## Krycí list
POLOŽKOVÝ ROZPOČET
Rozpočet |  | SL | SLABOPROUD | JKSO
Objekt |  | Název objektu |  | SKP
|  | SŠ PTA Jihlava |  | Měrná jednotka
Stavba |  | Název stavby |  | Počet jednotek
|  | SŠ PTA Jihlava - Rekonstrukce učeben a šatny v 1.NP, Polenská |  | Náklady na m.j.
Projektant |  | Martin Špaček |  | Typ rozpočtu
Zpracovatel projektu |  | Martin Špaček
Objednatel
Dodavatel |  |  |  | Zakázkové číslo
Rozpočtoval |  |  |  | Počet listů
ROZPOČTOVÉ NÁKLADY
Základní rozpočtové náklady |  |  | Ostatní rozpočtové náklady
| HSV celkem | 0
Z | PSV celkem | 0
R | M práce celkem | 0
N | M dodávky celkem | 0
ZRN celkem |  | 0
HZS |  | 0
ZRN+HZS |  | 0 | Ostatní náklady neuvedené |  | 0
ZRN+ost.náklady+HZS |  | 0 | Ostatní náklady celkem |  | 0
Vypracoval |  |  | Za zhotovitele | Za objednatele
Jméno : |  |  | Jméno : | Jméno :
Datum : |  |  | Datum : | Datum :
Podpis : |  |  | Podpis: | Podpis:
Základ pro DPH |  | 21 | % | 0
DPH |  | 21 | % | 0
Základ pro DPH |  | 0 | % | 0
DPH |  | 0 | % | 0
CENA ZA OBJEKT CELKEM |  |  |  | 0
Poznámka :

## Rekapitulace
Stavba : |  | SŠ PTA Jihlava - Rekonstrukce učeben a šatny v 1.NP, Polenská |  |  | Rozpočet : | SL
Objekt : |  | SŠ PTA Jihlava |  |  | SLABOPROUD
REKAPITULACE STAVEBNÍCH DÍLŮ
| Stavební díl |  | HSV | PSV | Dodávka | Montáž | HZS
| 01. El.zabezpečovací signalizace (EZS) |  | 0 | 0 | 0 | 0 | 0
| 02. Místní evakuační rozhlas |  | 0 | 0 | 0 | 0 | 0
| 03. Jednotný čas |  | 0 | 0 | 0 | 0 | 0
| 04. Strukturovaná kabeláž |  | 0 | 0 | 0 | 0 | 0
| 05. Hardware |  | 0 | 0 | 0 | 0 | 0
| 06. Kabelové rozvody |  | 0 | 0 | 0 | 0 | 0
| 07. Elektroinstalační materiál |  | 0 | 0 | 0 | 0 | 0
| 08. Drátěné žlaby |  | 0 | 0 | 0 | 0 | 0
| 09. Stavební práce |  | 0 | 0 | 0 | 0 | 0
| 10. Ostatní |  | 0 | 0 | 0 | 0 | 0
|  |  | 0 | 0 | 0 | 0 | 0
|  |  | 0 | 0 | 0 | 0 | 0
| CELKEM OBJEKT |  | 0 | 0 | 0 | 0 | 0
VEDLEJŠÍ ROZPOČTOVÉ NÁKLADY
Název VRN | [6 empty] | Kč
| Vybudování, provoz a likvidace zařízení staveniště | [5 empty] | 0 | 8
| Projektová dokumentace skutečného stavu (3 pare) + elektronická verze na CD | [5 empty] | 0
| Úklid prostorů dotčených stavbou | [5 empty] | 0
| CELKEM VRN | [5 empty] | 0

## slaboproud
SŠ PTA Jihlava - Rekonstrukce učeben a šatny v 1 NP, Polenská
SLABOPROUD
Č.pol. | Název | Mj | Počet | Jedn.cena | Cena celkem
01. El.zabezpečovací signalizace (EZS)
11001 | Pohybový hlásič (PIR) se zrcadlovou optikou, antimasking, stupeň 3, typ IS3016A (Honeywell) | ks | 6 |  | 0
11002 | Detektor tříštění skla, dosah 7,6m, stupeň 3, typ FG1625TAS-G3 (Honeywell) | ks | 4 |  | 0
11003 | Zapojení vnitřního detektoru na zdi | ks | 10 |  | 0
11004 | Montáž vnitřního detektoru na zeď | ks | 10 |  | 0
11005 | Naprogramování detekčích prvků do stáv.systému EZS | ks | 10 |  | 0
11006 | Vyhledání připojovacího místa stávajícího systému EZS | ks | 2 |  | 0
11007 | Koordinace s dodavatelem EZS z předchozí etapy (subdodávky) | kpl | 1 |  | 0
11008 | Proměření a kontrola správnosti zapojení před připojením na stáv.systém EZS | hod | 3 |  | 0
11009 | Kompletní doprogramování systému EZS po ukončení instalace | kpl | 1 |  | 0
11010 | Uvedení EZS do provozu, zaškolení obsluhy | kpl | 1 |  | 0
02. Místní evakuační rozhlas
12001 | Podhledový reproduktor MC4TA, 6W, 91 dB (1W/1m), 110-17000 Hz, typ 581205 (VARIODYN) | ks | 6 |  | 0
12002 | Montáž reproduktoru podhledového do 6W | ks | 6 |  | 0
12003 | Zkoušení reproduktoru při 1 progr. ústředně | ks | 6 |  | 0
12004 | Vyhledání připojovacího místa stávajícího systému MR | ks | 3 |  | 0
12005 | Koordinace s dodavatelem MR z předchozí etapy (subdodávky) | kpl | 1 |  | 0
12006 | Proměření a kontrola správnosti zapojení před připojením na stáv.systém MR | hod | 3 |  | 0
12007 | Uvedení MR do provozu, zaškolení obsluhy | kpl | 1 |  | 0
03. Jednotný čas
13001 | Podružné hodiny analogové s minutovým strojkem typu 3218.A.28.C2 (28cm) (MOBATIME) | ks | 2 |  | 0
13002 | Zvonek 75 V~ / 50 mA, 73 dB, 208 x 102 x 60 mm (MOBATIME) | ks | 1 |  | 0
13003 | Montáž hodin | ks | 2 |  | 0
13004 | Zapojení hodin | ks | 2 |  | 0
13005 | Zapojení zvonku na stříd. proud | ks | 1 |  | 0
13006 | Vyhledání připojovacího místa stávajícího systému JČ | ks | 2 |  | 0
13007 | Koordinace s dodavatelem JČ z předchozí etapy (subdodávky) | kpl | 1 |  | 0
13008 | Proměření a kontrola správnosti zapojení před připojením na stáv.systém JČ | hod | 2 |  | 0
13009 | Uvedení JČ a zvonění do provozu, zaškolení obsluhy | kpl | 1 |  | 0
04. Strukturovaná kabeláž
14001 | Nástěnný rozvaděč, 19, v. 15U (732mm) , h. 500 mm, š. 530mm" | ks | 1 |  | 0
14002 | záslepka, 1U, 19, RAL9005" | ks | 3 |  | 0
14003 | vázací panel, 1U, 19, oboustranný, plastová oka 40x50mm, RAL9005" | ks | 4 |  | 0
14004 | panel napájecí, 6x230V UTE, přepěťová ochrana, 19, 2U, vypínač, 3m, RAL9005" | ks | 1 |  | 0
14005 | propojovací kabel RJ45/RJ45, UTP, 1m, kat. 6, LSZH, oranžová | ks | 4 |  | 0
14006 | patch panel MINI-COM pro 24 modulů, 1U, 19, neosazený, modulární, kov, černá" | ks | 2 |  | 0
14007 | Modul RJ45, kat. 6 UTP | ks | 24 |  | 0
14008 | propojovací kabel RJ45/RJ45, UTP, 1m, kat. 5E, LSZH | ks | 32 |  | 0
14009 | Modul RJ45, kat. 5E UTP | ks | 48 |  | 0
14010 | voice panel UTP 25xRJ45 kat. 3, 1U, 19, osazený, černá" | ks | 1 |  | 0
14011 | zásuvka LAN 2xRJ45, UTP, kat. 5E, bílá komplet, design Legrand Niloe | ks | 13 |  | 0
14012 | zásuvka LAN 1xRJ45, UTP, kat. 5E, bílá kompletm design Legrand Niloe | ks | 2 |  | 0
14013 | Instalace rozvaděče nástěnného | ks | 1 |  | 0
14014 | Montáž záslepky rozvaděče | ks | 3 |  | 0
14015 | Instalace vyvazovacího panelu 1U, uspořádání kabelů | ks | 4 |  | 0
14016 | montáž napájecí jednotky do RACK | ks | 1 |  | 0
14017 | Instalace panelu | ks | 3 |  | 0
14018 | Proměření datového kabelu certifikovaným přístrojem | ks | 36 |  | 0
14019 | Zapojení a ukončení kabelu UTP v modulu | ks | 36 |  | 0
14020 | Montáž kabelové formy do 0.5m do 25x2 | ks | 1 |  | 0
14021 | Zapojení a ukončení kabelu UTP v modulu zás. | ks | 28 |  | 0
14022 | Instalace zásuvky LAN do stáv.parap.žlabu v prac.stole | ks | 12 |  | 0
14023 | Zapojení a ukončení kabelu UTP v modulu v rozv.katedry | ks | 6 |  | 0
14024 | Instalace zásuvky LAN do podhledu (pro jedn.VZT) | ks | 1 |  | 0
14025 | Instalace zásuvky LAN pod podhled (pro WIFI) | ks | 2 |  | 0
14026 | Vyhledání připravené kabeláže LAN chodba | ks | 3 |  | 0
14027 | Koordinace s dodavatelem LAN z předchozí etapy (subdodávky) | kpl | 1 |  | 0
14028 | Proměření a kontrola správnosti zapojení před připoj.na stáv.LAN | hod | 2 |  | 0
14029 | Uvedení LAN do provozu, zaškolení obsluhy | kpl | 1 |  | 0
05. Hardware
15001 | Switch 24xGLAN, 4xSFP/GLAN, řízený, dat.propust.56Gb, QoS (např.HP 1920-24G) | ks | 1 |  | 0
15002 | Konfigurace SWITCH a zkušební provoz | ks | 1 |  | 0
06. Kabelové rozvody
16001 | Kabel hlásících linek EZS 5X2X0.5 - B2ca,s1,d0 dle vyhl.23/2008 pevně | m | 570 |  | 0
16002 | Kabel rozhlasového rozvodu 100 V 3x1,5 mm2 odolnost 30 minut, B2,S1,d0 dle vyhl.23/2008sb, pevně | m | 250 |  | 0
16003 | Kabel pro JČ a zvonky: 2 x 1,5 mm2 - B2ca,s1,d0 dle vyhl.23/2008 pevně | m | 60 |  | 0
16004 | UTP kabel cat. 5E 4-pár 24AWG LSOH | m | 2200 |  | 0
16005 | HDMI kabel 12m vč.konektorů na obou stranách pro dataprojektor komplet | ks | 2 |  | 0
16006 | Kabel VGA 12m pro dataprojektor včetně konektorů na obou koncích, komplet | ks | 2 |  | 0
16007 | Reproduktorová dvoulinka 2×2,5 mm2 | m | 100 |  | 0
16008 | Zatažení SYKFY 5x2x0.5mm do žlabu | m | 570 |  | 0
16009 | Montáž kabelu MR 3x1,5 mm2 pevně | m | 250 |  | 0
16010 | Zatažení kabelu CYKY-CYKYm 2Bx1.5 mm2 750V (PU) | m | 60 |  | 0
16011 | Zatažení UTP 4x2x0,5 cat.5E | m | 2200 |  | 0
16012 | Zatažení připraveného kab.UTP 4x2x0,5 cat.6 z chodby do nového dat.rozv. | m | 80 |  | 0
16013 | Zatažení připravenho kabelu SYKFY 5x2x0,5 z chodby do nového dat.rozv. | m | 40 |  | 0
16014 | Zatažení HDMI kabelu do rozv.katedry | m | 24 |  | 0
16015 | Zatažení VGA kabelu do rozv.katedry | m | 24 |  | 0
16016 | Zatažení reprodukt.kabelu do rozv.katedry | m | 100 |  | 0
07. Elektroinstalační materiál
17001 | Příchytka pro kabel MR dle vyhl.23/2008sb | ks | 80 |  | 0
17002 | Protipožární kotva E30,E90 - BSSA-ST M 6 6x60 dle vyhl.23/2008sb. | ks | 80 |  | 0
17003 | Krabice rozbočná se svorkovnicí 5x1,5 mm2 pevně vč.držáku PO 30 min | ks | 3 |  | 0
17004 | Krabice kruhová přístrojová prům.73,5mm pro omítku | ks | 3 |  | 0
17005 | Příchytka kabelů na strop | ks | 30 |  | 0
17006 | Pásek vázací 360/ 5 VPP | ks | 30 |  | 0
17007 | Kanál stínící SK 40x33 /2m | m | 12 |  | 0
17008 | Krabice přístrojová KP PK pro kanály PK | ks | 12 |  | 0
17009 | Pospojení jednotlivých kovových kusů stínicích kanálů (D+M) | m | 12 |  | 0
17010 | 2336.LPE-2 TRUBKA OHEBNA | m | 40 |  | 0
17011 | 2323/LPE-1 TRUBKA OHEBNA LPE | m | 50 |  | 0
17012 | KO 125 E KRABICE ODBOCNA | ks | 6 |  | 0
17013 | Osazení hmoždinky O 6mm ve zdi betonové | ks | 80 |  | 0
17014 | Montáž krabice PO vč.svorky a zapojení vodičů | ks | 3 |  | 0
17015 | Odvíčkování a zavíčkování krabice - 4 šrouby | ks | 9 |  | 0
17016 | Montáž krabice odbočné s víčkem (1901, KO 68) kruh. bez zap | ks | 3 |  | 0
17017 | Osazení hmoždinky O 8mm ve zdi cihlové | ks | 30 |  | 0
17018 | Montáž stínícího kanálu do stáv.parapetního žlabu v prac.stolech | m | 12 |  | 0
17019 | Montáž krabice do stáv.parapetního kanálu | ks | 12 |  | 0
17020 | Montáž trubky ohebná el.instalační (pod) typ 23 36mm | m | 40 |  | 0
17021 | Montáž trubky ohebná el.instalační (pod) typ 23 23mm | m | 50 |  | 0
17022 | Montáž krabice odbočné s víčkem (KO 125) čtverc. bez zap | ks | 6 |  | 0
08. Drátěné žlaby
18001 | ŽZ 50/50 kabelový žlab (viz tech.list, kapitola 24) | m | 62 |  | 0
18002 | ŽZ Držák DZM 13 | ks | 61 |  | 0
18003 | Sprej zinkový - zinek 98% 400ml | ks | 2 |  | 0
18004 | GZ Kovová hmoždinka M8 | ks | 61 |  | 0
18005 | GZ DZM 2 držák žlabu | ks | 16 |  | 0
18006 | GZ Závitová tyč 8mm/1m | ks | 77 |  | 0
18007 | ŽZ 150/50 kabelový žlab | m | 32 |  | 0
18008 | ŽZ Víko VZM 150 | m | 22 |  | 0
18009 | ŽZ Spojka žlabu SZM 1 (spoj. mat. G5")" | ks | 90 |  | 0
18010 | ŽZ Spojka víka SZM 1 | ks | 60 |  | 0
18011 | ŽZ Spojka tvarovací SZM4 | ks | 8 |  | 0
18012 | ŽZ Držák DZM 3/150 | ks | 16 |  | 0
18013 | Šroub vratový M6/16 (bal = 100ks) | bal | 1 |  | 0
18014 | Matice M6 límcová (podložková) (bal = 100ks) | bal | 1 |  | 0
18015 | Montáž kabelového drátěného žlabu 50x50mm komplet včetně držáků | m | 62 |  | 0
18016 | Osazení hmoždinky O 8mm ve zdi cihlové | ks | 61 |  | 0
18017 | Montáž kabelového drátěného žlabu 250x50mm komplet včetně držáků | m | 32 |  | 0
09. Stavební práce
19001 | Sekání zdi cihlové, kapsy-krab.<100x100x50mm | ks | 3 |  | 0
19002 | Sekání zdi cihlové, kapsy-krab.<150x150x100mm | ks | 6 |  | 0
19003 | Vysekání rýhy do cihlového zdiva do hl.30mm š.do 30mm | m | 50 |  | 0
19004 | Vysekání rýhy do cihlového zdiva do hl.50mm š.do 100mm | m | 40 |  | 0
19005 | Vysekání rýhy do cihlového zdiva, do hl.100mm š.do 150mm | m | 10 |  | 0
19006 | Vybourání otvoru do zdi cihlové, malt.cem.O do 60mm tl.do 600mm | ks | 3 |  | 0
19007 | Vybourání otvoru do zdi cihlové, malt.cem.do 0.09m2 tl.do 150mm | ks | 4 |  | 0
19008 | Vybourání otvoru do zdi cihlové, malt.cem.do 0,0225m2 tl.do 150mm | ks | 12 |  | 0
10. Ostatní
20001 | Protipožární ucpávka vertikálních a horizontálních prostupů 200x100 mm PO 90 minut : D+M+PPV | ks | 14 |  | 0
20002 | Spolupráce s ostatními profesemi | hod | 28 |  | 0
20003 | Mimostaveništní doprava | kpl | 1 |  | 0
20004 | Přídavek na koordinaci slabo/rozvod NN | hod | 13 |  | 0
20005 | Drobný elektroinstalační materiál | kpl | 1 |  | 0
20006 | Podíl přidružených výkonů (PPV) | soub | 1 |  | 0
20007 | Revize, vypracování a tisk revizní zprávy | kpl | 1 |  | 0
Celkem bez DPH |  |  |  |  | 0
Celkem vč.DPH |  |  |  |  | 0