## specifikace
DNS IT3 124
Příloha č. 1 Výzvy - Technická a množstevní specifikace
Číslo | Název předmětu | CPV kód | Požadavky na provedení (minimální technická specifikace) * | Nabízený produkt** | Celkový požadovaný počet kusů | Měrná jednotka | Sazba DPH v % | Jednotková cena za MJ bez DPH | Výše DPH za MJ (v Kč) | Jednotková cena za MJ včetně DPH | Celková cena za položku bez DPH | Výše DPH (v Kč) | Celková cena za položku včetně DPH
1 | tiskárna | 30232110-8 | viz List1 |  | 1 | ks | 21 |  | 0 | 0 | 0 | 0 | 0
Celková nabízená cena:
bez DPH: | 0
výše DPH: | 0
s DPH: | 0
* zadavatel umožňuje nabídnout rovnocenné řešení. Rovnocenné řešení uvede účastník zadávacího řízení do přílohy kupní smlouvy (do samostatného sloupce, který vytvoří) včetně ceny podle způsobu stanoveného v bodě 5 Výzvy. ** účastník zadávacího řízení uvede obchodní název a popis nabízeného řešení

## List1
List 1
Minimální požadované vlastnosti
Barva | Laserová barevná
Formát | A6, A5, A4, A3, jiný, obálky
Rozhraní | ethernet 10/100/1000, USB 2.0, NFC
Tisk | Rozlišení tisku 1200 x 1200 dpi Rychlost tisku 30 stran/minutu A4 Rychlost tisku 1.kope (5s čb, 6,7s barevně) Tiskové jazyky PCL 5c a PostScript 3 ve standardu Tisk na dlouhé papíry (bannery) délky až 1,2 m a šířky 297 mm Možnost nainstalovat jediný univerzální tiskový ovladač pro všechny zařízení Podpora papíru gramáže až 256 g/m² ze všech zásobníků Životnost fotoválce CMY/K 90 000 / 225 000 stran Životnost stroje 1 500 0000 stran Průměrné měsíční zatížení stroje 25 000 stran
Sken | barevný scanner Automatický oboustranný podavač originálů na 100 listů / až 80 str/min Skenování do schránky / až pro 1 000 uživatelů Skenování do e-mailu / až pro 1 000 uživatelů
Funkce | Tisk, kopírování, sken minimálně 8 GB paměti RAM SSD s minimální kapacitou 256 GB doba zahřívání do 13 s osvětlení výstupní přihrádky na papír minimálně 10 palcový vícedotykový kapacitní displej ovládání stroje podobné jako na mobilu či tabletu (netřeba znovu zaškolovat uživatele) haptická (vibrační) odezva při doteku displeje displej s možností náklonu minimálně 85° duplexní kopírování a skenování kopírování - zvětšování a zmenšování 25-400% v krocích 0,1% boční podavač minimálně 2 ks univerzálních zásobníků papíru do velikosti A3 s kapacitou minimálně 500 listů + boční podavač Celkem kapacita papíru na vstupu 1 150 listů Podpora formátu až SRA3 z ručního podavače i ze zásobníku (kazety) Možnost tisku na papír formátu A6 ze zásobníku www administrační prostředí (včetně správy počítadel a kódů) menu a popisky v češtině Třídění papírů křížem ze zásobníků
Spotřeba energie | Spotřeba při tisku, max 450W Spotřeba v úsporném režimu, max 25W
Příslušenství | stolek pod tiskárnu
Sada plnohodnotných tonerů | ANO, výtežnost tonerů CMYK 28000 stránek +- 10 %
Dodání, montáž a zaškolení na místě určeném kupujícím | ANO
Záruka a podpora | Záruka na stroj 24 měsíců. Zahájení servisního zásahu nejpozději následující pracovní den od nahlášení, odstranění závady do 4 pracovních dnů od zahájení servisu. Bezplatné zapůjčení náhradního stroje v případě závady, kterou nelze odstranit do 4 pracovních dnů od zahájení servisu.
Zboží nebude použité ani repasované