## Rekapitulace stavby
Export VZ |  | List obsahuje: |  |  |  |  | 1) Rekapitulace stavby |  |  | 2) Rekapitulace objektů stavby a soupisů prací | [20 empty] | 1.0 | False | False | {6326C6FC-A82D-4FD8-94F6-B9FC6BCA88FA}
| optimalizováno pro tisk sestav ve formátu A4 - na výšku | [29 empty] | 0,01 | 21
[31 empty] | 0,01 | 15
| REKAPITULACE STAVBY | [16 empty] | v --- níže se nacházejí doplnkové a pomocné údaje k sestavám --- v | [11 empty] | Návod na vyplnění | 0,001
[30 empty] | Měnit lze pouze buňky se žlutým podbarvením! 1) v Rekapitulaci stavby vyplňte údaje o Uchazeči (přenesou se do ostatních sestav i v jiných listech) 2) na vybraných listech vyplňte v sestavě Soupis prací ceny u položek Podrobnosti k vyplnění naleznete na poslední záložce s Pokyny pro vyplnění | 0,01
|  | Stavba: |  |  |  |  | ART-062 - SŠ PTA Jihlava - rekonstrukce toalet Polenská | [23 empty] | 0,1
1
|  | Místo: |  |  |  |  | Jihlava | [6 empty] | Datum: |  | 19.01.2016 | [14 empty] | 10
100
|  | Zadavatel: | [11 empty] | IČ: | [16 empty] | 0,1
|  |  | Kraj Výsočina, Žižkova 57, Jihlava | [10 empty] | DIČ: | [16 empty] | 0,1
0,1
|  | Uchazeč: | [11 empty] | IČ: |  | Vyplň údaj | [14 empty] | 0,1
|  |  | Vyplň údaj | [10 empty] | DIČ: |  | Vyplň údaj | [14 empty] | 0,1
False
|  | Projektant: | [11 empty] | IČ: | [16 empty] | False
|  |  | Artprojekt Jihlava spol. s r.o. | [10 empty] | DIČ: | [16 empty] | True
0,01
|  | Poznámka: | [28 empty] | 0,1
|  |  | Soupis prací je sestaven za využití položek Cenové soustavy ÚRS. Cenové a technické podmínky položek Cenové soustavy ÚRS, které nejsou uvedeny v soupisu prací (tzn. úvodní části katalogů) jsou neomezeně dálkovš k dispozici na www.cs-urs.cz. Položky soupisu prací, které nemají ve sloupci "Cenová soustava" uveden žádný údaj, nepochází z Cenové soustavy ÚRS. Předpokládá se, že dodavatel před zpracováním cenové nabídky pečlivě prostuduje všechny podklady, pokyny a technické specifikace obsažené v zadávací dokumentaci a podmínkách a bude se jimi při zpracování nabídkové ceny řídit. Zadavatel nemůže vzít v úvahu žádnou dodatečnou výhradu dodavatele k soupisu stavebních prací, dodávek a služeb. | [27 empty] | False
|  | Cena bez DPH | [11 empty] | 0
|  | DPH |  | základní |  |  |  | 21% | ze | 0 |  |  |  | 0
|  |  |  | snížená |  |  |  | 15% | ze | 0 |  |  |  | 0
|  |  |  | zákl. přenesená |  |  |  | 21% | ze | 0 |  |  |  | 0
|  |  |  | sníž. přenesená |  |  |  | 15% | ze | 0 |  |  |  | 0
|  |  |  | nulová |  |  |  | 0% | ze | 0 |  |  |  | 0
|  | Cena s DPH | [6 empty] | v |  | CZK |  |  | 0
REKAPITULACE OBJEKTŮ STAVBY A SOUPISŮ PRACÍ
| Stavba: | [6 empty] | ART-062 - SŠ PTA Jihlava - rekonstrukce toalet Polenská
| Místo: | [6 empty] | Jihlava |  |  |  |  | Datum: |  | 19.01.2016
| Zadavatel: | [6 empty] | Kraj Výsočina, Žižkova 57, Jihlava |  |  |  |  | Projektant: |  | Artprojekt Jihlava spol. s r.o. |  |  | Informatívní údaje z listů zakázek
Uchazeč:
| Kód |  |  |  | Objekt, Soupis prací | [6 empty] | Cena bez DPH [CZK] |  |  |  | Cena s DPH [CZK] | Typ | z toho Ostat. náklady [CZK] | DPH [CZK] | Normohodiny [h] | DPH základní [CZK] | DPH snížená [CZK] | DPH základní přenesená [CZK] | DPH snížená přenesená [CZK] | Základna DPH základní | Základna DPH snížená | Základna DPH zákl. přenesená | Základna DPH sníž. přenesená | Základna DPH nulová
| Náklady stavby celkem | [10 empty] | 0 |  |  |  | 0 |  | 0 | 0 | 0 | 0 | 0 | 0 | 0 | 0 | 0 | 0 | 0 | 0 |  | D | 0 | ###NOIMPORT### | IMPORT | {6326C6FC-A82D-4FD8-94F6-B9FC6BCA88FA} | {00000000-0000-0000-0000-000000000000} | 801 34
/ |  | ART-06201 |  |  |  | stavební část | [5 empty] | 0 |  |  |  | 0 | STA | 0 | 0 | 0 | 0 | 0 | 0 | 0 | 0 | 0 | 0 | 0 | 0 |  |  | 1 |  | IMPORT | {5D160261-AA1C-46EB-ADBA-60E826BA4994} | {6326C6FC-A82D-4FD8-94F6-B9FC6BCA88FA} | 801 34 | 2

## ART-06201 - stavební část
| List obsahuje: |  | 1) Krycí list soupisu |  | 2) Rekapitulace |  |  | 3) Soupis prací |  |  | Zpět na list: |  | Rekapitulace stavby
optimalizováno pro tisk sestav ve formátu A4 - na výšku | [22 empty] | {5D160261-AA1C-46EB-ADBA-60E826BA4994} | [5 empty] | apu1 | apu1 | 25,2 | 2
[23 empty] | 2 | [5 empty] | bdl1 | bdl1 | 85,09 | 2
KRYCÍ LIST SOUPISU | [13 empty] | v --- níže se nacházejí doplnkové a pomocné údaje k sestavám --- v | [8 empty] | False | [5 empty] | bdl11 | bdl11 | 29,93 | 2
[29 empty] | bdl12 | bdl12 | 37,5 | 2
| Stavba: |  | ART-062 - SŠ PTA Jihlava - rekonstrukce toalet Polenská | [25 empty] | bdl14 | bdl14 | 10,01 | 2
| Objekt: |  | ART-06201 - stavební část | [25 empty] | bed1 | bed1 | 1,47 | 2
[29 empty] | bed2 | bed2 | 9,27 | 2
| KSO: |  | 801 34 | [25 empty] | bed3 | bed3 | 10 | 2
| Místo: |  | Jihlava | [5 empty] | Datum: |  | 19.01.2016 | [17 empty] | bmaz1 | bmaz1 | 4,047 | 2
[29 empty] | bmaz2 | bmaz2 | 7,97 | 2
| Zadavatel: | [7 empty] | IČ: | [19 empty] | bmaz3 | bmaz3 | 0,443 | 2
|  | Kraj Výsočina, Žižkova 57, Jihlava | [6 empty] | DIČ: | [19 empty] | bmaz4 | bmaz4 | 1,296 | 2
[29 empty] | bmaz51 | bmaz51 | 0,025 | 2
| Uchazeč: | [7 empty] | IČ: |  | Vyplň údaj | [17 empty] | bmaz52 | bmaz52 | 0,038 | 2
|  | Vyplň údaj | [6 empty] | DIČ: |  | Vyplň údaj | [17 empty] | bobkl11 | bobkl11 | 70,08 | 2
[29 empty] | bobkl12 | bobkl12 | 69,712 | 2
| Projektant: | [7 empty] | IČ: | [19 empty] | bobkl13 | bobkl13 | 44,04 | 2
|  | Artprojekt Jihlava spol. s r.o. | [6 empty] | DIČ: | [19 empty] | bpar1 | bpar1 | 6,625 | 2
[29 empty] | bpvc | bpvc | 7,57 | 2
| Poznámka: | [27 empty] | bsokl11 | bsokl11 | 2,945 | 2
|  | - U veškerých dodávek výrobků bude do ceny zahrnuta jejich montáž vč. dodávky potřebného kotvení, doplňkového materiálu, staveništní a mimostaveništní dopravy v případě, že tyto činosti nejsou oceněny v samostatných položkách jednotlivých částí soupisu prací. U vybraných výrobků je nutné do ceny díla zahrnout zpracování dodavatelské, případně dílenské dokumentace, dále výrobu prototypů, provádění barevného a materiálového vzorkování apod. - Položky jsou sestaveny za pomocí Cenové soustavy ÚRS nebo pomocí položek vlastních. Pro všechny položky platí, že do ceny je nutno zahrnout náklady spojené s koordinací, s pokyny vyplývajícími z RDP, zejména TZ. - Uchazeč o veřejnou zakázku je povinen při oceňování soutěžního SOUPISU PRACÍ provést kontrolu funkce aritmetických vzorců jednotlivých položkových soupisů ve vazbě na jednotlivé oddíly, rekapitulace a krycí listy. - Kde není výslovně uvedeno, bude pracovní postup a technologie provádění stanovena oprávněnou osobou zhotovitele. - Veškeré rozměry budou upřesněny po odkrytí a prozkoumání jednotlivých prvků. Všechny položky se odkazují na výkresovou dokumentaci, technické zprávy . Dle § 7 zákona 230/2012 Sb. | [26 empty] | bsokl12 | bsokl12 | 4,635 | 2
[29 empty] | dl1 | dl1 | 112,61 | 2
[29 empty] | dl12 | dl12 | 45,98 | 2
| Cena bez DPH | [7 empty] | 0 | [19 empty] | dl13 | dl13 | 44,92 | 2
[29 empty] | dl14 | dl14 | 9,96 | 2
| DPH | základní | 21% | ze | 0 |  |  |  | 0 | [19 empty] | dl15 | dl15 | 11,75 | 2
|  | snížená | 15% | ze | 0 |  |  |  | 0 | [19 empty] | dv1 | dv1 | 16 | 2
|  | zákl. přenesená | 21% | ze | 0 |  |  |  | 0 | [19 empty] | iz1 | iz1 | 12,93 | 2
|  | sníž. přenesená | 15% | ze | 0 |  |  |  | 0 | [19 empty] | izo1 | izo1 | 313,111 | 2
|  | nulová | 0% | ze | 0 |  |  |  | 0 | [19 empty] | izo2 | izo2 | 92,31 | 2
[29 empty] | kaz1 | kaz1 | 12,75 | 2
| Cena s DPH |  |  | v | CZK |  |  | 0 | [20 empty] | leš1 | leš1 | 54 | 2
[29 empty] | leš11 | leš11 | 43,69 | 2
[29 empty] | leš12 | leš12 | 44,92 | 2
[29 empty] | leš13 | leš13 | 9,96 | 2
[29 empty] | leš14 | leš14 | 11,75 | 2
[29 empty] | leš2 | leš2 | 57,5 | 2
REKAPITULACE ČLENĚNÍ SOUPISU PRACÍ | [28 empty] | li5 | li5 | 12 | 2
[29 empty] | lože1 | lože1 | 1,244 | 2
Stavba: |  |  | ART-062 - SŠ PTA Jihlava - rekonstrukce toalet Polenská | [25 empty] | mal1 | mal1 | 209,706 | 2
Objekt: |  |  | ART-06201 - stavební část | [25 empty] | mal2 | mal2 | 524,934 | 2
[29 empty] | maz1 | maz1 | 80,7 | 2
Místo: |  |  | Jihlava |  |  |  | Datum: |  | 19.01.2016 | [19 empty] | maz11 | maz11 | 14,07 | 2
[29 empty] | maz2 | maz2 | 6,897 | 2
Zadavatel: |  |  | Kraj Výsočina, Žižkova 57, Jihlava |  |  |  | Projektant: |  | Artprojekt Jihlava spol. s r.o. | [19 empty] | obkl1 | obkl1 | 311,876 | 2
Uchazeč: |  |  | Vyplň údaj | [25 empty] | obkl3 | obkl3 | 48 | 2
[29 empty] | obsyp1 | obsyp1 | 3,523 | 2
Kód dílu - Popis | [9 empty] | Cena celkem [CZK] | [18 empty] | om2 | om2 | 225,429 | 2
[29 empty] | om5 | om5 | 21,352 | 2
Náklady soupisu celkem | [9 empty] | 0 | [13 empty] | -1 |  |  |  |  | pás1 | pás1 | 137,502 | 2
| HSV - Práce a dodávky HSV | [8 empty] | 0 | [18 empty] | pás11 | pás11 | 65,786 | 2
| 1 - Zemní práce | [8 empty] | 0 | [18 empty] | pás2 | pás2 | 192,727 | 2
| 2 - Zakládání | [8 empty] | 0 | [18 empty] | per11 | per11 | 52,786 | 2
| 3 - Svislé a kompletní konstrukce | [8 empty] | 0 | [18 empty] | per12 | per12 | 83,516 | 2
| 41 - Stropy a stropní konstrukce | [8 empty] | 0 | [18 empty] | per13 | per13 | 9,06 | 2
| 45 - Vodorovné podkladní a vedlejší konstrukce inž. staveb | [8 empty] | 0 | [18 empty] | per14 | per14 | 12,437 | 2
| 6 - Úpravy povrchů, podlahy a osazování výplní | [8 empty] | 0 | [18 empty] | per15 | per15 | 41,618 | 2
| 94 - Lešení a stavební výtahy | [8 empty] | 0 | [18 empty] | per16 | per16 | 1,08 | 2
| 96 - Bourání konstrukcí | [8 empty] | 0 | [18 empty] | per17 | per17 | 10,805 | 2
| 99 - Přesun hmot | [8 empty] | 0 | [18 empty] | per18 | per18 | 21,714 | 2
| 95 - Různé dokončovací konstrukce a práce pozemních staveb | [8 empty] | 0 | [18 empty] | plen1 | plen1 | 4,426 | 2
| PSV - Práce a dodávky PSV | [8 empty] | 0 | [18 empty] | pod1 | pod1 | 32,8 | 2
| 711 - Izolace proti vodě, vlhkosti a plynům | [8 empty] | 0 | [18 empty] | pod2 | pod2 | 59,11 | 2
| 713 - Izolace tepelné | [8 empty] | 0 | [18 empty] | př1 | př1 | 1 | 2
| 763 - Konstrukce suché výstavby | [8 empty] | 0 | [18 empty] | rýha1 | rýha1 | 8,839 | 2
| 764 - Konstrukce klempířské | [8 empty] | 0 | [18 empty] | sdk1 | sdk1 | 7,154 | 2
| 766 - Konstrukce truhlářské | [8 empty] | 0 | [18 empty] | sdk41 | sdk41 | 10,523 | 2
| 767 - Konstrukce zámečnické | [8 empty] | 0 | [18 empty] | sh1 | sh1 | 14 | 2
| 771 - Podlahy z dlaždic | [8 empty] | 0 | [18 empty] | sokl3 | sokl3 | 55,225 | 2
| 776 - Podlahy povlakové | [8 empty] | 0 | [18 empty] | sokl33 | sokl33 | 4,3 | 2
| 781 - Dokončovací práce - obklady keramické | [8 empty] | 0 | [18 empty] | sokl34 | sokl34 | 20,41 | 2
| 783 - Dokončovací práce - nátěry | [8 empty] | 0 | [18 empty] | sokl36 | sokl36 | 8,05 | 2
| 784 - Dokončovací práce - malby a tapety | [8 empty] | 0 | [18 empty] | sokl5 | sokl5 | 30,86 | 2
[29 empty] | sokl51 | sokl51 | 16,44 | 2
[29 empty] | sokl52 | sokl52 | 12,42 | 2
[29 empty] | sokl53 | sokl53 | 2 | 2
[29 empty] | šd1 | šd1 | 8,698 | 2
[29 empty] | ti3 | ti3 | 1,8 | 2
[29 empty] | ti5 | ti5 | 0,46 | 2
SOUPIS PRACÍ | [28 empty] | vod1 | vod1 | 4,767 | 2
[29 empty] | zás2 | zás2 | 4,072 | 2
Stavba: |  |  | ART-062 - SŠ PTA Jihlava - rekonstrukce toalet Polenská
Objekt: |  |  | ART-06201 - stavební část
Místo: |  |  | Jihlava |  |  |  | Datum: |  | 19.01.2016
Zadavatel: |  |  | Kraj Výsočina, Žižkova 57, Jihlava |  |  |  | Projektant: |  | Artprojekt Jihlava spol. s r.o.
Uchazeč: |  |  | Vyplň údaj
PČ | Typ | Kód | Popis |  |  | MJ | Množství | J.cena [CZK] |  | Cena celkem [CZK] |  | Cenová soustava |  | Poznámka | DPH | J. Nh [h] | Nh celkem [h] | J. hmotnost [t] | Hmotnost celkem [t] | J. suť [t] | Suť Celkem [t]
Náklady soupisu celkem | [9 empty] | 0 | [6 empty] | 0 |  | 132.5592 |  | 111.7594 |  | D | -1 | [14 empty] | 0
| HSV - Práce a dodávky HSV | [8 empty] | 0 | [6 empty] | 0 |  | 115.1286 |  | 109.2415 | 1 | D | 0 |  |  |  | ROZPOCET | [10 empty] | 0
| 1 - Zemní práce | [8 empty] | 0 | [6 empty] | 0 |  | 24.442 |  | 0 | 1 | D | 1 |  |  |  | ROZPOCET | [10 empty] | 0
1 | K | 139711101 | Vykopávky v uzavřených prostorách v hornině tř. 1 až 4 |  |  | m3 | 8.839 |  |  | 0 |  | CS ÚRS 2013 01 |  |  | základní |  |  | 0 | 0 | 0 | 0 | 4 | K | 2 |  |  |  | ROZPOCET |  |  |  |  | 0 | 0 | 0 | 0 | 0 | 1 | 0 | 4 | -1042348813
|  |  | Vykopávka v uzavřených prostorách s naložením výkopku na dopravní prostředek v hornině tř. 1 až 4 | [19 empty] | PP | 2
|  |  | "výpomoce pro ZTI - ležatá kanalizace" | [19 empty] | VV | 2 | 1 | -1 | 0 | ROZPOCET
|  |  | 3,71*1,28+0,62*0,89+0,9*0,89+0,44*0,83+2,62*0,81 |  |  |  | 8.589 | [15 empty] | VV | 2 | 2 | -1 | 0 | ROZPOCET
|  |  | "výpomoce pro ZTI - sklad" | [19 empty] | VV | 2 | 1 | -1 | 0 | ROZPOCET
|  |  | 0,5*0,5*1 |  |  |  | 0.25 | [15 empty] | VV | 2 | 2 | -1 | 0 | ROZPOCET
|  | rýha1 | Součet |  |  |  | 8.839 | [15 empty] | VV | 2 | 4 | -1 | 1 | ROZPOCET
2 | K | 161101501 | Svislé přemístění výkopku nošením svisle do v 3 m v hornině tř. 1 až 4 |  |  | m3 | 8.839 |  |  | 0 |  | CS ÚRS 2013 01 |  |  | základní |  |  | 0 | 0 | 0 | 0 | 4 | K | 2 |  |  |  | ROZPOCET |  |  |  |  | 0 | 0 | 0 | 0 | 0 | 1 | 0 | 4 | -1498132677
|  |  | Svislé přemístění výkopku nošením bez naložení, avšak s vyprázdněním nádoby na hromady nebo do dopravního prostředku, na každých, třeba i započatých 3 m výšky z horniny tř. 1 až 4 | [19 empty] | PP | 2
|  |  | rýha1 |  |  |  | 8.839 | [15 empty] | VV | 2 | 2 | -1 | 1 | ROZPOCET
3 | K | 162201201 | Vodorovné přemístění do 10 m nošením výkopku z horniny tř. 1 až 4 |  |  | m3 | 4.767 |  |  | 0 |  | CS ÚRS 2013 01 |  |  | základní |  |  | 0 | 0 | 0 | 0 | 4 | K | 2 |  |  |  | ROZPOCET |  |  |  |  | 0 | 0 | 0 | 0 | 0 | 1 | 0 | 4 | -1251106234
|  |  | Vodorovné přemístění výkopku nošením s vyprázdněním nádoby na hromady nebo do dopravního prostředku na vzdálenost do 10 m z horniny tř. 1 až 4 | [19 empty] | PP | 2
|  |  | rýha1 |  |  |  | 8.839 | [15 empty] | VV | 2 | 2 | -1 | 0 | ROZPOCET
|  |  | -zás2 |  |  |  | -4.072 | [15 empty] | VV | 2 | 2 | -1 | 0 | ROZPOCET
|  | vod1 | Součet |  |  |  | 4.767 | [15 empty] | VV | 2 | 4 | -1 | 1 | ROZPOCET
4 | K | 162201209 | Příplatek k vodorovnému přemístění nošením ZKD 10 m nošení výkopku z horniny tř. 1 až 4 |  |  | m3 | 19.068 |  |  | 0 |  | CS ÚRS 2013 01 |  |  | základní |  |  | 0 | 0 | 0 | 0 | 4 | K | 2 |  |  |  | ROZPOCET |  |  |  |  | 0 | 0 | 0 | 0 | 0 | 1 | 0 | 4 | 77510459
|  |  | Vodorovné přemístění výkopku nošením s vyprázdněním nádoby na hromady nebo do dopravního prostředku na vzdálenost do 10 m z horniny Příplatek k ceně za každých dalších 10 m | [19 empty] | PP | 2
|  |  | vod1*4 |  |  |  | 19.068 | [15 empty] | VV | 2 | 2 | -1 | 1 | ROZPOCET
5 | K | 162701105 | Vodorovné přemístění do 10000 m výkopku/sypaniny z horniny tř. 1 až 4 |  |  | m3 | 4.767 |  |  | 0 |  | CS ÚRS 2013 01 |  |  | základní |  |  | 0 | 0 | 0 | 0 | 4 | K | 2 |  |  |  | ROZPOCET |  |  |  |  | 0 | 0 | 0 | 0 | 0 | 1 | 0 | 4 | -1683420001
|  |  | Vodorovné přemístění výkopku nebo sypaniny po suchu na obvyklém dopravním prostředku, bez naložení výkopku, avšak se složením bez rozhrnutí z horniny tř. 1 až 4 na vzdálenost přes 9 000 do 10 000 m | [19 empty] | PP | 2
|  |  | vod1 |  |  |  | 4.767 | [15 empty] | VV | 2 | 2 | -1 | 1 | ROZPOCET
6 | K | 167101101 | Nakládání výkopku z hornin tř. 1 až 4 do 100 m3 |  |  | m3 | 4.767 |  |  | 0 |  | CS ÚRS 2013 01 |  |  | základní |  |  | 0 | 0 | 0 | 0 | 4 | K | 2 |  |  |  | ROZPOCET |  |  |  |  | 0 | 0 | 0 | 0 | 0 | 1 | 0 | 4 | -1814757887
|  |  | Nakládání, skládání a překládání neulehlého výkopku nebo sypaniny nakládání, množství do 100 m3, z hornin tř. 1 až 4 | [19 empty] | PP | 2
|  |  | vod1 |  |  |  | 4.767 | [15 empty] | VV | 2 | 2 | -1 | 1 | ROZPOCET
7 | K | 171201201 | Uložení sypaniny na skládky |  |  | m3 | 4.767 |  |  | 0 |  | CS ÚRS 2013 01 |  |  | základní |  |  | 0 | 0 | 0 | 0 | 4 | K | 2 |  |  |  | ROZPOCET |  |  |  |  | 0 | 0 | 0 | 0 | 0 | 1 | 0 | 4 | 216282888
|  |  | Uložení sypaniny na skládky | [19 empty] | PP | 2
|  |  | vod1 |  |  |  | 4.767 | [15 empty] | VV | 2 | 2 | -1 | 1 | ROZPOCET
8 | K | 174101102 | Zásyp v uzavřených prostorech sypaninou se zhutněním |  |  | m3 | 8.698 |  |  | 0 |  | CS ÚRS 2013 01 |  |  | základní |  |  | 0 | 0 | 0 | 0 | 4 | K | 2 |  |  |  | ROZPOCET |  |  |  |  | 0 | 0 | 0 | 0 | 0 | 1 | 0 | 4 | 1837274188
|  |  | Zásyp sypaninou z jakékoliv horniny s uložením výkopku ve vrstvách se zhutněním v uzavřených prostorách s urovnáním povrchu zásypu | [19 empty] | PP | 2
|  |  | "v.č. 101 - hygienické zázemí - 1.NP, TZ" | [19 empty] | VV | 2 | 1 | -1 | 0 | ROZPOCET
|  | šd1 | 2,4*3,02*1,2 |  |  |  | 8.698 | [15 empty] | VV | 2 | 2 | -1 | 1 | ROZPOCET
9 | M | 583438720 | kamenivo drcené hrubé frakce 8-16 |  |  | t | 17.396 |  |  | 0 |  | CS ÚRS 2013 01 |  |  | základní |  |  | 1 | 17.396 | 0 | 0 | 8 | M | 2 |  |  |  | ROZPOCET |  |  |  |  | 0 | 0 | 0 | 0 | 0 | 1 | 0 | 4 | -980296130
|  |  | kamenivo přírodní drcené hutné pro stavební účely PDK (drobné, hrubé a štěrkodrť) kamenivo drcené hrubé d>=2 a D<=45 mm (ČSN EN 13043 ) d>=2 a D>=4 mm (ČSN EN 12620, ČSN EN 13139 ) d>=1 a D>=2 mm (ČSN EN 13242) frakce 8-16 | [19 empty] | PP | 2
|  |  | šd1*2 |  |  |  | 17.396 | [15 empty] | VV | 2 | 2 | -1 | 1 | ROZPOCET
10 | K | 174101102 | Zásyp v uzavřených prostorech sypaninou se zhutněním |  |  | m3 | 4.072 |  |  | 0 |  | CS ÚRS 2013 01 |  |  | základní |  |  | 0 | 0 | 0 | 0 | 4 | K | 2 |  |  |  | ROZPOCET |  |  |  |  | 0 | 0 | 0 | 0 | 0 | 1 | 0 | 4 | 2087413552
|  |  | Zásyp sypaninou z jakékoliv horniny s uložením výkopku ve vrstvách se zhutněním v uzavřených prostorách s urovnáním povrchu zásypu | [19 empty] | PP | 2
|  |  | rýha1 |  |  |  | 8.839 | [15 empty] | VV | 2 | 2 | -1 | 0 | ROZPOCET
|  |  | -lože1 |  |  |  | -1.244 | [15 empty] | VV | 2 | 2 | -1 | 0 | ROZPOCET
|  |  | -obsyp1 |  |  |  | -3.523 | [15 empty] | VV | 2 | 2 | -1 | 0 | ROZPOCET
|  | zás2 | Součet |  |  |  | 4.072 | [15 empty] | VV | 2 | 4 | -1 | 1 | ROZPOCET
11 | K | 175101101 | Obsypání potrubí bez prohození sypaniny z hornin tř. 1 až 4 uloženým do 3 m od kraje výkopu |  |  | m3 | 3.523 |  |  | 0 |  | CS ÚRS 2013 01 |  |  | základní |  |  | 0 | 0 | 0 | 0 | 4 | K | 2 |  |  |  | ROZPOCET |  |  |  |  | 0 | 0 | 0 | 0 | 0 | 1 | 0 | 4 | 1175258783
|  |  | Obsypání potrubí sypaninou z vhodných hornin tř. 1 až 4 nebo materiálem připraveným podél výkopu ve vzdálenosti do 3 m od jeho kraje, pro jakoukoliv hloubku výkopu a míru zhutnění bez prohození sypaniny | [19 empty] | PP | 2
|  |  | "výpomoce pro ZTI - ležatá kanalizace" | [19 empty] | VV | 2 | 1 | -1 | 0 | ROZPOCET
|  | obsyp1 | (3,71+0,62+0,9+0,44+2,62)*0,425 |  |  |  | 3.523 | [15 empty] | VV | 2 | 2 | -1 | 1 | ROZPOCET
12 | M | 583373020 | štěrkopísek frakce 0-16 |  |  | t | 7.046 |  |  | 0 |  | CS ÚRS 2013 01 |  |  | základní |  |  | 1 | 7.046 | 0 | 0 | 8 | M | 2 |  |  |  | ROZPOCET |  |  |  |  | 0 | 0 | 0 | 0 | 0 | 1 | 0 | 4 | -1591160888
|  |  | kamenivo přírodní těžené pro stavební účely PTK (drobné, hrubé, štěrkopísky) štěrkopísky ČSN 72 1511-2 frakce 0-16 | [19 empty] | PP | 2
|  |  | obsyp1*2 |  |  |  | 7.046 | [15 empty] | VV | 2 | 2 | -1 | 1 | ROZPOCET
13 | K | R171201001 | Poplatek za uložení odpadu ze sypaniny na skládce (skládkovné) |  |  | m3 | 4.767 |  |  | 0 |  |  |  |  | základní |  |  | 0 | 0 | 0 | 0 | 4 | K | 2 |  |  |  | ROZPOCET |  |  |  |  | 0 | 0 | 0 | 0 | 0 | 1 | 0 | 4 | -1291683474
|  |  | vod1 |  |  |  | 4.767 | [15 empty] | VV | 2 | 2 | -1 | 1 | ROZPOCET
| 2 - Zakládání | [8 empty] | 0 | [6 empty] | 0 |  | 0 |  | 0 | 1 | D | 1 |  |  |  | ROZPOCET | [10 empty] | 0
14 | K | 215901101 | Zhutnění podloží z hornin soudržných do 92% PS nebo nesoudržných sypkých I(d) do 0,8 |  |  | m2 | 29.93 |  |  | 0 |  | CS ÚRS 2013 01 |  |  | základní |  |  | 0 | 0 | 0 | 0 | 4 | K | 2 |  |  |  | ROZPOCET |  |  |  |  | 0 | 0 | 0 | 0 | 0 | 1 | 0 | 4 | -1089419391
|  |  | Zhutnění podloží pod násypy z rostlé horniny tř. 1 až 4 z hornin soudružných do 92 % PS a nesoudržných sypkých relativní ulehlosti I(d) do 0,8 | [19 empty] | PP | 2
|  |  | bdl11 |  |  |  | 29.93 | [15 empty] | VV | 2 | 2 | -1 | 1 | ROZPOCET
| 3 - Svislé a kompletní konstrukce | [8 empty] | 0 | [6 empty] | 0 |  | 35.258 |  | 0.0005982 | 1 | D | 1 |  |  |  | ROZPOCET | [10 empty] | 0
15 | K | R310239001 | Zazdívka otvorů pl do 4 m2 ve zdivu nadzákladovém tvárnicemi z autokláv. porobetonu na tenkovrst. maltu viz. legenda hmot vč. všech souv. dodávek a prací D+M |  |  | m3 | 5.583 |  |  | 0 |  |  |  |  | základní |  |  | 1.7545 | 9.7954 | 0 | 0 | 4 | K | 2 |  |  |  | ROZPOCET |  |  |  |  | 0 | 0 | 0 | 0 | 0 | 1 | 0 | 4 | -47729040
|  |  | "seznam specifikací stavebních prvků a materiálů - ozn. 4" | [19 empty] | VV | 2 | 1 | -1 | 0 | ROZPOCET
|  |  | "v.č. 101 - hygienické zázemí - 1.NP, TZ" | [19 empty] | VV | 2 | 1 | -1 | 0 | ROZPOCET
|  |  | 1,5*0,9*0,5*2+1,75*2,1*0,5 |  |  |  | 3.188 | [15 empty] | VV | 2 | 2 | -1 | 0 | ROZPOCET
|  |  | "v.č. 103 - VZT strojovna - 3.NP, TZ" | [19 empty] | VV | 2 | 1 | -1 | 0 | ROZPOCET
|  |  | 1,2*1,38*0,325+1,205+2,005*0,325 |  |  |  | 2.395 | [15 empty] | VV | 2 | 2 | -1 | 0 | ROZPOCET
|  |  | Součet |  |  |  | 5.583 | [15 empty] | VV | 2 | 4 | -1 | 1 | ROZPOCET
16 | K | R310239002 | Zazdívka otvorů pl 0,25 - 1 m2 ve zdivu nadzákladovém tvárnicemi z autokláv. porobetonu na tenkovrst. maltu viz. legenda hmot vč. všech souv. dodávek a prací D+M |  |  | m3 | 1.23 |  |  | 0 |  |  |  |  | základní |  |  | 1.7545 | 2.158 | 0 | 0 | 4 | K | 2 |  |  |  | ROZPOCET |  |  |  |  | 0 | 0 | 0 | 0 | 0 | 1 | 0 | 4 | 673853452
|  |  | "seznam specifikací stavebních prvků a materiálů - ozn. 4" | [19 empty] | VV | 2 | 1 | -1 | 0 | ROZPOCET
|  |  | "v.č. 101 - hygienické zázemí - 1.NP, TZ" | [19 empty] | VV | 2 | 1 | -1 | 0 | ROZPOCET
|  |  | 1,5*0,4*0,5*2 |  |  |  | 0.6 | [15 empty] | VV | 2 | 2 | -1 | 0 | ROZPOCET
|  |  | "v.č. 102 - hygienické zázemí - 2.NP, TZ" | [19 empty] | VV | 2 | 1 | -1 | 0 | ROZPOCET
|  |  | 1,5*0,42*0,5*2 |  |  |  | 0.63 | [15 empty] | VV | 2 | 2 | -1 | 0 | ROZPOCET
|  |  | Součet |  |  |  | 1.23 | [15 empty] | VV | 2 | 4 | -1 | 1 | ROZPOCET
17 | K | R310239003 | Zazdívka otvorů pl 0,09 - 0,25 m2 ve zdivu nadzákladovém tvárnicemi z autokláv. porobetonu na tenkovrst. maltu viz. legenda hmot vč. všech souv. dodávek a prací D+M |  |  | ks | 3 |  |  | 0 |  |  |  |  | základní |  |  | 0.02404 | 0.07212 | 0 | 0 | 4 | K | 2 |  |  |  | ROZPOCET |  |  |  |  | 0 | 0 | 0 | 0 | 0 | 1 | 0 | 4 | -1743793712
|  |  | "seznam specifikací stavebních prvků a materiálů - ozn. 4" | [19 empty] | VV | 2 | 1 | -1 | 0 | ROZPOCET
|  |  | "v.č. 101 - hygienické zázemí - 1.NP, TZ" | [19 empty] | VV | 2 | 1 | -1 | 0 | ROZPOCET
|  |  | 1 |  |  |  | 1 | [15 empty] | VV | 2 | 2 | -1 | 0 | ROZPOCET
|  |  | "v.č. 102 - hygienické zázemí - 2.NP, TZ" | [19 empty] | VV | 2 | 1 | -1 | 0 | ROZPOCET
|  |  | 2 |  |  |  | 2 | [15 empty] | VV | 2 | 2 | -1 | 0 | ROZPOCET
|  |  | Součet |  |  |  | 3 | [15 empty] | VV | 2 | 4 | -1 | 1 | ROZPOCET
18 | K | R310239004 | Zazdívka otvorů pl 1 - 4 m2 v příčkách tl. 150 mm tvárnicemi z autokláv. porobetonu na tenkovrst. maltu viz. legenda hmot vč. všech souv. dodávek a prací D+M |  |  | m2 | 5.09 |  |  | 0 |  |  |  |  | základní |  |  | 0.10212 | 0.51979 | 0 | 0 | 4 | K | 2 |  |  |  | ROZPOCET |  |  |  |  | 0 | 0 | 0 | 0 | 0 | 1 | 0 | 4 | -1266031159
|  |  | "seznam specifikací stavebních prvků a materiálů - ozn. 5" | [19 empty] | VV | 2 | 1 | -1 | 0 | ROZPOCET
|  |  | "v.č. 102 - hygienické zázemí - 2.NP, TZ" | [19 empty] | VV | 2 | 1 | -1 | 0 | ROZPOCET
|  |  | 0,9*2,1 |  |  |  | 1.89 | [15 empty] | VV | 2 | 2 | -1 | 0 | ROZPOCET
|  |  | 0,7*2+0,9*2 |  |  |  | 3.2 | [15 empty] | VV | 2 | 2 | -1 | 0 | ROZPOCET
|  |  | Součet |  |  |  | 5.09 | [15 empty] | VV | 2 | 4 | -1 | 1 | ROZPOCET
19 | K | R317142005 | Překlady nenosné přímé z pórobetonu v příčkách tl 100 mm pro světlost otvoru do 1010 mm - 100 x 249x1250 mm vč. všech souv. dodávek a prací D+M |  |  | kus | 6 |  |  | 0 |  |  |  |  | základní |  |  | 0.02684 | 0.16104 | 0 | 0 | 4 | K | 2 |  |  |  | ROZPOCET |  |  |  |  | 0 | 0 | 0 | 0 | 0 | 1 | 0 | 4 | 1113845152
|  |  | "seznam specifikací stavebních prvků a materiálů - ozn. 10" | [19 empty] | VV | 2 | 1 | -1 | 0 | ROZPOCET
|  |  | "v.č. 101 - hygienické zázemí - 1.NP, TZ" | [19 empty] | VV | 2 | 1 | -1 | 0 | ROZPOCET
|  |  | 5+1 |  |  |  | 6 | [15 empty] | VV | 2 | 2 | -1 | 1 | ROZPOCET
20 | K | R3171420051 | Překlady nenosné přímé z pórobetonu v příčkách tl 150 mm pro světlost otvoru do 1010 mm - 150 x 249x1250 mm vč. všech souv. dodávek a prací D+M |  |  | kus | 1 |  |  | 0 |  |  |  |  | základní |  |  | 0.02684 | 0.02684 | 0 | 0 | 4 | K | 2 |  |  |  | ROZPOCET |  |  |  |  | 0 | 0 | 0 | 0 | 0 | 1 | 0 | 4 | 1770059670
|  |  | "seznam specifikací stavebních prvků a materiálů - ozn. 10" | [19 empty] | VV | 2 | 1 | -1 | 0 | ROZPOCET
|  |  | "v.č. 102 - hygienické zázemí - 2.NP, TZ" | [19 empty] | VV | 2 | 1 | -1 | 0 | ROZPOCET
|  |  | 1 |  |  |  | 1 | [15 empty] | VV | 2 | 2 | -1 | 1 | ROZPOCET
21 | K | 317121251 | Montáž ŽB překladů prefabrikovaných do rýh světlosti otvoru do 1800 mm |  |  | kus | 1 |  |  | 0 |  | CS ÚRS 2013 01 |  |  | základní |  |  | 0.02588 | 0.02588 | 0 | 0 | 4 | K | 2 |  |  |  | ROZPOCET |  |  |  |  | 0 | 0 | 0 | 0 | 0 | 1 | 0 | 4 | -115223083
|  |  | Montáž překladů ze železobetonových prefabrikátů dodatečně do připravených rýh, světlosti otvoru přes 1050 do 1800 mm | [19 empty] | PP | 2
|  |  | "výpomoce pro topení" | [19 empty] | VV | 2 | 1 | -1 | 0 | ROZPOCET
|  | př1 | 1 |  |  |  | 1 | [15 empty] | VV | 2 | 2 | -1 | 1 | ROZPOCET
22 | M | 593R219001 | překlad porotherm 200 x 249 x 1750 mm |  |  | kus | 1 |  |  | 0 |  |  |  |  | základní |  |  | 0.038 | 0.038 | 0 | 0 | 8 | M | 2 |  |  |  | ROZPOCET |  |  |  |  | 0 | 0 | 0 | 0 | 0 | 1 | 0 | 4 | -1095813053
|  |  | př1 |  |  |  | 1 | [15 empty] | VV | 2 | 2 | -1 | 1 | ROZPOCET
23 | K | 317234410 | Vyzdívka mezi nosníky z cihel pálených na MC |  |  | m3 | 6.234 |  |  | 0 |  | CS ÚRS 2013 01 |  |  | základní |  |  | 1.8487 | 11.5249 | 0 | 0 | 4 | K | 2 |  |  |  | ROZPOCET |  |  |  |  | 0 | 0 | 0 | 0 | 0 | 1 | 0 | 4 | -500374926
|  |  | Vyzdívka mezi nosníky cihlami pálenými na maltu cementovou | [19 empty] | PP | 2
|  |  | "v.č. 201 - skladba, tvar 1. NP" | [19 empty] | VV | 2 | 1 | -1 | 0 | ROZPOCET
|  |  | 1,5*0,5*0,1*3+1,605*0,5*0,1*2 |  |  |  | 0.386 | [15 empty] | VV | 2 | 2 | -1 | 0 | ROZPOCET
|  |  | "v.č. 202 - skladba, tvar 2. NP" | [19 empty] | VV | 2 | 1 | -1 | 0 | ROZPOCET
|  |  | 1,5*0,5*0,1*3*25+1*0,5*0,1*2*2 |  |  |  | 5.825 | [15 empty] | VV | 2 | 2 | -1 | 0 | ROZPOCET
|  |  | "výpomoce pro ZTI" | [19 empty] | VV | 2 | 1 | -1 | 0 | ROZPOCET
|  |  | 0,9*0,05*0,1*5 |  |  |  | 0.023 | [15 empty] | VV | 2 | 2 | -1 | 0 | ROZPOCET
|  |  | Součet |  |  |  | 6.234 | [15 empty] | VV | 2 | 4 | -1 | 1 | ROZPOCET
24 | K | 317944321 | Válcované nosníky do č.12 dodatečně osazované do připravených otvorů |  |  | t | 0.698 |  |  | 0 |  | CS ÚRS 2013 01 |  |  | základní |  |  | 1.09 | 0.76082 | 0 | 0 | 4 | K | 2 |  |  |  | ROZPOCET |  |  |  |  | 0 | 0 | 0 | 0 | 0 | 1 | 0 | 4 | -435318775
|  |  | Válcované nosníky dodatečně osazované do připravených otvorů bez zazdění hlav do č. 12 | [19 empty] | PP | 2
|  |  | "v.č. 201 - skladba, tvar 1. NP" | [19 empty] | VV | 2 | 1 | -1 | 0 | ROZPOCET
|  |  | (199,8+97,9)*1,1*0,001 |  |  |  | 0.327 | [15 empty] | VV | 2 | 2 | -1 | 0 | ROZPOCET
|  |  | "v.č. 202 - skladba, tvar 2. NP" | [19 empty] | VV | 2 | 1 | -1 | 0 | ROZPOCET
|  |  | (99,9+199,8)*1,1*0,001 |  |  |  | 0.33 | [15 empty] | VV | 2 | 2 | -1 | 0 | ROZPOCET
|  |  | "výpomoce pro ZTI" | [19 empty] | VV | 2 | 1 | -1 | 0 | ROZPOCET
|  |  | 0,9*8,32*1,1*0,001*5 |  |  |  | 0.041 | [15 empty] | VV | 2 | 2 | -1 | 0 | ROZPOCET
|  |  | Součet |  |  |  | 0.698 | [15 empty] | VV | 2 | 4 | -1 | 1 | ROZPOCET
25 | K | 319202321 | Vyrovnání nerovného povrchu zdiva tl do 80 mm přizděním |  |  | m2 | 4.918 |  |  | 0 |  | CS ÚRS 2013 01 |  |  | základní |  |  | 0.04795 | 0.23582 | 0 | 0 | 4 | K | 2 |  |  |  | ROZPOCET |  |  |  |  | 0 | 0 | 0 | 0 | 0 | 1 | 0 | 4 | 1590225426
|  |  | Vyrovnání nerovného povrchu vnitřního i vnějšího zdiva přizděním, tl. přes 30 do 80 mm | [19 empty] | PP | 2
|  |  | "seznam specifikací stavebních prvků a materiálů - ozn. 5" | [19 empty] | VV | 2 | 1 | -1 | 0 | ROZPOCET
|  |  | "v.č. 101 - hygienické zázemí - 1.NP, TZ" | [19 empty] | VV | 2 | 1 | -1 | 0 | ROZPOCET
|  |  | 1,37*3,59 |  |  |  | 4.918 | [15 empty] | VV | 2 | 2 | -1 | 1 | ROZPOCET
26 | K | R310239005 | Příčky tl. 100 mm tvárnice z autokláv. porobetonu na tenkovrst. maltu viz. legenda hmot vč. všech souv. dodávek a prací D+M |  |  | m2 | 101.929 |  |  | 0 |  |  |  |  | základní |  |  | 0.06982 | 7.1167 | 0 | 0 | 4 | K | 2 |  |  |  | ROZPOCET |  |  |  |  | 0 | 0 | 0 | 0 | 0 | 1 | 0 | 4 | 930288694
|  |  | "seznam specifikací stavebních prvků a materiálů - ozn. 5" | [19 empty] | VV | 2 | 1 | -1 | 0 | ROZPOCET
|  |  | "v.č. 101 - hygienické zázemí - 1.NP, TZ" | [19 empty] | VV | 2 | 1 | -1 | 0 | ROZPOCET
|  |  | (2,605+0,5+2,275+0,95*2+0,195+1,605+2,37+0,8+1,6)*3,59 |  |  |  | 49.722 | [15 empty] | VV | 2 | 2 | -1 | 0 | ROZPOCET
|  |  | -0,8*2*5-0,7*2 |  |  |  | -9.4 | [15 empty] | VV | 2 | 2 | -1 | 0 | ROZPOCET
|  |  | (2,1*2+1,86*2+0,9+0,4)*3,44 |  |  |  | 31.717 | [15 empty] | VV | 2 | 2 | -1 | 0 | ROZPOCET
|  |  | -0,7*2 |  |  |  | -1.4 | [15 empty] | VV | 2 | 2 | -1 | 0 | ROZPOCET
|  |  | "v.č. 102 - hygienické zázemí - 2.NP, TZ" | [19 empty] | VV | 2 | 1 | -1 | 0 | ROZPOCET
|  |  | (2,1*2+2,32+2,42)*3,5 |  |  |  | 31.29 | [15 empty] | VV | 2 | 2 | -1 | 0 | ROZPOCET
|  |  | Součet |  |  |  | 101.929 | [15 empty] | VV | 2 | 4 | -1 | 1 | ROZPOCET
27 | K | R310239006 | Příčky tl. 150 mm tvárnice z autokláv. porobetonu na tenkovrst. maltu viz. legenda hmot vč. všech souv. dodávek a prací D+M |  |  | m2 | 18.008 |  |  | 0 |  |  |  |  | základní |  |  | 0.10422 | 1.8768 | 0 | 0 | 4 | K | 2 |  |  |  | ROZPOCET |  |  |  |  | 0 | 0 | 0 | 0 | 0 | 1 | 0 | 4 | 1533053857
|  |  | "seznam specifikací stavebních prvků a materiálů - ozn. 5" | [19 empty] | VV | 2 | 1 | -1 | 0 | ROZPOCET
|  |  | "v.č. 102 - hygienické zázemí - 2.NP, TZ" | [19 empty] | VV | 2 | 1 | -1 | 0 | ROZPOCET
|  |  | (3,045+2,1)*3,5 |  |  |  | 18.008 | [15 empty] | VV | 2 | 2 | -1 | 1 | ROZPOCET
|  |  | Součet |  |  |  | 18.008 | [15 empty] | VV | 2 | 4 | -1 | 0 | ROZPOCET
28 | K | 342291111 | Ukotvení příček montážní polyuretanovou pěnou tl příčky do 100 mm |  |  | m | 33.38 |  |  | 0 |  | CS ÚRS 2013 01 |  |  | základní |  |  | 8e-05 | 0.0026704 | 0 | 0 | 4 | K | 2 |  |  |  | ROZPOCET |  |  |  |  | 0 | 0 | 0 | 0 | 0 | 1 | 0 | 4 | -10103461
|  |  | Ukotvení příček polyuretanovou pěnou, tl. příčky do 100 mm | [19 empty] | PP | 2
|  |  | "v.č. 101 - hygienické zázemí - 1.NP, TZ" | [19 empty] | VV | 2 | 1 | -1 | 0 | ROZPOCET
|  |  | 2,605+0,5+2,275+0,95*2+0,195+1,605+2,37+0,8+1,6 |  |  |  | 13.85 | [15 empty] | VV | 2 | 2 | -1 | 0 | ROZPOCET
|  |  | 2,1*2+1,86*2+0,9+0,4+1,37 |  |  |  | 10.59 | [15 empty] | VV | 2 | 2 | -1 | 0 | ROZPOCET
|  |  | "v.č. 102 - hygienické zázemí - 2.NP, TZ" | [19 empty] | VV | 2 | 1 | -1 | 0 | ROZPOCET
|  |  | 2,1*2+2,32+2,42 |  |  |  | 8.94 | [15 empty] | VV | 2 | 2 | -1 | 0 | ROZPOCET
|  |  | Součet |  |  |  | 33.38 | [15 empty] | VV | 2 | 4 | -1 | 1 | ROZPOCET
29 | K | 342291112 | Ukotvení příček montážní polyuretanovou pěnou tl příčky přes 100 mm |  |  | m | 7.645 |  |  | 0 |  | CS ÚRS 2013 01 |  |  | základní |  |  | 0.00012 | 0.0009174 | 0 | 0 | 4 | K | 2 |  |  |  | ROZPOCET |  |  |  |  | 0 | 0 | 0 | 0 | 0 | 1 | 0 | 4 | 1785889788
|  |  | Ukotvení příček polyuretanovou pěnou, tl. příčky přes 100 mm | [19 empty] | PP | 2
|  |  | "v.č. 102 - hygienické zázemí - 2.NP, TZ" | [19 empty] | VV | 2 | 1 | -1 | 0 | ROZPOCET
|  |  | 3,045+2,1+0,9 |  |  |  | 6.045 | [15 empty] | VV | 2 | 2 | -1 | 0 | ROZPOCET
|  |  | 0,9+0,7 |  |  |  | 1.6 | [15 empty] | VV | 2 | 2 | -1 | 0 | ROZPOCET
|  |  | Součet |  |  |  | 7.645 | [15 empty] | VV | 2 | 4 | -1 | 1 | ROZPOCET
30 | K | 342291131 | Ukotvení příček k betonovým konstrukcím plochými kotvami |  |  | m | 6.88 |  |  | 0 |  | CS ÚRS 2013 01 |  |  | základní |  |  | 0.0002 | 0.001376 | 0 | 0 | 4 | K | 2 |  |  |  | ROZPOCET |  |  |  |  | 0 | 0 | 0 | 0 | 0 | 1 | 0 | 4 | -610915539
|  |  | Ukotvení příček plochými kotvami, do konstrukce betonové | [19 empty] | PP | 2
|  |  | "v.č. 101 - hygienické zázemí - 1.NP, TZ" | [19 empty] | VV | 2 | 1 | -1 | 0 | ROZPOCET
|  |  | 3,44*2 |  |  |  | 6.88 | [15 empty] | VV | 2 | 2 | -1 | 1 | ROZPOCET
31 | K | 346244381 | Plentování jednostranné v do 200 mm válcovaných nosníků cihlami |  |  | m2 | 4.426 |  |  | 0 |  | CS ÚRS 2013 01 |  |  | základní |  |  | 0.17818 | 0.78862 | 0 | 0 | 4 | K | 2 |  |  |  | ROZPOCET |  |  |  |  | 0 | 0 | 0 | 0 | 0 | 1 | 0 | 4 | -546674237
|  |  | Plentování ocelových válcovaných nosníků jednostranné cihlami na maltu, výška stojiny do 200 mm | [19 empty] | PP | 2
|  |  | "v.č. 201 - skladba, tvar 1. NP" | [19 empty] | VV | 2 | 1 | -1 | 0 | ROZPOCET
|  |  | 2*0,14*3*2+2,2*0,14*2 |  |  |  | 2.296 | [15 empty] | VV | 2 | 2 | -1 | 0 | ROZPOCET
|  |  | "v.č. 202 - skladba, tvar 2. NP" | [19 empty] | VV | 2 | 1 | -1 | 0 | ROZPOCET
|  |  | 2*0,12*3*2+1*0,12*2 |  |  |  | 1.68 | [15 empty] | VV | 2 | 2 | -1 | 0 | ROZPOCET
|  |  | "výpomoce pro ZTI" | [19 empty] | VV | 2 | 1 | -1 | 0 | ROZPOCET
|  |  | 0,9*0,1*5 |  |  |  | 0.45 | [15 empty] | VV | 2 | 2 | -1 | 0 | ROZPOCET
|  | plen1 | Součet |  |  |  | 4.426 | [15 empty] | VV | 2 | 4 | -1 | 1 | ROZPOCET
32 | K | R319202001 | Dodatečná izolace zdiva tl 600 mm chem. tlakovou injektáží , vrty ve dovou řadách vč. všech souv dodávek a prací D+M |  |  | m | 59.82 |  |  | 0 |  |  |  |  | základní |  |  | 0.0008 | 0.047856 | 1e-05 | 0.0005982 | 4 | K | 2 |  |  |  | ROZPOCET |  |  |  |  | 0 | 0 | 0 | 0 | 0 | 1 | 0 | 4 | 2030565887
|  |  | "v.č. 101 - hygienické zázemí - 1.NP, TZ" | [19 empty] | VV | 2 | 1 | -1 | 0 | ROZPOCET
|  |  | (3,83+0,09+1,565+1,61+0,09+0,905+0,75)*2+1,84*2+1,6 |  |  |  | 22.96 | [15 empty] | VV | 2 | 2 | -1 | 0 | ROZPOCET
|  |  | (4,4+1,37+0,09+0,38+0,95+0,09+1,235)*2 |  |  |  | 17.03 | [15 empty] | VV | 2 | 2 | -1 | 0 | ROZPOCET
|  |  | 2,81*2+2,37+0,5*2+2,4*2+3,02*2 |  |  |  | 19.83 | [15 empty] | VV | 2 | 2 | -1 | 0 | ROZPOCET
|  |  | Součet |  |  |  | 59.82 | [15 empty] | VV | 2 | 4 | -1 | 1 | ROZPOCET
33 | K | R3422720021 | obklad srtěny kalcium silikátovou deskou tl. 100 mm vč. všech souv. dodávek a prací D+M |  |  | m2 | 1.2 |  |  | 0 |  |  |  |  | základní |  |  | 0.08707 | 0.10448 | 0 | 0 | 4 | K | 2 |  |  |  | ROZPOCET |  |  |  |  | 0 | 0 | 0 | 0 | 0 | 1 | 0 | 4 | -1291199314
|  |  | "výpomoce pro topení" | [19 empty] | VV | 2 | 1 | -1 | 0 | ROZPOCET
|  |  | 1,2*1 |  |  |  | 1.2 | [15 empty] | VV | 2 | 2 | -1 | 1 | ROZPOCET
| 41 - Stropy a stropní konstrukce | [8 empty] | 0 | [6 empty] | 0 |  | 2.0393 |  | 0 | 1 | D | 1 |  |  |  | ROZPOCET | [10 empty] | 0
34 | K | 411321414 | Stropy deskové ze ŽB tř. C 25/30 |  |  | m3 | 0.098 |  |  | 0 |  | CS ÚRS 2013 01 |  |  | základní |  |  | 2.4534 | 0.24044 | 0 | 0 | 4 | K | 2 |  |  |  | ROZPOCET |  |  |  |  | 0 | 0 | 0 | 0 | 0 | 1 | 0 | 4 | -1923868777
|  |  | Stropy z betonu železového (bez výztuže) stropů deskových, plochých střech, desek balkonových, desek hřibových stropů včetně hlavic hřibových sloupů tř. C 25/30 | [19 empty] | PP | 2
|  |  | "v.č. 103 - VZT strojovna - 3.NP, TZ" | [19 empty] | VV | 2 | 1 | -1 | 0 | ROZPOCET
|  |  | 1*0,65*0,15 |  |  |  | 0.098 | [15 empty] | VV | 2 | 2 | -1 | 1 | ROZPOCET
35 | K | 411322424 | Stropy trámové nebo kazetové ze ŽB tř. C 25/30 |  |  | m3 | 0.544 |  |  | 0 |  | CS ÚRS 2013 01 |  |  | základní |  |  | 2.4534 | 1.3347 | 0 | 0 | 4 | K | 2 |  |  |  | ROZPOCET |  |  |  |  | 0 | 0 | 0 | 0 | 0 | 1 | 0 | 4 | 332037596
|  |  | Stropy z betonu železového (bez výztuže) trámových, žebrových, kazetových nebo vložkových z tvárnic nebo z hraněných či zaoblených vln zabudovaného plechového bednění tř. C 25/30 | [19 empty] | PP | 2
|  |  | "v.č. 201 - skladba, tvar 1. NP" | [19 empty] | VV | 2 | 1 | -1 | 0 | ROZPOCET
|  |  | 2,4*3,02*0,075 |  |  |  | 0.544 | [15 empty] | VV | 2 | 2 | -1 | 1 | ROZPOCET
36 | K | 411351101 | Zřízení bednění stropů deskových |  |  | m2 | 1.47 |  |  | 0 |  | CS ÚRS 2013 01 |  |  | základní |  |  | 0.00215 | 0.0031605 | 0 | 0 | 4 | K | 2 |  |  |  | ROZPOCET |  |  |  |  | 0 | 0 | 0 | 0 | 0 | 1 | 0 | 4 | 173674410
|  |  | Bednění stropů, kleneb nebo skořepin bez podpěrné konstrukce stropů deskových, balkonových nebo plošných konzol plné, rovné, popř. s náběhy zřízení | [19 empty] | PP | 2
|  |  | "v.č. 103 - VZT strojovna - 3.NP, TZ" | [19 empty] | VV | 2 | 1 | -1 | 0 | ROZPOCET
|  | bed1 | 1,4*1,05 |  |  |  | 1.47 | [15 empty] | VV | 2 | 2 | -1 | 1 | ROZPOCET
37 | K | 411351102 | Odstranění bednění stropů deskových |  |  | m2 | 1.47 |  |  | 0 |  | CS ÚRS 2013 01 |  |  | základní |  |  | 0 | 0 | 0 | 0 | 4 | K | 2 |  |  |  | ROZPOCET |  |  |  |  | 0 | 0 | 0 | 0 | 0 | 1 | 0 | 4 | 954250844
|  |  | Bednění stropů, kleneb nebo skořepin bez podpěrné konstrukce stropů deskových, balkonových nebo plošných konzol plné, rovné, popř. s náběhy odstranění | [19 empty] | PP | 2
|  |  | bed1 |  |  |  | 1.47 | [15 empty] | VV | 2 | 2 | -1 | 1 | ROZPOCET
38 | K | 411354175 | Zřízení podpěrné konstrukce stropů v do 4 m pro zatížení do 20 kPa |  |  | m2 | 9.27 |  |  | 0 |  | CS ÚRS 2013 01 |  |  | základní |  |  | 0.00747 | 0.069247 | 0 | 0 | 4 | K | 2 |  |  |  | ROZPOCET |  |  |  |  | 0 | 0 | 0 | 0 | 0 | 1 | 0 | 4 | -717927629
|  |  | Podpěrná konstrukce stropů výšky do 4 m se zesílením dna bednění na výměru m2 půdorysu pro zatížení betonovou směsí a výztuží přes 12 do 20 kPa zřízení | [19 empty] | PP | 2
|  |  | bed1 |  |  |  | 1.47 | [15 empty] | VV | 2 | 2 | -1 | 0 | ROZPOCET
|  |  | "v.č. 201 - skladba, tvar 1. NP" | [19 empty] | VV | 2 | 1 | -1 | 0 | ROZPOCET
|  |  | 2,5*3,12 |  |  |  | 7.8 | [15 empty] | VV | 2 | 2 | -1 | 0 | ROZPOCET
|  | bed2 | Součet |  |  |  | 9.27 | [15 empty] | VV | 2 | 4 | -1 | 1 | ROZPOCET
39 | K | 411354176 | Odstranění podpěrné konstrukce stropů v do 4 m pro zatížení do 20 kPa |  |  | m2 | 9.27 |  |  | 0 |  | CS ÚRS 2013 01 |  |  | základní |  |  | 0 | 0 | 0 | 0 | 4 | K | 2 |  |  |  | ROZPOCET |  |  |  |  | 0 | 0 | 0 | 0 | 0 | 1 | 0 | 4 | 1168251468
|  |  | Podpěrná konstrukce stropů výšky do 4 m se zesílením dna bednění na výměru m2 půdorysu pro zatížení betonovou směsí a výztuží přes 12 do 20 kPa odstranění | [19 empty] | PP | 2
|  |  | bed2 |  |  |  | 9.27 | [15 empty] | VV | 2 | 2 | -1 | 1 | ROZPOCET
40 | K | 411354214 | Bednění stropů ztracené z hraněných trapézových vln v 60 mm plech lesklý tl 0,88 mm |  |  | m2 | 10 |  |  | 0 |  | CS ÚRS 2013 01 |  |  | základní |  |  | 0.01 | 0.1 | 0 | 0 | 4 | K | 2 |  |  |  | ROZPOCET |  |  |  |  | 0 | 0 | 0 | 0 | 0 | 1 | 0 | 4 | -367761265
|  |  | Bednění stropů ztracené ocelové žebrované ze širokých tenkostěnných ohýbaných profilů (hraněných trapézových vln), bez úpravy povrchu otevřeného podhledu, bez podpěrné konstrukce, s osazením nasucho na zdech do připravených ozubů, popř. na rovných zdech, trámech, průvlacích, do traverz -4271 s povrchem lesklým, výšky vln 60 mm, tl. plechu 0,88 mm | [19 empty] | PP | 2
|  |  | "v.č. 201 - skladba, tvar 1. NP" | [19 empty] | VV | 2 | 1 | -1 | 0 | ROZPOCET
|  | bed3 | 10 |  |  |  | 10 | [15 empty] | VV | 2 | 2 | -1 | 1 | ROZPOCET
41 | K | 411354271 | Příplatek k ztracenému bednění stropů za lože z MC |  |  | m2 | 10 |  |  | 0 |  | CS ÚRS 2013 01 |  |  | základní |  |  | 0.0109 | 0.109 | 0 | 0 | 4 | K | 2 |  |  |  | ROZPOCET |  |  |  |  | 0 | 0 | 0 | 0 | 0 | 1 | 0 | 4 | -2075504165
|  |  | Bednění stropů ztracené ocelové žebrované Příplatek k cenám za lože na rovných zdech, trámech, průvlacích, do traverz nebo do připravených ozubů na zdech s vyplněním celého profilu vlny v místě osazení z cementové malty (měří se výměry m2 plochy bednění) | [19 empty] | PP | 2
|  |  | bed3 |  |  |  | 10 | [15 empty] | VV | 2 | 2 | -1 | 1 | ROZPOCET
42 | K | 411362021 | Výztuž stropů svařovanými sítěmi Kari |  |  | t | 0.026 |  |  | 0 |  | CS ÚRS 2013 01 |  |  | základní |  |  | 1.0531 | 0.02738 | 0 | 0 | 4 | K | 2 |  |  |  | ROZPOCET |  |  |  |  | 0 | 0 | 0 | 0 | 0 | 1 | 0 | 4 | -1969927932
|  |  | Výztuž stropů prostě uložených, vetknutých, spojitých, deskových, trámových (žebrových, kazetových), s keramickými a jinými vložkami, konsolových nebo balkonových, hřibových včetně hlavic hřibových sloupů, plochých střech a pro zavěšení železobetonových podhledů ze svařovaných sítí z drátů typu KARI | [19 empty] | PP | 2
|  |  | "v.č. 103 - VZT strojovna - 3.NP, TZ" | [19 empty] | VV | 2 | 1 | -1 | 0 | ROZPOCET
|  |  | 1*0,65*2*3,301*1,3*0,001 |  |  |  | 0.006 | [15 empty] | VV | 2 | 2 | -1 | 0 | ROZPOCET
|  |  | "v.č. 201 - skladba, tvar 1. NP" | [19 empty] | VV | 2 | 1 | -1 | 0 | ROZPOCET
|  |  | 19,7*0,001 |  |  |  | 0.02 | [15 empty] | VV | 2 | 2 | -1 | 0 | ROZPOCET
|  |  | Součet |  |  |  | 0.026 | [15 empty] | VV | 2 | 4 | -1 | 1 | ROZPOCET
43 | K | R411354001 | Příplatek k ztracenému bednění stropů za kotvení k ocel. nosníkům |  |  | m2 | 10 |  |  | 0 |  |  |  |  | základní |  |  | 0.0109 | 0.109 | 0 | 0 | 4 | K | 2 |  |  |  | ROZPOCET |  |  |  |  | 0 | 0 | 0 | 0 | 0 | 1 | 0 | 4 | 855475353
|  |  | bed3 |  |  |  | 10 | [15 empty] | VV | 2 | 2 | -1 | 1 | ROZPOCET
44 | K | R411354002 | Příplatek k ztracenému bednění stropů za zřízení prostupu DN 300 v trap. plechu |  |  | ks | 2 |  |  | 0 |  |  |  |  | základní |  |  | 0.0109 | 0.0218 | 0 | 0 | 4 | K | 2 |  |  |  | ROZPOCET |  |  |  |  | 0 | 0 | 0 | 0 | 0 | 1 | 0 | 4 | -64513118
|  |  | "v.č. 201 - skladba, tvar 1. NP" | [19 empty] | VV | 2 | 1 | -1 | 0 | ROZPOCET
|  |  | 2 |  |  |  | 2 | [15 empty] | VV | 2 | 2 | -1 | 1 | ROZPOCET
45 | K | R411354003 | zřízení a odstranění bednění v bet. stropu - zřízení prostupu DN 300 |  |  | ks | 2 |  |  | 0 |  |  |  |  | základní |  |  | 0.0109 | 0.0218 | 0 | 0 | 4 | K | 2 |  |  |  | ROZPOCET |  |  |  |  | 0 | 0 | 0 | 0 | 0 | 1 | 0 | 4 | -613616183
|  |  | "v.č. 201 - skladba, tvar 1. NP" | [19 empty] | VV | 2 | 1 | -1 | 0 | ROZPOCET
|  |  | 2 |  |  |  | 2 | [15 empty] | VV | 2 | 2 | -1 | 1 | ROZPOCET
46 | K | R413941001 | Osazování ocelových válcovaných nosníků stropů I, IE, U, UE nebo L do č. 22 dodatečně, ručně |  |  | t | 0.166 |  |  | 0 |  |  |  |  | základní |  |  | 0.01709 | 0.0028369 | 0 | 0 | 4 | K | 2 |  |  |  | ROZPOCET |  |  |  |  | 0 | 0 | 0 | 0 | 0 | 1 | 0 | 4 | -817966119
|  |  | "v.č. 201 - skladba, tvar 1. NP" | [19 empty] | VV | 2 | 1 | -1 | 0 | ROZPOCET
|  |  | 165,9*0,001 |  |  |  | 0.166 | [15 empty] | VV | 2 | 2 | -1 | 1 | ROZPOCET
| 45 - Vodorovné podkladní a vedlejší konstrukce inž. staveb | [8 empty] | 0 | [6 empty] | 0 |  | 2.3521 |  | 0 | 1 | D | 1 |  |  |  | ROZPOCET | [10 empty] | 0
47 | K | 451573111 | Lože pod potrubí otevřený výkop ze štěrkopísku |  |  | m3 | 1.244 |  |  | 0 |  | CS ÚRS 2013 01 |  |  | základní |  |  | 1.8908 | 2.3521 | 0 | 0 | 4 | K | 2 |  |  |  | ROZPOCET |  |  |  |  | 0 | 0 | 0 | 0 | 0 | 1 | 0 | 4 | -118945911
|  |  | Lože pod potrubí, stoky a drobné objekty v otevřeném výkopu z písku a štěrkopísku do 63 mm | [19 empty] | PP | 2
|  |  | "výpomoce pro ZTI - ležatá kanalizace" | [19 empty] | VV | 2 | 1 | -1 | 0 | ROZPOCET
|  | lože1 | (3,71+0,62+0,9+0,44+2,62)*0,15 |  |  |  | 1.244 | [15 empty] | VV | 2 | 2 | -1 | 1 | ROZPOCET
| 6 - Úpravy povrchů, podlahy a osazování výplní | [8 empty] | 0 | [6 empty] | 0 |  | 51.0115 |  | 0 | 1 | D | 1 |  |  |  | ROZPOCET | [10 empty] | 0
48 | K | 611135101 | Hrubá výplň rýh ve stropech maltou jakékoli šířky rýhy |  |  | m2 | 10.205 |  |  | 0 |  | CS ÚRS 2013 01 |  |  | základní |  |  | 0.04 | 0.4082 | 0 | 0 | 4 | K | 2 |  |  |  | ROZPOCET |  |  |  |  | 0 | 0 | 0 | 0 | 0 | 1 | 0 | 4 | -652341498
|  |  | Hrubá výplň rýh maltou jakékoli šířky rýhy ve stropech | [19 empty] | PP | 2
|  |  | "v.č. 001 - bourání - 1.NP" | [19 empty] | VV | 2 | 1 | -1 | 0 | ROZPOCET
|  |  | (1,61+0,39+0,575+0,1+3,83+0,905*2+1,47+4,4+1,6+0,95*2)*0,3 |  |  |  | 5.306 | [15 empty] | VV | 2 | 2 | -1 | 0 | ROZPOCET
|  |  | "v.č. 002 - bourání - 2.NP" | [19 empty] | VV | 2 | 1 | -1 | 0 | ROZPOCET
|  |  | (2,65+4,415+0,91*2+2,31+1,455+1,4+0,1)*0,3 |  |  |  | 4.245 | [15 empty] | VV | 2 | 2 | -1 | 0 | ROZPOCET
|  |  | 1,39*0,3+0,79*0,3 |  |  |  | 0.654 | [15 empty] | VV | 2 | 2 | -1 | 0 | ROZPOCET
|  |  | Součet |  |  |  | 10.205 | [15 empty] | VV | 2 | 4 | -1 | 1 | ROZPOCET
49 | K | 612135101 | Hrubá výplň rýh ve stěnách maltou jakékoli šířky rýhy |  |  | m2 | 1.2 |  |  | 0 |  | CS ÚRS 2013 01 |  |  | základní |  |  | 0.04 | 0.048 | 0 | 0 | 4 | K | 2 |  |  |  | ROZPOCET |  |  |  |  | 0 | 0 | 0 | 0 | 0 | 1 | 0 | 4 | 1601203431
|  |  | Hrubá výplň rýh maltou jakékoli šířky rýhy ve stěnách | [19 empty] | PP | 2
|  |  | "výpomoce pro ZTI" | [19 empty] | VV | 2 | 1 | -1 | 0 | ROZPOCET
|  |  | 8*0,15 |  |  |  | 1.2 | [15 empty] | VV | 2 | 2 | -1 | 1 | ROZPOCET
50 | K | 612142001 | Potažení vnitřních stěn sklovláknitým pletivem vtlačeným do tenkovrstvé hmoty |  |  | m2 | 255.671 |  |  | 0 |  | CS ÚRS 2013 01 |  |  | základní |  |  | 0.00489 | 1.2502 | 0 | 0 | 4 | K | 2 |  |  |  | ROZPOCET |  |  |  |  | 0 | 0 | 0 | 0 | 0 | 1 | 0 | 4 | 2005145132
|  |  | Potažení vnitřních ploch pletivem v ploše nebo pruzích, na plném podkladu sklovláknitým vtlačením do tmelu stěn | [19 empty] | PP | 2
|  |  | "v.č. 101 - hygienické zázemí - 1.NP, TZ" | [19 empty] | VV | 2 | 1 | -1 | 0 | ROZPOCET
|  |  | (2+2,605+0,6+1,605+1,375+1+2,275*2+0,95*2+0,395+2,45+0,6*2)*2,95 |  |  |  | 58.056 | [15 empty] | VV | 2 | 2 | -1 | 0 | ROZPOCET
|  |  | -0,8*2*5-0,7*2 |  |  |  | -9.4 | [15 empty] | VV | 2 | 2 | -1 | 0 | ROZPOCET
|  |  | (0,9+0,5)*2,95 |  |  |  | 4.13 | [15 empty] | VV | 2 | 2 | -1 | 0 | ROZPOCET
|  | per11 | Mezisoučet |  |  |  | 52.786 | [15 empty] | VV | 2 | 3 | -1 | 0 | ROZPOCET
|  |  | (1,605+1+2,37*2+1*2+2,45+1)*3,44 |  |  |  | 44.015 | [15 empty] | VV | 2 | 2 | -1 | 0 | ROZPOCET
|  |  | -0,8*2*2-0,7*2 |  |  |  | -4.6 | [15 empty] | VV | 2 | 2 | -1 | 0 | ROZPOCET
|  |  | (2,1*2+1,86*2+1,14+1,5+1,66+0,3*2)*3,44 |  |  |  | 44.101 | [15 empty] | VV | 2 | 2 | -1 | 0 | ROZPOCET
|  | per12 | Mezisoučet |  |  |  | 83.516 | [15 empty] | VV | 2 | 3 | -1 | 0 | ROZPOCET
|  |  | (1,5+1)*0,9*2+(1,5+1)*0,4*2+0,25*2,8+0,6*2,8+0,6*0,3 |  |  |  | 9.06 | [15 empty] | VV | 2 | 2 | -1 | 0 | ROZPOCET
|  | per13 | Mezisoučet |  |  |  | 9.06 | [15 empty] | VV | 2 | 3 | -1 | 0 | ROZPOCET
|  |  | (2+2,605+0,6+1,605+1,375+1+2,275*2+0,95*2+0,395+2,45+0,6*2)*0,59 |  |  |  | 11.611 | [15 empty] | VV | 2 | 2 | -1 | 0 | ROZPOCET
|  |  | (0,9+0,5)*0,59 |  |  |  | 0.826 | [15 empty] | VV | 2 | 2 | -1 | 0 | ROZPOCET
|  | per14 | Mezisoučet |  |  |  | 12.437 | [15 empty] | VV | 2 | 3 | -1 | 0 | ROZPOCET
|  |  | "v.č. 102 - hygienické zázemí - 2.NP, TZ" | [19 empty] | VV | 2 | 1 | -1 | 0 | ROZPOCET
|  |  | (2,1*2+2,695+0,5*2+0,9+0,3*2+2,42*2+0,6*2)*2,8 |  |  |  | 43.218 | [15 empty] | VV | 2 | 2 | -1 | 0 | ROZPOCET
|  |  | -0,8*2 |  |  |  | -1.6 | [15 empty] | VV | 2 | 2 | -1 | 0 | ROZPOCET
|  | per15 | Mezisoučet |  |  |  | 41.618 | [15 empty] | VV | 2 | 3 | -1 | 0 | ROZPOCET
|  |  | 1,5*0,42*2 |  |  |  | 1.26 | [15 empty] | VV | 2 | 2 | -1 | 0 | ROZPOCET
|  | per16 | (0,395+0,3+0,205+0,3*3)*0,6 |  |  |  | 1.08 | [15 empty] | VV | 2 | 2 | -1 | 0 | ROZPOCET
|  | per17 | (2,1*2+2,695+0,5*2+0,9+0,3*2+2,42*2+0,6*2)*0,7 |  |  |  | 10.805 | [15 empty] | VV | 2 | 2 | -1 | 0 | ROZPOCET
|  |  | Mezisoučet |  |  |  | 13.145 | [15 empty] | VV | 2 | 3 | -1 | 0 | ROZPOCET
|  |  | (3,045+2,235+0,3*2)*3,5 |  |  |  | 20.58 | [15 empty] | VV | 2 | 2 | -1 | 0 | ROZPOCET
|  |  | (0,9*0,6)*2,1+0 |  |  |  | 1.134 | [15 empty] | VV | 2 | 2 | -1 | 0 | ROZPOCET
|  | per18 | Mezisoučet |  |  |  | 21.714 | [15 empty] | VV | 2 | 3 | -1 | 0 | ROZPOCET
|  |  | 0,9*2*2+0,8*2*2 |  |  |  | 6.8 | [15 empty] | VV | 2 | 2 | -1 | 0 | ROZPOCET
|  |  | "v.č. 103 - VZT strojovna - 3.NP, TZ" | [19 empty] | VV | 2 | 1 | -1 | 0 | ROZPOCET
|  |  | 1,2*1,38+1,205*2,005 |  |  |  | 4.072 | [15 empty] | VV | 2 | 2 | -1 | 0 | ROZPOCET
|  |  | sdk41 |  |  |  | 10.523 | [15 empty] | VV | 2 | 2 | -1 | 0 | ROZPOCET
|  | per1 | Součet |  |  |  | 255.671 | [15 empty] | VV | 2 | 4 | -1 | 1 | ROZPOCET
51 | K | 612321111 | Vápenocementová omítka hrubá jednovrstvá zatřená vnitřních stěn nanášená ručně |  |  | m2 | 462.021 |  |  | 0 |  | CS ÚRS 2013 01 |  |  | základní |  |  | 0.01575 | 7.2768 | 0 | 0 | 4 | K | 2 |  |  |  | ROZPOCET |  |  |  |  | 0 | 0 | 0 | 0 | 0 | 1 | 0 | 4 | -151674144
|  |  | Omítka vápenocementová vnitřních ploch nanášená ručně jednovrstvá, tloušťky do 10 mm hrubá zatřená svislých konstrukcí stěn | [19 empty] | PP | 2
|  |  | "v.č. 101 - hygienické zázemí - 1.NP, TZ" | [19 empty] | VV | 2 | 1 | -1 | 0 | ROZPOCET
|  |  | (2,605*2+3,885*2+1,5*2+1,605+1,733*2+2,275*2+3,395*2+0,99*2+1,37*2+2,45+1,1*2)*3,44 |  |  |  | 143.658 | [15 empty] | VV | 2 | 2 | -1 | 0 | ROZPOCET
|  |  | 0,75*2*2,35+0,48*2*2,35 |  |  |  | 5.781 | [15 empty] | VV | 2 | 2 | -1 | 0 | ROZPOCET
|  |  | -0,8*2*3-1,5*0,6*3+(1,5+0,6)*2*0,3*3 |  |  |  | -3.72 | [15 empty] | VV | 2 | 2 | -1 | 0 | ROZPOCET
|  | om11 | Mezisoučet |  |  |  | 145.719 | [15 empty] | VV | 2 | 3 | -1 | 0 | ROZPOCET
|  | om12 | 0,5*2*3,44 |  |  |  | 3.44 | [15 empty] | VV | 2 | 2 | -1 | 0 | ROZPOCET
|  |  | Mezisoučet |  |  |  | 3.44 | [15 empty] | VV | 2 | 3 | -1 | 0 | ROZPOCET
|  |  | per11 |  |  |  | 52.786 | [15 empty] | VV | 2 | 2 | -1 | 0 | ROZPOCET
|  |  | per13 |  |  |  | 9.06 | [15 empty] | VV | 2 | 2 | -1 | 0 | ROZPOCET
|  |  | Mezisoučet |  |  |  | 61.846 | [15 empty] | VV | 2 | 3 | -1 | 0 | ROZPOCET
|  |  | "v.č. 102 - hygienické zázemí - 2.NP, TZ" | [19 empty] | VV | 2 | 1 | -1 | 0 | ROZPOCET
|  |  | (2,695+2,65*2+5,885*2+2,31*2+2,39*2+2,75*2*2)*3,5 |  |  |  | 140.578 | [15 empty] | VV | 2 | 2 | -1 | 0 | ROZPOCET
|  |  | -0,8*2*3+(1,5+1,2+2,1*4)*0,3-1,5*0,6*2+(1,5+0,6)*2*0,3*2 |  |  |  | -0.75 | [15 empty] | VV | 2 | 2 | -1 | 0 | ROZPOCET
|  | om13 | Mezisoučet |  |  |  | 139.828 | [15 empty] | VV | 2 | 3 | -1 | 0 | ROZPOCET
|  |  | (1,34*2+1,105*2+0,915*2+1,4*6+1,4+0,83)*3,5 |  |  |  | 60.725 | [15 empty] | VV | 2 | 2 | -1 | 0 | ROZPOCET
|  |  | -0,6*2*5 |  |  |  | -6 | [15 empty] | VV | 2 | 2 | -1 | 0 | ROZPOCET
|  | om14 | Mezisoučet |  |  |  | 54.725 | [15 empty] | VV | 2 | 3 | -1 | 0 | ROZPOCET
|  |  | per15 |  |  |  | 41.618 | [15 empty] | VV | 2 | 2 | -1 | 0 | ROZPOCET
|  |  | 1,5*0,42*2 |  |  |  | 1.26 | [15 empty] | VV | 2 | 2 | -1 | 0 | ROZPOCET
|  |  | per16 |  |  |  | 1.08 | [15 empty] | VV | 2 | 2 | -1 | 0 | ROZPOCET
|  |  | per17 |  |  |  | 10.805 | [15 empty] | VV | 2 | 2 | -1 | 0 | ROZPOCET
|  |  | (0,6+1,1)*2*0,1*5 |  |  |  | 1.7 | [15 empty] | VV | 2 | 2 | -1 | 0 | ROZPOCET
|  | om1 | Součet |  |  |  | 462.021 | [15 empty] | VV | 2 | 4 | -1 | 1 | ROZPOCET
52 | K | 612321141 | Vápenocementová omítka štuková dvouvrstvá vnitřních stěn nanášená ručně |  |  | m2 | 225.429 |  |  | 0 |  | CS ÚRS 2013 01 |  |  | základní |  |  | 0.01838 | 4.1434 | 0 | 0 | 4 | K | 2 |  |  |  | ROZPOCET |  |  |  |  | 0 | 0 | 0 | 0 | 0 | 1 | 0 | 4 | 1458985153
|  |  | Omítka vápenocementová vnitřních ploch nanášená ručně dvouvrstvá, tloušťky jádrové omítky do 10 mm štuková svislých konstrukcí stěn | [19 empty] | PP | 2
|  |  | "v.č. 101 - hygienické zázemí - 1.NP, TZ" | [19 empty] | VV | 2 | 1 | -1 | 0 | ROZPOCET
|  |  | (2,37+2,175*2+2,45+1,82*2)*3,44-1,8*2,27*2+(1,8*2,27*2)*0,5 |  |  |  | 39.98 | [15 empty] | VV | 2 | 2 | -1 | 0 | ROZPOCET
|  |  | per12 |  |  |  | 83.516 | [15 empty] | VV | 2 | 2 | -1 | 0 | ROZPOCET
|  |  | per14 |  |  |  | 12.437 | [15 empty] | VV | 2 | 2 | -1 | 0 | ROZPOCET
|  |  | "v.č. 102 - hygienické zázemí - 2.NP, TZ" | [19 empty] | VV | 2 | 1 | -1 | 0 | ROZPOCET
|  |  | 1*2,1+(2,04*2+3,095*2)*3,5-1,8*2,1-0,8*2-1,5*0,6 |  |  |  | 31.765 | [15 empty] | VV | 2 | 2 | -1 | 0 | ROZPOCET
|  |  | (1+2,15*2)*0,3+(1,8+2,1*2)*0,42+(1,5+0,6)*2*0,3 |  |  |  | 5.37 | [15 empty] | VV | 2 | 2 | -1 | 0 | ROZPOCET
|  |  | (0,83+0,79+1,4+1,82*2+1,39)*3,5 |  |  |  | 28.175 | [15 empty] | VV | 2 | 2 | -1 | 0 | ROZPOCET
|  |  | -0,8*2 |  |  |  | -1.6 | [15 empty] | VV | 2 | 2 | -1 | 0 | ROZPOCET
|  |  | per18 |  |  |  | 21.714 | [15 empty] | VV | 2 | 2 | -1 | 0 | ROZPOCET
|  |  | "v.č. 103 - VZT strojovna - 3.NP, TZ" | [19 empty] | VV | 2 | 1 | -1 | 0 | ROZPOCET
|  |  | 1,2*1,38+1,205*2,005 |  |  |  | 4.072 | [15 empty] | VV | 2 | 2 | -1 | 0 | ROZPOCET
|  | om2 | Součet |  |  |  | 225.429 | [15 empty] | VV | 2 | 4 | -1 | 1 | ROZPOCET
53 | K | 612325111 | Vápenocementová hladká omítka rýh ve stěnách šířky do 150 mm |  |  | m2 | 0.759 |  |  | 0 |  | CS ÚRS 2013 01 |  |  | základní |  |  | 0.0382 | 0.028994 | 0 | 0 | 4 | K | 2 |  |  |  | ROZPOCET |  |  |  |  | 0 | 0 | 0 | 0 | 0 | 1 | 0 | 4 | 150484853
|  |  | Vápenocementová nebo vápenná omítka rýh hladká ve stěnách, šířky rýhy do 150 mm | [19 empty] | PP | 2
|  |  | bsokl11*0,1 |  |  |  | 0.295 | [15 empty] | VV | 2 | 2 | -1 | 0 | ROZPOCET
|  |  | bsokl12*0,1 |  |  |  | 0.464 | [15 empty] | VV | 2 | 2 | -1 | 0 | ROZPOCET
|  |  | Součet |  |  |  | 0.759 | [15 empty] | VV | 2 | 4 | -1 | 1 | ROZPOCET
54 | K | 612325302 | Vápenocementová štuková omítka ostění nebo nadpraží |  |  | m2 | 1.59 |  |  | 0 |  | CS ÚRS 2013 01 |  |  | základní |  |  | 0.03358 | 0.053392 | 0 | 0 | 4 | K | 2 |  |  |  | ROZPOCET |  |  |  |  | 0 | 0 | 0 | 0 | 0 | 1 | 0 | 4 | 189920272
|  |  | Vápenocementová nebo vápenná omítka ostění nebo nadpraží štuková | [19 empty] | PP | 2
|  |  | "v.č. 102 - hygienické zázemí - 2.NP, TZ" | [19 empty] | VV | 2 | 1 | -1 | 0 | ROZPOCET
|  |  | (1+2,15*2)*0,3 |  |  |  | 1.59 | [15 empty] | VV | 2 | 2 | -1 | 1 | ROZPOCET
55 | K | 615142012 | Potažení vnitřních nosníků rabicovým pletivem |  |  | m2 | 11.329 |  |  | 0 |  | CS ÚRS 2013 01 |  |  | základní |  |  | 0.00085 | 0.0096297 | 0 | 0 | 4 | K | 2 |  |  |  | ROZPOCET |  |  |  |  | 0 | 0 | 0 | 0 | 0 | 1 | 0 | 4 | 825893371
|  |  | Potažení vnitřních ploch pletivem v ploše nebo pruzích, na plném podkladu rabicovým provizorním přichycením nosníků | [19 empty] | PP | 2
|  |  | plen1 |  |  |  | 4.426 | [15 empty] | VV | 2 | 2 | -1 | 0 | ROZPOCET
|  |  | "v.č. 201 - skladba, tvar 1. NP" | [19 empty] | VV | 2 | 1 | -1 | 0 | ROZPOCET
|  |  | 1,605*0,5+1,5*0,5*3 |  |  |  | 3.053 | [15 empty] | VV | 2 | 2 | -1 | 0 | ROZPOCET
|  |  | "v.č. 202 - skladba, tvar 2. NP" | [19 empty] | VV | 2 | 1 | -1 | 0 | ROZPOCET
|  |  | 1,5*0,5*3+1*0,5*2 |  |  |  | 3.25 | [15 empty] | VV | 2 | 2 | -1 | 0 | ROZPOCET
|  |  | "výpomoce pro ZTI" | [19 empty] | VV | 2 | 1 | -1 | 0 | ROZPOCET
|  |  | 0,9*0,1*5+0,6*0,05*5 |  |  |  | 0.6 | [15 empty] | VV | 2 | 2 | -1 | 0 | ROZPOCET
|  |  | Součet |  |  |  | 11.329 | [15 empty] | VV | 2 | 4 | -1 | 1 | ROZPOCET
56 | K | 622142001 | Potažení vnějších stěn sklovláknitým pletivem vtlačeným do tenkovrstvé hmoty |  |  | m2 | 21.352 |  |  | 0 |  | CS ÚRS 2013 01 |  |  | základní |  |  | 0.00489 | 0.10441 | 0 | 0 | 4 | K | 2 |  |  |  | ROZPOCET |  |  |  |  | 0 | 0 | 0 | 0 | 0 | 1 | 0 | 4 | -1438201579
|  |  | Potažení vnějších ploch pletivem v ploše nebo pruzích, na plném podkladu sklovláknitým vtlačením do tmelu stěn | [19 empty] | PP | 2
|  |  | "v.č. 105 - pohled" | [19 empty] | VV | 2 | 1 | -1 | 0 | ROZPOCET
|  |  | 1,5*1,92+1,5*1,93+1,75*2,27+0,6*0,6*4+0,395*0,6+0,205*0,6+0,69*0,6+1,2*1,4+1,2*2 |  |  |  | 16.042 | [15 empty] | VV | 2 | 2 | -1 | 0 | ROZPOCET
|  |  | -1,5*0,6*2-1,5*0,3+(1,5+0,6)*2*0,3*6 |  |  |  | 5.31 | [15 empty] | VV | 2 | 2 | -1 | 0 | ROZPOCET
|  | om5 | Součet |  |  |  | 21.352 | [15 empty] | VV | 2 | 4 | -1 | 1 | ROZPOCET
57 | K | 622143004 | Montáž omítkových samolepících začišťovacích profilů (APU lišt) |  |  | m | 25.2 |  |  | 0 |  | CS ÚRS 2013 01 |  |  | základní |  |  | 0 | 0 | 0 | 0 | 4 | K | 2 |  |  |  | ROZPOCET |  |  |  |  | 0 | 0 | 0 | 0 | 0 | 1 | 0 | 4 | 807916938
|  |  | Montáž omítkových profilů plastových nebo pozinkovaných, upevněných vtlačením do podkladní vrstvy nebo přibitím začišťovacích samolepících (APU lišty) | [19 empty] | PP | 2
|  |  | "seznam specifikací stavebních prvků a materiálů - ozn. 7" | [19 empty] | VV | 2 | 1 | -1 | 0 | ROZPOCET
|  |  | "v.č. 132 - tabulky PSV" | [19 empty] | VV | 2 | 1 | -1 | 0 | ROZPOCET
|  | apu1 | (1,5+0,6)*2*6 |  |  |  | 25.2 | [15 empty] | VV | 2 | 2 | -1 | 1 | ROZPOCET
58 | M | 590514760 | profil okenní s tkaninou APU lišta 9 mm |  |  | m | 26.46 |  |  | 0 |  | CS ÚRS 2013 01 |  |  | základní |  |  | 4e-05 | 0.0010584 | 0 | 0 | 8 | M | 2 |  |  |  | ROZPOCET |  |  |  |  | 0 | 0 | 0 | 0 | 0 | 1 | 0 | 4 | 863217286
|  |  | kontaktní zateplovací systémy příslušenství kontaktních zateplovacích systémů APU lišta - profil okenní s tkaninou délka 2,4 m, přesah tkaniny 100 mm 9 mm | [19 empty] | PP | 2
|  |  | apu1*1,05 |  |  |  | 26.46 | [15 empty] | VV | 2 | 2 | -1 | 1 | ROZPOCET
59 | K | R612311001 | Vápenná omítka štuková jednovrstvá vnějších stěn nanášená ručně |  |  | m2 | 21.352 |  |  | 0 |  |  |  |  | základní |  |  | 0.003 | 0.064056 | 0 | 0 | 4 | K | 2 |  |  |  | ROZPOCET |  |  |  |  | 0 | 0 | 0 | 0 | 0 | 1 | 0 | 4 | -835881
|  |  | om5 |  |  |  | 21.352 | [15 empty] | VV | 2 | 2 | -1 | 1 | ROZPOCET
60 | K | R622511001 | Tenkovrstvá fasádní omítka nebarvená včetně penetrace vnějších stěn |  |  | m2 | 21.352 |  |  | 0 |  |  |  |  | základní |  |  | 0.00368 | 0.078575 | 0 | 0 | 4 | K | 2 |  |  |  | ROZPOCET |  |  |  |  | 0 | 0 | 0 | 0 | 0 | 1 | 0 | 4 | 1846120123
|  |  | om5 |  |  |  | 21.352 | [15 empty] | VV | 2 | 2 | -1 | 1 | ROZPOCET
61 | K | 622611131 | Nátěr akrylátový dvojnásobný vnějších omítaných stěn včetně penetrace provedený ručně |  |  | m2 | 21.352 |  |  | 0 |  | CS ÚRS 2013 01 |  |  | základní |  |  | 0.00052 | 0.011103 | 0 | 0 | 4 | K | 2 |  |  |  | ROZPOCET |  |  |  |  | 0 | 0 | 0 | 0 | 0 | 1 | 0 | 4 | -374314001
|  |  | Ochranný nátěr vnějších omítaných ploch nanášený ručně dvojnásobný, včetně penetrace odolný vůči povětrnostním vlivům a UV záření, jakéhokoliv odstínu akrylátový stěn | [19 empty] | PP | 2
|  |  | om5 |  |  |  | 21.352 | [15 empty] | VV | 2 | 2 | -1 | 1 | ROZPOCET
62 | K | 629135102 | Vyrovnávací vrstva pod klempířské prvky z MC š do 300 mm |  |  | m | 18 |  |  | 0 |  | CS ÚRS 2013 01 |  |  | základní |  |  | 0.02065 | 0.3717 | 0 | 0 | 4 | K | 2 |  |  |  | ROZPOCET |  |  |  |  | 0 | 0 | 0 | 0 | 0 | 1 | 0 | 4 | -912622869
|  |  | Vyrovnávací vrstva z cementové malty pod klempířskými prvky šířky přes 150 do 300 mm | [19 empty] | PP | 2
|  |  | "v.č. 101 - hygienické zázemí - 1.NP, TZ" | [19 empty] | VV | 2 | 1 | -1 | 0 | ROZPOCET
|  |  | 1,5*2*3 |  |  |  | 9 | [15 empty] | VV | 2 | 2 | -1 | 0 | ROZPOCET
|  |  | "v.č. 102 - hygienické zázemí - 2.NP, TZ" | [19 empty] | VV | 2 | 1 | -1 | 0 | ROZPOCET
|  |  | 1,5*2*3 |  |  |  | 9 | [15 empty] | VV | 2 | 2 | -1 | 0 | ROZPOCET
|  |  | Součet |  |  |  | 18 | [15 empty] | VV | 2 | 4 | -1 | 1 | ROZPOCET
63 | K | 629991001 | Zakrytí podélných ploch fólií volně položenou |  |  | m2 | 117.92 |  |  | 0 |  | CS ÚRS 2013 01 |  |  | základní |  |  | 0.00012 | 0.01415 | 0 | 0 | 4 | K | 2 |  |  |  | ROZPOCET |  |  |  |  | 0 | 0 | 0 | 0 | 0 | 1 | 0 | 4 | 1781665648
|  |  | Zakrytí vnějších ploch před znečištěním včetně pozdějšího odkrytí ploch podélných rovných (např. chodníků) fólií položenou volně | [19 empty] | PP | 2
|  |  | "v.č. 101 - hygienické zázemí - 1.NP, TZ" | [19 empty] | VV | 2 | 1 | -1 | 0 | ROZPOCET
|  |  | 13*4+(1,86+2)*2+3*2+2,1*2 |  |  |  | 69.92 | [15 empty] | VV | 2 | 2 | -1 | 0 | ROZPOCET
|  |  | "v.č. 102 - hygienické zázemí - 2.NP, TZ" | [19 empty] | VV | 2 | 1 | -1 | 0 | ROZPOCET
|  |  | (10+4+3)*2+7*2 |  |  |  | 48 | [15 empty] | VV | 2 | 2 | -1 | 0 | ROZPOCET
|  |  | Součet |  |  |  | 117.92 | [15 empty] | VV | 2 | 4 | -1 | 1 | ROZPOCET
64 | K | 629991011 | Zakrytí výplní otvorů a svislých ploch fólií přilepenou lepící páskou |  |  | m2 | 10.8 |  |  | 0 |  | CS ÚRS 2013 01 |  |  | základní |  |  | 0.00012 | 0.001296 | 0 | 0 | 4 | K | 2 |  |  |  | ROZPOCET |  |  |  |  | 0 | 0 | 0 | 0 | 0 | 1 | 0 | 4 | -1500670425
|  |  | Zakrytí vnějších ploch před znečištěním včetně pozdějšího odkrytí výplní otvorů a svislých ploch fólií přilepenou lepící páskou | [19 empty] | PP | 2
|  |  | "v.č. 132 - tabulky PSV" | [19 empty] | VV | 2 | 1 | -1 | 0 | ROZPOCET
|  |  | 1,5*0,6*6*2 |  |  |  | 10.8 | [15 empty] | VV | 2 | 2 | -1 | 1 | ROZPOCET
65 | K | 631311136 | Mazanina tl do 240 mm z betonu prostého tř. C 25/30 |  |  | m3 | 6.897 |  |  | 0 |  | CS ÚRS 2013 01 |  |  | základní |  |  | 2.4533 | 16.9203 | 0 | 0 | 4 | K | 2 |  |  |  | ROZPOCET |  |  |  |  | 0 | 0 | 0 | 0 | 0 | 1 | 0 | 4 | 1392251625
|  |  | Mazanina z betonu prostého tl. přes 120 do 240 mm tř. C 25/30 | [19 empty] | PP | 2
|  | maz2 | dl12*0,15 |  |  |  | 6.897 | [15 empty] | VV | 2 | 2 | -1 | 1 | ROZPOCET
66 | K | 631312141 | Doplnění rýh v dosavadních mazaninách betonem prostým |  |  | m3 | 0.094 |  |  | 0 |  | CS ÚRS 2013 01 |  |  | základní |  |  | 2.234 | 0.21 | 0 | 0 | 4 | K | 2 |  |  |  | ROZPOCET |  |  |  |  | 0 | 0 | 0 | 0 | 0 | 1 | 0 | 4 | -1269537969
|  |  | Doplnění dosavadních mazanin prostým betonem s dodáním hmot, bez potěru, plochy jednotlivě rýh v dosavadních mazaninách | [19 empty] | PP | 2
|  |  | "výpomoce pro ZTI - dílny" | [19 empty] | VV | 2 | 1 | -1 | 0 | ROZPOCET
|  |  | 2,1*0,1*0,15+0,5*0,5*(0,1+0,15) |  |  |  | 0.094 | [15 empty] | VV | 2 | 2 | -1 | 1 | ROZPOCET
67 | K | 631319013 | Příplatek k mazanině tl do 240 mm za přehlazení povrchu |  |  | m3 | 6.897 |  |  | 0 |  | CS ÚRS 2013 01 |  |  | základní |  |  | 0 | 0 | 0 | 0 | 4 | K | 2 |  |  |  | ROZPOCET |  |  |  |  | 0 | 0 | 0 | 0 | 0 | 1 | 0 | 4 | -2023736772
|  |  | Příplatek k cenám mazanin za úpravu povrchu mazaniny přehlazením, mazanina tl. přes 120 do 240 mm | [19 empty] | PP | 2
|  |  | maz2 |  |  |  | 6.897 | [15 empty] | VV | 2 | 2 | -1 | 1 | ROZPOCET
68 | K | 631319175 | Příplatek k mazanině tl do 240 mm za stržení povrchu spodní vrstvy před vložením výztuže |  |  | m3 | 6.897 |  |  | 0 |  | CS ÚRS 2013 01 |  |  | základní |  |  | 0 | 0 | 0 | 0 | 4 | K | 2 |  |  |  | ROZPOCET |  |  |  |  | 0 | 0 | 0 | 0 | 0 | 1 | 0 | 4 | 1065147594
|  |  | Příplatek k cenám mazanin za stržení povrchu spodní vrstvy mazaniny latí před vložením výztuže nebo pletiva pro tl. obou vrstev mazaniny přes 120 do 240 mm | [19 empty] | PP | 2
|  |  | maz2 |  |  |  | 6.897 | [15 empty] | VV | 2 | 2 | -1 | 1 | ROZPOCET
69 | K | 631319181 | Příplatek k mazanině tl do 80 mm za sklon do 35° |  |  | m3 | 0.144 |  |  | 0 |  | CS ÚRS 2013 01 |  |  | základní |  |  | 0 | 0 | 0 | 0 | 4 | K | 2 |  |  |  | ROZPOCET |  |  |  |  | 0 | 0 | 0 | 0 | 0 | 1 | 0 | 4 | 836989905
|  |  | Příplatek k cenám mazanin za sklon přes 15 st. do 35 st. od vodorovné roviny mazanina tl. přes 50 do 80 mm | [19 empty] | PP | 2
|  |  | "výpomoce pro ZTI" | [19 empty] | VV | 2 | 1 | -1 | 0 | ROZPOCET
|  |  | 1,2*1,2*0,05*2 |  |  |  | 0.144 | [15 empty] | VV | 2 | 2 | -1 | 1 | ROZPOCET
70 | K | 631362021 | Výztuž mazanin svařovanými sítěmi Kari |  |  | t | 0.197 |  |  | 0 |  | CS ÚRS 2013 01 |  |  | základní |  |  | 1.0531 | 0.20745 | 0 | 0 | 4 | K | 2 |  |  |  | ROZPOCET |  |  |  |  | 0 | 0 | 0 | 0 | 0 | 1 | 0 | 4 | 1348080742
|  |  | Výztuž mazanin ze svařovaných sítí z drátů typu KARI | [19 empty] | PP | 2
|  |  | dl12*3,301*1,3*0,001 |  |  |  | 0.197 | [15 empty] | VV | 2 | 2 | -1 | 1 | ROZPOCET
71 | K | R632441001 | podklad pod dlažby - čerstvá litá potěr. směs na bázi cement. pojiva tl. 50 mm vč. všech souv. dodávek a prací D+M |  |  | m2 | 112.61 |  |  | 0 |  |  |  |  | základní |  |  | 0.102 | 11.4862 | 0 | 0 | 4 | K | 2 |  |  |  | ROZPOCET |  |  |  |  | 0 | 0 | 0 | 0 | 0 | 1 | 0 | 4 | -895436478
|  |  | dl1 |  |  |  | 112.61 | [15 empty] | VV | 2 | 2 | -1 | 1 | ROZPOCET
72 | K | 635111141 | Násyp pod podlahy z hrubého kameniva 8-16 s udusáním |  |  | m3 | 3.873 |  |  | 0 |  | CS ÚRS 2013 01 |  |  | základní |  |  | 1.837 | 7.1147 | 0 | 0 | 4 | K | 2 |  |  |  | ROZPOCET |  |  |  |  | 0 | 0 | 0 | 0 | 0 | 1 | 0 | 4 | -1713433935
|  |  | Násyp ze štěrkopísku, písku nebo kameniva pod podlahy s udusáním a urovnáním povrchu z kameniva hrubého 8-16 | [19 empty] | PP | 2
|  |  | dl12*0,1 |  |  |  | 4.598 | [15 empty] | VV | 2 | 2 | -1 | 0 | ROZPOCET
|  |  | -2,4*3,02*0,1 |  |  |  | -0.725 | [15 empty] | VV | 2 | 2 | -1 | 0 | ROZPOCET
|  |  | Součet |  |  |  | 3.873 | [15 empty] | VV | 2 | 4 | -1 | 1 | ROZPOCET
73 | K | 635111411 | Doplnění násypů pod podlahy, mazaniny a dlažby pískem pl do 2 m2 |  |  | m3 | 0.025 |  |  | 0 |  | CS ÚRS 2013 01 |  |  | základní |  |  | 2.004 | 0.0501 | 0 | 0 | 4 | K | 2 |  |  |  | ROZPOCET |  |  |  |  | 0 | 0 | 0 | 0 | 0 | 1 | 0 | 4 | -625924207
|  |  | Doplnění násypu pod dlažby, podlahy a mazaniny pískem neupraveným (s dodáním hmot), s udusáním a urovnáním povrchu násypu plochy jednotlivě do 2 m2 | [19 empty] | PP | 2
|  |  | "výpomoce pro ZTI - dílny" | [19 empty] | VV | 2 | 1 | -1 | 0 | ROZPOCET
|  |  | 0,5*0,5*0,1 |  |  |  | 0.025 | [15 empty] | VV | 2 | 2 | -1 | 1 | ROZPOCET
74 | K | 776590100 | Úprava podkladu nášlapných ploch vysátím |  |  | m2 | 80.7 |  |  | 0 |  | CS ÚRS 2013 01 |  |  | základní |  |  | 0 | 0 | 0 | 0 | 16 | K | 2 |  |  |  | ROZPOCET |  |  |  |  | 0 | 0 | 0 | 0 | 0 | 1 | 0 | 16 | 1690679951
|  |  | Úprava podkladu nášlapných ploch vysátím | [19 empty] | PP | 2
|  |  | maz1 |  |  |  | 80.7 | [15 empty] | VV | 2 | 2 | -1 | 1 | ROZPOCET
75 | K | R660001 | přebroušení stáv. betonových mazanin |  |  | m2 | 80.7 |  |  | 0 |  |  |  |  | základní |  |  | 0.00578 | 0.46645 | 0 | 0 | 16 | K | 2 |  |  |  | ROZPOCET |  |  |  |  | 0 | 0 | 0 | 0 | 0 | 1 | 0 | 16 | 405549924
|  |  | "v.č. 131 - tabulky podlah" | [19 empty] | VV | 2 | 1 | -1 | 0 | ROZPOCET
|  |  | "v.č. 101 - hygienické zázemí - 1.NP, TZ" | [19 empty] | VV | 2 | 1 | -1 | 0 | ROZPOCET
|  | maz11 | 2,29+11,78 |  |  |  | 14.07 | [15 empty] | VV | 2 | 2 | -1 | 0 | ROZPOCET
|  |  | Mezisoučet |  |  |  | 14.07 | [15 empty] | VV | 2 | 3 | -1 | 0 | ROZPOCET
|  |  | dl13 |  |  |  | 44.92 | [15 empty] | VV | 2 | 2 | -1 | 0 | ROZPOCET
|  |  | dl14 |  |  |  | 9.96 | [15 empty] | VV | 2 | 2 | -1 | 0 | ROZPOCET
|  | maz12 | Mezisoučet |  |  |  | 54.88 | [15 empty] | VV | 2 | 3 | -1 | 0 | ROZPOCET
|  |  | dl15 |  |  |  | 11.75 | [15 empty] | VV | 2 | 2 | -1 | 0 | ROZPOCET
|  | maz13 | Mezisoučet |  |  |  | 11.75 | [15 empty] | VV | 2 | 3 | -1 | 0 | ROZPOCET
|  | maz1 | Součet |  |  |  | 80.7 | [15 empty] | VV | 2 | 4 | -1 | 1 | ROZPOCET
76 | K | R771990001 | Vyrovnání podkladu samonivelační stěrkou tl 4 mm pevnosti 40 Mpa |  |  | m2 | 80.7 |  |  | 0 |  |  |  |  | základní |  |  | 0.00792 | 0.63914 | 0 | 0 | 16 | K | 2 |  |  |  | ROZPOCET |  |  |  |  | 0 | 0 | 0 | 0 | 0 | 1 | 0 | 16 | -570284420
|  |  | maz1 |  |  |  | 80.7 | [15 empty] | VV | 2 | 2 | -1 | 1 | ROZPOCET
77 | K | R771990002 | Příplatek k vyrovnání podkladu samonivelační stěrkou pevnosti 40 Mpa ZKD 1 mm tloušťky |  |  | m2 | 14.07 |  |  | 0 |  |  |  |  | základní |  |  | 0.00198 | 0.027859 | 0 | 0 | 16 | K | 2 |  |  |  | ROZPOCET |  |  |  |  | 0 | 0 | 0 | 0 | 0 | 1 | 0 | 16 | 2139543336
|  |  | maz11 |  |  |  | 14.07 | [15 empty] | VV | 2 | 2 | -1 | 1 | ROZPOCET
78 | K | R771591003 | Podlahy penetrace podkladu |  |  | m2 | 80.7 |  |  | 0 |  |  |  |  | základní |  |  | 0.0003 | 0.02421 | 0 | 0 | 16 | K | 2 |  |  |  | ROZPOCET |  |  |  |  | 0 | 0 | 0 | 0 | 0 | 1 | 0 | 16 | -1577544262
|  |  | maz1 |  |  |  | 80.7 | [15 empty] | VV | 2 | 2 | -1 | 1 | ROZPOCET
| 94 - Lešení a stavební výtahy | [8 empty] | 0 | [6 empty] | 0 |  | 0.021097 |  | 0 | 1 | D | 1 |  |  |  | ROZPOCET | [10 empty] | 0
79 | K | 941111131 | Montáž lešení řadového trubkového lehkého s podlahami zatížení do 200 kg/m2 š do 1,5 m v do 10 m |  |  | m2 | 54 |  |  | 0 |  | CS ÚRS 2013 01 |  |  | základní |  |  | 0 | 0 | 0 | 0 | 4 | K | 2 |  |  |  | ROZPOCET |  |  |  |  | 0 | 0 | 0 | 0 | 0 | 1 | 0 | 4 | 1674664306
|  |  | Montáž lešení řadového trubkového lehkého pracovního s podlahami s provozním zatížením tř. 3 do 200 kg/m2 šířky tř. W12 přes 1,2 do 1,5 m, výšky do 10 m | [19 empty] | PP | 2
|  |  | "v.č. 105 - pohled" | [19 empty] | VV | 2 | 1 | -1 | 0 | ROZPOCET
|  | leš1 | 6*9 |  |  |  | 54 | [15 empty] | VV | 2 | 2 | -1 | 1 | ROZPOCET
80 | K | 941111132 | Montáž lešení řadového trubkového lehkého s podlahami zatížení do 200 kg/m2 š do 1,5 m v do 25 m |  |  | m2 | 57.5 |  |  | 0 |  | CS ÚRS 2013 01 |  |  | základní |  |  | 0 | 0 | 0 | 0 | 4 | K | 2 |  |  |  | ROZPOCET |  |  |  |  | 0 | 0 | 0 | 0 | 0 | 1 | 0 | 4 | 1199838525
|  |  | Montáž lešení řadového trubkového lehkého pracovního s podlahami s provozním zatížením tř. 3 do 200 kg/m2 šířky tř. W12 přes 1,2 do 1,5 m, výšky přes 10 do 25 m | [19 empty] | PP | 2
|  |  | "v.č. 105 - pohled" | [19 empty] | VV | 2 | 1 | -1 | 0 | ROZPOCET
|  | leš2 | 5*11,5 |  |  |  | 57.5 | [15 empty] | VV | 2 | 2 | -1 | 1 | ROZPOCET
81 | K | 941111231 | Příplatek k lešení řadovému trubkovému lehkému s podlahami š 1,5 m v 10 m za první a ZKD den použití |  |  | m2 | 378 |  |  | 0 |  | CS ÚRS 2013 01 |  |  | základní |  |  | 0 | 0 | 0 | 0 | 4 | K | 2 |  |  |  | ROZPOCET |  |  |  |  | 0 | 0 | 0 | 0 | 0 | 1 | 0 | 4 | -304296671
|  |  | Montáž lešení řadového trubkového lehkého pracovního s podlahami s provozním zatížením tř. 3 do 200 kg/m2 Příplatek za první a každý další den použití lešení k ceně -1131 | [19 empty] | PP | 2
|  |  | leš1*7 |  |  |  | 378 | [15 empty] | VV | 2 | 2 | -1 | 1 | ROZPOCET
82 | K | 941111232 | Příplatek k lešení řadovému trubkovému lehkému s podlahami š 1,5 m v 25 m za první a ZKD den použití |  |  | m2 | 402.5 |  |  | 0 |  | CS ÚRS 2013 01 |  |  | základní |  |  | 0 | 0 | 0 | 0 | 4 | K | 2 |  |  |  | ROZPOCET |  |  |  |  | 0 | 0 | 0 | 0 | 0 | 1 | 0 | 4 | 1809991661
|  |  | Montáž lešení řadového trubkového lehkého pracovního s podlahami s provozním zatížením tř. 3 do 200 kg/m2 Příplatek za první a každý další den použití lešení k ceně -1132 | [19 empty] | PP | 2
|  |  | leš2*7 |  |  |  | 402.5 | [15 empty] | VV | 2 | 2 | -1 | 1 | ROZPOCET
83 | K | 941111831 | Demontáž lešení řadového trubkového lehkého s podlahami zatížení do 200 kg/m2 š do 1,5 m v do 10 m |  |  | m2 | 54 |  |  | 0 |  | CS ÚRS 2013 01 |  |  | základní |  |  | 0 | 0 | 0 | 0 | 4 | K | 2 |  |  |  | ROZPOCET |  |  |  |  | 0 | 0 | 0 | 0 | 0 | 1 | 0 | 4 | 959653580
|  |  | Demontáž lešení řadového trubkového lehkého pracovního s podlahami s provozním zatížením tř. 3 do 200 kg/m2 šířky tř. W12 přes 1,2 do 1,5 m, výšky do 10 m | [19 empty] | PP | 2
|  |  | leš1 |  |  |  | 54 | [15 empty] | VV | 2 | 2 | -1 | 1 | ROZPOCET
84 | K | 941111832 | Demontáž lešení řadového trubkového lehkého s podlahami zatížení do 200 kg/m2 š do 1,5 m v do 25 m |  |  | m2 | 57.5 |  |  | 0 |  | CS ÚRS 2013 01 |  |  | základní |  |  | 0 | 0 | 0 | 0 | 4 | K | 2 |  |  |  | ROZPOCET |  |  |  |  | 0 | 0 | 0 | 0 | 0 | 1 | 0 | 4 | -429568132
|  |  | Demontáž lešení řadového trubkového lehkého pracovního s podlahami s provozním zatížením tř. 3 do 200 kg/m2 šířky tř. W12 přes 1,2 do 1,5 m, výšky přes 10 do 25 m | [19 empty] | PP | 2
|  |  | leš2 |  |  |  | 57.5 | [15 empty] | VV | 2 | 2 | -1 | 1 | ROZPOCET
85 | K | 949101111 | Lešení pomocné pro objekty pozemních staveb s lešeňovou podlahou v do 1,9 m zatížení do 150 kg/m2 |  |  | m2 | 162.283 |  |  | 0 |  | CS ÚRS 2013 01 |  |  | základní |  |  | 0.00013 | 0.021097 | 0 | 0 | 4 | K | 2 |  |  |  | ROZPOCET |  |  |  |  | 0 | 0 | 0 | 0 | 0 | 1 | 0 | 4 | -1703772289
|  |  | Lešení pomocné pracovní pro objekty pozemních staveb pro zatížení do 150 kg/m2, o výšce lešeňové podlahy do 1,9 m | [19 empty] | PP | 2
|  |  | "v.č. 101 - hygienické zázemí - 1.NP, TZ" | [19 empty] | VV | 2 | 1 | -1 | 0 | ROZPOCET
|  | leš11 | 3,9+10,2+2,87+5,19+7,04+11,78+2,71 |  |  |  | 43.69 | [15 empty] | VV | 2 | 2 | -1 | 0 | ROZPOCET
|  |  | 8,5*1,5+(1,86+5,1)*2*1,5+2,29 |  |  |  | 35.92 | [15 empty] | VV | 2 | 2 | -1 | 0 | ROZPOCET
|  |  | "v.č. 102 - hygienické zázemí - 2.NP, TZ" | [19 empty] | VV | 2 | 1 | -1 | 0 | ROZPOCET
|  | leš12 | 5,92+16,08+7,19+8,52+7,21 |  |  |  | 44.92 | [15 empty] | VV | 2 | 2 | -1 | 0 | ROZPOCET
|  |  | (3,045+1,5+2,25+2,9+1)*1,5 |  |  |  | 16.043 | [15 empty] | VV | 2 | 2 | -1 | 0 | ROZPOCET
|  | leš13 | 1,97+1,67+1,28+5,04 |  |  |  | 9.96 | [15 empty] | VV | 2 | 2 | -1 | 0 | ROZPOCET
|  |  | "v.č. 103 - VZT strojovna - 3.NP, TZ" | [19 empty] | VV | 2 | 1 | -1 | 0 | ROZPOCET
|  | leš14 | 11,75 |  |  |  | 11.75 | [15 empty] | VV | 2 | 2 | -1 | 0 | ROZPOCET
|  |  | Součet |  |  |  | 162.283 | [15 empty] | VV | 2 | 4 | -1 | 1 | ROZPOCET
| 96 - Bourání konstrukcí | [8 empty] | 0 | [6 empty] | 0 |  | 0 |  | 109.2409 | 1 | D | 1 |  |  |  | ROZPOCET | [10 empty] | 0
86 | K | 962031132 | Bourání příček z cihel pálených na MVC tl do 100 mm |  |  | m2 | 100.748 |  |  | 0 |  | CS ÚRS 2013 01 |  |  | základní |  |  | 0 | 0 | 0.131 | 13.198 | 4 | K | 2 |  |  |  | ROZPOCET |  |  |  |  | 0 | 0 | 0 | 0 | 0 | 1 | 0 | 4 | -1526803535
|  |  | Bourání příček z cihel, tvárnic nebo příčkovek z cihel pálených, plných nebo dutých na maltu vápennou nebo vápenocementovou, tl. do 100 mm | [19 empty] | PP | 2
|  |  | "v.č. 001 - bourání - 1.NP" | [19 empty] | VV | 2 | 1 | -1 | 0 | ROZPOCET
|  |  | 1,24*3,39 |  |  |  | 4.204 | [15 empty] | VV | 2 | 2 | -1 | 0 | ROZPOCET
|  |  | (1,61+0,39+0,575+0,1+3,83+0,905*2+1,47+4,4+1,6+0,95*2)*3,44 |  |  |  | 60.836 | [15 empty] | VV | 2 | 2 | -1 | 0 | ROZPOCET
|  |  | 0,28*1,93-0,8*2*3-0,6*2*6 |  |  |  | -11.46 | [15 empty] | VV | 2 | 2 | -1 | 0 | ROZPOCET
|  |  | "v.č. 002 - bourání - 2.NP" | [19 empty] | VV | 2 | 1 | -1 | 0 | ROZPOCET
|  |  | (2,65+4,415+0,91*2+2,31+1,455+1,4+0,1)*3,55 |  |  |  | 50.233 | [15 empty] | VV | 2 | 2 | -1 | 0 | ROZPOCET
|  |  | -0,2*2*2-0,6*2*5 |  |  |  | -6.8 | [15 empty] | VV | 2 | 2 | -1 | 0 | ROZPOCET
|  |  | 1,39*3,55 |  |  |  | 4.935 | [15 empty] | VV | 2 | 2 | -1 | 0 | ROZPOCET
|  |  | -0,6*2 |  |  |  | -1.2 | [15 empty] | VV | 2 | 2 | -1 | 0 | ROZPOCET
|  |  | Součet |  |  |  | 100.748 | [15 empty] | VV | 2 | 4 | -1 | 1 | ROZPOCET
87 | K | 962031133 | Bourání příček z cihel pálených na MVC tl do 150 mm |  |  | m2 | 2.805 |  |  | 0 |  | CS ÚRS 2013 01 |  |  | základní |  |  | 0 | 0 | 0.261 | 0.73211 | 4 | K | 2 |  |  |  | ROZPOCET |  |  |  |  | 0 | 0 | 0 | 0 | 0 | 1 | 0 | 4 | 187929369
|  |  | Bourání příček z cihel, tvárnic nebo příčkovek z cihel pálených, plných nebo dutých na maltu vápennou nebo vápenocementovou, tl. do 150 mm | [19 empty] | PP | 2
|  |  | "v.č. 002 - bourání - 2.NP" | [19 empty] | VV | 2 | 1 | -1 | 0 | ROZPOCET
|  |  | 0,79*3,55 |  |  |  | 2.805 | [15 empty] | VV | 2 | 2 | -1 | 1 | ROZPOCET
88 | K | 965042121 | Bourání podkladů pod dlažby nebo mazanin betonových nebo z litého asfaltu tl do 100 mm pl do 1 m2 |  |  | m3 | 0.025 |  |  | 0 |  | CS ÚRS 2013 01 |  |  | základní |  |  | 0 | 0 | 2.2 | 0.055 | 4 | K | 2 |  |  |  | ROZPOCET |  |  |  |  | 0 | 0 | 0 | 0 | 0 | 1 | 0 | 4 | 2077662427
|  |  | Bourání podkladů pod dlažby nebo litých celistvých podlah a mazanin betonových nebo z litého asfaltu tl. do 100 mm, plochy do 1 m2 | [19 empty] | PP | 2
|  |  | "výpomoce pro ZTI - sklad" | [19 empty] | VV | 2 | 1 | -1 | 0 | ROZPOCET
|  | bmaz51 | 0,5*0,5*0,1 |  |  |  | 0.025 | [15 empty] | VV | 2 | 2 | -1 | 1 | ROZPOCET
89 | K | 965042131 | Bourání podkladů pod dlažby nebo mazanin betonových nebo z litého asfaltu tl do 100 mm pl do 4 m2 |  |  | m3 | 1.296 |  |  | 0 |  | CS ÚRS 2013 01 |  |  | základní |  |  | 0 | 0 | 2.2 | 2.8512 | 4 | K | 2 |  |  |  | ROZPOCET |  |  |  |  | 0 | 0 | 0 | 0 | 0 | 1 | 0 | 4 | 987235798
|  |  | Bourání podkladů pod dlažby nebo litých celistvých podlah a mazanin betonových nebo z litého asfaltu tl. do 100 mm, plochy do 4 m2 | [19 empty] | PP | 2
|  |  | "v.č. 001 - bourání - 1.NP" | [19 empty] | VV | 2 | 1 | -1 | 0 | ROZPOCET
|  |  | 2,95*0,1 |  |  |  | 0.295 | [15 empty] | VV | 2 | 2 | -1 | 0 | ROZPOCET
|  |  | bdl14*0,1 |  |  |  | 1.001 | [15 empty] | VV | 2 | 2 | -1 | 0 | ROZPOCET
|  | bmaz4 | Součet |  |  |  | 1.296 | [15 empty] | VV | 2 | 4 | -1 | 1 | ROZPOCET
90 | K | 965042141 | Bourání podkladů pod dlažby nebo mazanin betonových nebo z litého asfaltu tl do 100 mm pl přes 4 m2 |  |  | m3 | 7.97 |  |  | 0 |  | CS ÚRS 2013 01 |  |  | základní |  |  | 0 | 0 | 2.2 | 17.534 | 4 | K | 2 |  |  |  | ROZPOCET |  |  |  |  | 0 | 0 | 0 | 0 | 0 | 1 | 0 | 4 | 1354385804
|  |  | Bourání podkladů pod dlažby nebo litých celistvých podlah a mazanin betonových nebo z litého asfaltu tl. do 100 mm, plochy přes 4 m2 | [19 empty] | PP | 2
|  |  | bpvc*0,1 |  |  |  | 0.757 | [15 empty] | VV | 2 | 2 | -1 | 0 | ROZPOCET
|  |  | bdl1*0,1-2,95*0,1 |  |  |  | 8.214 | [15 empty] | VV | 2 | 2 | -1 | 0 | ROZPOCET
|  |  | -bdl14*0,1 |  |  |  | -1.001 | [15 empty] | VV | 2 | 2 | -1 | 0 | ROZPOCET
|  | bmaz2 | Součet |  |  |  | 7.97 | [15 empty] | VV | 2 | 4 | -1 | 1 | ROZPOCET
91 | K | 965042221 | Bourání podkladů pod dlažby nebo mazanin betonových nebo z litého asfaltu tl přes 100 mm pl do 1 m2 |  |  | m3 | 0.038 |  |  | 0 |  | CS ÚRS 2013 01 |  |  | základní |  |  | 0 | 0 | 2.2 | 0.0836 | 4 | K | 2 |  |  |  | ROZPOCET |  |  |  |  | 0 | 0 | 0 | 0 | 0 | 1 | 0 | 4 | 2065347286
|  |  | Bourání podkladů pod dlažby nebo litých celistvých podlah a mazanin betonových nebo z litého asfaltu tl. přes 100 mm, plochy do 1 m2 | [19 empty] | PP | 2
|  |  | "výpomoce pro ZTI - sklad" | [19 empty] | VV | 2 | 1 | -1 | 0 | ROZPOCET
|  | bmaz52 | 0,5*0,5*0,15 |  |  |  | 0.038 | [15 empty] | VV | 2 | 2 | -1 | 1 | ROZPOCET
92 | K | 965042231 | Bourání podkladů pod dlažby nebo mazanin betonových nebo z litého asfaltu tl přes 100 mm pl do 4 m2 |  |  | m3 | 0.443 |  |  | 0 |  | CS ÚRS 2013 01 |  |  | základní |  |  | 0 | 0 | 2.2 | 0.9746 | 4 | K | 2 |  |  |  | ROZPOCET |  |  |  |  | 0 | 0 | 0 | 0 | 0 | 1 | 0 | 4 | -1615927820
|  |  | Bourání podkladů pod dlažby nebo litých celistvých podlah a mazanin betonových nebo z litého asfaltu tl. přes 100 mm, plochy do 4 m2 | [19 empty] | PP | 2
|  |  | "v.č. 001 - bourání - 1.NP" | [19 empty] | VV | 2 | 1 | -1 | 0 | ROZPOCET
|  | bmaz3 | 2,95*0,15 |  |  |  | 0.443 | [15 empty] | VV | 2 | 2 | -1 | 1 | ROZPOCET
93 | K | 965042241 | Bourání podkladů pod dlažby nebo mazanin betonových nebo z litého asfaltu tl přes 100 mm pl pře 4 m2 |  |  | m3 | 4.047 |  |  | 0 |  | CS ÚRS 2013 01 |  |  | základní |  |  | 0 | 0 | 2.2 | 8.9034 | 4 | K | 2 |  |  |  | ROZPOCET |  |  |  |  | 0 | 0 | 0 | 0 | 0 | 1 | 0 | 4 | 804748051
|  |  | Bourání podkladů pod dlažby nebo litých celistvých podlah a mazanin betonových nebo z litého asfaltu tl. přes 100 mm, plochy přes 4 m2 | [19 empty] | PP | 2
|  |  | bdl11*0,15 |  |  |  | 4.49 | [15 empty] | VV | 2 | 2 | -1 | 0 | ROZPOCET
|  |  | -2,95*0,15 |  |  |  | -0.443 | [15 empty] | VV | 2 | 2 | -1 | 0 | ROZPOCET
|  | bmaz1 | Součet |  |  |  | 4.047 | [15 empty] | VV | 2 | 4 | -1 | 1 | ROZPOCET
94 | K | 965049111 | Příplatek k bourání betonových mazanin za bourání se svařovanou sítí tl do 100 mm |  |  | m3 | 9.291 |  |  | 0 |  | CS ÚRS 2013 01 |  |  | základní |  |  | 0 | 0 | 0 | 0 | 4 | K | 2 |  |  |  | ROZPOCET |  |  |  |  | 0 | 0 | 0 | 0 | 0 | 1 | 0 | 4 | 269766734
|  |  | Bourání podkladů pod dlažby nebo litých celistvých podlah a mazanin Příplatek k cenám za bourání mazanin betonových se svařovanou sítí, tl. do 100 mm | [19 empty] | PP | 2
|  |  | bmaz2 |  |  |  | 7.97 | [15 empty] | VV | 2 | 2 | -1 | 0 | ROZPOCET
|  |  | bmaz4 |  |  |  | 1.296 | [15 empty] | VV | 2 | 2 | -1 | 0 | ROZPOCET
|  |  | bmaz51 |  |  |  | 0.025 | [15 empty] | VV | 2 | 2 | -1 | 0 | ROZPOCET
|  |  | Součet |  |  |  | 9.291 | [15 empty] | VV | 2 | 4 | -1 | 1 | ROZPOCET
95 | K | 965049112 | Příplatek k bourání betonových mazanin za bourání se svařovanou sítí tl přes 100 mm |  |  | m3 | 4.528 |  |  | 0 |  | CS ÚRS 2013 01 |  |  | základní |  |  | 0 | 0 | 0 | 0 | 4 | K | 2 |  |  |  | ROZPOCET |  |  |  |  | 0 | 0 | 0 | 0 | 0 | 1 | 0 | 4 | -526305669
|  |  | Bourání podkladů pod dlažby nebo litých celistvých podlah a mazanin Příplatek k cenám za bourání mazanin betonových se svařovanou sítí, tl. přes 100 mm | [19 empty] | PP | 2
|  |  | bmaz1 |  |  |  | 4.047 | [15 empty] | VV | 2 | 2 | -1 | 0 | ROZPOCET
|  |  | bmaz3 |  |  |  | 0.443 | [15 empty] | VV | 2 | 2 | -1 | 0 | ROZPOCET
|  |  | bmaz52 |  |  |  | 0.038 | [15 empty] | VV | 2 | 2 | -1 | 0 | ROZPOCET
|  |  | Součet |  |  |  | 4.528 | [15 empty] | VV | 2 | 4 | -1 | 1 | ROZPOCET
96 | K | 965081213 | Bourání podlah z dlaždic keramických nebo xylolitových tl do 10 mm plochy přes 1 m2 |  |  | m2 | 85.09 |  |  | 0 |  | CS ÚRS 2013 01 |  |  | základní |  |  | 0 | 0 | 0.035 | 2.9781 | 4 | K | 2 |  |  |  | ROZPOCET |  |  |  |  | 0 | 0 | 0 | 0 | 0 | 1 | 0 | 4 | 185424692
|  |  | Bourání podlah ostatních bez podkladního lože nebo mazaniny z dlaždic s jakoukoliv výplní spár keramických nebo xylolitových tl. do 10 mm, plochy přes 1 m2 | [19 empty] | PP | 2
|  |  | "v.č. 001 - bourání - 1.NP" | [19 empty] | VV | 2 | 1 | -1 | 0 | ROZPOCET
|  | bdl11 | 14,44+12,54+2,95 |  |  |  | 29.93 | [15 empty] | VV | 2 | 2 | -1 | 0 | ROZPOCET
|  |  | 7,57 |  |  |  | 7.57 | [15 empty] | VV | 2 | 2 | -1 | 0 | ROZPOCET
|  | bdl12 | Mezisoučet |  |  |  | 37.5 | [15 empty] | VV | 2 | 3 | -1 | 0 | ROZPOCET
|  |  | "v.č. 002 - bourání - 2.NP" | [19 empty] | VV | 2 | 1 | -1 | 0 | ROZPOCET
|  | bdl13 | 6,85+16,22+14,51 |  |  |  | 37.58 | [15 empty] | VV | 2 | 2 | -1 | 0 | ROZPOCET
|  | bdl14 | 2,74+2,39+1,97+1,66+1,25 |  |  |  | 10.01 | [15 empty] | VV | 2 | 2 | -1 | 0 | ROZPOCET
|  | bdl1 | Součet |  |  |  | 85.09 | [15 empty] | VV | 2 | 4 | -1 | 1 | ROZPOCET
97 | K | 965081611 | Odsekání soklíků rovných |  |  | m | 10.72 |  |  | 0 |  | CS ÚRS 2013 01 |  |  | základní |  |  | 0 | 0 | 0.009 | 0.09648 | 4 | K | 2 |  |  |  | ROZPOCET |  |  |  |  | 0 | 0 | 0 | 0 | 0 | 1 | 0 | 4 | 1419711770
|  |  | Odsekání soklíků včetně otlučení podkladní omítky až na zdivo rovných | [19 empty] | PP | 2
|  |  | "v.č. 001 - bourání - 1.NP" | [19 empty] | VV | 2 | 1 | -1 | 0 | ROZPOCET
|  | bsokl11 | 2,415+2,13-0,8*2 |  |  |  | 2.945 | [15 empty] | VV | 2 | 2 | -1 | 0 | ROZPOCET
|  |  | (0,71+0,86)*2 |  |  |  | 3.14 | [15 empty] | VV | 2 | 2 | -1 | 0 | ROZPOCET
|  |  | "v.č. 002 - bourání - 2.NP" | [19 empty] | VV | 2 | 1 | -1 | 0 | ROZPOCET
|  | bsokl12 | 3,045+1,59 |  |  |  | 4.635 | [15 empty] | VV | 2 | 2 | -1 | 0 | ROZPOCET
|  | bsokl1 | Součet |  |  |  | 10.72 | [15 empty] | VV | 2 | 4 | -1 | 1 | ROZPOCET
98 | K | 965082923 | Odstranění násypů pod podlahy tl do 100 mm pl přes 2 m2 |  |  | m3 | 2.993 |  |  | 0 |  | CS ÚRS 2013 01 |  |  | základní |  |  | 0 | 0 | 1.4 | 4.1902 | 4 | K | 2 |  |  |  | ROZPOCET |  |  |  |  | 0 | 0 | 0 | 0 | 0 | 1 | 0 | 4 | -2129599708
|  |  | Odstranění násypu pod podlahami nebo ochranného násypu na střechách tl. do 100 mm, plochy přes 2 m2 | [19 empty] | PP | 2
|  |  | bdl11*0,1 |  |  |  | 2.993 | [15 empty] | VV | 2 | 2 | -1 | 1 | ROZPOCET
99 | K | 967031132 | Přisekání rovných ostění v cihelném zdivu na MV nebo MVC |  |  | m2 | 9.362 |  |  | 0 |  | CS ÚRS 2013 01 |  |  | základní |  |  | 0 | 0 | 0.055 | 0.51491 | 4 | K | 2 |  |  |  | ROZPOCET |  |  |  |  | 0 | 0 | 0 | 0 | 0 | 1 | 0 | 4 | 1010053970
|  |  | Přisekání (špicování) plošné nebo rovných ostění zdiva z cihel pálených rovných ostění, bez odstupu, po hrubém vybourání otvorů, na maltu vápennou nebo vápenocementovou | [19 empty] | PP | 2
|  |  | "v.č. 001 - bourání - 1.NP" | [19 empty] | VV | 2 | 1 | -1 | 0 | ROZPOCET
|  |  | (0,1+0,5)*2,44+0,1*2,44*2 |  |  |  | 1.952 | [15 empty] | VV | 2 | 2 | -1 | 0 | ROZPOCET
|  |  | "v.č. 002 - bourání - 2.NP" | [19 empty] | VV | 2 | 1 | -1 | 0 | ROZPOCET
|  |  | (0,535+0,5)*2*2,3+0,61*0,505*2 |  |  |  | 5.377 | [15 empty] | VV | 2 | 2 | -1 | 0 | ROZPOCET
|  |  | 0,15*3,55 |  |  |  | 0.533 | [15 empty] | VV | 2 | 2 | -1 | 0 | ROZPOCET
|  |  | "výpomoce pro topení" | [19 empty] | VV | 2 | 1 | -1 | 0 | ROZPOCET
|  |  | 1*0,2*2 |  |  |  | 0.4 | [15 empty] | VV | 2 | 2 | -1 | 0 | ROZPOCET
|  |  | "výpomoce pro ZTI" | [19 empty] | VV | 2 | 1 | -1 | 0 | ROZPOCET
|  |  | 1,1*0,1*2*5 |  |  |  | 1.1 | [15 empty] | VV | 2 | 2 | -1 | 0 | ROZPOCET
|  |  | Součet |  |  |  | 9.362 | [15 empty] | VV | 2 | 4 | -1 | 1 | ROZPOCET
100 | K | 968072455 | Vybourání kovových dveřních zárubní pl do 2 m2 |  |  | m2 | 35.2 |  |  | 0 |  | CS ÚRS 2013 01 |  |  | základní |  |  | 0 | 0 | 0.076 | 2.6752 | 4 | K | 2 |  |  |  | ROZPOCET |  |  |  |  | 0 | 0 | 0 | 0 | 0 | 1 | 0 | 4 | -424296711
|  |  | Vybourání kovových rámů oken s křídly, dveřních zárubní, vrat, stěn, ostění nebo obkladů dveřních zárubní, plochy do 2 m2 | [19 empty] | PP | 2
|  |  | "v.č. 001 - bourání - 1.NP" | [19 empty] | VV | 2 | 1 | -1 | 0 | ROZPOCET
|  |  | 0,8*2*5+0,6*2*6 |  |  |  | 15.2 | [15 empty] | VV | 2 | 2 | -1 | 0 | ROZPOCET
|  |  | "v.č. 002 - bourání - 2.NP" | [19 empty] | VV | 2 | 1 | -1 | 0 | ROZPOCET
|  |  | 0,8*2*5+0,6*2*10 |  |  |  | 20 | [15 empty] | VV | 2 | 2 | -1 | 0 | ROZPOCET
|  |  | Součet |  |  |  | 35.2 | [15 empty] | VV | 2 | 4 | -1 | 1 | ROZPOCET
101 | K | 968072558 | Vybourání kovových vrat pl do 5 m2 |  |  | m2 | 11.839 |  |  | 0 |  | CS ÚRS 2013 01 |  |  | základní |  |  | 0 | 0 | 0.06 | 0.71034 | 4 | K | 2 |  |  |  | ROZPOCET |  |  |  |  | 0 | 0 | 0 | 0 | 0 | 1 | 0 | 4 | 12539506
|  |  | Vybourání kovových rámů oken s křídly, dveřních zárubní, vrat, stěn, ostění nebo obkladů vrat, mimo posuvných a skládacích, plochy do 5 m2 | [19 empty] | PP | 2
|  |  | "v.č. 001 - bourání - 1.NP" | [19 empty] | VV | 2 | 1 | -1 | 0 | ROZPOCET
|  |  | 1,8*2,27+1,75*2,27 |  |  |  | 8.059 | [15 empty] | VV | 2 | 2 | -1 | 0 | ROZPOCET
|  |  | "v.č. 002 - bourání - 2.NP" | [19 empty] | VV | 2 | 1 | -1 | 0 | ROZPOCET
|  |  | 1,8*2,1 |  |  |  | 3.78 | [15 empty] | VV | 2 | 2 | -1 | 0 | ROZPOCET
|  |  | Součet |  |  |  | 11.839 | [15 empty] | VV | 2 | 4 | -1 | 1 | ROZPOCET
102 | K | 968082015 | Vybourání plastových rámů oken dvojitých včetně křídel plochy do 1 m2 |  |  | m2 | 1.464 |  |  | 0 |  | CS ÚRS 2013 01 |  |  | základní |  |  | 0 | 0 | 0.073 | 0.10687 | 4 | K | 2 |  |  |  | ROZPOCET |  |  |  |  | 0 | 0 | 0 | 0 | 0 | 1 | 0 | 4 | 1496490150
|  |  | Vybourání plastových rámů oken s křídly, dveřních zárubní, vrat rámu oken s křídly zdvojenými, plochy do 1 m2 | [19 empty] | PP | 2
|  |  | "v.č. 002 - bourání - 2.NP" | [19 empty] | VV | 2 | 1 | -1 | 0 | ROZPOCET
|  |  | 0,6*0,61*4 |  |  |  | 1.464 | [15 empty] | VV | 2 | 2 | -1 | 1 | ROZPOCET
103 | K | 968082018 | Vybourání plastových rámů oken dvojitých včetně křídel plochy přes 4 m2 |  |  | m2 | 9.833 |  |  | 0 |  | CS ÚRS 2013 01 |  |  | základní |  |  | 0 | 0 | 0.043 | 0.42282 | 4 | K | 2 |  |  |  | ROZPOCET |  |  |  |  | 0 | 0 | 0 | 0 | 0 | 1 | 0 | 4 | 161815978
|  |  | Vybourání plastových rámů oken s křídly, dveřních zárubní, vrat rámu oken s křídly zdvojenými, plochy přes 4 m2 | [19 empty] | PP | 2
|  |  | "v.č. 001 - bourání - 1.NP" | [19 empty] | VV | 2 | 1 | -1 | 0 | ROZPOCET
|  |  | 1,485*1,93+1,5*1,93 |  |  |  | 5.761 | [15 empty] | VV | 2 | 2 | -1 | 0 | ROZPOCET
|  |  | "v.č. 003 - bourání - 3.NP" | [19 empty] | VV | 2 | 1 | -1 | 0 | ROZPOCET
|  |  | 1,2*1,38+1,205*2,005 |  |  |  | 4.072 | [15 empty] | VV | 2 | 2 | -1 | 0 | ROZPOCET
|  |  | Součet |  |  |  | 9.833 | [15 empty] | VV | 2 | 4 | -1 | 1 | ROZPOCET
104 | K | 971033251 | Vybourání otvorů ve zdivu cihelném pl do 0,0225 m2 na MVC nebo MV tl do 450 mm |  |  | kus | 2 |  |  | 0 |  | CS ÚRS 2013 01 |  |  | základní |  |  | 0 | 0 | 0.012 | 0.024 | 4 | K | 2 |  |  |  | ROZPOCET |  |  |  |  | 0 | 0 | 0 | 0 | 0 | 1 | 0 | 4 | 66971809
|  |  | Vybourání otvorů ve zdivu základovém nebo nadzákladovém z cihel, tvárnic, příčkovek z cihel pálených na maltu vápennou nebo vápenocementovou plochy do 0,0225 m2, tl. do 450 mm | [19 empty] | PP | 2
|  |  | "výpomoce pro ZTI" | [19 empty] | VV | 2 | 1 | -1 | 0 | ROZPOCET
|  |  | 2 |  |  |  | 2 | [15 empty] | VV | 2 | 2 | -1 | 1 | ROZPOCET
105 | K | 971033261 | Vybourání otvorů ve zdivu cihelném pl do 0,0225 m2 na MVC nebo MV tl do 600 mm |  |  | kus | 2 |  |  | 0 |  | CS ÚRS 2013 01 |  |  | základní |  |  | 0 | 0 | 0.016 | 0.032 | 4 | K | 2 |  |  |  | ROZPOCET |  |  |  |  | 0 | 0 | 0 | 0 | 0 | 1 | 0 | 4 | -1620345882
|  |  | Vybourání otvorů ve zdivu základovém nebo nadzákladovém z cihel, tvárnic, příčkovek z cihel pálených na maltu vápennou nebo vápenocementovou plochy do 0,0225 m2, tl. do 600 mm | [19 empty] | PP | 2
|  |  | "výpomoce pro ZTI" | [19 empty] | VV | 2 | 1 | -1 | 0 | ROZPOCET
|  |  | 2 |  |  |  | 2 | [15 empty] | VV | 2 | 2 | -1 | 1 | ROZPOCET
106 | K | 971033331 | Vybourání otvorů ve zdivu cihelném pl do 0,09 m2 na MVC nebo MV tl do 150 mm |  |  | kus | 19 |  |  | 0 |  | CS ÚRS 2013 01 |  |  | základní |  |  | 0 | 0 | 0.025 | 0.475 | 4 | K | 2 |  |  |  | ROZPOCET |  |  |  |  | 0 | 0 | 0 | 0 | 0 | 1 | 0 | 4 | -1838784720
|  |  | Vybourání otvorů ve zdivu základovém nebo nadzákladovém z cihel, tvárnic, příčkovek z cihel pálených na maltu vápennou nebo vápenocementovou plochy do 0,09 m2, tl. do 150 mm | [19 empty] | PP | 2
|  |  | "v.č. 001 - bourání - 1.NP" | [19 empty] | VV | 2 | 1 | -1 | 0 | ROZPOCET
|  |  | 8+1 |  |  |  | 9 | [15 empty] | VV | 2 | 2 | -1 | 0 | ROZPOCET
|  |  | "v.č. 002 - bourání - 2.NP" | [19 empty] | VV | 2 | 1 | -1 | 0 | ROZPOCET
|  |  | 4+2+4 |  |  |  | 10 | [15 empty] | VV | 2 | 2 | -1 | 0 | ROZPOCET
|  |  | Součet |  |  |  | 19 | [15 empty] | VV | 2 | 4 | -1 | 1 | ROZPOCET
107 | K | 971033351 | Vybourání otvorů ve zdivu cihelném pl do 0,09 m2 na MVC nebo MV tl do 450 mm |  |  | kus | 10 |  |  | 0 |  | CS ÚRS 2013 01 |  |  | základní |  |  | 0 | 0 | 0.074 | 0.74 | 4 | K | 2 |  |  |  | ROZPOCET |  |  |  |  | 0 | 0 | 0 | 0 | 0 | 1 | 0 | 4 | 946677216
|  |  | Vybourání otvorů ve zdivu základovém nebo nadzákladovém z cihel, tvárnic, příčkovek z cihel pálených na maltu vápennou nebo vápenocementovou plochy do 0,09 m2, tl. do 450 mm | [19 empty] | PP | 2
|  |  | "v.č. 001 - bourání - 1.NP" | [19 empty] | VV | 2 | 1 | -1 | 0 | ROZPOCET
|  |  | 1 |  |  |  | 1 | [15 empty] | VV | 2 | 2 | -1 | 0 | ROZPOCET
|  |  | "v.č. 002 - bourání - 2.NP" | [19 empty] | VV | 2 | 1 | -1 | 0 | ROZPOCET
|  |  | 5 |  |  |  | 5 | [15 empty] | VV | 2 | 2 | -1 | 0 | ROZPOCET
|  |  | "výpomoce pro topení" | [19 empty] | VV | 2 | 1 | -1 | 0 | ROZPOCET
|  |  | 2+2 |  |  |  | 4 | [15 empty] | VV | 2 | 2 | -1 | 0 | ROZPOCET
|  |  | Součet |  |  |  | 10 | [15 empty] | VV | 2 | 4 | -1 | 1 | ROZPOCET
108 | K | 971033361 | Vybourání otvorů ve zdivu cihelném pl do 0,09 m2 na MVC nebo MV tl do 600 mm |  |  | kus | 5 |  |  | 0 |  | CS ÚRS 2013 01 |  |  | základní |  |  | 0 | 0 | 0.099 | 0.495 | 4 | K | 2 |  |  |  | ROZPOCET |  |  |  |  | 0 | 0 | 0 | 0 | 0 | 1 | 0 | 4 | -384506394
|  |  | Vybourání otvorů ve zdivu základovém nebo nadzákladovém z cihel, tvárnic, příčkovek z cihel pálených na maltu vápennou nebo vápenocementovou plochy do 0,09 m2, tl. do 600 mm | [19 empty] | PP | 2
|  |  | "v.č. 001 - bourání - 1.NP" | [19 empty] | VV | 2 | 1 | -1 | 0 | ROZPOCET
|  |  | 2 |  |  |  | 2 | [15 empty] | VV | 2 | 2 | -1 | 0 | ROZPOCET
|  |  | "v.č. 002 - bourání - 2.NP" | [19 empty] | VV | 2 | 1 | -1 | 0 | ROZPOCET
|  |  | 1 |  |  |  | 1 | [15 empty] | VV | 2 | 2 | -1 | 0 | ROZPOCET
|  |  | "výpomoce pro topení" | [19 empty] | VV | 2 | 1 | -1 | 0 | ROZPOCET
|  |  | 2 |  |  |  | 2 | [15 empty] | VV | 2 | 2 | -1 | 0 | ROZPOCET
|  |  | Součet |  |  |  | 5 | [15 empty] | VV | 2 | 4 | -1 | 1 | ROZPOCET
109 | K | 971033461 | Vybourání otvorů ve zdivu cihelném pl do 0,25 m2 na MVC nebo MV tl do 600 mm |  |  | kus | 1 |  |  | 0 |  | CS ÚRS 2013 01 |  |  | základní |  |  | 0 | 0 | 0.276 | 0.276 | 4 | K | 2 |  |  |  | ROZPOCET |  |  |  |  | 0 | 0 | 0 | 0 | 0 | 1 | 0 | 4 | 953000430
|  |  | Vybourání otvorů ve zdivu základovém nebo nadzákladovém z cihel, tvárnic, příčkovek z cihel pálených na maltu vápennou nebo vápenocementovou plochy do 0,25 m2, tl. do 600 mm | [19 empty] | PP | 2
|  |  | "v.č. 002 - bourání - 2.NP" | [19 empty] | VV | 2 | 1 | -1 | 0 | ROZPOCET
|  |  | 1 |  |  |  | 1 | [15 empty] | VV | 2 | 2 | -1 | 1 | ROZPOCET
110 | K | 971033561 | Vybourání otvorů ve zdivu cihelném pl do 1 m2 na MVC nebo MV tl do 600 mm |  |  | m3 | 1.703 |  |  | 0 |  | CS ÚRS 2013 01 |  |  | základní |  |  | 0 | 0 | 1.8 | 3.0654 | 4 | K | 2 |  |  |  | ROZPOCET |  |  |  |  | 0 | 0 | 0 | 0 | 0 | 1 | 0 | 4 | -1341104822
|  |  | Vybourání otvorů ve zdivu základovém nebo nadzákladovém z cihel, tvárnic, příčkovek z cihel pálených na maltu vápennou nebo vápenocementovou plochy do 1 m2, tl. do 600 mm | [19 empty] | PP | 2
|  |  | "v.č. 001 - bourání - 1.NP" | [19 empty] | VV | 2 | 1 | -1 | 0 | ROZPOCET
|  |  | 1,5*0,43*0,505 |  |  |  | 0.326 | [15 empty] | VV | 2 | 2 | -1 | 0 | ROZPOCET
|  |  | "v.č. 002 - bourání - 2.NP" | [19 empty] | VV | 2 | 1 | -1 | 0 | ROZPOCET
|  |  | 0,47*0,64*0,505+0,485*0,61*0,505+1,5*0,6*0,505+1,5*0,41*0,505*2 |  |  |  | 1.377 | [15 empty] | VV | 2 | 2 | -1 | 0 | ROZPOCET
|  |  | Součet |  |  |  | 1.703 | [15 empty] | VV | 2 | 4 | -1 | 1 | ROZPOCET
111 | K | 971033641 | Vybourání otvorů ve zdivu cihelném pl do 4 m2 na MVC nebo MV tl do 300 mm |  |  | m3 | 0.404 |  |  | 0 |  | CS ÚRS 2013 01 |  |  | základní |  |  | 0 | 0 | 1.8 | 0.7272 | 4 | K | 2 |  |  |  | ROZPOCET |  |  |  |  | 0 | 0 | 0 | 0 | 0 | 1 | 0 | 4 | 827219099
|  |  | Vybourání otvorů ve zdivu základovém nebo nadzákladovém z cihel, tvárnic, příčkovek z cihel pálených na maltu vápennou nebo vápenocementovou plochy do 4 m2, tl. do 300 mm | [19 empty] | PP | 2
|  |  | "v.č. 001 - bourání - 1.NP" | [19 empty] | VV | 2 | 1 | -1 | 0 | ROZPOCET
|  |  | 0,5*3,44*0,235 |  |  |  | 0.404 | [15 empty] | VV | 2 | 2 | -1 | 0 | ROZPOCET
|  |  | Součet |  |  |  | 0.404 | [15 empty] | VV | 2 | 4 | -1 | 1 | ROZPOCET
112 | K | 971033651 | Vybourání otvorů ve zdivu cihelném pl do 4 m2 na MVC nebo MV tl do 600 mm |  |  | m3 | 2.381 |  |  | 0 |  | CS ÚRS 2013 01 |  |  | základní |  |  | 0 | 0 | 1.8 | 4.2858 | 4 | K | 2 |  |  |  | ROZPOCET |  |  |  |  | 0 | 0 | 0 | 0 | 0 | 1 | 0 | 4 | 1215941884
|  |  | Vybourání otvorů ve zdivu základovém nebo nadzákladovém z cihel, tvárnic, příčkovek z cihel pálených na maltu vápennou nebo vápenocementovou plochy do 4 m2, tl. do 600 mm | [19 empty] | PP | 2
|  |  | "v.č. 002 - bourání - 2.NP" | [19 empty] | VV | 2 | 1 | -1 | 0 | ROZPOCET
|  |  | 1*2,3*0,535+1*2,3*0,5 |  |  |  | 2.381 | [15 empty] | VV | 2 | 2 | -1 | 1 | ROZPOCET
113 | K | 971042361 | Vybourání otvorů v betonových příčkách a zdech pl do 0,09 m2 tl do 600 mm |  |  | kus | 1 |  |  | 0 |  | CS ÚRS 2013 01 |  |  | základní |  |  | 0 | 0 | 0.119 | 0.119 | 4 | K | 2 |  |  |  | ROZPOCET |  |  |  |  | 0 | 0 | 0 | 0 | 0 | 1 | 0 | 4 | 676945106
|  |  | Vybourání otvorů v betonových příčkách a zdech základových nebo nadzákladových plochy do 0,09 m2, tl. do 600 mm | [19 empty] | PP | 2
|  |  | "výpomoce pro ZTI" | [19 empty] | VV | 2 | 1 | -1 | 0 | ROZPOCET
|  |  | 1 |  |  |  | 1 | [15 empty] | VV | 2 | 2 | -1 | 1 | ROZPOCET
114 | K | 972054141 | Vybourání otvorů v ŽB stropech nebo klenbách pl do 0,0225 m2 tl do 150 mm |  |  | kus | 1 |  |  | 0 |  | CS ÚRS 2013 01 |  |  | základní |  |  | 0 | 0 | 0.008 | 0.008 | 4 | K | 2 |  |  |  | ROZPOCET |  |  |  |  | 0 | 0 | 0 | 0 | 0 | 1 | 0 | 4 | 1414047062
|  |  | Vybourání otvorů ve stropech nebo klenbách železobetonových bez odstranění podlahy a násypu, plochy do 0,0225 m2, tl. do 150 mm | [19 empty] | PP | 2
|  |  | "výpomoce pro ZTI" | [19 empty] | VV | 2 | 1 | -1 | 0 | ROZPOCET
|  |  | 1 |  |  |  | 1 | [15 empty] | VV | 2 | 2 | -1 | 1 | ROZPOCET
115 | K | 972054241 | Vybourání otvorů v ŽB stropech nebo klenbách pl do 0,09 m2 tl do 150 mm |  |  | kus | 21 |  |  | 0 |  | CS ÚRS 2013 01 |  |  | základní |  |  | 0 | 0 | 0.032 | 0.672 | 4 | K | 2 |  |  |  | ROZPOCET |  |  |  |  | 0 | 0 | 0 | 0 | 0 | 1 | 0 | 4 | -1602721215
|  |  | Vybourání otvorů ve stropech nebo klenbách železobetonových bez odstranění podlahy a násypu, plochy do 0,09 m2, tl. do 150 mm | [19 empty] | PP | 2
|  |  | "v.č. 001 - bourání - 1.NP" | [19 empty] | VV | 2 | 1 | -1 | 0 | ROZPOCET
|  |  | 3 |  |  |  | 3 | [15 empty] | VV | 2 | 2 | -1 | 0 | ROZPOCET
|  |  | "v.č. 002 - bourání - 2.NP" | [19 empty] | VV | 2 | 1 | -1 | 0 | ROZPOCET
|  |  | 7 |  |  |  | 7 | [15 empty] | VV | 2 | 2 | -1 | 0 | ROZPOCET
|  |  | "výpomoce pro topení" | [19 empty] | VV | 2 | 1 | -1 | 0 | ROZPOCET
|  |  | 5 |  |  |  | 5 | [15 empty] | VV | 2 | 2 | -1 | 0 | ROZPOCET
|  |  | "výpomoce pro ZTI" | [19 empty] | VV | 2 | 1 | -1 | 0 | ROZPOCET
|  |  | 6 |  |  |  | 6 | [15 empty] | VV | 2 | 2 | -1 | 0 | ROZPOCET
|  | botv1 | Součet |  |  |  | 21 | [15 empty] | VV | 2 | 4 | -1 | 1 | ROZPOCET
116 | K | 973031151 | Vysekání výklenků ve zdivu cihelném na MV nebo MVC pl přes 0,25 m2 |  |  | m3 | 0.57 |  |  | 0 |  | CS ÚRS 2013 01 |  |  | základní |  |  | 0 | 0 | 1.8 | 1.026 | 4 | K | 2 |  |  |  | ROZPOCET |  |  |  |  | 0 | 0 | 0 | 0 | 0 | 1 | 0 | 4 | -520582652
|  |  | Vysekání výklenků nebo kapes ve zdivu z cihel na maltu vápennou nebo vápenocementovou výklenků, pohledové plochy přes 0,25 m2 | [19 empty] | PP | 2
|  |  | "výpomoce pro topení" | [19 empty] | VV | 2 | 1 | -1 | 0 | ROZPOCET
|  |  | 1,2*1*0,2 |  |  |  | 0.24 | [15 empty] | VV | 2 | 2 | -1 | 0 | ROZPOCET
|  |  | "výpomoce pro ZTI" | [19 empty] | VV | 2 | 1 | -1 | 0 | ROZPOCET
|  |  | 0,6*1,1*0,1*5 |  |  |  | 0.33 | [15 empty] | VV | 2 | 2 | -1 | 0 | ROZPOCET
|  |  | Součet |  |  |  | 0.57 | [15 empty] | VV | 2 | 4 | -1 | 1 | ROZPOCET
117 | K | 973031345 | Vysekání kapes ve zdivu cihelném na MV nebo MVC pl do 0,25 m2 hl do 300 mm |  |  | kus | 10 |  |  | 0 |  | CS ÚRS 2013 01 |  |  | základní |  |  | 0 | 0 | 0.097 | 0.97 | 4 | K | 2 |  |  |  | ROZPOCET |  |  |  |  | 0 | 0 | 0 | 0 | 0 | 1 | 0 | 4 | -676487643
|  |  | Vysekání výklenků nebo kapes ve zdivu z cihel na maltu vápennou nebo vápenocementovou kapes, plochy do 0,25 m2, hl. do 300 mm | [19 empty] | PP | 2
|  |  | "v.č. 201 - skladba, tvar 1. NP" | [19 empty] | VV | 2 | 1 | -1 | 0 | ROZPOCET
|  |  | 4*2+2 |  |  |  | 10 | [15 empty] | VV | 2 | 2 | -1 | 1 | ROZPOCET
118 | K | 973031812 | Vysekání kapes ve zdivu cihelném na MV nebo MVC pro zavázání příček tl do 100 mm |  |  | m | 74.4 |  |  | 0 |  | CS ÚRS 2013 01 |  |  | základní |  |  | 0 | 0 | 0.007 | 0.5208 | 4 | K | 2 |  |  |  | ROZPOCET |  |  |  |  | 0 | 0 | 0 | 0 | 0 | 1 | 0 | 4 | -415504267
|  |  | Vysekání výklenků nebo kapes ve zdivu z cihel na maltu vápennou nebo vápenocementovou kapes pro zavázání nových příček, tl. do 100 mm | [19 empty] | PP | 2
|  |  | "v.č. 001 - bourání - 1.NP" | [19 empty] | VV | 2 | 1 | -1 | 0 | ROZPOCET
|  |  | 3,59*12+3,44*3 |  |  |  | 53.4 | [15 empty] | VV | 2 | 2 | -1 | 0 | ROZPOCET
|  |  | "v.č. 002 - bourání - 2.NP" | [19 empty] | VV | 2 | 1 | -1 | 0 | ROZPOCET
|  |  | 3,5*6 |  |  |  | 21 | [15 empty] | VV | 2 | 2 | -1 | 0 | ROZPOCET
|  |  | Součet |  |  |  | 74.4 | [15 empty] | VV | 2 | 4 | -1 | 1 | ROZPOCET
119 | K | 973031813 | Vysekání kapes ve zdivu cihelném na MV nebo MVC pro zavázání příček tl do 150 mm |  |  | m | 11.2 |  |  | 0 |  | CS ÚRS 2013 01 |  |  | základní |  |  | 0 | 0 | 0.009 | 0.1008 | 4 | K | 2 |  |  |  | ROZPOCET |  |  |  |  | 0 | 0 | 0 | 0 | 0 | 1 | 0 | 4 | -815782116
|  |  | Vysekání výklenků nebo kapes ve zdivu z cihel na maltu vápennou nebo vápenocementovou kapes pro zavázání nových příček, tl. do 150 mm | [19 empty] | PP | 2
|  |  | "v.č. 002 - bourání - 2.NP" | [19 empty] | VV | 2 | 1 | -1 | 0 | ROZPOCET
|  |  | 3,5*2+2,1*2 |  |  |  | 11.2 | [15 empty] | VV | 2 | 2 | -1 | 1 | ROZPOCET
120 | K | 973031825 | Vysekání kapes ve zdivu cihelném na MV nebo MVC pro zavázání zdí tl do 450 mm |  |  | m | 6.86 |  |  | 0 |  | CS ÚRS 2013 01 |  |  | základní |  |  | 0 | 0 | 0.015 | 0.1029 | 4 | K | 2 |  |  |  | ROZPOCET |  |  |  |  | 0 | 0 | 0 | 0 | 0 | 1 | 0 | 4 | 1915682674
|  |  | Vysekání výklenků nebo kapes ve zdivu z cihel na maltu vápennou nebo vápenocementovou kapes pro zavázání nových zdí, tl. do 450 mm | [19 empty] | PP | 2
|  |  | "v.č. 103 - VZT strojovna - 3.NP, TZ" | [19 empty] | VV | 2 | 1 | -1 | 0 | ROZPOCET
|  |  | 1,38*2+2,05*2 |  |  |  | 6.86 | [15 empty] | VV | 2 | 2 | -1 | 1 | ROZPOCET
121 | K | 973031826 | Vysekání kapes ve zdivu cihelném na MV nebo MVC pro zavázání zdí tl do 600 mm |  |  | m | 12.88 |  |  | 0 |  | CS ÚRS 2013 01 |  |  | základní |  |  | 0 | 0 | 0.019 | 0.24472 | 4 | K | 2 |  |  |  | ROZPOCET |  |  |  |  | 0 | 0 | 0 | 0 | 0 | 1 | 0 | 4 | -584028459
|  |  | Vysekání výklenků nebo kapes ve zdivu z cihel na maltu vápennou nebo vápenocementovou kapes pro zavázání nových zdí, tl. do 600 mm | [19 empty] | PP | 2
|  |  | "v.č. 001 - bourání - 1.NP" | [19 empty] | VV | 2 | 1 | -1 | 0 | ROZPOCET
|  |  | 0,9*4+2,1*2+0,4*4+0,6 |  |  |  | 10 | [15 empty] | VV | 2 | 2 | -1 | 0 | ROZPOCET
|  |  | "v.č. 002 - bourání - 2.NP" | [19 empty] | VV | 2 | 1 | -1 | 0 | ROZPOCET
|  |  | 0,42*2*2+0,6*2 |  |  |  | 2.88 | [15 empty] | VV | 2 | 2 | -1 | 0 | ROZPOCET
|  |  | Součet |  |  |  | 12.88 | [15 empty] | VV | 2 | 4 | -1 | 1 | ROZPOCET
122 | K | 974031133 | Vysekání rýh ve zdivu cihelném hl do 50 mm š do 100 mm |  |  | m | 11.24 |  |  | 0 |  | CS ÚRS 2013 01 |  |  | základní |  |  | 0 | 0 | 0.009 | 0.10116 | 4 | K | 2 |  |  |  | ROZPOCET |  |  |  |  | 0 | 0 | 0 | 0 | 0 | 1 | 0 | 4 | -1939317389
|  |  | Vysekání rýh ve zdivu cihelném na maltu vápennou nebo vápenocementovou do hl. 50 mm a šířky do 100 mm | [19 empty] | PP | 2
|  |  | "v.č. 201 - skladba, tvar 1. NP" | [19 empty] | VV | 2 | 1 | -1 | 0 | ROZPOCET
|  |  | 2,5*2+3,12*2 |  |  |  | 11.24 | [15 empty] | VV | 2 | 2 | -1 | 1 | ROZPOCET
123 | K | 974031164 | Vysekání rýh ve zdivu cihelném hl do 150 mm š do 150 mm |  |  | m | 8 |  |  | 0 |  | CS ÚRS 2013 01 |  |  | základní |  |  | 0 | 0 | 0.04 | 0.32 | 4 | K | 2 |  |  |  | ROZPOCET |  |  |  |  | 0 | 0 | 0 | 0 | 0 | 1 | 0 | 4 | -614585293
|  |  | Vysekání rýh ve zdivu cihelném na maltu vápennou nebo vápenocementovou do hl. 150 mm a šířky do 150 mm | [19 empty] | PP | 2
|  |  | "výpomoce pro ZTI" | [19 empty] | VV | 2 | 1 | -1 | 0 | ROZPOCET
|  |  | 8 |  |  |  | 8 | [15 empty] | VV | 2 | 2 | -1 | 1 | ROZPOCET
124 | K | 974031664 | Vysekání rýh ve zdivu cihelném pro vtahování nosníků hl do 150 mm v do 150 mm |  |  | m | 58.3 |  |  | 0 |  | CS ÚRS 2013 01 |  |  | základní |  |  | 0 | 0 | 0.042 | 2.4486 | 4 | K | 2 |  |  |  | ROZPOCET |  |  |  |  | 0 | 0 | 0 | 0 | 0 | 1 | 0 | 4 | -620123114
|  |  | Vysekání rýh ve zdivu cihelném na maltu vápennou nebo vápenocementovou pro vtahování nosníků do zdí, před vybouráním otvoru do hl. 150 mm, při v. nosníku do 150 mm | [19 empty] | PP | 2
|  |  | "v.č. 201 - skladba, tvar 1. NP" | [19 empty] | VV | 2 | 1 | -1 | 0 | ROZPOCET
|  |  | 2*9+2,2*4 |  |  |  | 26.8 | [15 empty] | VV | 2 | 2 | -1 | 0 | ROZPOCET
|  |  | "v.č. 202 - skladba, tvar 2. NP" | [19 empty] | VV | 2 | 1 | -1 | 0 | ROZPOCET
|  |  | 1,5*6+2*9 |  |  |  | 27 | [15 empty] | VV | 2 | 2 | -1 | 0 | ROZPOCET
|  |  | "výpomoce pro ZTI" | [19 empty] | VV | 2 | 1 | -1 | 0 | ROZPOCET
|  |  | 0,9*5 |  |  |  | 4.5 | [15 empty] | VV | 2 | 2 | -1 | 0 | ROZPOCET
|  |  | Součet |  |  |  | 58.3 | [15 empty] | VV | 2 | 4 | -1 | 1 | ROZPOCET
125 | K | 974031668 | Vysekání rýh ve zdivu cihelném pro vtahování nosníků hl do 150 mm v do 350 mm |  |  | m | 3.5 |  |  | 0 |  | CS ÚRS 2013 01 |  |  | základní |  |  | 0 | 0 | 0.097 | 0.3395 | 4 | K | 2 |  |  |  | ROZPOCET |  |  |  |  | 0 | 0 | 0 | 0 | 0 | 1 | 0 | 4 | 864794311
|  |  | Vysekání rýh ve zdivu cihelném na maltu vápennou nebo vápenocementovou pro vtahování nosníků do zdí, před vybouráním otvoru do hl. 150 mm, při v. nosníku do 350 mm | [19 empty] | PP | 2
|  |  | "výpomoce pro topení" | [19 empty] | VV | 2 | 1 | -1 | 0 | ROZPOCET
|  |  | 1,75*2 |  |  |  | 3.5 | [15 empty] | VV | 2 | 2 | -1 | 1 | ROZPOCET
126 | K | 974042554 | Vysekání rýh v dlažbě betonové nebo jiné monolitické hl do 100 mm š do 150 mm |  |  | m | 2.1 |  |  | 0 |  | CS ÚRS 2013 01 |  |  | základní |  |  | 0 | 0 | 0.033 | 0.0693 | 4 | K | 2 |  |  |  | ROZPOCET |  |  |  |  | 0 | 0 | 0 | 0 | 0 | 1 | 0 | 4 | -621310150
|  |  | Vysekání rýh v betonové nebo jiné monolitické dlažbě s betonovým podkladem do hl. 100 mm a šířky do 150 mm | [19 empty] | PP | 2
|  |  | "výpomoce pro ZTI - sklad" | [19 empty] | VV | 2 | 1 | -1 | 0 | ROZPOCET
|  |  | 2,1 |  |  |  | 2.1 | [15 empty] | VV | 2 | 2 | -1 | 1 | ROZPOCET
127 | K | 978013191 | Otlučení vnitřních omítek stěn MV nebo MVC stěn v rozsahu do 100 % |  |  | m2 | 190.359 |  |  | 0 |  | CS ÚRS 2013 01 |  |  | základní |  |  | 0 | 0 | 0.046 | 8.7565 | 4 | K | 2 |  |  |  | ROZPOCET |  |  |  |  | 0 | 0 | 0 | 0 | 0 | 1 | 0 | 4 | 1523702366
|  |  | Otlučení omítek vápenných nebo vápenocementových stěn, stropů vnitřních stěn s vyškrabáním spar, s očištěním zdiva, v rozsahu do 100 % | [19 empty] | PP | 2
|  |  | "v.č. 001 - bourání - 1.NP" | [19 empty] | VV | 2 | 1 | -1 | 0 | ROZPOCET
|  |  | (2+1,565+0,99+3,83+0,615+1,42+1,38+1,405+1,61+0,905+1,74+1,34+1,6+1,47*2+1,37*2)*3,44 |  |  |  | 89.715 | [15 empty] | VV | 2 | 2 | -1 | 0 | ROZPOCET
|  |  | (0,95*2+1,235*2+1,43+1,4+1,385)*3,44 |  |  |  | 29.532 | [15 empty] | VV | 2 | 2 | -1 | 0 | ROZPOCET
|  |  | -0,8*2*2-1,5*0,75*2+1,1*0,75-1,05*0,38+1,5*0,28*2*2+1,485*0,28*2+(2,185*2+2,37)*3,44 |  |  |  | 20.673 | [15 empty] | VV | 2 | 2 | -1 | 0 | ROZPOCET
|  |  | -1,8*2,27+(1,8+2,27*2)*0,5+(0,86+0,86)*3,44 |  |  |  | 5.001 | [15 empty] | VV | 2 | 2 | -1 | 0 | ROZPOCET
|  |  | -bobkl11 |  |  |  | -70.08 | [15 empty] | VV | 2 | 2 | -1 | 0 | ROZPOCET
|  |  | "v.č. 002 - bourání - 2.NP" | [19 empty] | VV | 2 | 1 | -1 | 0 | ROZPOCET
|  |  | (1,69*2+2,65*2+4,415*2+2,31*2+2,84*2+1,455*2+0,42*2+1,4*2)*3,55 |  |  |  | 121.978 | [15 empty] | VV | 2 | 2 | -1 | 0 | ROZPOCET
|  |  | -0,8*2*2-0,6*0,61*4+(0,6+0,61)*2*4+(2,25+3,045)*3,44 |  |  |  | 23.231 | [15 empty] | VV | 2 | 2 | -1 | 0 | ROZPOCET
|  |  | -bobkl12 |  |  |  | -69.712 | [15 empty] | VV | 2 | 2 | -1 | 0 | ROZPOCET
|  |  | (1,34*2+1,105*2+0,915*2+1,62+0,83+1,4*8+0,6+1,39+0,86*2+0,87*2)*3,55 |  |  |  | 91.661 | [15 empty] | VV | 2 | 2 | -1 | 0 | ROZPOCET
|  |  | -0,6*2*5-0,8*2 |  |  |  | -7.6 | [15 empty] | VV | 2 | 2 | -1 | 0 | ROZPOCET
|  |  | -bobkl13 |  |  |  | -44.04 | [15 empty] | VV | 2 | 2 | -1 | 0 | ROZPOCET
|  | bom1 | Součet |  |  |  | 190.359 | [15 empty] | VV | 2 | 4 | -1 | 1 | ROZPOCET
128 | K | 978015391 | Otlučení vnějších omítek MV nebo MVC průčelí v rozsahu do 100 % |  |  | m2 | 7.089 |  |  | 0 |  | CS ÚRS 2013 01 |  |  | základní |  |  | 0 | 0 | 0.059 | 0.41825 | 4 | K | 2 |  |  |  | ROZPOCET |  |  |  |  | 0 | 0 | 0 | 0 | 0 | 1 | 0 | 4 | 36806364
|  |  | Otlučení omítek vápenných nebo vápenocementových stěn, stropů vnějších, s vyškrabáním spár, s očištěním zdiva, v rozsahu do 100 % | [19 empty] | PP | 2
|  |  | "v.č. 001 - bourání - 1.NP" | [19 empty] | VV | 2 | 1 | -1 | 0 | ROZPOCET
|  |  | (1,75+2,27*2)*0,5+(1,485+1,5+1,93*4)*0,3 |  |  |  | 6.357 | [15 empty] | VV | 2 | 2 | -1 | 0 | ROZPOCET
|  |  | "v.č. 002 - bourání - 2.NP" | [19 empty] | VV | 2 | 1 | -1 | 0 | ROZPOCET
|  |  | 0,61*0,3*4 |  |  |  | 0.732 | [15 empty] | VV | 2 | 2 | -1 | 0 | ROZPOCET
|  |  | Součet |  |  |  | 7.089 | [15 empty] | VV | 2 | 4 | -1 | 1 | ROZPOCET
129 | K | 978021191 | Otlučení cementových omítek vnitřních stěn o rozsahu do 100 % |  |  | m2 | 89.322 |  |  | 0 |  | CS ÚRS 2013 01 |  |  | základní |  |  | 0 | 0 | 0.061 | 5.4486 | 4 | K | 2 |  |  |  | ROZPOCET |  |  |  |  | 0 | 0 | 0 | 0 | 0 | 1 | 0 | 4 | -1407868391
|  |  | Otlučení vnitřních cementových omítek stěn, stropů stěn, v rozsahu do 100 % | [19 empty] | PP | 2
|  |  | "výtahová šachta" | [19 empty] | VV | 2 | 1 | -1 | 0 | ROZPOCET
|  |  | (3,02+2,4)*2*8,24 |  |  |  | 89.322 | [15 empty] | VV | 2 | 2 | -1 | 1 | ROZPOCET
130 | K | 978023411 | Vysekání a vyčištění spár zdiva cihelného mimo komínového |  |  | m2 | 183.832 |  |  | 0 |  | CS ÚRS 2013 01 |  |  | základní |  |  | 0 | 0 | 0.014 | 2.5736 | 4 | K | 2 |  |  |  | ROZPOCET |  |  |  |  | 0 | 0 | 0 | 0 | 0 | 1 | 0 | 4 | -970474677
|  |  | Vysekání cementové malty ze spár zdiva cihelného mimo komínového | [19 empty] | PP | 2
|  |  | bobkl11 |  |  |  | 70.08 | [15 empty] | VV | 2 | 2 | -1 | 0 | ROZPOCET
|  |  | bobkl12 |  |  |  | 69.712 | [15 empty] | VV | 2 | 2 | -1 | 0 | ROZPOCET
|  |  | bobkl13 |  |  |  | 44.04 | [15 empty] | VV | 2 | 2 | -1 | 0 | ROZPOCET
|  |  | Součet |  |  |  | 183.832 | [15 empty] | VV | 2 | 4 | -1 | 1 | ROZPOCET
131 | K | 978059541 | Odsekání a odebrání obkladů stěn z vnitřních obkládaček plochy přes 1 m2 |  |  | m2 | 277.262 |  |  | 0 |  | CS ÚRS 2013 01 |  |  | základní |  |  | 0 | 0 | 0.068 | 18.8538 | 4 | K | 2 |  |  |  | ROZPOCET |  |  |  |  | 0 | 0 | 0 | 0 | 0 | 1 | 0 | 4 | -1257532516
|  |  | Odsekání obkladů stěn včetně otlučení podkladní omítky až na zdivo z obkládaček vnitřních, z jakýchkoliv materiálů, plochy přes 1 m2 | [19 empty] | PP | 2
|  |  | "v.č. 001 - bourání - 1.NP" | [19 empty] | VV | 2 | 1 | -1 | 0 | ROZPOCET
|  |  | (2*2+3,83+1,42+1,38+1,405+0,905*4+1,6+0,5+0,235+1,47*2+4,4+1,43+1,4+1,385)*2 |  |  |  | 59.09 | [15 empty] | VV | 2 | 2 | -1 | 0 | ROZPOCET
|  |  | 0,95*4*2-0,8*2*4-0,6*2*6*2+0,28*0,75*2 |  |  |  | -12.78 | [15 empty] | VV | 2 | 2 | -1 | 0 | ROZPOCET
|  |  | Mezisoučet |  |  |  | 46.31 | [15 empty] | VV | 2 | 3 | -1 | 0 | ROZPOCET
|  |  | (2+1,565+0,99+3,83+0,615+1,42+1,38+1,405+1,61+0,905+1,74+1,34+1,6+1,47*2+1,37*2)*2 |  |  |  | 52.16 | [15 empty] | VV | 2 | 2 | -1 | 0 | ROZPOCET
|  |  | (0,95*2+1,235*2+1,43+1,4+1,385)*2 |  |  |  | 17.17 | [15 empty] | VV | 2 | 2 | -1 | 0 | ROZPOCET
|  |  | -0,8*2*2-1,5*0,75*2+(0,75*2+0,38*2)*2+(1,5+0,75*2)*0,28*2 |  |  |  | 0.75 | [15 empty] | VV | 2 | 2 | -1 | 0 | ROZPOCET
|  | bobkl11 | Mezisoučet |  |  |  | 70.08 | [15 empty] | VV | 2 | 3 | -1 | 0 | ROZPOCET
|  |  | "v.č. 002 - bourání - 2.NP" | [19 empty] | VV | 2 | 1 | -1 | 0 | ROZPOCET
|  |  | (2,65+1,65+1,4+1,43+1,405+0,91*5+4,415+2,31+0,89*3+1,31+1,455*2+1,4*2+0,1)*2 |  |  |  | 59.2 | [15 empty] | VV | 2 | 2 | -1 | 0 | ROZPOCET
|  |  | -0,8*2*4-0,6*2*5*2 |  |  |  | -18.4 | [15 empty] | VV | 2 | 2 | -1 | 0 | ROZPOCET
|  |  | Mezisoučet |  |  |  | 40.8 | [15 empty] | VV | 2 | 3 | -1 | 0 | ROZPOCET
|  |  | (1,69*2+2,65*2+4,415*2+2,31*2+2,84*2+1,455*2+0,42*2+1,4*2)*2 |  |  |  | 68.72 | [15 empty] | VV | 2 | 2 | -1 | 0 | ROZPOCET
|  |  | -0,8*2*2-0,6*0,32*4+(0,6+0,32*2)*4 |  |  |  | 0.992 | [15 empty] | VV | 2 | 2 | -1 | 0 | ROZPOCET
|  | bobkl12 | Mezisoučet |  |  |  | 69.712 | [15 empty] | VV | 2 | 3 | -1 | 0 | ROZPOCET
|  |  | (0,79*2+1,39*2)*2-0,6*2*2 |  |  |  | 6.32 | [15 empty] | VV | 2 | 2 | -1 | 0 | ROZPOCET
|  |  | Mezisoučet |  |  |  | 6.32 | [15 empty] | VV | 2 | 3 | -1 | 0 | ROZPOCET
|  |  | (1,34*2+1,105*2+0,915*2+1,62+0,83+1,4*8+0,6+1,39+0,86*2+0,87*2)*2 |  |  |  | 51.64 | [15 empty] | VV | 2 | 2 | -1 | 0 | ROZPOCET
|  |  | -0,6*2*5-0,8*2 |  |  |  | -7.6 | [15 empty] | VV | 2 | 2 | -1 | 0 | ROZPOCET
|  | bobkl13 | Mezisoučet |  |  |  | 44.04 | [15 empty] | VV | 2 | 3 | -1 | 0 | ROZPOCET
|  |  | Součet |  |  |  | 277.262 | [15 empty] | VV | 2 | 4 | -1 | 1 | ROZPOCET
132 | K | R9680001 | kompletní zřízení prostupu 400 x 400 mm šikmou střechou v m.č. 301 a zpětné zapravení vč. všech souv. dodávek a prací DMTŽ+D+M |  |  | ks | 1 |  |  | 0 |  |  |  |  | základní |  |  | 0 | 0 | 0 | 0 | 4 | K | 2 |  |  |  | ROZPOCET |  |  |  |  | 0 | 0 | 0 | 0 | 0 | 1 | 0 | 4 | -639222044
|  |  | "výpomoce pro VZT" | [19 empty] | VV | 2 | 1 | -1 | 0 | ROZPOCET
|  |  | 1 |  |  |  | 1 | [15 empty] | VV | 2 | 2 | -1 | 1 | ROZPOCET
133 | K | R9690001 | vybourání stávajícího výtahu vč. veškeré technologie (kabina, strojovna, vodící prvky atd.) |  |  | ks | 1 |  |  | 0 |  |  |  |  | základní |  |  | 0 | 0 | 0 | 0 | 16 | K | 2 |  |  |  | ROZPOCET |  |  |  |  | 0 | 0 | 0 | 0 | 0 | 1 | 0 | 16 | 1151376732
|  |  | "v.č. 001 - bourání - 1.NP" | [19 empty] | VV | 2 | 1 | -1 | 0 | ROZPOCET
|  |  | 1 |  |  |  | 1 | [15 empty] | VV | 2 | 2 | -1 | 1 | ROZPOCET
| 99 - Přesun hmot | [8 empty] | 0 | [6 empty] | 0 |  | 0 |  | 0 | 1 | D | 1 |  |  |  | ROZPOCET | [10 empty] | 0
134 | K | 997013213 | Vnitrostaveništní doprava suti a vybouraných hmot pro budovy v do 12 m ručně |  |  | t | 111.759 |  |  | 0 |  | CS ÚRS 2013 01 |  |  | základní |  |  | 0 | 0 | 0 | 0 | 4 | K | 2 |  |  |  | ROZPOCET |  |  |  |  | 0 | 0 | 0 | 0 | 0 | 1 | 0 | 4 | -863567135
|  |  | Vnitrostaveništní doprava suti a vybouraných hmot vodorovně do 50 m svisle ručně (nošením po schodech) pro budovy a haly výšky přes 9 do 12 m | [19 empty] | PP | 2
135 | K | 997013311 | Montáž a demontáž shozu suti v do 10 m |  |  | m | 14 |  |  | 0 |  | CS ÚRS 2013 01 |  |  | základní |  |  | 0 | 0 | 0 | 0 | 4 | K | 2 |  |  |  | ROZPOCET |  |  |  |  | 0 | 0 | 0 | 0 | 0 | 1 | 0 | 4 | -104402066
|  |  | Shoz suti montáž a demontáž shozu výšky do 10 m | [19 empty] | PP | 2
|  | sh1 | 7*2 |  |  |  | 14 | [15 empty] | VV | 2 | 2 | -1 | 1 | ROZPOCET
136 | K | 997013321 | Příplatek k shozu suti v do 10 m za první a ZKD den použití |  |  | m | 98 |  |  | 0 |  | CS ÚRS 2013 01 |  |  | základní |  |  | 0 | 0 | 0 | 0 | 4 | K | 2 |  |  |  | ROZPOCET |  |  |  |  | 0 | 0 | 0 | 0 | 0 | 1 | 0 | 4 | 1137208780
|  |  | Shoz suti montáž a demontáž shozu výšky Příplatek za první a každý další den použití shozu k ceně -3311 | [19 empty] | PP | 2
|  |  | sh1*7 |  |  |  | 98 | [15 empty] | VV | 2 | 2 | -1 | 1 | ROZPOCET
137 | K | 997013501 | Odvoz suti na skládku a vybouraných hmot nebo meziskládku do 1 km se složením |  |  | t | 111.759 |  |  | 0 |  | CS ÚRS 2013 01 |  |  | základní |  |  | 0 | 0 | 0 | 0 | 4 | K | 2 |  |  |  | ROZPOCET |  |  |  |  | 0 | 0 | 0 | 0 | 0 | 1 | 0 | 4 | -333552214
|  |  | Odvoz suti a vybouraných hmot na skládku nebo meziskládku se složením, na vzdálenost do 1 km | [19 empty] | PP | 2
138 | K | 997013509 | Příplatek k odvozu suti a vybouraných hmot na skládku ZKD 1 km přes 1 km |  |  | t | 1117.59 |  |  | 0 |  | CS ÚRS 2013 01 |  |  | základní |  |  | 0 | 0 | 0 | 0 | 4 | K | 2 |  |  |  | ROZPOCET |  |  |  |  | 0 | 0 | 0 | 0 | 0 | 1 | 0 | 4 | 83584809
|  |  | Odvoz suti a vybouraných hmot na skládku nebo meziskládku se složením, na vzdálenost Příplatek k ceně za každý další i započatý 1 km přes 1 km | [19 empty] | PP | 2
|  |  | 111,759*10 |  |  |  | 1117.59 | [15 empty] | VV | 2 | 2 | -1 | 1 | ROZPOCET
139 | K | 998018002 | Přesun hmot ruční pro budovy v do 12 m |  |  | t | 113.971 |  |  | 0 |  | CS ÚRS 2013 01 |  |  | základní |  |  | 0 | 0 | 0 | 0 | 4 | K | 2 |  |  |  | ROZPOCET |  |  |  |  | 0 | 0 | 0 | 0 | 0 | 1 | 0 | 4 | -1816334154
|  |  | Přesun hmot pro budovy občanské výstavby, bydlení, výrobu a služby ruční - bez užití mechanizace vodorovná dopravní vzdálenost do 100 m pro budovy s jakoukoliv nosnou konstrukcí výšky přes 6 do 12 m | [19 empty] | PP | 2
140 | K | R997013001 | Poplatek za uložení na skládce (skládkovné) |  |  | t | 111.759 |  |  | 0 |  |  |  |  | základní |  |  | 0 | 0 | 0 | 0 | 4 | K | 2 |  |  |  | ROZPOCET |  |  |  |  | 0 | 0 | 0 | 0 | 0 | 1 | 0 | 4 | -69613532
|  |  | Poplatek za uložení stavebního odpadu na skládce (skládkovné) Poplatek za uložení na skládce (skládkovné) | [19 empty] | PP | 2
| 95 - Různé dokončovací konstrukce a práce pozemních staveb | [8 empty] | 0 | [6 empty] | 0 |  | 0.0045044 |  | 0 | 1 | D | 1 |  |  |  | ROZPOCET | [10 empty] | 0
141 | K | 952901111 | Vyčištění budov bytové a občanské výstavby při výšce podlaží do 4 m |  |  | m2 | 112.61 |  |  | 0 |  | CS ÚRS 2013 01 |  |  | základní |  |  | 4e-05 | 0.0045044 | 0 | 0 | 4 | K | 2 |  |  |  | ROZPOCET |  |  |  |  | 0 | 0 | 0 | 0 | 0 | 1 | 0 | 4 | 953131809
|  |  | Vyčištění budov nebo objektů před předáním do užívání budov bytové nebo občanské výstavby - zametení a umytí podlah, dlažeb, obkladů, schodů v místnostech, chodbách a schodištích, vyčištění a umytí oken, dveří s rámy, zárubněmi, umytí a vyčištění jiných zasklených a natíraných ploch a zařizovacích předmětů, při světlé výšce podlaží do 4 m | [19 empty] | PP | 2
|  |  | leš11 |  |  |  | 43.69 | [15 empty] | VV | 2 | 2 | -1 | 0 | ROZPOCET
|  |  | 2,29 |  |  |  | 2.29 | [15 empty] | VV | 2 | 2 | -1 | 0 | ROZPOCET
|  |  | leš12 |  |  |  | 44.92 | [15 empty] | VV | 2 | 2 | -1 | 0 | ROZPOCET
|  |  | leš13 |  |  |  | 9.96 | [15 empty] | VV | 2 | 2 | -1 | 0 | ROZPOCET
|  |  | leš14 |  |  |  | 11.75 | [15 empty] | VV | 2 | 2 | -1 | 0 | ROZPOCET
|  |  | Součet |  |  |  | 112.61 | [15 empty] | VV | 2 | 4 | -1 | 1 | ROZPOCET
142 | K | R9500051 | kompletní úklid chodeb a schodišť dotčených stavebním provozem - zvýšené nároky - budova školy |  |  | ks | 1 |  |  | 0 |  |  |  |  | základní |  |  | 0 | 0 | 0 | 0 | 16 | K | 2 |  |  |  | ROZPOCET |  |  |  |  | 0 | 0 | 0 | 0 | 0 | 1 | 0 | 16 | 1117938240
|  |  | 1 |  |  |  | 1 | [15 empty] | VV | 2 | 2 | -1 | 1 | ROZPOCET
143 | K | R9500052 | kompletní úklid prostorů dvora dotčených stavebním provozem - zvýšené nároky - budova školy |  |  | ks | 1 |  |  | 0 |  |  |  |  | základní |  |  | 0 | 0 | 0 | 0 | 16 | K | 2 |  |  |  | ROZPOCET |  |  |  |  | 0 | 0 | 0 | 0 | 0 | 1 | 0 | 16 | 449553385
|  |  | 1 |  |  |  | 1 | [15 empty] | VV | 2 | 2 | -1 | 1 | ROZPOCET
144 | K | R950002 | sklopné madlo na WC invalidů ozn. 50 mat. nerez vč. všech souv. dodávek a prací D+M |  |  | ks | 1 |  |  | 0 |  |  |  |  | základní |  |  | 0 | 0 | 0 | 0 | 4 | K | 2 |  |  |  | ROZPOCET |  |  |  |  | 0 | 0 | 0 | 0 | 0 | 1 | 0 | 4 | -1723867023
|  |  | "v.č. 132 - tabulky PSV" | [19 empty] | VV | 2 | 1 | -1 | 0 | ROZPOCET
|  |  | 1 |  |  |  | 1 | [15 empty] | VV | 2 | 2 | -1 | 1 | ROZPOCET
145 | K | R9500021 | pevné madlo na WC invalidů ozn. 50 mat. nerez vč. všech souv. dodávek a prací D+M |  |  | ks | 1 |  |  | 0 |  |  |  |  | základní |  |  | 0 | 0 | 0 | 0 | 4 | K | 2 |  |  |  | ROZPOCET |  |  |  |  | 0 | 0 | 0 | 0 | 0 | 1 | 0 | 4 | -140958979
|  |  | "v.č. 132 - tabulky PSV" | [19 empty] | VV | 2 | 1 | -1 | 0 | ROZPOCET
|  |  | 1 |  |  |  | 1 | [15 empty] | VV | 2 | 2 | -1 | 1 | ROZPOCET
146 | K | R950003 | svislé madlo u umyvadla ozn. 51 mat. nerez vč. všech souv. dodávek a prací D+M |  |  | ks | 1 |  |  | 0 |  |  |  |  | základní |  |  | 0 | 0 | 0 | 0 | 4 | K | 2 |  |  |  | ROZPOCET |  |  |  |  | 0 | 0 | 0 | 0 | 0 | 1 | 0 | 4 | -1701348161
|  |  | "v.č. 132 - tabulky PSV" | [19 empty] | VV | 2 | 1 | -1 | 0 | ROZPOCET
|  |  | 1 |  |  |  | 1 | [15 empty] | VV | 2 | 2 | -1 | 1 | ROZPOCET
147 | K | R950006 | sklopné zrcadlo pro invalidy ozn. 52 vel. 600 x 450 mm mat. nerez vč. všech souv. dodávek a prací D+M |  |  | ks | 1 |  |  | 0 |  |  |  |  | základní |  |  | 0 | 0 | 0 | 0 | 4 | K | 2 |  |  |  | ROZPOCET |  |  |  |  | 0 | 0 | 0 | 0 | 0 | 1 | 0 | 4 | 1255497821
|  |  | "v.č. 132 - tabulky PSV" | [19 empty] | VV | 2 | 1 | -1 | 0 | ROZPOCET
|  |  | 1 |  |  |  | 1 | [15 empty] | VV | 2 | 2 | -1 | 1 | ROZPOCET
148 | K | R950007 | zrcadlo nad umyvadlem 1200 x 1200 ozn. 53 osazeno pomocí silik. tmelů vč. všech souv dodávek a pracíD+M |  |  | ks | 1 |  |  | 0 |  |  |  |  | základní |  |  | 0 | 0 | 0 | 0 | 4 | K | 2 |  |  |  | ROZPOCET |  |  |  |  | 0 | 0 | 0 | 0 | 0 | 1 | 0 | 4 | 874461469
|  |  | "v.č. 132 - tabulky PSV" | [19 empty] | VV | 2 | 1 | -1 | 0 | ROZPOCET
|  |  | 1 |  |  |  | 1 | [15 empty] | VV | 2 | 2 | -1 | 1 | ROZPOCET
149 | K | R950008 | zrcadlo nad umyvadlem 600 x 1200 ozn. 54 osazeno pomocí silik. tmelů vč. všech souv dodávek a prací D+M |  |  | ks | 5 |  |  | 0 |  |  |  |  | základní |  |  | 0 | 0 | 0 | 0 | 4 | K | 2 |  |  |  | ROZPOCET |  |  |  |  | 0 | 0 | 0 | 0 | 0 | 1 | 0 | 4 | -1824975568
|  |  | "v.č. 132 - tabulky PSV" | [19 empty] | VV | 2 | 1 | -1 | 0 | ROZPOCET
|  |  | 5 |  |  |  | 5 | [15 empty] | VV | 2 | 2 | -1 | 1 | ROZPOCET
150 | K | R950009 | zrcadlo nad umyvadlem 1800 x 1200 ozn. 55 osazeno pomocí silik. tmelů vč. všech souv dodávek a prací D+M |  |  | ks | 2 |  |  | 0 |  |  |  |  | základní |  |  | 0 | 0 | 0 | 0 | 4 | K | 2 |  |  |  | ROZPOCET |  |  |  |  | 0 | 0 | 0 | 0 | 0 | 1 | 0 | 4 | 1861035333
|  |  | "v.č. 132 - tabulky PSV" | [19 empty] | VV | 2 | 1 | -1 | 0 | ROZPOCET
|  |  | 2 |  |  |  | 2 | [15 empty] | VV | 2 | 2 | -1 | 1 | ROZPOCET
151 | K | R7669002 | sanitární příčky Classic nerez ozn. 20 vč. všech doplňků a dveří vč. všech souv. dodávek a prací D+M |  |  | ks | 2 |  |  | 0 |  |  |  |  | základní |  |  | 0 | 0 | 0 | 0 | 16 | K | 2 |  |  |  | ROZPOCET |  |  |  |  | 0 | 0 | 0 | 0 | 0 | 1 | 0 | 16 | 1870993114
|  |  | "seznam specifikací stavebních prvků a materiálů - ozn. 3" | [19 empty] | VV | 2 | 1 | -1 | 0 | ROZPOCET
|  |  | "v.č. 132 - tabulky PSV" | [19 empty] | VV | 2 | 1 | -1 | 0 | ROZPOCET
|  |  | 2 |  |  |  | 2 | [15 empty] | VV | 2 | 2 | -1 | 1 | ROZPOCET
152 | K | R7669003 | sanitární příčky Classic nerez ozn. 21 vč. všech doplňků a dveří vč. všech souv. dodávek a prací D+M |  |  | ks | 1 |  |  | 0 |  |  |  |  | základní |  |  | 0 | 0 | 0 | 0 | 16 | K | 2 |  |  |  | ROZPOCET |  |  |  |  | 0 | 0 | 0 | 0 | 0 | 1 | 0 | 16 | 863650656
|  |  | "seznam specifikací stavebních prvků a materiálů - ozn. 3" | [19 empty] | VV | 2 | 1 | -1 | 0 | ROZPOCET
|  |  | "v.č. 132 - tabulky PSV" | [19 empty] | VV | 2 | 1 | -1 | 0 | ROZPOCET
|  |  | 1 |  |  |  | 1 | [15 empty] | VV | 2 | 2 | -1 | 1 | ROZPOCET
153 | K | R7669004 | sanitární příčky Classic nerez ozn. 22 vč. všech doplňků a dveří vč. všech souv. dodávek a prací D+M |  |  | ks | 1 |  |  | 0 |  |  |  |  | základní |  |  | 0 | 0 | 0 | 0 | 16 | K | 2 |  |  |  | ROZPOCET |  |  |  |  | 0 | 0 | 0 | 0 | 0 | 1 | 0 | 16 | 1666680643
|  |  | "seznam specifikací stavebních prvků a materiálů - ozn. 3" | [19 empty] | VV | 2 | 1 | -1 | 0 | ROZPOCET
|  |  | "v.č. 132 - tabulky PSV" | [19 empty] | VV | 2 | 1 | -1 | 0 | ROZPOCET
|  |  | 1 |  |  |  | 1 | [15 empty] | VV | 2 | 2 | -1 | 1 | ROZPOCET
154 | K | R7669005 | sanitární příčky Classic nerez ozn. 23 vč. všech doplňků a dveří vč. všech souv. dodávek a pracíD+M |  |  | ks | 1 |  |  | 0 |  |  |  |  | základní |  |  | 0 | 0 | 0 | 0 | 16 | K | 2 |  |  |  | ROZPOCET |  |  |  |  | 0 | 0 | 0 | 0 | 0 | 1 | 0 | 16 | -820470951
|  |  | "seznam specifikací stavebních prvků a materiálů - ozn. 3" | [19 empty] | VV | 2 | 1 | -1 | 0 | ROZPOCET
|  |  | "v.č. 132 - tabulky PSV" | [19 empty] | VV | 2 | 1 | -1 | 0 | ROZPOCET
|  |  | 1 |  |  |  | 1 | [15 empty] | VV | 2 | 2 | -1 | 1 | ROZPOCET
155 | K | R7669006 | sanitární příčky Classic nerez ozn. 24 vč. všech doplňků a dveří vč. všech souv. dodávek a prací D+M |  |  | ks | 1 |  |  | 0 |  |  |  |  | základní |  |  | 0 | 0 | 0 | 0 | 16 | K | 2 |  |  |  | ROZPOCET |  |  |  |  | 0 | 0 | 0 | 0 | 0 | 1 | 0 | 16 | 282625258
|  |  | "seznam specifikací stavebních prvků a materiálů - ozn. 3" | [19 empty] | VV | 2 | 1 | -1 | 0 | ROZPOCET
|  |  | "v.č. 132 - tabulky PSV" | [19 empty] | VV | 2 | 1 | -1 | 0 | ROZPOCET
|  |  | 1 |  |  |  | 1 | [15 empty] | VV | 2 | 2 | -1 | 1 | ROZPOCET
| PSV - Práce a dodávky PSV | [8 empty] | 0 | [6 empty] | 0 |  | 17.4306 |  | 2.5179 | 2 | D | 0 |  |  |  | ROZPOCET | [10 empty] | 0
| 711 - Izolace proti vodě, vlhkosti a plynům | [8 empty] | 0 | [6 empty] | 0 |  | 0.43944 |  | 0.36424 | 2 | D | 1 |  |  |  | ROZPOCET | [10 empty] | 0
156 | K | 711111001 | Provedení izolace proti zemní vlhkosti vodorovné za studena nátěrem penetračním |  |  | m2 | 46.44 |  |  | 0 |  | CS ÚRS 2013 01 |  |  | základní |  |  | 0 | 0 | 0 | 0 | 16 | K | 2 |  |  |  | ROZPOCET |  |  |  |  | 0 | 0 | 0 | 0 | 0 | 1 | 0 | 16 | -213415891
|  |  | Provedení izolace proti zemní vlhkosti natěradly a tmely za studena na ploše vodorovné V nátěrem penetračním | [19 empty] | PP | 2
|  |  | dl12 |  |  |  | 45.98 | [15 empty] | VV | 2 | 2 | -1 | 0 | ROZPOCET
|  |  | ti5 |  |  |  | 0.46 | [15 empty] | VV | 2 | 2 | -1 | 0 | ROZPOCET
|  |  | Součet |  |  |  | 46.44 | [15 empty] | VV | 2 | 4 | -1 | 1 | ROZPOCET
157 | K | 711112001 | Provedení izolace proti zemní vlhkosti svislé za studena nátěrem penetračním |  |  | m2 | 12.93 |  |  | 0 |  | CS ÚRS 2013 01 |  |  | základní |  |  | 0 | 0 | 0 | 0 | 16 | K | 2 |  |  |  | ROZPOCET |  |  |  |  | 0 | 0 | 0 | 0 | 0 | 1 | 0 | 16 | -1171677613
|  |  | Provedení izolace proti zemní vlhkosti natěradly a tmely za studena na ploše svislé S nátěrem penetračním | [19 empty] | PP | 2
|  |  | pás11*0,15 |  |  |  | 9.868 | [15 empty] | VV | 2 | 2 | -1 | 0 | ROZPOCET
|  |  | sokl34*0,15 |  |  |  | 3.062 | [15 empty] | VV | 2 | 2 | -1 | 0 | ROZPOCET
|  | iz1 | Součet |  |  |  | 12.93 | [15 empty] | VV | 2 | 4 | -1 | 1 | ROZPOCET
158 | M | 111631500 | lak asfaltový ALP/9 bal 9 kg |  |  | t | 0.019 |  |  | 0 |  | CS ÚRS 2013 01 |  |  | základní |  |  | 1 | 0.019 | 0 | 0 | 32 | M | 2 |  |  |  | ROZPOCET |  |  |  |  | 0 | 0 | 0 | 0 | 0 | 1 | 0 | 16 | 164742723
|  |  | výrobky asfaltové izolační a zálivkové hmoty asfalty oxidované stavebně-izolační k penetraci suchých a očištěných podkladů pod asfaltové izolační krytiny a izolace ALP/9 bal 9 kg | [19 empty] | PP | 2
|  |  | "seznam specifikací stavebních prvků a materiálů - ozn. 6" | [19 empty] | VV | 2 | 1 | -1 | 0 | ROZPOCET
|  |  | dl12*0,0003 |  |  |  | 0.014 | [15 empty] | VV | 2 | 2 | -1 | 0 | ROZPOCET
|  |  | iz1*0,00035 |  |  |  | 0.005 | [15 empty] | VV | 2 | 2 | -1 | 0 | ROZPOCET
|  |  | ti5*0,0003 |  |  |  | 0 | [15 empty] | VV | 2 | 2 | -1 | 0 | ROZPOCET
|  |  | Součet |  |  |  | 0.019 | [15 empty] | VV | 2 | 4 | -1 | 1 | ROZPOCET
159 | K | 711131811 | Odstranění izolace proti zemní vlhkosti vodorovné |  |  | m2 | 91.06 |  |  | 0 |  | CS ÚRS 2013 01 |  |  | základní |  |  | 0 | 0 | 0.004 | 0.36424 | 16 | K | 2 |  |  |  | ROZPOCET |  |  |  |  | 0 | 0 | 0 | 0 | 0 | 1 | 0 | 16 | -321061665
|  |  | Odstranění izolace proti zemní vlhkosti na ploše vodorovné V | [19 empty] | PP | 2
|  |  | bpvc*2 |  |  |  | 15.14 | [15 empty] | VV | 2 | 2 | -1 | 0 | ROZPOCET
|  |  | bdl12*2 |  |  |  | 75 | [15 empty] | VV | 2 | 2 | -1 | 0 | ROZPOCET
|  |  | "výpomoce pro ZTI - sklad" | [19 empty] | VV | 2 | 1 | -1 | 0 | ROZPOCET
|  |  | (0,5*0,5+2,1*0,1)*2 |  |  |  | 0.92 | [15 empty] | VV | 2 | 2 | -1 | 0 | ROZPOCET
|  |  | Součet |  |  |  | 91.06 | [15 empty] | VV | 2 | 4 | -1 | 1 | ROZPOCET
160 | K | 711141559 | Provedení izolace proti zemní vlhkosti pásy přitavením vodorovné NAIP |  |  | m2 | 46.44 |  |  | 0 |  | CS ÚRS 2013 01 |  |  | základní |  |  | 0.0004 | 0.018576 | 0 | 0 | 16 | K | 2 |  |  |  | ROZPOCET |  |  |  |  | 0 | 0 | 0 | 0 | 0 | 1 | 0 | 16 | -1827067811
|  |  | Provedení izolace proti zemní vlhkosti pásy přitavením NAIP na ploše vodorovné V | [19 empty] | PP | 2
|  |  | dl12 |  |  |  | 45.98 | [15 empty] | VV | 2 | 2 | -1 | 0 | ROZPOCET
|  |  | ti5 |  |  |  | 0.46 | [15 empty] | VV | 2 | 2 | -1 | 0 | ROZPOCET
|  |  | Součet |  |  |  | 46.44 | [15 empty] | VV | 2 | 4 | -1 | 1 | ROZPOCET
161 | K | 711142559 | Provedení izolace proti zemní vlhkosti pásy přitavením svislé NAIP |  |  | m2 | 12.93 |  |  | 0 |  | CS ÚRS 2013 01 |  |  | základní |  |  | 0.0004 | 0.005172 | 0 | 0 | 16 | K | 2 |  |  |  | ROZPOCET |  |  |  |  | 0 | 0 | 0 | 0 | 0 | 1 | 0 | 16 | 29100355
|  |  | Provedení izolace proti zemní vlhkosti pásy přitavením NAIP na ploše svislé S | [19 empty] | PP | 2
|  |  | iz1 |  |  |  | 12.93 | [15 empty] | VV | 2 | 2 | -1 | 1 | ROZPOCET
162 | M | 628R331001 | elastomebitumenový hydroizolační pás vyztužený polyester. nosnou vložkou tl. 4 mm |  |  | m2 | 71.891 |  |  | 0 |  |  |  |  | základní |  |  | 0.0045 | 0.32351 | 0 | 0 | 32 | M | 2 |  |  |  | ROZPOCET |  |  |  |  | 0 | 0 | 0 | 0 | 0 | 1 | 0 | 16 | 1032383881
|  |  | "seznam specifikací stavebních prvků a materiálů - ozn. 6" | [19 empty] | VV | 2 | 1 | -1 | 0 | ROZPOCET
|  |  | dl12*1,2 |  |  |  | 55.176 | [15 empty] | VV | 2 | 2 | -1 | 0 | ROZPOCET
|  |  | iz1*1,25 |  |  |  | 16.163 | [15 empty] | VV | 2 | 2 | -1 | 0 | ROZPOCET
|  |  | ti5*1,2 |  |  |  | 0.552 | [15 empty] | VV | 2 | 2 | -1 | 0 | ROZPOCET
|  |  | Součet |  |  |  | 71.891 | [15 empty] | VV | 2 | 4 | -1 | 1 | ROZPOCET
163 | K | R711141001 | příplatek za důsledné napojení na stáv. hydroizolaci podlah vč. všech souv. dodávek a prací |  |  | m | 92.596 |  |  | 0 |  |  |  |  | základní |  |  | 0.0004 | 0.037038 | 0 | 0 | 16 | K | 2 |  |  |  | ROZPOCET |  |  |  |  | 0 | 0 | 0 | 0 | 0 | 1 | 0 | 16 | 282086624
|  |  | sokl34 |  |  |  | 20.41 | [15 empty] | VV | 2 | 2 | -1 | 0 | ROZPOCET
|  |  | pás11 |  |  |  | 65.786 | [15 empty] | VV | 2 | 2 | -1 | 0 | ROZPOCET
|  |  | "výpomoce pro ZTI - dílny" | [19 empty] | VV | 2 | 1 | -1 | 0 | ROZPOCET
|  |  | 2,1*2+0,1*2+0,5*4 |  |  |  | 6.4 | [15 empty] | VV | 2 | 2 | -1 | 0 | ROZPOCET
|  |  | Součet |  |  |  | 92.596 | [15 empty] | VV | 2 | 4 | -1 | 1 | ROZPOCET
164 | K | IZO0005 | Izolace podlah- izolační nátěr - plocha vodorovná D+M |  |  | m2 | 92.31 |  |  | 0 |  |  |  |  | základní |  |  | 0 | 0 | 0 | 0 | 16 | K | 2 |  |  |  | ROZPOCET |  |  |  |  | 0 | 0 | 0 | 0 | 0 | 1 | 0 | 16 | 846895544
|  |  | dl1 |  |  |  | 112.61 | [15 empty] | VV | 2 | 2 | -1 | 0 | ROZPOCET
|  |  | -11,78 |  |  |  | -11.78 | [15 empty] | VV | 2 | 2 | -1 | 0 | ROZPOCET
|  |  | -8,52 |  |  |  | -8.52 | [15 empty] | VV | 2 | 2 | -1 | 0 | ROZPOCET
|  | izo2 | Součet |  |  |  | 92.31 | [15 empty] | VV | 2 | 4 | -1 | 1 | ROZPOCET
165 | K | IZO0006 | Izolace stěn -izolační nátěr - plocha svislá D+M |  |  | m2 | 313.111 |  |  | 0 |  |  |  |  | základní |  |  | 0 | 0 | 0 | 0 | 16 | K | 2 |  |  |  | ROZPOCET |  |  |  |  | 0 | 0 | 0 | 0 | 0 | 1 | 0 | 16 | 1720517145
|  |  | obkl1 |  |  |  | 311.876 | [15 empty] | VV | 2 | 2 | -1 | 0 | ROZPOCET
|  |  | sokl33*0,1 |  |  |  | 0.43 | [15 empty] | VV | 2 | 2 | -1 | 0 | ROZPOCET
|  |  | sokl36*0,1 |  |  |  | 0.805 | [15 empty] | VV | 2 | 2 | -1 | 0 | ROZPOCET
|  | izo1 | Součet |  |  |  | 313.111 | [15 empty] | VV | 2 | 4 | -1 | 1 | ROZPOCET
166 | K | IZO00061 | Penetrace hloubková v systému izol. nátěru - plocha svislá D+M |  |  | m2 | 313.111 |  |  | 0 |  |  |  |  | základní |  |  | 0 | 0 | 0 | 0 | 16 | K | 2 |  |  |  | ROZPOCET |  |  |  |  | 0 | 0 | 0 | 0 | 0 | 1 | 0 | 16 | 2106502769
|  |  | izo1 |  |  |  | 313.111 | [15 empty] | VV | 2 | 2 | -1 | 1 | ROZPOCET
167 | K | IZO00062 | Penetrace hloubková v systému izolačního nátěru - plocha vodorovná D+M |  |  | m2 | 92.31 |  |  | 0 |  |  |  |  | základní |  |  | 0 | 0 | 0 | 0 | 16 | K | 2 |  |  |  | ROZPOCET |  |  |  |  | 0 | 0 | 0 | 0 | 0 | 1 | 0 | 16 | -1953285664
|  |  | izo2 |  |  |  | 92.31 | [15 empty] | VV | 2 | 2 | -1 | 1 | ROZPOCET
168 | K | IZO0007 | těsnící páska podlaha - stěna D+M |  |  | m | 137.502 |  |  | 0 |  |  |  |  | základní |  |  | 0.0001 | 0.01375 | 0 | 0 | 16 | K | 2 |  |  |  | ROZPOCET |  |  |  |  | 0 | 0 | 0 | 0 | 0 | 1 | 0 | 16 | 1382190090
|  |  | "seznam specifikací stavebních prvků a materiálů - ozn. 8" | [19 empty] | VV | 2 | 1 | -1 | 0 | ROZPOCET
|  |  | "v.č. 131 - tabulky podlah" | [19 empty] | VV | 2 | 1 | -1 | 0 | ROZPOCET
|  |  | "v.č. 101 - hygienické zázemí - 1.NP, TZ" | [19 empty] | VV | 2 | 1 | -1 | 0 | ROZPOCET
|  |  | 2*2+1,5*2+2,605*2+3,885*2+1,605*2+1,733*2+2,275*4+1,37*2+0,99*2+0,95*2 |  |  |  | 42.376 | [15 empty] | VV | 2 | 2 | -1 | 0 | ROZPOCET
|  |  | 3,395*2+2,45*2+1,1*2 |  |  |  | 13.89 | [15 empty] | VV | 2 | 2 | -1 | 0 | ROZPOCET
|  |  | 0,76+0,9+0,8+0,4+0,75*2+0,43*2 |  |  |  | 5.22 | [15 empty] | VV | 2 | 2 | -1 | 0 | ROZPOCET
|  |  | sokl33 |  |  |  | 4.3 | [15 empty] | VV | 2 | 2 | -1 | 0 | ROZPOCET
|  | pás11 | Mezisoučet |  |  |  | 65.786 | [15 empty] | VV | 2 | 3 | -1 | 0 | ROZPOCET
|  |  | "v.č. 102 - hygienické zázemí - 2.NP, TZ" | [19 empty] | VV | 2 | 1 | -1 | 0 | ROZPOCET
|  |  | 2,695*2+2,1*2+2,65*2+5,885*2+2,368*2+3,39*2+2,75*4+0,33*2+0,34*2 |  |  |  | 50.516 | [15 empty] | VV | 2 | 2 | -1 | 0 | ROZPOCET
|  |  | 1,34*2+1,105*2+0,915*2+1,4*3+1,4+0,83 |  |  |  | 13.15 | [15 empty] | VV | 2 | 2 | -1 | 0 | ROZPOCET
|  |  | sokl36 |  |  |  | 8.05 | [15 empty] | VV | 2 | 2 | -1 | 0 | ROZPOCET
|  | pás12 | Mezisoučet |  |  |  | 71.716 | [15 empty] | VV | 2 | 3 | -1 | 0 | ROZPOCET
|  | pás1 | Součet |  |  |  | 137.502 | [15 empty] | VV | 2 | 4 | -1 | 1 | ROZPOCET
169 | K | IZO00071 | vyztužení rohů a koutů D+M |  |  | m | 223.9 |  |  | 0 |  |  |  |  | základní |  |  | 0.0001 | 0.02239 | 0 | 0 | 16 | K | 2 |  |  |  | ROZPOCET |  |  |  |  | 0 | 0 | 0 | 0 | 0 | 1 | 0 | 16 | 2006007191
|  |  | "v.č. 131 - tabulky podlah" | [19 empty] | VV | 2 | 1 | -1 | 0 | ROZPOCET
|  |  | "v.č. 101 - hygienické zázemí - 1.NP, TZ" | [19 empty] | VV | 2 | 1 | -1 | 0 | ROZPOCET
|  |  | 2,7*(8+4+6+8+4)+2,2*4+1*2+1,5*2*3+0,6*2*3+2,7*5 |  |  |  | 117.9 | [15 empty] | VV | 2 | 2 | -1 | 0 | ROZPOCET
|  |  | "v.č. 102 - hygienické zázemí - 2.NP, TZ" | [19 empty] | VV | 2 | 1 | -1 | 0 | ROZPOCET
|  |  | 2,7*(4+6+11)+2,2*4 |  |  |  | 65.5 | [15 empty] | VV | 2 | 2 | -1 | 0 | ROZPOCET
|  |  | 2,7*(4*3+3) |  |  |  | 40.5 | [15 empty] | VV | 2 | 2 | -1 | 0 | ROZPOCET
|  |  | Součet |  |  |  | 223.9 | [15 empty] | VV | 2 | 4 | -1 | 1 | ROZPOCET
170 | K | 998711102 | Přesun hmot tonážní pro izolace proti vodě, vlhkosti a plynům v objektech výšky do 12 m |  |  | t | 0.439 |  |  | 0 |  | CS ÚRS 2013 01 |  |  | základní |  |  | 0 | 0 | 0 | 0 | 16 | K | 2 |  |  |  | ROZPOCET |  |  |  |  | 0 | 0 | 0 | 0 | 0 | 1 | 0 | 16 | -279697722
|  |  | Přesun hmot pro izolace proti vodě, vlhkosti a plynům stanovený z hmotnosti přesunovaného materiálu vodorovná dopravní vzdálenost do 50 m v objektech výšky přes 6 do 12 m | [19 empty] | PP | 2
171 | K | 998711181 | Příplatek k přesunu hmot tonážní 711 prováděný bez použití mechanizace |  |  | t | 0.439 |  |  | 0 |  | CS ÚRS 2013 01 |  |  | základní |  |  | 0 | 0 | 0 | 0 | 16 | K | 2 |  |  |  | ROZPOCET |  |  |  |  | 0 | 0 | 0 | 0 | 0 | 1 | 0 | 16 | -704391334
|  |  | Přesun hmot pro izolace proti vodě, vlhkosti a plynům stanovený z hmotnosti přesunovaného materiálu Příplatek k cenám za přesun prováděný bez použití mechanizace pro jakoukoliv výšku objektu | [19 empty] | PP | 2
| 713 - Izolace tepelné | [8 empty] | 0 | [6 empty] | 0 |  | 0.23747 |  | 0.03911 | 2 | D | 1 |  |  |  | ROZPOCET | [10 empty] | 0
172 | K | 713120821 | Odstranění tepelné izolace podlah volně kladených z polystyrenu tl do 100 mm |  |  | m2 | 93.12 |  |  | 0 |  | CS ÚRS 2013 01 |  |  | základní |  |  | 0 | 0 | 0.00042 | 0.03911 | 16 | K | 2 |  |  |  | ROZPOCET |  |  |  |  | 0 | 0 | 0 | 0 | 0 | 1 | 0 | 16 | 662257156
|  |  | Odstranění tepelné izolace běžných stavebních konstrukcí z rohoží, pásů, dílců, desek, bloků podlah volně kladených nebo mezi trámy z polystyrenu, tloušťka izolace do 100 mm | [19 empty] | PP | 2
|  |  | bpvc |  |  |  | 7.57 | [15 empty] | VV | 2 | 2 | -1 | 0 | ROZPOCET
|  |  | bdl1 |  |  |  | 85.09 | [15 empty] | VV | 2 | 2 | -1 | 0 | ROZPOCET
|  |  | "výpomoce pro ZTI - sklad" | [19 empty] | VV | 2 | 1 | -1 | 0 | ROZPOCET
|  |  | 0,5*0,5+2,1*0,1 |  |  |  | 0.46 | [15 empty] | VV | 2 | 2 | -1 | 0 | ROZPOCET
|  |  | Součet |  |  |  | 93.12 | [15 empty] | VV | 2 | 4 | -1 | 1 | ROZPOCET
173 | K | 713121111 | Montáž izolace tepelné podlah volně kladenými rohožemi, pásy, dílci, deskami 1 vrstva |  |  | m2 | 67.09 |  |  | 0 |  | CS ÚRS 2013 01 |  |  | základní |  |  | 0 | 0 | 0 | 0 | 16 | K | 2 |  |  |  | ROZPOCET |  |  |  |  | 0 | 0 | 0 | 0 | 0 | 1 | 0 | 16 | -965924186
|  |  | Montáž tepelné izolace podlah rohožemi, pásy, deskami, dílci, bloky (izolační materiál ve specifikaci) kladenými volně jednovrstvá | [19 empty] | PP | 2
|  |  | dl13 |  |  |  | 44.92 | [15 empty] | VV | 2 | 2 | -1 | 0 | ROZPOCET
|  |  | dl14 |  |  |  | 9.96 | [15 empty] | VV | 2 | 2 | -1 | 0 | ROZPOCET
|  |  | dl15 |  |  |  | 11.75 | [15 empty] | VV | 2 | 2 | -1 | 0 | ROZPOCET
|  |  | "výpomoce pro ZTI - sklad" | [19 empty] | VV | 2 | 1 | -1 | 0 | ROZPOCET
|  | ti5 | 2,1*0,1+0,5*0,5 |  |  |  | 0.46 | [15 empty] | VV | 2 | 2 | -1 | 0 | ROZPOCET
|  |  | Součet |  |  |  | 67.09 | [15 empty] | VV | 2 | 4 | -1 | 1 | ROZPOCET
174 | K | 713121121 | Montáž izolace tepelné podlah volně kladenými rohožemi, pásy, dílci, deskami 2 vrstvy |  |  | m2 | 45.98 |  |  | 0 |  | CS ÚRS 2013 01 |  |  | základní |  |  | 0 | 0 | 0 | 0 | 16 | K | 2 |  |  |  | ROZPOCET |  |  |  |  | 0 | 0 | 0 | 0 | 0 | 1 | 0 | 16 | 543438959
|  |  | Montáž tepelné izolace podlah rohožemi, pásy, deskami, dílci, bloky (izolační materiál ve specifikaci) kladenými volně dvouvrstvá | [19 empty] | PP | 2
|  |  | dl12 |  |  |  | 45.98 | [15 empty] | VV | 2 | 2 | -1 | 1 | ROZPOCET
175 | M | 283759080 | deska z pěnového polystyrenu bílá EPS 150 S 1000 x 1000 x 40 mm |  |  | m2 | 113.78 |  |  | 0 |  | CS ÚRS 2013 01 |  |  | základní |  |  | 0.0012 | 0.13654 | 0 | 0 | 32 | M | 2 |  |  |  | ROZPOCET |  |  |  |  | 0 | 0 | 0 | 0 | 0 | 1 | 0 | 16 | -996846547
|  |  | desky z lehčených plastů desky z pěnového polystyrénu - samozhášivého EN 13 163 - EPS 002/03 rozměry desek - 1000 x 1000 mm nebo 1000 x 500 mm typ EPS 150 S stabil , objemová hmotnost 25-30 kg/m3 tepelně izolační desky pro izolace s velmi vysokými nároky na pevnost v tlaku a ohybu (vysoce zatížené podlahy, střechy apod.) 40 mm | [19 empty] | PP | 2
|  |  | dl13*1,02 |  |  |  | 45.818 | [15 empty] | VV | 2 | 2 | -1 | 0 | ROZPOCET
|  |  | dl13*1,02 |  |  |  | 45.818 | [15 empty] | VV | 2 | 2 | -1 | 0 | ROZPOCET
|  |  | dl14*1,02 |  |  |  | 10.159 | [15 empty] | VV | 2 | 2 | -1 | 0 | ROZPOCET
|  |  | dl15*1,02 |  |  |  | 11.985 | [15 empty] | VV | 2 | 2 | -1 | 0 | ROZPOCET
|  |  | Součet |  |  |  | 113.78 | [15 empty] | VV | 2 | 4 | -1 | 1 | ROZPOCET
176 | M | 283759090 | deska z pěnového polystyrenu bílá EPS 150 S 1000 x 1000 x 50 mm |  |  | m2 | 47.406 |  |  | 0 |  | CS ÚRS 2013 01 |  |  | základní |  |  | 0.0015 | 0.071109 | 0 | 0 | 32 | M | 2 |  |  |  | ROZPOCET |  |  |  |  | 0 | 0 | 0 | 0 | 0 | 1 | 0 | 16 | -207726170
|  |  | desky z lehčených plastů desky z pěnového polystyrénu - samozhášivého EN 13 163 - EPS 002/03 rozměry desek - 1000 x 1000 mm nebo 1000 x 500 mm typ EPS 150 S stabil , objemová hmotnost 25-30 kg/m3 tepelně izolační desky pro izolace s velmi vysokými nároky na pevnost v tlaku a ohybu (vysoce zatížené podlahy, střechy apod.) 50 mm | [19 empty] | PP | 2
|  |  | dl12*1,02 |  |  |  | 46.9 | [15 empty] | VV | 2 | 2 | -1 | 0 | ROZPOCET
|  |  | ti5*1,1 |  |  |  | 0.506 | [15 empty] | VV | 2 | 2 | -1 | 0 | ROZPOCET
|  |  | Součet |  |  |  | 47.406 | [15 empty] | VV | 2 | 4 | -1 | 1 | ROZPOCET
177 | K | 713121211 | Montáž izolace tepelné podlah volně kladenými okrajovými pásky |  |  | m | 192.727 |  |  | 0 |  | CS ÚRS 2013 01 |  |  | základní |  |  | 0 | 0 | 0 | 0 | 16 | K | 2 |  |  |  | ROZPOCET |  |  |  |  | 0 | 0 | 0 | 0 | 0 | 1 | 0 | 16 | -1401152937
|  |  | Montáž tepelné izolace podlah okrajovými pásky kladenými volně | [19 empty] | PP | 2
|  |  | pás1 |  |  |  | 137.502 | [15 empty] | VV | 2 | 2 | -1 | 0 | ROZPOCET
|  |  | sokl3 |  |  |  | 55.225 | [15 empty] | VV | 2 | 2 | -1 | 0 | ROZPOCET
|  | pás2 | Součet |  |  |  | 192.727 | [15 empty] | VV | 2 | 4 | -1 | 1 | ROZPOCET
178 | M | 631R402001 | pásek okrajový podlahový |  |  | m | 212 |  |  | 0 |  |  |  |  | základní |  |  | 5e-05 | 0.0106 | 0 | 0 | 32 | M | 2 |  |  |  | ROZPOCET |  |  |  |  | 0 | 0 | 0 | 0 | 0 | 1 | 0 | 16 | -1163680533
|  |  | pás2*1,1 |  |  |  | 212 | [15 empty] | VV | 2 | 2 | -1 | 1 | ROZPOCET
179 | K | 713131121 | Montáž izolace tepelné stěn přichycením dráty rohoží, pásů, dílců, desek |  |  | m2 | 1.8 |  |  | 0 |  | CS ÚRS 2013 01 |  |  | základní |  |  | 0.0003 | 0.00054 | 0 | 0 | 16 | K | 2 |  |  |  | ROZPOCET |  |  |  |  | 0 | 0 | 0 | 0 | 0 | 1 | 0 | 16 | 289037117
|  |  | Montáž tepelné izolace stěn rohožemi, pásy, deskami, dílci, bloky (izolační materiál ve specifikaci) přichycením úchytnými dráty a závlačkami | [19 empty] | PP | 2
|  |  | "v.č. 201 - skladba, tvar 1. NP" | [19 empty] | VV | 2 | 1 | -1 | 0 | ROZPOCET
|  |  | 2*0,15*3 |  |  |  | 0.9 | [15 empty] | VV | 2 | 2 | -1 | 0 | ROZPOCET
|  |  | "v.č. 202 - skladba, tvar 2. NP" | [19 empty] | VV | 2 | 1 | -1 | 0 | ROZPOCET
|  |  | 2*0,15*3 |  |  |  | 0.9 | [15 empty] | VV | 2 | 2 | -1 | 0 | ROZPOCET
|  | ti3 | Součet |  |  |  | 1.8 | [15 empty] | VV | 2 | 4 | -1 | 1 | ROZPOCET
180 | M | 283759360 | deska fasádní polystyrénová EPS 70 F 1000 x 500 x 80 mm |  |  | m2 | 1.98 |  |  | 0 |  | CS ÚRS 2013 01 |  |  | základní |  |  | 0.00136 | 0.0026928 | 0 | 0 | 32 | M | 2 |  |  |  | ROZPOCET |  |  |  |  | 0 | 0 | 0 | 0 | 0 | 1 | 0 | 16 | 166805792
|  |  | desky z lehčených plastů desky fasádní polystyrénové typ EPS 70 F fasádní, stabilizovaný, samozhášivý objemová hmotnost 15 až 20 kg/m3 1000 x 500 x 80 mm | [19 empty] | PP | 2
|  |  | ti3*1,1 |  |  |  | 1.98 | [15 empty] | VV | 2 | 2 | -1 | 1 | ROZPOCET
181 | K | 713191133 | Montáž izolace tepelné podlah, stropů vrchem nebo střech překrytí fólií s přelepeným spojem |  |  | m2 | 112.61 |  |  | 0 |  | CS ÚRS 2013 01 |  |  | základní |  |  | 1e-05 | 0.0011261 | 0 | 0 | 16 | K | 2 |  |  |  | ROZPOCET |  |  |  |  | 0 | 0 | 0 | 0 | 0 | 1 | 0 | 16 | -273646358
|  |  | Montáž tepelné izolace stavebních konstrukcí - doplňky a konstrukční součásti podlah, stropů vrchem nebo střech překrytím fólií položenou volně s přelepením spojů | [19 empty] | PP | 2
|  |  | dl1 |  |  |  | 112.61 | [15 empty] | VV | 2 | 2 | -1 | 1 | ROZPOCET
182 | M | 283R231001 | fólie separační PE |  |  | m2 | 135.132 |  |  | 0 |  |  |  |  | základní |  |  | 0.00011 | 0.014865 | 0 | 0 | 32 | M | 2 |  |  |  | ROZPOCET |  |  |  |  | 0 | 0 | 0 | 0 | 0 | 1 | 0 | 16 | 1723222701
|  |  | dl1*1,2 |  |  |  | 135.132 | [15 empty] | VV | 2 | 2 | -1 | 1 | ROZPOCET
183 | K | 998713102 | Přesun hmot tonážní tonážní pro izolace tepelné v objektech v do 12 m |  |  | t | 0.237 |  |  | 0 |  | CS ÚRS 2013 01 |  |  | základní |  |  | 0 | 0 | 0 | 0 | 16 | K | 2 |  |  |  | ROZPOCET |  |  |  |  | 0 | 0 | 0 | 0 | 0 | 1 | 0 | 16 | -1342114235
|  |  | Přesun hmot pro izolace tepelné stanovený z hmotnosti přesunovaného materiálu vodorovná dopravní vzdálenost do 50 m v objektech výšky přes 6 m do 12 m | [19 empty] | PP | 2
184 | K | 998713181 | Příplatek k přesunu hmot tonážní 713 prováděný bez použití mechanizace |  |  | t | 0.237 |  |  | 0 |  | CS ÚRS 2013 01 |  |  | základní |  |  | 0 | 0 | 0 | 0 | 16 | K | 2 |  |  |  | ROZPOCET |  |  |  |  | 0 | 0 | 0 | 0 | 0 | 1 | 0 | 16 | -746073996
|  |  | Přesun hmot pro izolace tepelné stanovený z hmotnosti přesunovaného materiálu Příplatek k cenám za přesun prováděný bez použití mechanizace pro jakoukoliv výšku objektu | [19 empty] | PP | 2
| 763 - Konstrukce suché výstavby | [8 empty] | 0 | [6 empty] | 0 |  | 1.308 |  | 1.3521 | 2 | D | 1 |  |  |  | ROZPOCET | [10 empty] | 0
185 | K | R763121001 | SDK stěna předsazená odsazení od zdiva 360 mm profil CW+UW 100 deska 1xA 12,5 vč. všech souv. dodávek a prací D+M |  |  | m2 | 10.523 |  |  | 0 |  |  |  |  | základní |  |  | 0.01257 | 0.13227 | 0 | 0 | 16 | K | 2 |  |  |  | ROZPOCET |  |  |  |  | 0 | 0 | 0 | 0 | 0 | 1 | 0 | 16 | -334623684
|  |  | "v.č. 102 - hygienické zázemí - 2.NP, TZ" | [19 empty] | VV | 2 | 1 | -1 | 0 | ROZPOCET
|  |  | 3,095*3,4 |  |  |  | 10.523 | [15 empty] | VV | 2 | 2 | -1 | 1 | ROZPOCET
186 | K | 763121714 | SDK stěna předsazená základní penetrační nátěr |  |  | m2 | 10.523 |  |  | 0 |  | CS ÚRS 2013 01 |  |  | základní |  |  | 0.0001 | 0.0010523 | 0 | 0 | 16 | K | 2 |  |  |  | ROZPOCET |  |  |  |  | 0 | 0 | 0 | 0 | 0 | 1 | 0 | 16 | -1253424120
|  |  | Stěna předsazená ze sádrokartonových desek ostatní konstrukce a práce na předsazených stěnách ze sádrokartonových desek základní penetrační nátěr | [19 empty] | PP | 2
|  |  | sdk41 |  |  |  | 10.523 | [15 empty] | VV | 2 | 2 | -1 | 1 | ROZPOCET
187 | K | 763131441 | SDK podhled desky 2xDF 12,5 bez TI dvouvrstvá spodní kce profil CD+UD |  |  | m2 | 7.154 |  |  | 0 |  | CS ÚRS 2013 01 |  |  | základní |  |  | 0.02515 | 0.17992 | 0 | 0 | 16 | K | 2 |  |  |  | ROZPOCET |  |  |  |  | 0 | 0 | 0 | 0 | 0 | 1 | 0 | 16 | 558150039
|  |  | Podhled ze sádrokartonových desek dvouvrstvá zavěšená spodní konstrukce z ocelových profilů CD, UD dvojitě opláštěná deskami protipožárními DF, tl. 2 x 12,5 mm, bez TI | [19 empty] | PP | 2
|  |  | "seznam specifikací stavebních prvků a materiálů - ozn. 9" | [19 empty] | VV | 2 | 1 | -1 | 0 | ROZPOCET
|  |  | "v.č. 101 - hygienické zázemí - 1.NP, TZ" | [19 empty] | VV | 2 | 1 | -1 | 0 | ROZPOCET
|  | sdk1 | 2,45*1,1+2,45*1,82 |  |  |  | 7.154 | [15 empty] | VV | 2 | 2 | -1 | 1 | ROZPOCET
188 | K | 763131713 | SDK podhled napojení na obvodové konstrukce profilem |  |  | m | 15.64 |  |  | 0 |  | CS ÚRS 2013 01 |  |  | základní |  |  | 0.00026 | 0.0040664 | 0 | 0 | 16 | K | 2 |  |  |  | ROZPOCET |  |  |  |  | 0 | 0 | 0 | 0 | 0 | 1 | 0 | 16 | 1673621454
|  |  | Podhled ze sádrokartonových desek ostatní práce a konstrukce na podhledech ze sádrokartonových desek napojení na obvodové konstrukce profilem | [19 empty] | PP | 2
|  |  | "seznam specifikací stavebních prvků a materiálů - ozn. 9" | [19 empty] | VV | 2 | 1 | -1 | 0 | ROZPOCET
|  |  | "v.č. 101 - hygienické zázemí - 1.NP, TZ" | [19 empty] | VV | 2 | 1 | -1 | 0 | ROZPOCET
|  |  | 2,45*4+1,1*2+1,82*2 |  |  |  | 15.64 | [15 empty] | VV | 2 | 2 | -1 | 1 | ROZPOCET
189 | K | 763131714 | SDK podhled základní penetrační nátěr |  |  | m2 | 7.154 |  |  | 0 |  | CS ÚRS 2013 01 |  |  | základní |  |  | 0.0001 | 0.0007154 | 0 | 0 | 16 | K | 2 |  |  |  | ROZPOCET |  |  |  |  | 0 | 0 | 0 | 0 | 0 | 1 | 0 | 16 | -1743244077
|  |  | Podhled ze sádrokartonových desek ostatní práce a konstrukce na podhledech ze sádrokartonových desek základní penetrační nátěr | [19 empty] | PP | 2
|  |  | sdk1 |  |  |  | 7.154 | [15 empty] | VV | 2 | 2 | -1 | 1 | ROZPOCET
190 | K | 763131761 | Příplatek k SDK podhledu za plochu do 3 m2 jednotlivě |  |  | m2 | 2.695 |  |  | 0 |  | CS ÚRS 2013 01 |  |  | základní |  |  | 0 | 0 | 0 | 0 | 16 | K | 2 |  |  |  | ROZPOCET |  |  |  |  | 0 | 0 | 0 | 0 | 0 | 1 | 0 | 16 | 1871544418
|  |  | Podhled ze sádrokartonových desek Příplatek k cenám za plochu do 3 m2 jednotlivě | [19 empty] | PP | 2
|  |  | "seznam specifikací stavebních prvků a materiálů - ozn. 9" | [19 empty] | VV | 2 | 1 | -1 | 0 | ROZPOCET
|  |  | "v.č. 101 - hygienické zázemí - 1.NP, TZ" | [19 empty] | VV | 2 | 1 | -1 | 0 | ROZPOCET
|  |  | 2,45*1,1 |  |  |  | 2.695 | [15 empty] | VV | 2 | 2 | -1 | 1 | ROZPOCET
191 | K | R763136001 | rastrový podhled - akust. min. podhl. desky 600 x 600 x15 mm vč. ocel. nosné kce vč. všech souv dodávek a prací D+M |  |  | m2 | 32.8 |  |  | 0 |  |  |  |  | základní |  |  | 0.01027 | 0.33686 | 0 | 0 | 16 | K | 2 |  |  |  | ROZPOCET |  |  |  |  | 0 | 0 | 0 | 0 | 0 | 1 | 0 | 16 | 2085046428
|  |  | "v.č. 106 - pohledy - 1.NP, TZ" | [19 empty] | VV | 2 | 1 | -1 | 0 | ROZPOCET
|  |  | 13,64 |  |  |  | 13.64 | [15 empty] | VV | 2 | 2 | -1 | 0 | ROZPOCET
|  |  | "v.č. 107 - pohledy - 2.NP, TZ" | [19 empty] | VV | 2 | 1 | -1 | 0 | ROZPOCET
|  |  | 19,16 |  |  |  | 19.16 | [15 empty] | VV | 2 | 2 | -1 | 0 | ROZPOCET
|  | pod1 | Součet |  |  |  | 32.8 | [15 empty] | VV | 2 | 4 | -1 | 1 | ROZPOCET
192 | K | R763136002 | rastrový podhled - akust. min. podhl. desky 600 x 1200 x15 mm vč. ocel. nosné kce vč. všech souv dodávek a prací D+M |  |  | m2 | 59.11 |  |  | 0 |  |  |  |  | základní |  |  | 0.01027 | 0.60706 | 0 | 0 | 16 | K | 2 |  |  |  | ROZPOCET |  |  |  |  | 0 | 0 | 0 | 0 | 0 | 1 | 0 | 16 | -599142240
|  |  | "v.č. 106 - pohledy - 1.NP, TZ" | [19 empty] | VV | 2 | 1 | -1 | 0 | ROZPOCET
|  |  | 27,54 |  |  |  | 27.54 | [15 empty] | VV | 2 | 2 | -1 | 0 | ROZPOCET
|  |  | "v.č. 107 - pohledy - 2.NP, TZ" | [19 empty] | VV | 2 | 1 | -1 | 0 | ROZPOCET
|  |  | 31,57 |  |  |  | 31.57 | [15 empty] | VV | 2 | 2 | -1 | 0 | ROZPOCET
|  |  | Součet |  |  |  | 59.11 | [15 empty] | VV | 2 | 4 | -1 | 1 | ROZPOCET
193 | K | R7631310031 | Příplatek k rastrovému podhledu za plochu do 3 m2 jednotlivě |  |  | m2 | 10.5 |  |  | 0 |  |  |  |  | základní |  |  | 0 | 0 | 0 | 0 | 16 | K | 2 |  |  |  | ROZPOCET |  |  |  |  | 0 | 0 | 0 | 0 | 0 | 1 | 0 | 16 | 782541696
|  |  | "seznam specifikací stavebních prvků a materiálů - ozn. 9" | [19 empty] | VV | 2 | 1 | -1 | 0 | ROZPOCET
|  |  | "v.č. 101 - hygienické zázemí - 1.NP, TZ" | [19 empty] | VV | 2 | 1 | -1 | 0 | ROZPOCET
|  |  | 2,87+2,71 |  |  |  | 5.58 | [15 empty] | VV | 2 | 2 | -1 | 0 | ROZPOCET
|  |  | "v.č. 102 - hygienické zázemí - 2.NP, TZ" | [19 empty] | VV | 2 | 1 | -1 | 0 | ROZPOCET
|  |  | 1,97+1,67+1,28 |  |  |  | 4.92 | [15 empty] | VV | 2 | 2 | -1 | 0 | ROZPOCET
|  |  | Součet |  |  |  | 10.5 | [15 empty] | VV | 2 | 4 | -1 | 1 | ROZPOCET
194 | K | R763131065 | Příplatek k rastrovému podhledu za výšku zavěšení přes 0,5 do 1,0 m |  |  | m2 | 91.91 |  |  | 0 |  |  |  |  | základní |  |  | 4e-05 | 0.0036764 | 0 | 0 | 16 | K | 2 |  |  |  | ROZPOCET |  |  |  |  | 0 | 0 | 0 | 0 | 0 | 1 | 0 | 16 | 1679830979
|  |  | pod1 |  |  |  | 32.8 | [15 empty] | VV | 2 | 2 | -1 | 0 | ROZPOCET
|  |  | pod2 |  |  |  | 59.11 | [15 empty] | VV | 2 | 2 | -1 | 0 | ROZPOCET
|  |  | Součet |  |  |  | 91.91 | [15 empty] | VV | 2 | 4 | -1 | 1 | ROZPOCET
195 | K | 763131821 | Demontáž SDK podhledu s dvouvrstvou nosnou kcí z ocelových profilů opláštění jednoduché |  |  | m2 | 58.13 |  |  | 0 |  | CS ÚRS 2013 01 |  |  | základní |  |  | 0 | 0 | 0.01721 | 1.0004 | 16 | K | 2 |  |  |  | ROZPOCET |  |  |  |  | 0 | 0 | 0 | 0 | 0 | 1 | 0 | 16 | 1659351661
|  |  | Demontáž podhledu nebo samostatného požárního předělu ze sádrokartonových desek s nosnou konstrukcí dvouvrstvou z ocelových profilů, opláštění jednoduché | [19 empty] | PP | 2
|  |  | "v.č. 001 - bourání - 1.NP" | [19 empty] | VV | 2 | 1 | -1 | 0 | ROZPOCET
|  |  | 14,44+2,95 |  |  |  | 17.39 | [15 empty] | VV | 2 | 2 | -1 | 0 | ROZPOCET
|  |  | "v.č. 002 - bourání - 2.NP" | [19 empty] | VV | 2 | 1 | -1 | 0 | ROZPOCET
|  |  | 16,22+14,51 |  |  |  | 30.73 | [15 empty] | VV | 2 | 2 | -1 | 0 | ROZPOCET
|  |  | bdl14 |  |  |  | 10.01 | [15 empty] | VV | 2 | 2 | -1 | 0 | ROZPOCET
|  |  | Součet |  |  |  | 58.13 | [15 empty] | VV | 2 | 4 | -1 | 1 | ROZPOCET
196 | K | 763135812 | Demontáž podhledu sádrokartonového kazetového na roštu polozapuštěném |  |  | m2 | 21.99 |  |  | 0 |  | CS ÚRS 2013 01 |  |  | základní |  |  | 0 | 0 | 0.01049 | 0.23068 | 16 | K | 2 |  |  |  | ROZPOCET |  |  |  |  | 0 | 0 | 0 | 0 | 0 | 1 | 0 | 16 | -359128774
|  |  | Demontáž podhledu sádrokartonového kazetového na zavěšeném na roštu polozapuštěném | [19 empty] | PP | 2
|  |  | "v.č. 001 - bourání - 1.NP" | [19 empty] | VV | 2 | 1 | -1 | 0 | ROZPOCET
|  |  | 7,57*2 |  |  |  | 15.14 | [15 empty] | VV | 2 | 2 | -1 | 0 | ROZPOCET
|  |  | "v.č. 002 - bourání - 2.NP" | [19 empty] | VV | 2 | 1 | -1 | 0 | ROZPOCET
|  |  | 6,85 |  |  |  | 6.85 | [15 empty] | VV | 2 | 2 | -1 | 0 | ROZPOCET
|  |  | Součet |  |  |  | 21.99 | [15 empty] | VV | 2 | 4 | -1 | 1 | ROZPOCET
197 | K | 763131911 | Zhotovení otvoru vel. do 0,1 m2 v SDK podhledu a podkroví s vyztužením profily |  |  | kus | 55 |  |  | 0 |  | CS ÚRS 2013 01 |  |  | základní |  |  | 0.00065 | 0.03575 | 0.0022 | 0.121 | 16 | K | 2 |  |  |  | ROZPOCET |  |  |  |  | 0 | 0 | 0 | 0 | 0 | 1 | 0 | 16 | 1875050663
|  |  | Zhotovení otvorů v podhledech a podkrovích ze sádrokartonových desek pro prostupy (voda, elektro, topení, VZT), osvětlení, sprinklery, revizní klapky včetně vyztužení profily, velikost do 0,10 m2 | [19 empty] | PP | 2
|  |  | "výpomoce pro VZT" | [19 empty] | VV | 2 | 1 | -1 | 0 | ROZPOCET
|  |  | 31+6+2 |  |  |  | 39 | [15 empty] | VV | 2 | 2 | -1 | 0 | ROZPOCET
|  |  | 5+1+2*2+6 |  |  |  | 16 | [15 empty] | VV | 2 | 2 | -1 | 0 | ROZPOCET
|  |  | Součet |  |  |  | 55 | [15 empty] | VV | 2 | 4 | -1 | 1 | ROZPOCET
198 | K | R7631310021 | SDK podhled napojení a začištění stáv. rastrového podhledu na nové příčky vč. všech souv. dodávek a prací D+M |  |  | m | 24.315 |  |  | 0 |  |  |  |  | základní |  |  | 0.00026 | 0.0063219 | 0 | 0 | 16 | K | 2 |  |  |  | ROZPOCET |  |  |  |  | 0 | 0 | 0 | 0 | 0 | 1 | 0 | 16 | 705283027
|  |  | Podhled ze sádrokartonových desek ostatní práce a konstrukce na podhledech ze sádrokartonových desek napojení na obvodové konstrukce profilem | [19 empty] | PP | 2
|  |  | "seznam specifikací stavebních prvků a materiálů - ozn. 9" | [19 empty] | VV | 2 | 1 | -1 | 0 | ROZPOCET
|  |  | "v.č. 101 - hygienické zázemí - 1.NP, TZ" | [19 empty] | VV | 2 | 1 | -1 | 0 | ROZPOCET
|  |  | 1,605+2,37+2,1*2+1,86*2 |  |  |  | 11.895 | [15 empty] | VV | 2 | 2 | -1 | 0 | ROZPOCET
|  |  | "v.č. 102 - hygienické zázemí - 2.NP, TZ" | [19 empty] | VV | 2 | 1 | -1 | 0 | ROZPOCET
|  |  | sokl52 |  |  |  | 12.42 | [15 empty] | VV | 2 | 2 | -1 | 0 | ROZPOCET
|  |  | Součet |  |  |  | 24.315 | [15 empty] | VV | 2 | 4 | -1 | 1 | ROZPOCET
199 | K | R7631310022 | napojení a začištění stáv. SDK římsy na nové příčky vč. všech souv. dodávek a prací D+M |  |  | ks | 1 |  |  | 0 |  |  |  |  | základní |  |  | 0.00026 | 0.00026 | 0 | 0 | 16 | K | 2 |  |  |  | ROZPOCET |  |  |  |  | 0 | 0 | 0 | 0 | 0 | 1 | 0 | 16 | 1541700835
|  |  | Podhled ze sádrokartonových desek ostatní práce a konstrukce na podhledech ze sádrokartonových desek napojení na obvodové konstrukce profilem | [19 empty] | PP | 2
|  |  | "v.č. 102 - hygienické zázemí - 2.NP, TZ" | [19 empty] | VV | 2 | 1 | -1 | 0 | ROZPOCET
|  |  | 1 |  |  |  | 1 | [15 empty] | VV | 2 | 2 | -1 | 0 | ROZPOCET
|  |  | Součet |  |  |  | 1 | [15 empty] | VV | 2 | 4 | -1 | 1 | ROZPOCET
200 | K | R76330001 | DMTŽ kazet stávajícího podhledu pro zpětné použití |  |  | m2 | 12.75 |  |  | 0 |  |  |  |  | základní |  |  | 0 | 0 | 0 | 0 | 16 | K | 2 |  |  |  | ROZPOCET |  |  |  |  | 0 | 0 | 0 | 0 | 0 | 1 | 0 | 16 | -653916316
|  |  | "výpomoce pro topení" | [19 empty] | VV | 2 | 1 | -1 | 0 | ROZPOCET
|  |  | 2 |  |  |  | 2 | [15 empty] | VV | 2 | 2 | -1 | 0 | ROZPOCET
|  |  | "výpomoce pro VZT" | [19 empty] | VV | 2 | 1 | -1 | 0 | ROZPOCET
|  |  | 9 |  |  |  | 9 | [15 empty] | VV | 2 | 2 | -1 | 0 | ROZPOCET
|  |  | "výpomoce pro ZTI" | [19 empty] | VV | 2 | 1 | -1 | 0 | ROZPOCET
|  |  | 0,5*3,5 |  |  |  | 1.75 | [15 empty] | VV | 2 | 2 | -1 | 0 | ROZPOCET
|  | kaz1 | Součet |  |  |  | 12.75 | [15 empty] | VV | 2 | 4 | -1 | 1 | ROZPOCET
201 | K | R76330002 | zpětná montáž kazet stávajícího podhledu |  |  | m2 | 12.75 |  |  | 0 |  |  |  |  | základní |  |  | 0 | 0 | 0 | 0 | 16 | K | 2 |  |  |  | ROZPOCET |  |  |  |  | 0 | 0 | 0 | 0 | 0 | 1 | 0 | 16 | -607233196
|  |  | kaz1 |  |  |  | 12.75 | [15 empty] | VV | 2 | 2 | -1 | 1 | ROZPOCET
202 | K | 998763101 | Přesun hmot tonážní pro dřevostavby v objektech v do 12 m |  |  | t | 1.308 |  |  | 0 |  | CS ÚRS 2013 01 |  |  | základní |  |  | 0 | 0 | 0 | 0 | 16 | K | 2 |  |  |  | ROZPOCET |  |  |  |  | 0 | 0 | 0 | 0 | 0 | 1 | 0 | 16 | 1088312183
|  |  | Přesun hmot pro dřevostavby stanovený z hmotnosti přesunovaného materiálu vodorovná dopravní vzdálenost do 50 m v objektech výšky přes 6 do 12 m | [19 empty] | PP | 2
203 | K | 998763181 | Příplatek k přesunu hmot tonážní pro 763 dřevostavby prováděný bez použití mechanizace |  |  | t | 1.308 |  |  | 0 |  | CS ÚRS 2013 01 |  |  | základní |  |  | 0 | 0 | 0 | 0 | 16 | K | 2 |  |  |  | ROZPOCET |  |  |  |  | 0 | 0 | 0 | 0 | 0 | 1 | 0 | 16 | -98785697
|  |  | Přesun hmot pro dřevostavby stanovený z hmotnosti přesunovaného materiálu Příplatek k ceně za přesun prováděný bez použití mechanizace pro jakoukoliv výšku objektu | [19 empty] | PP | 2
| 764 - Konstrukce klempířské | [8 empty] | 0 | [6 empty] | 0 |  | 0.021836 |  | 0.019014 | 2 | D | 1 |  |  |  | ROZPOCET | [10 empty] | 0
204 | K | 764410880 | Demontáž oplechování parapetu rš do 600 mm |  |  | m | 6.625 |  |  | 0 |  | CS ÚRS 2013 01 |  |  | základní |  |  | 0 | 0 | 0.00287 | 0.019014 | 16 | K | 2 |  |  |  | ROZPOCET |  |  |  |  | 0 | 0 | 0 | 0 | 0 | 1 | 0 | 16 | 823920390
|  |  | Demontáž oplechování parapetů rš od 400 do 600 mm | [19 empty] | PP | 2
|  |  | bpar1 |  |  |  | 6.625 | [15 empty] | VV | 2 | 2 | -1 | 1 | ROZPOCET
205 | K | R764711003 | Oplechování parapetu z plechu s povch. úpravou HB polyester rš 300 mm ozn. 60 vč. všech doplňků vč. všech souv. dodávek a prací D+M |  |  | m | 9.6 |  |  | 0 |  |  |  |  | základní |  |  | 0.00206 | 0.019776 | 0 | 0 | 16 | K | 2 |  |  |  | ROZPOCET |  |  |  |  | 0 | 0 | 0 | 0 | 0 | 1 | 0 | 16 | -1757862365
|  |  | "v.č. 132 - tabulky PSV" | [19 empty] | VV | 2 | 1 | -1 | 0 | ROZPOCET
|  |  | 1,6*6 |  |  |  | 9.6 | [15 empty] | VV | 2 | 2 | -1 | 1 | ROZPOCET
206 | K | R764711004 | klemp. oplechování venkovního VZT výfuku ozn. 61 , Pz plech DN 350 mm vč. všech souv. dodávek a prací D+M |  |  | ks | 1 |  |  | 0 |  |  |  |  | základní |  |  | 0.00206 | 0.00206 | 0 | 0 | 16 | K | 2 |  |  |  | ROZPOCET |  |  |  |  | 0 | 0 | 0 | 0 | 0 | 1 | 0 | 16 | 1346832097
|  |  | "v.č. 132 - tabulky PSV" | [19 empty] | VV | 2 | 1 | -1 | 0 | ROZPOCET
|  |  | 1 |  |  |  | 1 | [15 empty] | VV | 2 | 2 | -1 | 1 | ROZPOCET
207 | K | 998764102 | Přesun hmot tonážní pro konstrukce klempířské v objektech v do 12 m |  |  | t | 0.022 |  |  | 0 |  | CS ÚRS 2013 01 |  |  | základní |  |  | 0 | 0 | 0 | 0 | 16 | K | 2 |  |  |  | ROZPOCET |  |  |  |  | 0 | 0 | 0 | 0 | 0 | 1 | 0 | 16 | -2091474906
|  |  | Přesun hmot pro konstrukce klempířské stanovený z hmotnosti přesunovaného materiálu vodorovná dopravní vzdálenost do 50 m v objektech výšky přes 6 do 12 m | [19 empty] | PP | 2
208 | K | 998764181 | Příplatek k přesunu hmot tonážní 764 prováděný bez použití mechanizace |  |  | t | 0.022 |  |  | 0 |  | CS ÚRS 2013 01 |  |  | základní |  |  | 0 | 0 | 0 | 0 | 16 | K | 2 |  |  |  | ROZPOCET |  |  |  |  | 0 | 0 | 0 | 0 | 0 | 1 | 0 | 16 | 2098768307
|  |  | Přesun hmot pro konstrukce klempířské stanovený z hmotnosti přesunovaného materiálu Příplatek k cenám za přesun prováděný bez použití mechanizace pro jakoukoliv výšku objektu | [19 empty] | PP | 2
| 766 - Konstrukce truhlářské | [8 empty] | 0 | [6 empty] | 0 |  | 0.5899 |  | 0.6505 | 2 | D | 1 |  |  |  | ROZPOCET | [10 empty] | 0
209 | K | 766660171 | Montáž dveřních křídel otvíravých 1křídlových š do 0,8 m do obložkové zárubně |  |  | kus | 16 |  |  | 0 |  | CS ÚRS 2013 01 |  |  | základní |  |  | 0 | 0 | 0 | 0 | 16 | K | 2 |  |  |  | ROZPOCET |  |  |  |  | 0 | 0 | 0 | 0 | 0 | 1 | 0 | 16 | 1283825454
|  |  | Montáž dveřních křídel dřevěných nebo plastových otevíravých do obložkové zárubně povrchově upravených jednokřídlových, šířky do 800 mm | [19 empty] | PP | 2
|  |  | dv1 |  |  |  | 16 | [15 empty] | VV | 2 | 2 | -1 | 1 | ROZPOCET
210 | M | 611R629001 | dveře vnitřní hladké plné 1křídlé 60x197 cm CPL kovolaminát |  |  | kus | 3 |  |  | 0 |  |  |  |  | základní |  |  | 0.015 | 0.045 | 0 | 0 | 32 | M | 2 |  |  |  | ROZPOCET |  |  |  |  | 0 | 0 | 0 | 0 | 0 | 1 | 0 | 16 | -506014771
|  |  | "seznam specifikací stavebních prvků a materiálů - ozn. 1" | [19 empty] | VV | 2 | 1 | -1 | 0 | ROZPOCET
|  |  | "v.č. 132 - tabulky PSV" | [19 empty] | VV | 2 | 1 | -1 | 0 | ROZPOCET
|  |  | 1+2 |  |  |  | 3 | [15 empty] | VV | 2 | 2 | -1 | 1 | ROZPOCET
211 | M | 611R629002 | dveře vnitřní hladké plné 1křídlé 70x197 cm CPL kovolaminát |  |  | kus | 2 |  |  | 0 |  |  |  |  | základní |  |  | 0.015 | 0.03 | 0 | 0 | 32 | M | 2 |  |  |  | ROZPOCET |  |  |  |  | 0 | 0 | 0 | 0 | 0 | 1 | 0 | 16 | 179038728
|  |  | "seznam specifikací stavebních prvků a materiálů - ozn. 1" | [19 empty] | VV | 2 | 1 | -1 | 0 | ROZPOCET
|  |  | "v.č. 132 - tabulky PSV" | [19 empty] | VV | 2 | 1 | -1 | 0 | ROZPOCET
|  |  | 1+1 |  |  |  | 2 | [15 empty] | VV | 2 | 2 | -1 | 1 | ROZPOCET
212 | M | 611R629003 | dveře vnitřní hladké plné 1křídlé 80x197 cm CPL kovolaminát |  |  | kus | 11 |  |  | 0 |  |  |  |  | základní |  |  | 0.015 | 0.165 | 0 | 0 | 32 | M | 2 |  |  |  | ROZPOCET |  |  |  |  | 0 | 0 | 0 | 0 | 0 | 1 | 0 | 16 | -1017580091
|  |  | "seznam specifikací stavebních prvků a materiálů - ozn. 1" | [19 empty] | VV | 2 | 1 | -1 | 0 | ROZPOCET
|  |  | "v.č. 132 - tabulky PSV" | [19 empty] | VV | 2 | 1 | -1 | 0 | ROZPOCET
|  |  | 5+1+5 |  |  |  | 11 | [15 empty] | VV | 2 | 2 | -1 | 1 | ROZPOCET
213 | K | 766660716 | Montáž dveřních křídel samozavírače na dřevěnou zárubeň |  |  | kus | 16 |  |  | 0 |  | CS ÚRS 2013 01 |  |  | základní |  |  | 0 | 0 | 0 | 0 | 16 | K | 2 |  |  |  | ROZPOCET |  |  |  |  | 0 | 0 | 0 | 0 | 0 | 1 | 0 | 16 | 141809776
|  |  | Montáž dveřních křídel dřevěných nebo plastových ostatní práce samozavírače na zárubeň dřevěnou | [19 empty] | PP | 2
|  |  | dv1 |  |  |  | 16 | [15 empty] | VV | 2 | 2 | -1 | 1 | ROZPOCET
214 | M | 549R172001 | samozavírač dveří |  |  | kus | 13 |  |  | 0 |  |  |  |  | základní |  |  | 0.0047 | 0.0611 | 0 | 0 | 32 | M | 2 |  |  |  | ROZPOCET |  |  |  |  | 0 | 0 | 0 | 0 | 0 | 1 | 0 | 16 | 2001528807
|  |  | "seznam specifikací stavebních prvků a materiálů - ozn. 1" | [19 empty] | VV | 2 | 1 | -1 | 0 | ROZPOCET
|  |  | "v.č. 132 - tabulky PSV" | [19 empty] | VV | 2 | 1 | -1 | 0 | ROZPOCET
|  |  | dv1-1-2 |  |  |  | 13 | [15 empty] | VV | 2 | 2 | -1 | 1 | ROZPOCET
215 | K | 766660720 | Osazení větrací mřížky s vyříznutím otvoru |  |  | kus | 16 |  |  | 0 |  | CS ÚRS 2013 01 |  |  | základní |  |  | 0 | 0 | 0 | 0 | 16 | K | 2 |  |  |  | ROZPOCET |  |  |  |  | 0 | 0 | 0 | 0 | 0 | 1 | 0 | 16 | 1785746979
|  |  | Osazení větrací mřížky s vyříznutím otvoru | [19 empty] | PP | 2
|  |  | dv1 |  |  |  | 16 | [15 empty] | VV | 2 | 2 | -1 | 1 | ROZPOCET
216 | M | R9500001 | přivětrávací dveřní mřížka 300 x 100 mm broušený nerez vč. kompletní mont sady do dřev. dveřního křídla |  |  | ks | 16 |  |  | 0 |  |  |  |  | základní |  |  | 0 | 0 | 0 | 0 | 8 | M | 2 |  |  |  | ROZPOCET |  |  |  |  | 0 | 0 | 0 | 0 | 0 | 1 | 0 | 4 | 491151253
|  |  | "seznam specifikací stavebních prvků a materiálů - ozn. 1" | [19 empty] | VV | 2 | 1 | -1 | 0 | ROZPOCET
|  |  | "v.č. 132 - tabulky PSV" | [19 empty] | VV | 2 | 1 | -1 | 0 | ROZPOCET
|  |  | dv1 |  |  |  | 16 | [15 empty] | VV | 2 | 2 | -1 | 1 | ROZPOCET
217 | K | 766660722 | Montáž dveřního kování |  |  | kus | 16 |  |  | 0 |  | CS ÚRS 2013 01 |  |  | základní |  |  | 0 | 0 | 0 | 0 | 16 | K | 2 |  |  |  | ROZPOCET |  |  |  |  | 0 | 0 | 0 | 0 | 0 | 1 | 0 | 16 | 564559361
|  |  | Montáž dveřních křídel dřevěných nebo plastových ostatní práce dveřního kování zámku | [19 empty] | PP | 2
|  |  | "seznam specifikací stavebních prvků a materiálů - ozn. 1" | [19 empty] | VV | 2 | 1 | -1 | 0 | ROZPOCET
|  |  | "v.č. 132 - tabulky PSV" | [19 empty] | VV | 2 | 1 | -1 | 0 | ROZPOCET
|  |  | dv1 |  |  |  | 16 | [15 empty] | VV | 2 | 2 | -1 | 1 | ROZPOCET
218 | M | 549R146001 | dveř. kování klika - klika broušený nerez rozetové zat. tř. 4 - vlož. zámek systém. gen. klíče |  |  | kus | 13 |  |  | 0 |  |  |  |  | základní |  |  | 0.0012 | 0.0156 | 0 | 0 | 32 | M | 2 |  |  |  | ROZPOCET |  |  |  |  | 0 | 0 | 0 | 0 | 0 | 1 | 0 | 16 | 732104505
|  |  | "seznam specifikací stavebních prvků a materiálů - ozn. 1" | [19 empty] | VV | 2 | 1 | -1 | 0 | ROZPOCET
|  |  | "v.č. 132 - tabulky PSV" | [19 empty] | VV | 2 | 1 | -1 | 0 | ROZPOCET
|  |  | 7+6 |  |  |  | 13 | [15 empty] | VV | 2 | 2 | -1 | 1 | ROZPOCET
219 | M | 549R146002 | dveř. kování klika - klika broušený nerez rozetové zat. tř. 4 - WC sada |  |  | kus | 3 |  |  | 0 |  |  |  |  | základní |  |  | 0.0012 | 0.0036 | 0 | 0 | 32 | M | 2 |  |  |  | ROZPOCET |  |  |  |  | 0 | 0 | 0 | 0 | 0 | 1 | 0 | 16 | -1400752592
|  |  | "seznam specifikací stavebních prvků a materiálů - ozn. 1" | [19 empty] | VV | 2 | 1 | -1 | 0 | ROZPOCET
|  |  | "v.č. 132 - tabulky PSV" | [19 empty] | VV | 2 | 1 | -1 | 0 | ROZPOCET
|  |  | 3 |  |  |  | 3 | [15 empty] | VV | 2 | 2 | -1 | 1 | ROZPOCET
220 | K | R7666600015 | Montáž inf. štítků na dveřní křídla |  |  | kus | 16 |  |  | 0 |  |  |  |  | základní |  |  | 0 | 0 | 0 | 0 | 16 | K | 2 |  |  |  | ROZPOCET |  |  |  |  | 0 | 0 | 0 | 0 | 0 | 1 | 0 | 16 | -2076770545
|  |  | dv1 |  |  |  | 16 | [15 empty] | VV | 2 | 2 | -1 | 1 | ROZPOCET
221 | M | 549R152100 | kompletní nerezový informační štítek na dveř. křídla (symbol a popis) |  |  | kus | 16 |  |  | 0 |  |  |  |  | základní |  |  | 0.0004 | 0.0064 | 0 | 0 | 32 | M | 2 |  |  |  | ROZPOCET |  |  |  |  | 0 | 0 | 0 | 0 | 0 | 1 | 0 | 16 | 1093781905
|  |  | "seznam specifikací stavebních prvků a materiálů - ozn. 1" | [19 empty] | VV | 2 | 1 | -1 | 0 | ROZPOCET
|  |  | "v.č. 132 - tabulky PSV" | [19 empty] | VV | 2 | 1 | -1 | 0 | ROZPOCET
|  |  | dv1 |  |  |  | 16 | [15 empty] | VV | 2 | 2 | -1 | 1 | ROZPOCET
222 | K | 766682111 | Montáž zárubní obložkových pro dveře jednokřídlové tl stěny do 170 mm |  |  | kus | 16 |  |  | 0 |  | CS ÚRS 2013 01 |  |  | základní |  |  | 0.00045 | 0.0072 | 0 | 0 | 16 | K | 2 |  |  |  | ROZPOCET |  |  |  |  | 0 | 0 | 0 | 0 | 0 | 1 | 0 | 16 | 1629948172
|  |  | Montáž zárubní dřevěných, plastových nebo z lamina obložkových, pro dveře jednokřídlové, tloušťky stěny do 170 mm | [19 empty] | PP | 2
|  |  | "seznam specifikací stavebních prvků a materiálů - ozn. 2" | [19 empty] | VV | 2 | 1 | -1 | 0 | ROZPOCET
|  |  | "v.č. 101 - hygienické zázemí - 1.NP, TZ" | [19 empty] | VV | 2 | 1 | -1 | 0 | ROZPOCET
|  |  | 5+1+2 |  |  |  | 8 | [15 empty] | VV | 2 | 2 | -1 | 0 | ROZPOCET
|  |  | "v.č. 102 - hygienické zázemí - 2.NP, TZ" | [19 empty] | VV | 2 | 1 | -1 | 0 | ROZPOCET
|  |  | 5+1+2 |  |  |  | 8 | [15 empty] | VV | 2 | 2 | -1 | 0 | ROZPOCET
|  | dv1 | Součet |  |  |  | 16 | [15 empty] | VV | 2 | 4 | -1 | 1 | ROZPOCET
223 | M | 611R822001 | zárubeň obložková pro dveře 1křídlové 60,70,80,90x197 cm, tl. 8 - 17 cm, v systému dveří CPL kovolaminát |  |  | kus | 16 |  |  | 0 |  |  |  |  | základní |  |  | 0.016 | 0.256 | 0 | 0 | 32 | M | 2 |  |  |  | ROZPOCET |  |  |  |  | 0 | 0 | 0 | 0 | 0 | 1 | 0 | 16 | 1190373888
|  |  | "seznam specifikací stavebních prvků a materiálů - ozn. 2" | [19 empty] | VV | 2 | 1 | -1 | 0 | ROZPOCET
|  |  | "v.č. 132 - tabulky PSV" | [19 empty] | VV | 2 | 1 | -1 | 0 | ROZPOCET
|  |  | dv1 |  |  |  | 16 | [15 empty] | VV | 2 | 2 | -1 | 1 | ROZPOCET
224 | K | 766691914 | Vyvěšení nebo zavěšení dřevěných křídel dveří pl do 2 m2 |  |  | kus | 26 |  |  | 0 |  | CS ÚRS 2013 01 |  |  | základní |  |  | 0 | 0 | 0.024 | 0.624 | 16 | K | 2 |  |  |  | ROZPOCET |  |  |  |  | 0 | 0 | 0 | 0 | 0 | 1 | 0 | 16 | 423824469
|  |  | Ostatní práce vyvěšení nebo zavěšení křídel s případným uložením a opětovným zavěšením po provedení stavebních změn dřevěných dveřních, plochy do 2 m2 | [19 empty] | PP | 2
|  |  | "v.č. 001 - bourání - 1.NP" | [19 empty] | VV | 2 | 1 | -1 | 0 | ROZPOCET
|  |  | 3+4+4 |  |  |  | 11 | [15 empty] | VV | 2 | 2 | -1 | 0 | ROZPOCET
|  |  | "v.č. 002 - bourání - 2.NP" | [19 empty] | VV | 2 | 1 | -1 | 0 | ROZPOCET
|  |  | 2+4+3 |  |  |  | 9 | [15 empty] | VV | 2 | 2 | -1 | 0 | ROZPOCET
|  |  | 6 |  |  |  | 6 | [15 empty] | VV | 2 | 2 | -1 | 0 | ROZPOCET
|  | bdv1 | Součet |  |  |  | 26 | [15 empty] | VV | 2 | 4 | -1 | 1 | ROZPOCET
225 | K | R7660002 | vodorovné madlo na dveře ozn. 11/P D+M |  |  | ks | 1 |  |  | 0 |  |  |  |  | základní |  |  | 0 | 0 | 0 | 0 | 16 | K | 2 |  |  |  | ROZPOCET |  |  |  |  | 0 | 0 | 0 | 0 | 0 | 1 | 0 | 16 | 108644944
|  |  | "seznam specifikací stavebních prvků a materiálů - ozn. 1" | [19 empty] | VV | 2 | 1 | -1 | 0 | ROZPOCET
|  |  | "v.č. 132 - tabulky PSV" | [19 empty] | VV | 2 | 1 | -1 | 0 | ROZPOCET
|  |  | 1 |  |  |  | 1 | [15 empty] | VV | 2 | 2 | -1 | 1 | ROZPOCET
226 | K | R766441002 | Demontáž parapetních desek dřevěných, laminovaných šířky přes 30 cm |  |  | m | 6.625 |  |  | 0 |  |  |  |  | základní |  |  | 0 | 0 | 0.004 | 0.0265 | 16 | K | 2 |  |  |  | ROZPOCET |  |  |  |  | 0 | 0 | 0 | 0 | 0 | 1 | 0 | 16 | 1421896168
|  |  | "v.č. 001 - bourání - 1.NP" | [19 empty] | VV | 2 | 1 | -1 | 0 | ROZPOCET
|  |  | 1,485+1,5 |  |  |  | 2.985 | [15 empty] | VV | 2 | 2 | -1 | 0 | ROZPOCET
|  |  | "v.č. 002 - bourání - 2.NP" | [19 empty] | VV | 2 | 1 | -1 | 0 | ROZPOCET
|  |  | 0,61*4 |  |  |  | 2.44 | [15 empty] | VV | 2 | 2 | -1 | 0 | ROZPOCET
|  |  | "v.č. 003 - bourání - 3.NP" | [19 empty] | VV | 2 | 1 | -1 | 0 | ROZPOCET
|  |  | 1,2 |  |  |  | 1.2 | [15 empty] | VV | 2 | 2 | -1 | 0 | ROZPOCET
|  | bpar1 | Součet |  |  |  | 6.625 | [15 empty] | VV | 2 | 4 | -1 | 1 | ROZPOCET
227 | K | R7669001 | okno venkovní plastové 1500 x 600 mm ozn. 01 vč. všech doplňků, systém pásek, žaluzie D+M |  |  | ks | 6 |  |  | 0 |  |  |  |  | základní |  |  | 0 | 0 | 0 | 0 | 16 | K | 2 |  |  |  | ROZPOCET |  |  |  |  | 0 | 0 | 0 | 0 | 0 | 1 | 0 | 16 | 1115356604
|  |  | "seznam specifikací stavebních prvků a materiálů - ozn. 7" | [19 empty] | VV | 2 | 1 | -1 | 0 | ROZPOCET
|  |  | "v.č. 132 - tabulky PSV" | [19 empty] | VV | 2 | 1 | -1 | 0 | ROZPOCET
|  |  | 6 |  |  |  | 6 | [15 empty] | VV | 2 | 2 | -1 | 1 | ROZPOCET
228 | K | R7669022 | šatní lavice dl. 1800 mm ozn.25 D+M |  |  | ks | 1 |  |  | 0 |  |  |  |  | základní |  |  | 0 | 0 | 0 | 0 | 16 | K | 2 |  |  |  | ROZPOCET |  |  |  |  | 0 | 0 | 0 | 0 | 0 | 1 | 0 | 16 | -644406983
|  |  | "v.č. 132 - tabulky PSV" | [19 empty] | VV | 2 | 1 | -1 | 0 | ROZPOCET
|  |  | 1 |  |  |  | 1 | [15 empty] | VV | 2 | 2 | -1 | 1 | ROZPOCET
229 | K | R7669023 | šatní lavice dl. 2700 mm ozn.26 D+M |  |  | ks | 1 |  |  | 0 |  |  |  |  | základní |  |  | 0 | 0 | 0 | 0 | 16 | K | 2 |  |  |  | ROZPOCET |  |  |  |  | 0 | 0 | 0 | 0 | 0 | 1 | 0 | 16 | -206082672
|  |  | "v.č. 132 - tabulky PSV" | [19 empty] | VV | 2 | 1 | -1 | 0 | ROZPOCET
|  |  | 1 |  |  |  | 1 | [15 empty] | VV | 2 | 2 | -1 | 1 | ROZPOCET
230 | K | 998766102 | Přesun hmot tonážní pro konstrukce truhlářské v objektech v do 12 m |  |  | t | 0.59 |  |  | 0 |  | CS ÚRS 2013 01 |  |  | základní |  |  | 0 | 0 | 0 | 0 | 16 | K | 2 |  |  |  | ROZPOCET |  |  |  |  | 0 | 0 | 0 | 0 | 0 | 1 | 0 | 16 | -1425226320
|  |  | Přesun hmot pro konstrukce truhlářské stanovený z hmotnosti přesunovaného materiálu vodorovná dopravní vzdálenost do 50 m v objektech výšky přes 6 do 12 m | [19 empty] | PP | 2
231 | K | 998766181 | Příplatek k přesunu hmot tonážní 766 prováděný bez použití mechanizace |  |  | t | 0.59 |  |  | 0 |  | CS ÚRS 2013 01 |  |  | základní |  |  | 0 | 0 | 0 | 0 | 16 | K | 2 |  |  |  | ROZPOCET |  |  |  |  | 0 | 0 | 0 | 0 | 0 | 1 | 0 | 16 | 1801403864
|  |  | Přesun hmot pro konstrukce truhlářské stanovený z hmotnosti přesunovaného materiálu Příplatek k ceně za přesun prováděný bez použití mechanizace pro jakoukoliv výšku objektu | [19 empty] | PP | 2
| 767 - Konstrukce zámečnické | [8 empty] | 0 | [6 empty] | 0 |  | 0.19029 |  | 0 | 2 | D | 1 |  |  |  | ROZPOCET | [10 empty] | 0
232 | K | 767691832 | Vyvěšení nebo zavěšení kovových křídel vrat do 4 m2 |  |  | kus | 6 |  |  | 0 |  | CS ÚRS 2013 01 |  |  | základní |  |  | 0 | 0 | 0 | 0 | 16 | K | 2 |  |  |  | ROZPOCET |  |  |  |  | 0 | 0 | 0 | 0 | 0 | 1 | 0 | 16 | 1885337395
|  |  | Vyvěšení nebo zavěšení kovových křídel – ostatní práce s případným uložením a opětovným zavěšením po provedení stavebních změn vrat, plochy do 4 m2 | [19 empty] | PP | 2
|  |  | "v.č. 001 - bourání - 1.NP" | [19 empty] | VV | 2 | 1 | -1 | 0 | ROZPOCET
|  |  | 2*2 |  |  |  | 4 | [15 empty] | VV | 2 | 2 | -1 | 0 | ROZPOCET
|  |  | "v.č. 002 - bourání - 2.NP" | [19 empty] | VV | 2 | 1 | -1 | 0 | ROZPOCET
|  |  | 2 |  |  |  | 2 | [15 empty] | VV | 2 | 2 | -1 | 0 | ROZPOCET
|  |  | Součet |  |  |  | 6 | [15 empty] | VV | 2 | 4 | -1 | 1 | ROZPOCET
233 | K | 767995114 | Montáž atypických zámečnických konstrukcí hmotnosti do 50 kg |  |  | kg | 165.9 |  |  | 0 |  | CS ÚRS 2013 01 |  |  | základní |  |  | 5e-05 | 0.008295 | 0 | 0 | 16 | K | 2 |  |  |  | ROZPOCET |  |  |  |  | 0 | 0 | 0 | 0 | 0 | 1 | 0 | 16 | -1598139366
|  |  | Montáž ostatních atypických zámečnických konstrukcí hmotnosti přes 20 do 50 kg | [19 empty] | PP | 2
|  |  | "v.č. 201 - skladba, tvar 1. NP" | [19 empty] | VV | 2 | 1 | -1 | 0 | ROZPOCET
|  |  | 165,9 |  |  |  | 165.9 | [15 empty] | VV | 2 | 2 | -1 | 1 | ROZPOCET
234 | M | 133844350 | tyč ocelová U, značka oceli S 235 JR, označení průřezu 140 |  |  | t | 0.182 |  |  | 0 |  | CS ÚRS 2013 01 |  |  | základní |  |  | 1 | 0.182 | 0 | 0 | 32 | M | 2 |  |  |  | ROZPOCET |  |  |  |  | 0 | 0 | 0 | 0 | 0 | 1 | 0 | 16 | -793804026
|  |  | tyče ocelové střední průřezu U do 160 mm značka oceli S 235 JR (11 375) označení průřezu 140 | [19 empty] | PP | 2
|  |  | "v.č. 201 - skladba, tvar 1. NP" | [19 empty] | VV | 2 | 1 | -1 | 0 | ROZPOCET
|  |  | 165,9*1,1*0,001 |  |  |  | 0.182 | [15 empty] | VV | 2 | 2 | -1 | 1 | ROZPOCET
235 | K | 998767102 | Přesun hmot tonážní pro zámečnické konstrukce v objektech v do 12 m |  |  | t | 0.19 |  |  | 0 |  | CS ÚRS 2013 01 |  |  | základní |  |  | 0 | 0 | 0 | 0 | 16 | K | 2 |  |  |  | ROZPOCET |  |  |  |  | 0 | 0 | 0 | 0 | 0 | 1 | 0 | 16 | 1115079100
|  |  | Přesun hmot pro zámečnické konstrukce stanovený z hmotnosti přesunovaného materiálu vodorovná dopravní vzdálenost do 50 m v objektech výšky přes 6 do 12 m | [19 empty] | PP | 2
236 | K | 998767181 | Příplatek k přesunu hmot tonážní 767 prováděný bez použití mechanizace |  |  | t | 0.19 |  |  | 0 |  | CS ÚRS 2013 01 |  |  | základní |  |  | 0 | 0 | 0 | 0 | 16 | K | 2 |  |  |  | ROZPOCET |  |  |  |  | 0 | 0 | 0 | 0 | 0 | 1 | 0 | 16 | -752432335
|  |  | Přesun hmot pro zámečnické konstrukce stanovený z hmotnosti přesunovaného materiálu Příplatek k cenám za přesun prováděný bez použití mechanizace pro jakoukoliv výšku objektu | [19 empty] | PP | 2
| 771 - Podlahy z dlaždic | [8 empty] | 0 | [6 empty] | 0 |  | 4.4133 |  | 0 | 2 | D | 1 |  |  |  | ROZPOCET | [10 empty] | 0
237 | K | 771474112 | Montáž soklíků z dlaždic keramických rovných flexibilní lepidlo v do 90 mm |  |  | m | 55.225 |  |  | 0 |  | CS ÚRS 2013 01 |  |  | základní |  |  | 0.00046 | 0.025403 | 0 | 0 | 16 | K | 2 |  |  |  | ROZPOCET |  |  |  |  | 0 | 0 | 0 | 0 | 0 | 1 | 0 | 16 | 1127053599
|  |  | Montáž soklíků z dlaždic keramických lepených flexibilním lepidlem rovných výšky přes 65 do 90 mm | [19 empty] | PP | 2
|  |  | "seznam specifikací stavebních prvků a materiálů - ozn. 8" | [19 empty] | VV | 2 | 1 | -1 | 0 | ROZPOCET
|  |  | "v.č. 131 - tabulky podlah" | [19 empty] | VV | 2 | 1 | -1 | 0 | ROZPOCET
|  |  | "v.č. 101 - hygienické zázemí - 1.NP, TZ" | [19 empty] | VV | 2 | 1 | -1 | 0 | ROZPOCET
|  | sokl31 | 2,37*2+2,715*2-1,8 |  |  |  | 8.37 | [15 empty] | VV | 2 | 2 | -1 | 0 | ROZPOCET
|  | sokl32 | 0,5*2+2,45*2+1,82*2-1,8 |  |  |  | 7.74 | [15 empty] | VV | 2 | 2 | -1 | 0 | ROZPOCET
|  | sokl33 | 1,5+1,14+1,66 |  |  |  | 4.3 | [15 empty] | VV | 2 | 2 | -1 | 0 | ROZPOCET
|  | sokl34 | Mezisoučet |  |  |  | 20.41 | [15 empty] | VV | 2 | 3 | -1 | 0 | ROZPOCET
|  |  | "v.č. 102 - hygienické zázemí - 2.NP, TZ" | [19 empty] | VV | 2 | 1 | -1 | 0 | ROZPOCET
|  | sokl35 | 3,095*3+2,04+0,42*2+0,3*2 |  |  |  | 12.765 | [15 empty] | VV | 2 | 2 | -1 | 0 | ROZPOCET
|  | sokl36 | 0,83+0,79+1,39+1,4+1,82*2 |  |  |  | 8.05 | [15 empty] | VV | 2 | 2 | -1 | 0 | ROZPOCET
|  |  | "v.č. 103 - VZT strojovna - 3.NP, TZ" | [19 empty] | VV | 2 | 1 | -1 | 0 | ROZPOCET
|  | sokl37 | 3,5*4 |  |  |  | 14 | [15 empty] | VV | 2 | 2 | -1 | 0 | ROZPOCET
|  | sokl3 | Součet |  |  |  | 55.225 | [15 empty] | VV | 2 | 4 | -1 | 1 | ROZPOCET
238 | K | 771474113 | Montáž soklíků z dlaždic keramických rovných flexibilní lepidlo v do 120 mm |  |  | m | 30.86 |  |  | 0 |  | CS ÚRS 2013 01 |  |  | základní |  |  | 0.00062 | 0.019133 | 0 | 0 | 16 | K | 2 |  |  |  | ROZPOCET |  |  |  |  | 0 | 0 | 0 | 0 | 0 | 1 | 0 | 16 | -310469067
|  |  | Montáž soklíků z dlaždic keramických lepených flexibilním lepidlem rovných výšky přes 90 do 120 mm | [19 empty] | PP | 2
|  |  | "v.č. 101 - hygienické zázemí - 1.NP, TZ" | [19 empty] | VV | 2 | 1 | -1 | 0 | ROZPOCET
|  | sokl51 | 2,415+1,605+2,13+2,37+2,1*2+1,86*2 |  |  |  | 16.44 | [15 empty] | VV | 2 | 2 | -1 | 0 | ROZPOCET
|  |  | "v.č. 102 - hygienické zázemí - 2.NP, TZ" | [19 empty] | VV | 2 | 1 | -1 | 0 | ROZPOCET
|  | sokl52 | 3,045+2,25+1,725+0,9+0,835+0,59+1+1,275+0,4*2 |  |  |  | 12.42 | [15 empty] | VV | 2 | 2 | -1 | 0 | ROZPOCET
|  | sokl53 | 1*2 |  |  |  | 2 | [15 empty] | VV | 2 | 2 | -1 | 0 | ROZPOCET
|  | sokl5 | Součet |  |  |  | 30.86 | [15 empty] | VV | 2 | 4 | -1 | 1 | ROZPOCET
239 | M | 597R614001 | dlaždice keramické - dle stávající dlažby chodeb 1. NP |  |  | m2 | 2.713 |  |  | 0 |  |  |  |  | základní |  |  | 0.0192 | 0.05209 | 0 | 0 | 32 | M | 2 |  |  |  | ROZPOCET |  |  |  |  | 0 | 0 | 0 | 0 | 0 | 1 | 0 | 16 | -1187561480
|  |  | sokl51*0,15*1,1 |  |  |  | 2.713 | [15 empty] | VV | 2 | 2 | -1 | 1 | ROZPOCET
240 | M | 597R614002 | dlaždice keramické - dle stávající dlažby chodeb 2. NP |  |  | m2 | 2.079 |  |  | 0 |  |  |  |  | základní |  |  | 0.0192 | 0.039917 | 0 | 0 | 32 | M | 2 |  |  |  | ROZPOCET |  |  |  |  | 0 | 0 | 0 | 0 | 0 | 1 | 0 | 16 | -652033318
|  |  | sokl52*0,15*1,1 |  |  |  | 2.049 | [15 empty] | VV | 2 | 2 | -1 | 0 | ROZPOCET
|  |  | sokl53*0,15*0,1 |  |  |  | 0.03 | [15 empty] | VV | 2 | 2 | -1 | 0 | ROZPOCET
|  |  | Součet |  |  |  | 2.079 | [15 empty] | VV | 2 | 4 | -1 | 1 | ROZPOCET
241 | K | 771574153 | Montáž podlah keramických velkoformátových lepených rozlivovým lepidlem přes 2 do 4 ks/ m2 |  |  | m2 | 112.61 |  |  | 0 |  | CS ÚRS 2013 01 |  |  | základní |  |  | 0.009 | 1.0135 | 0 | 0 | 16 | K | 2 |  |  |  | ROZPOCET |  |  |  |  | 0 | 0 | 0 | 0 | 0 | 1 | 0 | 16 | -1152679419
|  |  | Montáž podlah z dlaždic keramických lepených flexibilním lepidlem režných nebo glazovaných velkoformátových s rozlivovým lepidlem přes 2 do 4 ks/ m2 | [19 empty] | PP | 2
|  |  | "seznam specifikací stavebních prvků a materiálů - ozn. 8" | [19 empty] | VV | 2 | 1 | -1 | 0 | ROZPOCET
|  |  | "v.č. 131 - tabulky podlah" | [19 empty] | VV | 2 | 1 | -1 | 0 | ROZPOCET
|  |  | "v.č. 101 - hygienické zázemí - 1.NP, TZ" | [19 empty] | VV | 2 | 1 | -1 | 0 | ROZPOCET
|  |  | 2,29 |  |  |  | 2.29 | [15 empty] | VV | 2 | 2 | -1 | 0 | ROZPOCET
|  | dl11 | 3,9+10,2+2,87+5,19+7,04+2,71 |  |  |  | 31.91 | [15 empty] | VV | 2 | 2 | -1 | 0 | ROZPOCET
|  |  | 11,78 |  |  |  | 11.78 | [15 empty] | VV | 2 | 2 | -1 | 0 | ROZPOCET
|  | dl12 | Mezisoučet |  |  |  | 45.98 | [15 empty] | VV | 2 | 3 | -1 | 0 | ROZPOCET
|  |  | "v.č. 102 - hygienické zázemí - 2.NP, TZ" | [19 empty] | VV | 2 | 1 | -1 | 0 | ROZPOCET
|  | dl13 | 5,92+16,08+7,19+8,52+7,21 |  |  |  | 44.92 | [15 empty] | VV | 2 | 2 | -1 | 0 | ROZPOCET
|  | dl14 | 1,97+1,67+1,28+5,04 |  |  |  | 9.96 | [15 empty] | VV | 2 | 2 | -1 | 0 | ROZPOCET
|  |  | "v.č. 103 - VZT strojovna - 3.NP, TZ" | [19 empty] | VV | 2 | 1 | -1 | 0 | ROZPOCET
|  | dl15 | 11,75 |  |  |  | 11.75 | [15 empty] | VV | 2 | 2 | -1 | 0 | ROZPOCET
|  | dl1 | Součet |  |  |  | 112.61 | [15 empty] | VV | 2 | 4 | -1 | 1 | ROZPOCET
242 | M | 597R6140022 | ker. dlažba - dlaždice s "cementovým" povrchem rektifikovaný rozměr 600 x 600 mm protiskluz R11, barva světle šedá |  |  | m2 | 129.946 |  |  | 0 |  |  |  |  | základní |  |  | 0.025 | 3.2487 | 0 | 0 | 32 | M | 2 |  |  |  | ROZPOCET |  |  |  |  | 0 | 0 | 0 | 0 | 0 | 1 | 0 | 16 | 1358903067
|  |  | sokl3*0,1*1,1 |  |  |  | 6.075 | [15 empty] | VV | 2 | 2 | -1 | 0 | ROZPOCET
|  |  | dl1*1,1 |  |  |  | 123.871 | [15 empty] | VV | 2 | 2 | -1 | 0 | ROZPOCET
|  |  | Součet |  |  |  | 129.946 | [15 empty] | VV | 2 | 4 | -1 | 1 | ROZPOCET
243 | K | 771579191 | Příplatek k montáž podlah keramických za plochu do 5 m2 |  |  | m2 | 16.69 |  |  | 0 |  | CS ÚRS 2013 01 |  |  | základní |  |  | 0 | 0 | 0 | 0 | 16 | K | 2 |  |  |  | ROZPOCET |  |  |  |  | 0 | 0 | 0 | 0 | 0 | 1 | 0 | 16 | 219838992
|  |  | Montáž podlah z dlaždic keramických Příplatek k cenám za plochu do 5 m2 jednotlivě | [19 empty] | PP | 2
|  |  | "v.č. 131 - tabulky podlah" | [19 empty] | VV | 2 | 1 | -1 | 0 | ROZPOCET
|  |  | "v.č. 101 - hygienické zázemí - 1.NP, TZ" | [19 empty] | VV | 2 | 1 | -1 | 0 | ROZPOCET
|  |  | 2,29+3,9+2,87+2,71 |  |  |  | 11.77 | [15 empty] | VV | 2 | 2 | -1 | 0 | ROZPOCET
|  |  | "v.č. 102 - hygienické zázemí - 2.NP, TZ" | [19 empty] | VV | 2 | 1 | -1 | 0 | ROZPOCET
|  |  | 1,97+1,67+1,28 |  |  |  | 4.92 | [15 empty] | VV | 2 | 2 | -1 | 0 | ROZPOCET
|  |  | Součet |  |  |  | 16.69 | [15 empty] | VV | 2 | 4 | -1 | 1 | ROZPOCET
244 | K | 771579196 | Příplatek k montáž podlah keramických za spárování tmelem dvousložkovým |  |  | m2 | 112.61 |  |  | 0 |  | CS ÚRS 2013 01 |  |  | základní |  |  | 0 | 0 | 0 | 0 | 16 | K | 2 |  |  |  | ROZPOCET |  |  |  |  | 0 | 0 | 0 | 0 | 0 | 1 | 0 | 16 | -150112728
|  |  | Montáž podlah z dlaždic keramických Příplatek k cenám za dvousložkový spárovací tmel | [19 empty] | PP | 2
|  |  | dl1 |  |  |  | 112.61 | [15 empty] | VV | 2 | 2 | -1 | 1 | ROZPOCET
245 | K | R7710001 | příplatek za napojení nových soklů na stávající dlažbu chodeb vč. všech souv. dodávek a prací D+M |  |  | m | 30.86 |  |  | 0 |  |  |  |  | základní |  |  | 0 | 0 | 0 | 0 | 16 | K | 2 |  |  |  | ROZPOCET |  |  |  |  | 0 | 0 | 0 | 0 | 0 | 1 | 0 | 16 | -911460322
|  |  | sokl5 |  |  |  | 30.86 | [15 empty] | VV | 2 | 2 | -1 | 1 | ROZPOCET
246 | K | R7810002 | příplatek za ukončení soklu v omítce - horní plocha zešikmena vč. všech souv. dodávek a prací D+M |  |  | m | 86.085 |  |  | 0 |  |  |  |  | základní |  |  | 0 | 0 | 0 | 0 | 16 | K | 2 |  |  |  | ROZPOCET |  |  |  |  | 0 | 0 | 0 | 0 | 0 | 1 | 0 | 16 | 1114815891
|  |  | sokl3 |  |  |  | 55.225 | [15 empty] | VV | 2 | 2 | -1 | 0 | ROZPOCET
|  |  | sokl5 |  |  |  | 30.86 | [15 empty] | VV | 2 | 2 | -1 | 0 | ROZPOCET
|  |  | Součet |  |  |  | 86.085 | [15 empty] | VV | 2 | 4 | -1 | 1 | ROZPOCET
247 | K | 771591111 | Podlahy penetrace podkladu |  |  | m2 | 32.05 |  |  | 0 |  | CS ÚRS 2013 01 |  |  | základní |  |  | 0.0003 | 0.009615 | 0 | 0 | 16 | K | 2 |  |  |  | ROZPOCET |  |  |  |  | 0 | 0 | 0 | 0 | 0 | 1 | 0 | 16 | -584040701
|  |  | Podlahy - ostatní práce penetrace podkladu | [19 empty] | PP | 2
|  |  | "v.č. 131 - tabulky podlah" | [19 empty] | VV | 2 | 1 | -1 | 0 | ROZPOCET
|  |  | "v.č. 101 - hygienické zázemí - 1.NP, TZ" | [19 empty] | VV | 2 | 1 | -1 | 0 | ROZPOCET
|  |  | 11,78 |  |  |  | 11.78 | [15 empty] | VV | 2 | 2 | -1 | 0 | ROZPOCET
|  |  | "v.č. 102 - hygienické zázemí - 2.NP, TZ" | [19 empty] | VV | 2 | 1 | -1 | 0 | ROZPOCET
|  |  | 8,52 |  |  |  | 8.52 | [15 empty] | VV | 2 | 2 | -1 | 0 | ROZPOCET
|  |  | "v.č. 103 - VZT strojovna - 3.NP, TZ" | [19 empty] | VV | 2 | 1 | -1 | 0 | ROZPOCET
|  |  | 11,75 |  |  |  | 11.75 | [15 empty] | VV | 2 | 2 | -1 | 0 | ROZPOCET
|  |  | Součet |  |  |  | 32.05 | [15 empty] | VV | 2 | 4 | -1 | 1 | ROZPOCET
248 | K | 771591171 | Montáž profilu ukončujícího pro plynulý přechod (dlažby s kobercem apod.) |  |  | m | 12 |  |  | 0 |  | CS ÚRS 2013 01 |  |  | základní |  |  | 0.0002 | 0.0024 | 0 | 0 | 16 | K | 2 |  |  |  | ROZPOCET |  |  |  |  | 0 | 0 | 0 | 0 | 0 | 1 | 0 | 16 | -1413471163
|  |  | Podlahy - ostatní práce montáž ukončujícího profilu pro plynulý přechod (dlažba-koberec apod.) | [19 empty] | PP | 2
|  |  | "v.č. 132 - tabulky PSV" | [19 empty] | VV | 2 | 1 | -1 | 0 | ROZPOCET
|  | li5 | 0,8*11+0,7*2+0,6*3 |  |  |  | 12 | [15 empty] | VV | 2 | 2 | -1 | 1 | ROZPOCET
249 | M | 553R431002 | prahová dilatační lišra |  |  | m | 12.6 |  |  | 0 |  |  |  |  | základní |  |  | 0.00021 | 0.002646 | 0 | 0 | 32 | M | 2 |  |  |  | ROZPOCET |  |  |  |  | 0 | 0 | 0 | 0 | 0 | 1 | 0 | 16 | 819234557
|  |  | li5*1,05 |  |  |  | 12.6 | [15 empty] | VV | 2 | 2 | -1 | 1 | ROZPOCET
250 | K | 998771102 | Přesun hmot tonážní pro podlahy z dlaždic v objektech v do 12 m |  |  | t | 4.413 |  |  | 0 |  | CS ÚRS 2013 01 |  |  | základní |  |  | 0 | 0 | 0 | 0 | 16 | K | 2 |  |  |  | ROZPOCET |  |  |  |  | 0 | 0 | 0 | 0 | 0 | 1 | 0 | 16 | -728552154
|  |  | Přesun hmot pro podlahy z dlaždic stanovený z hmotnosti přesunovaného materiálu vodorovná dopravní vzdálenost do 50 m v objektech výšky přes 6 do 12 m | [19 empty] | PP | 2
251 | K | 998771181 | Příplatek k přesunu hmot tonážní 771 prováděný bez použití mechanizace |  |  | t | 4.413 |  |  | 0 |  | CS ÚRS 2013 01 |  |  | základní |  |  | 0 | 0 | 0 | 0 | 16 | K | 2 |  |  |  | ROZPOCET |  |  |  |  | 0 | 0 | 0 | 0 | 0 | 1 | 0 | 16 | -1726728325
|  |  | Přesun hmot pro podlahy z dlaždic stanovený z hmotnosti přesunovaného materiálu Příplatek k ceně za přesun prováděný bez použití mechanizace pro jakoukoliv výšku objektu | [19 empty] | PP | 2
| 776 - Podlahy povlakové | [8 empty] | 0 | [6 empty] | 0 |  | 0 |  | 0.00757 | 2 | D | 1 |  |  |  | ROZPOCET | [10 empty] | 0
252 | K | 776401800 | Odstranění soklíků a lišt pryžových nebo plastových |  |  | m | 4.05 |  |  | 0 |  | CS ÚRS 2013 01 |  |  | základní |  |  | 0 | 0 | 0 | 0 | 16 | K | 2 |  |  |  | ROZPOCET |  |  |  |  | 0 | 0 | 0 | 0 | 0 | 1 | 0 | 16 | -1724870399
|  |  | Demontáž soklíků nebo lišt pryžových nebo plastových | [19 empty] | PP | 2
|  |  | "v.č. 001 - bourání - 1.NP" | [19 empty] | VV | 2 | 1 | -1 | 0 | ROZPOCET
|  |  | 2,1+1,24+0,71 |  |  |  | 4.05 | [15 empty] | VV | 2 | 2 | -1 | 1 | ROZPOCET
253 | K | 776511820 | Demontáž povlakových podlah lepených s podložkou |  |  | m2 | 7.57 |  |  | 0 |  | CS ÚRS 2013 01 |  |  | základní |  |  | 0 | 0 | 0.001 | 0.00757 | 16 | K | 2 |  |  |  | ROZPOCET |  |  |  |  | 0 | 0 | 0 | 0 | 0 | 1 | 0 | 16 | -237687554
|  |  | Odstranění povlakových podlah lepených s podložkou | [19 empty] | PP | 2
|  |  | "v.č. 001 - bourání - 1.NP" | [19 empty] | VV | 2 | 1 | -1 | 0 | ROZPOCET
|  | bpvc | 7,57 |  |  |  | 7.57 | [15 empty] | VV | 2 | 2 | -1 | 1 | ROZPOCET
| 781 - Dokončovací práce - obklady keramické | [8 empty] | 0 | [6 empty] | 0 |  | 9.7635 |  | 0.0204 | 2 | D | 1 |  |  |  | ROZPOCET | [10 empty] | 0
254 | K | 781443925 | Oprava obkladu z obkladaček hutných do 45 ks/m2 lepených |  |  | kus | 48 |  |  | 0 |  | CS ÚRS 2013 01 |  |  | základní |  |  | 0.00013 | 0.00624 | 0 | 0 | 16 | K | 2 |  |  |  | ROZPOCET |  |  |  |  | 0 | 0 | 0 | 0 | 0 | 1 | 0 | 16 | -562509014
|  |  | Opravy obkladů z obkladaček hutných nebo polohutných lepených, při velikosti obkladaček přes 35 do 45 ks/ m2 | [19 empty] | PP | 2
|  |  | "výpomoce pro ZTI - dílny" | [19 empty] | VV | 2 | 1 | -1 | 0 | ROZPOCET
|  | obkl3 | 16*3 |  |  |  | 48 | [15 empty] | VV | 2 | 2 | -1 | 1 | ROZPOCET
255 | M | 597R61001 | obkládačky keramické dle stávajících obkldů |  |  | m2 | 1.188 |  |  | 0 |  |  |  |  | základní |  |  | 0.0126 | 0.014969 | 0 | 0 | 32 | M | 2 |  |  |  | ROZPOCET |  |  |  |  | 0 | 0 | 0 | 0 | 0 | 1 | 0 | 16 | -1908685509
|  |  | obkl3*0,15*0,15*1,1 |  |  |  | 1.188 | [15 empty] | VV | 2 | 2 | -1 | 1 | ROZPOCET
256 | K | 781473810 | Demontáž obkladů z obkladaček keramických lepených |  |  | m2 | 0.75 |  |  | 0 |  | CS ÚRS 2013 01 |  |  | základní |  |  | 0 | 0 | 0.0272 | 0.0204 | 16 | K | 2 |  |  |  | ROZPOCET |  |  |  |  | 0 | 0 | 0 | 0 | 0 | 1 | 0 | 16 | -1406342202
|  |  | Demontáž obkladů z dlaždic keramických lepených | [19 empty] | PP | 2
|  |  | "výpomoce pro ZTI - dílny" | [19 empty] | VV | 2 | 1 | -1 | 0 | ROZPOCET
|  |  | 0,5*0,5*3 |  |  |  | 0.75 | [15 empty] | VV | 2 | 2 | -1 | 1 | ROZPOCET
257 | K | 781474153 | Montáž obkladů vnitřních keramických velkoformátových do 4 ks/m2 lepených flexibilním lepidlem |  |  | m2 | 311.876 |  |  | 0 |  | CS ÚRS 2013 01 |  |  | základní |  |  | 0.0036 | 1.1228 | 0 | 0 | 16 | K | 2 |  |  |  | ROZPOCET |  |  |  |  | 0 | 0 | 0 | 0 | 0 | 1 | 0 | 16 | 1176315112
|  |  | Montáž obkladů vnitřních stěn z dlaždic keramických lepených flexibilním lepidlem velkoformátových s vysokopevnostním lepidlem přes 2 do 4 ks/m2 | [19 empty] | PP | 2
|  |  | "seznam specifikací stavebních prvků a materiálů - ozn. 8" | [19 empty] | VV | 2 | 1 | -1 | 0 | ROZPOCET
|  |  | "v.č. 131 - tabulky podlah" | [19 empty] | VV | 2 | 1 | -1 | 0 | ROZPOCET
|  |  | "v.č. 101 - hygienické zázemí - 1.NP, TZ" | [19 empty] | VV | 2 | 1 | -1 | 0 | ROZPOCET
|  |  | (2*2+1,5*2+2,605*2+3,885*2+1,605*2+1,733*2+2,275*4+1,37*2+0,99*2+0,95*2)*2,7 |  |  |  | 114.415 | [15 empty] | VV | 2 | 2 | -1 | 0 | ROZPOCET
|  |  | (3,395*2+2,45*2+1,1*2)*2,7 |  |  |  | 37.503 | [15 empty] | VV | 2 | 2 | -1 | 0 | ROZPOCET
|  |  | Mezisoučet |  |  |  | 151.918 | [15 empty] | VV | 2 | 3 | -1 | 0 | ROZPOCET
|  |  | -0,8*2*3-1,5*0,6*3+2,2*0,75*2+2,2*0,43*2+(1,5+0,6*2)*0,3*3 |  |  |  | 0.122 | [15 empty] | VV | 2 | 2 | -1 | 0 | ROZPOCET
|  |  | (0,76+0,9+0,8+0,4)*2,7 |  |  |  | 7.722 | [15 empty] | VV | 2 | 2 | -1 | 0 | ROZPOCET
|  |  | "v.č. 102 - hygienické zázemí - 2.NP, TZ" | [19 empty] | VV | 2 | 1 | -1 | 0 | ROZPOCET
|  |  | (2,695*2+2,1*2+2,65*2+5,885*2+2,368*2+3,39*2+2,75*4)*2,7 |  |  |  | 132.775 | [15 empty] | VV | 2 | 2 | -1 | 0 | ROZPOCET
|  |  | -0,8*2*8-1,5*0,6*2+2,1*0,33*2+2,1*0,34*2+(1,5+0,6*2)*0,3*2 |  |  |  | -10.166 | [15 empty] | VV | 2 | 2 | -1 | 0 | ROZPOCET
|  |  | (1,34*2+1,105*2+0,915*2+1,4*3+1,4+0,83)*2,7 |  |  |  | 35.505 | [15 empty] | VV | 2 | 2 | -1 | 0 | ROZPOCET
|  |  | -0,6*2*5 |  |  |  | -6 | [15 empty] | VV | 2 | 2 | -1 | 0 | ROZPOCET
|  | obkl1 | Součet |  |  |  | 311.876 | [15 empty] | VV | 2 | 4 | -1 | 1 | ROZPOCET
258 | M | 597R6140021 | ker. obklad - dlaždice s "cementovým" povrchem rektifikovaný rozměr 600 x 600 mm, barva antracit |  |  | m2 | 343.064 |  |  | 0 |  |  |  |  | základní |  |  | 0.025 | 8.5766 | 0 | 0 | 32 | M | 2 |  |  |  | ROZPOCET |  |  |  |  | 0 | 0 | 0 | 0 | 0 | 1 | 0 | 16 | 1645967107
|  |  | obkl1*1,1 |  |  |  | 343.064 | [15 empty] | VV | 2 | 2 | -1 | 1 | ROZPOCET
259 | K | 781479191 | Příplatek k montáži obkladů vnitřních keramických hladkých za plochu do 10 m2 |  |  | m2 | 311.876 |  |  | 0 |  | CS ÚRS 2013 01 |  |  | základní |  |  | 0 | 0 | 0 | 0 | 16 | K | 2 |  |  |  | ROZPOCET |  |  |  |  | 0 | 0 | 0 | 0 | 0 | 1 | 0 | 16 | -966192802
|  |  | Montáž obkladů vnitřních stěn z dlaždic keramických Příplatek k cenám za plochu do 10 m2 jednotlivě | [19 empty] | PP | 2
|  |  | obkl1 |  |  |  | 311.876 | [15 empty] | VV | 2 | 2 | -1 | 1 | ROZPOCET
260 | K | 781479196 | Příplatek k montáži obkladů vnitřních keramických hladkých za spárování tmelem dvousložkovým |  |  | m2 | 311.876 |  |  | 0 |  | CS ÚRS 2013 01 |  |  | základní |  |  | 0 | 0 | 0 | 0 | 16 | K | 2 |  |  |  | ROZPOCET |  |  |  |  | 0 | 0 | 0 | 0 | 0 | 1 | 0 | 16 | 1752591589
|  |  | Montáž obkladů vnitřních stěn z dlaždic keramických Příplatek k cenám za dvousložkový spárovací tmel | [19 empty] | PP | 2
|  |  | obkl1 |  |  |  | 311.876 | [15 empty] | VV | 2 | 2 | -1 | 1 | ROZPOCET
261 | K | 781494111 | Plastové profily rohové lepené flexibilním lepidlem |  |  | m | 138.4 |  |  | 0 |  | CS ÚRS 2013 01 |  |  | základní |  |  | 0.00031 | 0.042904 | 0 | 0 | 16 | K | 2 |  |  |  | ROZPOCET |  |  |  |  | 0 | 0 | 0 | 0 | 0 | 1 | 0 | 16 | -1191705048
|  |  | Ostatní prvky plastové profily ukončovací a dilatační lepené flexibilním lepidlem rohové | [19 empty] | PP | 2
|  |  | "seznam specifikací stavebních prvků a materiálů - ozn. 8" | [19 empty] | VV | 2 | 1 | -1 | 0 | ROZPOCET
|  |  | "v.č. 101 - hygienické zázemí - 1.NP, TZ" | [19 empty] | VV | 2 | 1 | -1 | 0 | ROZPOCET
|  |  | 2,2*4+1*2+1,5*3+0,6*2*3+2,7*8 |  |  |  | 40.5 | [15 empty] | VV | 2 | 2 | -1 | 0 | ROZPOCET
|  |  | "v.č. 102 - hygienické zázemí - 2.NP, TZ" | [19 empty] | VV | 2 | 1 | -1 | 0 | ROZPOCET
|  |  | 2,2*4+2,7*16+1,5*2+0,6*2*2 |  |  |  | 57.4 | [15 empty] | VV | 2 | 2 | -1 | 0 | ROZPOCET
|  |  | 2,7*15 |  |  |  | 40.5 | [15 empty] | VV | 2 | 2 | -1 | 0 | ROZPOCET
|  |  | Součet |  |  |  | 138.4 | [15 empty] | VV | 2 | 4 | -1 | 1 | ROZPOCET
262 | K | R7810001 | příplatek za ukončení obkladu v omítce - horní plocha zešikmena vč. všech souv. dodávek a prací D+M |  |  | m | 137.502 |  |  | 0 |  |  |  |  | základní |  |  | 0 | 0 | 0 | 0 | 16 | K | 2 |  |  |  | ROZPOCET |  |  |  |  | 0 | 0 | 0 | 0 | 0 | 1 | 0 | 16 | -1492069397
|  |  | pás1 |  |  |  | 137.502 | [15 empty] | VV | 2 | 2 | -1 | 1 | ROZPOCET
263 | K | 998781102 | Přesun hmot tonážní pro obklady keramické v objektech v do 12 m |  |  | t | 9.763 |  |  | 0 |  | CS ÚRS 2013 01 |  |  | základní |  |  | 0 | 0 | 0 | 0 | 16 | K | 2 |  |  |  | ROZPOCET |  |  |  |  | 0 | 0 | 0 | 0 | 0 | 1 | 0 | 16 | -1365360608
|  |  | Přesun hmot pro obklady keramické stanovený z hmotnosti přesunovaného materiálu vodorovná dopravní vzdálenost do 50 m v objektech výšky přes 6 do 12 m | [19 empty] | PP | 2
264 | K | 998781181 | Příplatek k přesunu hmot tonážní 781 prováděný bez použití mechanizace |  |  | t | 9.763 |  |  | 0 |  | CS ÚRS 2013 01 |  |  | základní |  |  | 0 | 0 | 0 | 0 | 16 | K | 2 |  |  |  | ROZPOCET |  |  |  |  | 0 | 0 | 0 | 0 | 0 | 1 | 0 | 16 | 1641515713
|  |  | Přesun hmot pro obklady keramické stanovený z hmotnosti přesunovaného materiálu Příplatek k cenám za přesun prováděný bez použití mechanizace pro jakoukoliv výšku objektu | [19 empty] | PP | 2
| 783 - Dokončovací práce - nátěry | [8 empty] | 0 | [6 empty] | 0 |  | 0 |  | 0 | 2 | D | 1 |  |  |  | ROZPOCET | [10 empty] | 0
265 | K | R7830001 | nátěr oplechování VZT výfuku výr. ozn 61 zikovou barvou D+M |  |  | ks | 1 |  |  | 0 |  |  |  |  | základní |  |  | 0 | 0 | 0 | 0 | 16 | K | 2 |  |  |  | ROZPOCET |  |  |  |  | 0 | 0 | 0 | 0 | 0 | 1 | 0 | 16 | 910017863
|  |  | "v.č. 132 - tabulky PSV" | [19 empty] | VV | 2 | 1 | -1 | 0 | ROZPOCET
|  |  | 1 |  |  |  | 1 | [15 empty] | VV | 2 | 2 | -1 | 1 | ROZPOCET
| 784 - Dokončovací práce - malby a tapety | [8 empty] | 0 | [6 empty] | 0 |  | 0.46692 |  | 0.065009 | 2 | D | 1 |  |  |  | ROZPOCET | [10 empty] | 0
266 | K | 784111001 | Oprášení (ometení ) podkladu v místnostech výšky do 3,80 m |  |  | m2 | 524.934 |  |  | 0 |  | CS ÚRS 2013 01 |  |  | základní |  |  | 0 | 0 | 0 | 0 | 16 | K | 2 |  |  |  | ROZPOCET |  |  |  |  | 0 | 0 | 0 | 0 | 0 | 1 | 0 | 16 | -992059764
|  |  | Oprášení (ometení) podkladu v místnostech výšky do 3,80 m | [19 empty] | PP | 2
|  |  | om2 |  |  |  | 225.429 | [15 empty] | VV | 2 | 2 | -1 | 0 | ROZPOCET
|  |  | mal1 |  |  |  | 209.706 | [15 empty] | VV | 2 | 2 | -1 | 0 | ROZPOCET
|  |  | "v.č. 101 - hygienické zázemí - 1.NP, TZ" | [19 empty] | VV | 2 | 1 | -1 | 0 | ROZPOCET
|  |  | (2,605*2+3,885*2+1,5*2+1,605+1,733*2+2,275*2+3,395*2+0,99*2+1,37*2+2,45+1,1*2)*1,2 |  |  |  | 50.113 | [15 empty] | VV | 2 | 2 | -1 | 0 | ROZPOCET
|  |  | "v.č. 102 - hygienické zázemí - 2.NP, TZ" | [19 empty] | VV | 2 | 1 | -1 | 0 | ROZPOCET
|  |  | (2,695+2,65*2+5,885*2+2,31*2+2,39*2+2,75*2*2)*0,69 |  |  |  | 27.714 | [15 empty] | VV | 2 | 2 | -1 | 0 | ROZPOCET
|  |  | (1,34*2+1,105*2+0,915*2+1,4*6+1,4+0,83)*0,69 |  |  |  | 11.972 | [15 empty] | VV | 2 | 2 | -1 | 0 | ROZPOCET
|  | mal2 | Součet |  |  |  | 524.934 | [15 empty] | VV | 2 | 4 | -1 | 1 | ROZPOCET
267 | K | 784121001 | Oškrabání malby v mísnostech výšky do 3,80 m |  |  | m2 | 209.706 |  |  | 0 |  | CS ÚRS 2013 01 |  |  | základní |  |  | 0.001 | 0.20971 | 0.00031 | 0.065009 | 16 | K | 2 |  |  |  | ROZPOCET |  |  |  |  | 0 | 0 | 0 | 0 | 0 | 1 | 0 | 16 | -51082026
|  |  | Oškrabání malby v místnostech výšky do 3,80 m | [19 empty] | PP | 2
|  |  | "v.č. 101 - hygienické zázemí - 1.NP, TZ" | [19 empty] | VV | 2 | 1 | -1 | 0 | ROZPOCET
|  |  | 2,29+3,9+10,2+2,87+5,19+7,04+11,78+2,71 |  |  |  | 45.98 | [15 empty] | VV | 2 | 2 | -1 | 0 | ROZPOCET
|  |  | (2,415+2,31+1,5*2)*3,29 |  |  |  | 25.415 | [15 empty] | VV | 2 | 2 | -1 | 0 | ROZPOCET
|  |  | "v.č. 102 - hygienické zázemí - 2.NP, TZ" | [19 empty] | VV | 2 | 1 | -1 | 0 | ROZPOCET
|  |  | (1,275+0,835+0,59+1+1,275+2,04)*3,4 |  |  |  | 23.851 | [15 empty] | VV | 2 | 2 | -1 | 0 | ROZPOCET
|  |  | 5,92+16,06+7,19+8,52+7,21 |  |  |  | 44.9 | [15 empty] | VV | 2 | 2 | -1 | 0 | ROZPOCET
|  |  | 1,97+1,67+1,28+5,04 |  |  |  | 9.96 | [15 empty] | VV | 2 | 2 | -1 | 0 | ROZPOCET
|  |  | (2+4)*3,4 |  |  |  | 20.4 | [15 empty] | VV | 2 | 2 | -1 | 0 | ROZPOCET
|  |  | "v.č. 103 - VZT strojovna - 3.NP, TZ" | [19 empty] | VV | 2 | 1 | -1 | 0 | ROZPOCET
|  |  | 3,5*2,8*4 |  |  |  | 39.2 | [15 empty] | VV | 2 | 2 | -1 | 0 | ROZPOCET
|  | mal1 | Součet |  |  |  | 209.706 | [15 empty] | VV | 2 | 4 | -1 | 1 | ROZPOCET
268 | K | 784181121 | Hloubková jednonásobná penetrace podkladu v místnostech výšky do 3,80 m |  |  | m2 | 524.934 |  |  | 0 |  | CS ÚRS 2013 01 |  |  | základní |  |  | 0.0002 | 0.10499 | 0 | 0 | 16 | K | 2 |  |  |  | ROZPOCET |  |  |  |  | 0 | 0 | 0 | 0 | 0 | 1 | 0 | 16 | -799357797
|  |  | Penetrace podkladu jednonásobná hloubková v místnostech výšky do 3,80 m | [19 empty] | PP | 2
|  |  | mal2 |  |  |  | 524.934 | [15 empty] | VV | 2 | 2 | -1 | 1 | ROZPOCET
269 | K | 784211111 | Dvojnásobné bílé malby ze směsí za mokra velmi dobře otěruvzdorných v místnostech výšky do 3,80 m |  |  | m2 | 524.934 |  |  | 0 |  | CS ÚRS 2013 01 |  |  | základní |  |  | 0.00029 | 0.15223 | 0 | 0 | 16 | K | 2 |  |  |  | ROZPOCET |  |  |  |  | 0 | 0 | 0 | 0 | 0 | 1 | 0 | 16 | -281460242
|  |  | Malby z malířských směsí otěruvzdorných za mokra dvojnásobné, bílé za mokra otěruvzdorné velmi dobře v místnostech výšky do 3,80 m | [19 empty] | PP | 2
|  |  | mal2 |  |  |  | 524.934 | [15 empty] | VV | 2 | 2 | -1 | 1 | ROZPOCET

## Pokyny pro vyplnění
Struktura údajů, formát souboru a metodika pro zpracování
Struktura
Soubor je složen ze záložky Rekapitulace stavby a záložek s názvem soupisu prací pro jednotlivé objekty ve formátu XLS. Každá ze záložek přitom obsahuje
ještě samostatné sestavy vymezené orámovaním a nadpisem sestavy. Všechny sestavy jsou optimalizovány i pro tisk na formát A4 na výšku.
Rekapitulace stavby obsahuje sestavu Rekapitulace stavby a Rekapitulace objektů stavby a soupisů prací.
V sestavě Rekapitulace stavby jsou uvedeny informace identifikující předmět veřejné zakázky na stavební práce s rekapitulací celkové nabídkové ceny
uchazeče.
V sestavě Rekapitulace objektů stavby a soupisů prací je uvedena rekapitulace stavebních objektů, inženýrských objektů, provozních souborů,
vedlejších a ostatních nákladů a ostatních nákladů s rekapitulací nabídkové ceny za jednotlivé soupisy prací. Na základě údaje Typ je možné
identifikovat, zda se jedná o objekt nebo soupis prací pro daný objekt:
|  | STA | Stavební objekt pozemní
|  | ING | Stavební objekt inženýrský
|  | PRO | Provozní soubor
|  | VON | Vedlejší a ostatní náklady
|  | OST | Ostatní
|  | Soupis | Soupis prací pro daný typ objektu
Soupis prací pro jednotlivé objekty obsahuje sestavy Krycí list soupisu, Rekapitulace členění soupisu prací, Soupis prací. Za soupis prací může být považován
i objekt stavby v případě, že neobsahuje podřízenou zakázku.
Krycí list soupisu obsahuje rekapitulaci informací o předmětu veřejné zakázky ze sestavy Rekapitulace stavby, informaci o zařazení objektu do KSO
a rekapitulaci celkové nabídkové ceny uchazeče za aktuální soupis prací.
Rekapitulace členění soupisu prací obsahuje rekapitulaci soupisu prací ve všech úrovních členění soupisu tak, jak byla tato členění použita (např.
stavební díly, funkční díly, případně jiné členění) s rekapitulací nabídkové ceny.
Soupis prací obsahuje položky veškerých stavebních nebo montážních prací, dodávek materiálů a služeb nezbytných pro zhotovení stavebního objektu,
inženýrského objektu, provozního souboru, vedlejších a ostatních nákladů.
Pro položky soupisu prací se zobrazují následující informace:
|  | PČ |  | Pořadové číslo položky v aktuálním soupisu
|  | TYP |  | Typ položky: K - konstrukce, M - materiál
|  | Kód |  | Kód položky
|  | Popis |  | Zkrácený popis položky
|  | MJ |  | Měrná jednotka položky
|  | Množství |  | Množství v měrné jednotce
|  | J.cena |  | Jednotková cena položky. Zadaní může obsahovat namísto J.ceny sloupce J.materiál a J.montáž, jejichž součet definuje
J.cenu položky.
|  | Cena celkem |  | Celková cena položky daná jako součin množství a j.ceny
|  | Cenová soustava |  | Příslušnost položky do cenové soustavy
Ke každé položce soupisu prací se na samostatných řádcích může zobrazovat:
Plný popis položky
Poznámka k souboru cen a poznámka zadavatele
Výkaz výměr
Pokud je k řádku výkazu výměr evidovaný údaj ve sloupci Kód, jedná se o definovaný odkaz, na který se může odvolávat výkaz výměr z jiné položky.
Metodika pro zpracování
Jednotlivé sestavy jsou v souboru provázány. Editovatelné pole jsou zvýrazněny žlutým podbarvením, ostatní pole neslouží k editaci a nesmí být jakkoliv
modifikovány. Hodnoty jsou ve výpočtech zaokrouhlovány na počet desetinných míst viditelných v jednotlivých polích.
Uchazeč je pro podání nabídky povinen vyplnit žlutě podbarvená pole:
Pole Uchazeč v sestavě Rekapitulace stavby - zde uchazeč vyplní svůj název (název subjektu)
Pole IČ a DIČ v sestavě Rekapitulace stavby - zde uchazeč vyplní svoje IČ a DIČ
Datum v sestavě Rekapitulace stavby - zde uchazeč vyplní datum vytvoření nabídky
J.cena = jednotková cena v sestavě Soupis prací o maximálním počtu desetinných míst uvedených v poli
- pokud sestavy soupisů prací obsahují pole J.cena, musí být všechna tato pole vyplněna nenulovými kladnými číslicemi
Poznámka - nepovinný údaj pro položku soupisu
V případě, že sestavy soupisů prací neobsahují pole J.cena, potom ve všech soupisech prací obsahují pole:
- J.materiál - jednotková cena materiálu
- J.montáž - jednotková cena montáže
Uchazeč je v tomto případě povinen vyplnit všechna pole J.materiál a pole J.montáž nenulovými kladnými číslicemi. V případech, kdy položka
neobsahuje žádný materiál je přípustné, aby pole J.materiál bylo vyplněno nulou. V případech, kdy položka neobsahuje žádnou montáž je přípustné,
aby pole J.montáž bylo vyplněno nulou. Není však přípustné, aby obě pole - J.materiál, J.Montáž byly u jedné položky vyplněny nulou.
Rekapitulace stavby
Název |  |  | Povinný |  | Popis | Typ | Max. počet
atributu |  |  | (A/N) |  |  |  | znaků
Stavba |  |  | A |  | Kód a Název stavby spojený pomlčkou | String | 20 + 120
Místo |  |  | N |  | Místo stavby | String | 50
Datum |  |  | A |  | Datum vykonaného exportu | Date
Zadavatel |  |  | N |  | Zadavatel zadaní | String | 50
IČ |  |  | N |  | IČ zadavatele zadaní | String | 20
DIČ |  |  | N |  | DIČ zadavatele zadaní | String | 20
Uchazeč |  |  | N |  | Uchazeč veřejné zakázky | String | 50
Projektant |  |  | N |  | Projektant | String | 50
Poznámka |  |  | N |  | Poznámka k zadání | String | 255
Sazba DPH |  |  | A |  | Rekapitulace sazeb DPH u položek soupisů | eGSazbaDph
Základna DPH |  |  | A |  | Základna DPH určena součtem celkové ceny z položek soupisů | Double
Hodnota DPH |  |  | A |  | Hodnota DPH | Double
Cena bez DPH |  |  | A |  | Celková cena bez DPH za celou stavbu. Sčítává se ze všech listů. | Double
Cena s DPH |  |  | A |  | Celková cena s DPH za celou stavbu | Double
Rekapitulace objektů stavby a soupisů prací
Název |  |  | Povinný |  | Popis | Typ | Max. počet
atributu |  |  | (A/N) |  |  |  | znaků
Stavba |  |  | A |  | Přebírá se z Rekapitulace stavby | String | 20 + 120
Místo |  |  | N |  | Přebírá se z Rekapitulace stavby | String | 50
Datum |  |  | A |  | Přebírá se z Rekapitulace stavby | Date
Zadavatel |  |  | N |  | Přebírá se z Rekapitulace stavby | String | 50
Projektant |  |  | N |  | Přebírá se z Rekapitulace stavby | String | 50
Uchazeč |  |  | N |  | Přebírá se z Rekapitulace stavby | String | 50
Kód |  |  | A |  | Kód objektu | String | 20
Objektu, Soupis prací |  |  | A |  | Název objektu | String | 120
Cena bez DPH |  |  | A |  | Cena bez DPH za daný objekt | Double
Cena s DPH |  |  | A |  | Cena spolu s DPH za daný objekt | Double
Typ |  |  | A |  | Typ zakázky | eGTypZakazky
Krycí list soupisu
Název |  |  | Povinný |  | Popis | Typ | Max. počet
atributu |  |  | (A/N) |  |  |  | znaků
Stavba |  |  | A |  | Přebírá se z Rekapitulace stavby | String | 20 + 120
Objekt |  |  | A |  | Kód a název objektu | String | 20 + 120
Soupis |  |  | A |  | Kód a název soupisu | String | 20 + 120
KSO |  |  | N |  | Klasifikace stavebního objektu | String | 15
Místo |  |  | N |  | Přebírá se z Rekapitulace stavby | String | 50
Zadavatel |  |  | N |  | Přebírá se z Rekapitulace stavby | String | 50
Uchazeč |  |  | N |  | Přebírá se z Rekapitulace stavby | String | 50
Projektant |  |  | N |  | Přebírá se z Rekapitulace stavby | String | 50
Poznámka |  |  | N |  | Poznámka k soupisu prací | String | 255
Sazba DPH |  |  | A |  | Rekapitulace sazeb DPH na položkách aktuálního soupisu | eGSazbaDph
Základna DPH |  |  | A |  | Základna DPH určena součtem celkové ceny z položek aktuálního soupisu | Double
Hodnota DPH |  |  | A |  | Hodnota DPH | Double
Cena bez DPH |  |  | A |  | Cena bez DPH za daný soupis | Double
Cena s DPH |  |  | A |  | Cena s DPH za daný soupis | Double
Rekapitulace členění soupisu prací
Název |  |  | Povinný |  | Popis | Typ | Max. počet
atributu |  |  | (A/N) |  |  |  | znaků
Stavba |  |  | A |  | Přebírá se z Rekapitulace stavby | String | 20 + 120
Objekt |  |  | A |  | Kód a název objektu, přebírá se z Krycího listu soupisu | String | 20 + 120
Soupis |  |  | A |  | Kód a název objektu, přebírá se z Krycího listu soupisu | String | 20 + 120
Místo |  |  | N |  | Přebírá se z Rekapitulace stavby | String | 50
Datum |  |  | A |  | Přebírá se z Rekapitulace stavby | Date
Zadavatel |  |  | N |  | Přebírá se z Rekapitulace stavby | String | 50
Projektant |  |  | N |  | Přebírá se z Rekapitulace stavby | String | 50
Uchazeč |  |  | N |  | Přebírá se z Rekapitulace stavby | String | 50
Kód dílu - Popis |  |  | A |  | Kód a název dílu ze soupisu | String | 20 + 100
Cena celkem |  |  | A |  | Cena celkem za díl ze soupisu | Double
Soupis prací
Název |  |  | Povinný |  | Popis | Typ | Max. počet
atributu |  |  | (A/N) |  |  |  | znaků
Stavba |  |  | A |  | Přebírá se z Rekapitulace stavby | String | 20 + 120
Objekt |  |  | A |  | Kód a název objektu | String | 20 + 120
Soupis |  |  | A |  | Přebírá se z Krycího listu soupisu | String | 20 + 120
Místo |  |  | N |  | Přebírá se z Krycího listu soupisu | String | 50
Datum |  |  | A |  | Přebírá se z Krycího listu soupisu | Date
Zadavatel |  |  | N |  | Přebírá se z Krycího listu soupisu | String | 50
Projektant |  |  | N |  | Přebírá se z Krycího listu soupisu | String | 50
Uchazeč |  |  | N |  | Přebírá se z Krycího listu soupisu | String | 50
PČ |  |  | A |  | Pořadové číslo položky soupisu | Long
Typ |  |  | A |  | Typ položky soupisu | eGTypPolozky | 1
Kód |  |  | A |  | Kód položky ze soupisu | String | 20
Popis |  |  | A |  | Popis položky ze soupisu | String | 255
MJ |  |  | A |  | Měrná jednotka položky | String | 10
Množství |  |  | A |  | Množství položky soupisu | Double
J.Cena |  |  | A |  | Jednotková cena položky | Double
Cena celkem |  |  | A |  | Cena celkem vyčíslena jako J.Cena * Množství | Double
Cenová soustava |  |  | N |  | Zařazení položky do cenové soustavy | String | 50
Datová věta
Typ věty |  |  | Hodnota |  | Význam
eGSazbaDPH |  |  | základní |  | Základní sazba DPH
|  |  | snížená |  | Snížená sazba DPH
|  |  | nulová |  | Nulová sazba DPH
|  |  | zákl. přenesená |  | Základní sazba DPH přenesená
|  |  | sníž. přenesená |  | Snížená sazba DPH přenesená
eGTypZakazky |  |  | STA |  | Stavební objekt
|  |  | PRO |  | Provozní soubor
|  |  | ING |  | Inženýrský objekt
|  |  | VON |  | Vedlejší a ostatní náklady
|  |  | OST |  | Ostatní náklady
eGTypPolozky |  |  | 1 |  | Položka typu HSV
|  |  | 2 |  | Položka typu PSV
|  |  | 3 |  | Položka typu M
|  |  | 4 |  | Položka typu OST