## Nástavba inertní
Příloha A1
Přehledná rekapitulace splnění všech zadaných technických parametrů
Nástavba sypače pro posyp inertními materiály na dvouosé vozidlo 18 t (nosič 4x4) CM JI
Tatra T 815 RZ 1J6 2741 VIN TNU280R453K037311
| Tovární značka: | "doplní účastník"
| Typ: | "doplní účastník"
| Počet kusů: | 1 ks
| Parametr | Požadavek | Nabídka-doplní uchazeč ano/ne, příp. číselnou hodnotu nebo technické řešení/provedení
1 | pohon nástavby od systému komunální hydrauliky podvozku | Ano
2 | zásobník nástavby o objemu cca (dle nosnosti vozidla s dvojitým pláštěm korby pro možnost vyhřívání) | min. 5 m3
3 | vyhřívání meziprostoru korby nezávislým teplovzdušným topením o výkonu | min.8 kW
4 | vynášení materiálu dvěma šneky | Ano
5 | možnost nouzového ručního nastavení posypu při poruše elektroinstalace nástavby | Ano
6 | šířka posypu stavitelná z kabiny v rozsahu | min. 2-8 m
7 | snímač otáček pro automatickou zpětnovazební regulaci nastavených parametrů na vynášecím systému materiálu a na rozmetacím disku (u obou rozmetadel) | ano
8 | u každého rozmetadla bude umístěno čidlo snímání posypu | ano
9 | na nástavbě před hydraulickým blokem na tlakové větvi vlastní hydraulický filtr pro zamezení vniknutí nečistot z hydraulického systému vozidla do řídících ventilů nástavby | ano
10 | odklopná termoizolační střecha (zakrytí) nástavby | ano
11 | ovládání odklopné střechy ze země | ano
12 | vyjímatelné dělené ochranné síto s ochranou proti korozi (nerez popřípadě pozink) nebo v plastovém provedení | uveďte provedení →
13 | ovládání nástavby - režim sypač z kabiny vozidla | ano
14 | automatická regulace dávkování | 70-500 g/m2
15 | při stupňovité regulaci posypové dávky musí být splněna možnost nastavení dávky 70, 100, 200, 300 a 500 g/m² | ano
16 | automatické udržení nastavené dávky nezávisle na změnách pojezdové rychlosti vozidla v rozsahu 10 - 40 km/h | ano
17 | možnost posypu na místě při zastaveném vozidle | ano
18 | možnost zapnutí posypu na místě jednou klávesou dálkového ovladače bez nutnosti zásahu na nástavbě | ano
19 | vybavení přistupovým žebříkem pro kontrolu stavu posypového materiálu v násypce s ochranou proti korozi | ano
20 | sklopné rozmetadlo a sklopná zadní vynášecí šachta | ano
21 | rozmetadlo a zadní šachta vybaveny plynovou vzpěrou | ano
22 | vynášecí šachta rozmetadla jištěna bezpečnostní pojistkou, která při vyklopení šachty zastaví rozmetadlo | ano
23 | provozní výška předního rozmetadla nad vozovkou | v rozsahu 300 - 500 mm
24 | provozní výška zadního rozmetadla nad vozovkou | v rozsahu 300 - 400 mm
25 | zadní rozmetadlo výškově stavitelné nad vozovkou | ano
26 | osvětlení obou rozmetadel vodotěsným reflektorem v LED provedení | ano
27 | utěsnění skříňky s elektrickou instalací proti vlhkosti | ano
28 | odstavné výškově stavitelné mechanické nohy | 4 ks
29 | barva nástavby oranžová RAL 2011 se zvýšenou odolností proti korozi | ano
30 | všechny kovové součásti jsou chráněny před korozí pozinkováním a vícevrstvým lakem, popř. jiným technologickým procesem | uveďte provedení →
31 | osvětlení nákladového prostoru vodotěsným LED reflektorem pro bezpečné nakládání | ano
32 | nástavba je vybavena výstražným oranžovým majákem v LED provedení a výstražnou pětiprvkovou světelnou rampou oranžové barvy v LED provedení, schváleného typu | ano
33 | oka s odpovídající nosností pro jeřáb (montáž a demontáž prázdné nástavby) | ano
zadní demontovatelné uzavírací | zadní demontovatelné uzavírací zařízení na asfaltobetonovou směs ACO 8,ACO 11(čelisťová výpusť). | ano
| výkon vynášecích šneků při použití asfalto betonové směsi | min 0,6 m3
34 | výstup z ovládacího panelu nástavby propojen s telematickými jednotkami zadavatele a vyhodnocován stávajícím softwarem GPS zadavatele | ano
35 | Pro bezproblémové propojení nástavby s telematickými jednotkami, které používá zadavatel, je třeba splnit následující podmínky: - datové rozhraní nástavby má fyzickou vrstvu RS 232, - komunikační protokol nástavby splňuje ČSN EN 15430-1: „Zařízení pro zimní práce a údržbu komunikací – Sběr a přenos dat – Část 1: Sběr dat o vozidle“, platnou od 2016-03-01, EN 15430-1:2015, - v průběhu implementace dodavatel zajistí technickou podporu, která bude schopna vysvětlit případné nejasnosti v odesílaných datech; | ano
36 | návod k obsluze a údržbě v tištěné a elektronické verzi v českém jazyce | ano
37 | montáž na vozidlo, odzkoušení, nastavení dávkování vč. vystavení protokolu a zaškolení obsluhy | ano
rozmetadla-umístění a režimy posypu
38 | přední rozmetadlo na levé straně mezi 1. a 2. nápravou | ano
39 | zadní rozmetadlo na zádi vozidla | ano
40 | režim posypu jen předním rozmetadlem | ano
41 | režim posypu jen zadním rozmetadlem | ano
42 | režim posypu oběma rozmetadly současně | ano
funkce ovládacího panelu
43 | přepínání rozmetadel | ano
44 | ovládací panel sypací nástavby bude umístěn v zorném poli řidiče (v souladu s platnou legislativou) | ano
45 | nastavení množství posypu | ano
46 | nastavení šířky posypu | ano
47 | zap/vyp majáku a světelné rampy na nástavbě | ano
48 | zap/vyp posypu | ano
49 | grafický displej s menu v českém jazyce | ano
50 | podsvícený displej tak, aby v kabině byla zajištěna jeho čitelnost ve všech podmínkách | ano
rozsah výstupních dat ovládacího panelu
51 | výstup přes rozhraní RS 232 nebo přes jiné technické řešení | uveďte řešení →
52 | posyp suchým materiálem-množství v g/m2 a evidence celkové spotřeby | ano
53 | evidence dat a časů zásahů | ano
54 | symetrie posypu | ano
55 | chybová hlášení nástavby | ano
56 | dodavatel doloží prohlášení, že v případě realizace budou bez poplatku zpřístupněny technické údaje výstupního rozhraní (formát datového protokolu) pro realizátora začlenění nástavby do systému sledování vozidel a vyhodnocování provozních údajů sypacího automatu, který zadavatel používá | ano