## Rekapitulace stavby
Export Komplet | [24 empty] | VZ | 2.0 | ZAMOK |  |  |  |  | False | False | {44466aea-64df-4088-9756-709738f83903}
[31 empty] | 0,01 | 21
[31 empty] | 0,01 | 12
|  | REKAPITULACE STAVBY | [15 empty] | v --- níže se nacházejí doplnkové a pomocné údaje k sestavám --- v | [11 empty] | Návod na vyplnění | 0,001
|  | Kód: |  |  |  |  | 2024_12 | [22 empty] | Měnit lze pouze buňky se žlutým podbarvením! 1) v Rekapitulaci stavby vyplňte údaje o Účastníkovi (přenesou se do ostatních sestav i v jiných listech) 2) na vybraných listech vyplňte v sestavě Soupis prací ceny u položek | 0,01
|  | Stavba: |  |  |  |  | Revitalizace areálu CM Náměšť nad Oslavou | [23 empty] | 0,01
|  | KSO: | [11 empty] | CC-CZ: | [16 empty] | 0,01
|  | Místo: |  |  |  |  | Náměšť nad Oslavou | [6 empty] | Datum: |  | 3. 12. 2024 | [14 empty] | 0,01
0,01
|  | Zadavatel: | [11 empty] | IČ: | [16 empty] | 0,01
|  |  | KSÚSV, přís.org., Kosovská 1122/16, Jihlava 58601 | [10 empty] | DIČ: | [16 empty] | 0,01
0,01
|  | Účastník: | [11 empty] | IČ: |  | Vyplň údaj | [14 empty] | 0,01
|  |  | Vyplň údaj | [10 empty] | DIČ: |  | Vyplň údaj | [14 empty] | 0,01
False
|  | Projektant: | [11 empty] | IČ: | [16 empty] | False
|  |  | Obchodní projekt Jihlava, spol.s r.o. | [10 empty] | DIČ: | [16 empty] | True
0,01
|  | Zpracovatel: | [11 empty] | IČ: | [16 empty] | 0,01
|  |  | Fr.Neuwirth | [10 empty] | DIČ: | [16 empty] | False
Poznámka:
Soupis prací je sestaven s využitím Cenové soustavy ÚRS. Položky, které pochází z této cenové soustavy, jsou ve sloupci 'Cenová soustava' označeny popisem 'CS ÚRS' a úrovní příslušného kalendářního pololetí. Veškeré další informace vymezující popis a podmínky použití těchto položek z Cenové soustavy, které nejsou uvedeny přímo v soupisu prací, jsou neomezeně dálkově k dispozici na webu podminky.urs.cz.
|  | Cena bez DPH | [11 empty] | 0
[8 empty] | Sazba daně |  | Základ daně |  |  |  | Výše daně
|  | DPH |  | základní |  |  |  | 21% |  | 0 |  |  |  | 0
|  |  |  | snížená |  |  |  | 12% |  | 0 |  |  |  | 0
|  |  |  | zákl. přenesená |  |  |  | 21% |  | 0 |  |  |  | 0
|  |  |  | sníž. přenesená |  |  |  | 12% |  | 0 |  |  |  | 0
|  |  |  | nulová |  |  |  | 0% |  | 0 |  |  |  | 0
|  | Cena s DPH | [6 empty] | v |  | CZK |  |  | 0
REKAPITULACE OBJEKTŮ STAVBY A SOUPISŮ PRACÍ
| Kód: | [6 empty] | 2024_12
| Stavba: | [6 empty] | Revitalizace areálu CM Náměšť nad Oslavou
| Místo: | [6 empty] | Náměšť nad Oslavou |  |  |  |  | Datum: |  | 3. 12. 2024
| Zadavatel: | [6 empty] | KSÚSV, přís.org., Kosovská 1122/16, Jihlava 58601 |  |  |  |  | Projektant: |  | Obchodní projekt Jihlava, spol.s r.o. |  |  | Informatívní údaje z listů zakázek
| Účastník: | [11 empty] | Zpracovatel: |  | Fr.Neuwirth
| Kód |  |  |  | Popis | [6 empty] | Cena bez DPH [CZK] |  |  |  | Cena s DPH [CZK] | Typ | z toho Ostat. náklady [CZK] | DPH [CZK] | Normohodiny [h] | DPH základní [CZK] | DPH snížená [CZK] | DPH základní přenesená [CZK] | DPH snížená přenesená [CZK] | Základna DPH základní | Základna DPH snížená | Základna DPH zákl. přenesená | Základna DPH sníž. přenesená | Základna DPH nulová
| Náklady stavby celkem | [10 empty] | 0 |  |  |  | 0 |  | 0 | 0 | 0 | 0 | 0 | 0 | 0 | 0 | 0 | 0 | 0 | 0 |  | D | 0 | ###NOIMPORT### | IMPORT | {44466aea-64df-4088-9756-709738f83903} | {00000000-0000-0000-0000-000000000000}
|  | SO_01 |  |  |  | Administrativní objekt | [5 empty] | 0 |  |  |  | 0 | STA | 0 | 0 | 0 | 0 | 0 | 0 | 0 | 0 | 0 | 0 | 0 | 0 |  | D | 1 | ###NOIMPORT### | IMPORT | {37185c56-de49-43aa-b127-e7a877995bf0} | {44466aea-64df-4088-9756-709738f83903} |  | 2
/ |  |  | 01 |  |  |  | stavební část |  |  |  |  | 0 |  |  |  | 0 | Soupis | 0 | 0 | 0 | 0 | 0 | 0 | 0 | 0 | 0 | 0 | 0 | 0 |  |  | 2 |  | IMPORT | {0dde1f43-3566-49b7-bce9-f3b377ab379e} | {37185c56-de49-43aa-b127-e7a877995bf0}
/ |  |  | 02 |  |  |  | silnoproudá elektrotechnika, hromosvod a uzemnění |  |  |  |  | 0 |  |  |  | 0 | Soupis | 0 | 0 | 0 | 0 | 0 | 0 | 0 | 0 | 0 | 0 | 0 | 0 |  |  | 2 |  | IMPORT | {f5ec7260-63ff-48f3-8cb2-54801c460ea2} | {37185c56-de49-43aa-b127-e7a877995bf0}
|  | SO_02 |  |  |  | Dílny | [5 empty] | 0 |  |  |  | 0 | STA | 0 | 0 | 0 | 0 | 0 | 0 | 0 | 0 | 0 | 0 | 0 | 0 |  | D | 1 | ###NOIMPORT### | IMPORT | {acfaf874-4778-46f2-9545-44d5245d2b80} | {44466aea-64df-4088-9756-709738f83903} |  | 2
/ |  |  | 01 |  |  |  | stavební část |  |  |  |  | 0 |  |  |  | 0 | Soupis | 0 | 0 | 0 | 0 | 0 | 0 | 0 | 0 | 0 | 0 | 0 | 0 |  |  | 2 |  | IMPORT | {6d9bd7d7-58db-4c25-a8c7-c4e89228d770} | {acfaf874-4778-46f2-9545-44d5245d2b80}
/ |  |  | 02 |  |  |  | silnoproudá elektrotechnika, hromosvod a uzemnění |  |  |  |  | 0 |  |  |  | 0 | Soupis | 0 | 0 | 0 | 0 | 0 | 0 | 0 | 0 | 0 | 0 | 0 | 0 |  |  | 2 |  | IMPORT | {accabea5-0e43-4fef-8be0-1042b7ca8788} | {acfaf874-4778-46f2-9545-44d5245d2b80}
/ |  | VON |  |  |  | Vedlejší a ostatní náklady | [5 empty] | 0 |  |  |  | 0 | STA | 0 | 0 | 0 | 0 | 0 | 0 | 0 | 0 | 0 | 0 | 0 | 0 |  |  | 1 |  | IMPORT | {3bc1525a-f360-4830-9500-6cccbb76175d} | {44466aea-64df-4088-9756-709738f83903} | 803 56 12 | 2

## 01 - stavební část
{0dde1f43-3566-49b7-bce9-f3b377ab379e}
2
| KRYCÍ LIST SOUPISU PRACÍ | [7 empty] | v --- níže se nacházejí doplnkové a pomocné údaje k sestavám --- v | [8 empty] | False
Stavba:
Revitalizace areálu CM Náměšť nad Oslavou
Objekt:
SO_01 - Administrativní objekt
Soupis:
01 - stavební část
| KSO: |  |  |  |  | CC-CZ:
| Místo: |  | Náměšť nad Oslavou |  |  | Datum: | 3. 12. 2024
| Zadavatel: |  |  |  |  | IČ:
|  | KSÚSV, přís.org., Kosovská 1122/16, Jihlava 58601 |  |  |  | DIČ:
| Účastník: |  |  |  |  | IČ: | Vyplň údaj
|  | Vyplň údaj |  |  |  | DIČ: | Vyplň údaj
| Projektant: |  |  |  |  | IČ:
|  | Obchodní projekt Jihlava, spol.s r.o. |  |  |  | DIČ:
| Zpracovatel: |  |  |  |  | IČ:
|  | Fr.Neuwirth |  |  |  | DIČ:
Poznámka:
| Cena bez DPH | [5 empty] | 0
|  |  | Základ daně |  |  | Sazba daně | Výše daně
| DPH | základní | 0 |  |  | 21% | 0
|  | snížená | 0 |  |  | 12% | 0
|  | zákl. přenesená | 0 |  |  | 21% | 0
|  | sníž. přenesená | 0 |  |  | 12% | 0
|  | nulová | 0 |  |  | 0% | 0
| Cena s DPH |  |  | v | CZK |  | 0
REKAPITULACE ČLENĚNÍ SOUPISU PRACÍ
Stavba:
Revitalizace areálu CM Náměšť nad Oslavou
Objekt:
SO_01 - Administrativní objekt
Soupis:
01 - stavební část
Místo: |  |  | Náměšť nad Oslavou |  |  | Datum: | 3. 12. 2024
Zadavatel: |  |  | KSÚSV, přís.org., Kosovská 1122/16, Jihlava 58601 |  |  | Projektant: | Obchodní projekt Jihlava, spol.s r.o.
Účastník: |  |  | Vyplň údaj |  |  | Zpracovatel: | Fr.Neuwirth
Kód dílu - Popis | [6 empty] | Cena celkem [CZK]
Náklady stavby celkem | [6 empty] | 0 | [11 empty] | -1
| HSV - Práce a dodávky HSV | [5 empty] | 0
| 5 - 2 - Doplnění asfaltové plochy u vjedových vrat | [5 empty] | 0
| 6 - Úpravy povrchů, podlahy a osazování výplní | [5 empty] | 0
| 61 - Úprava povrchů vnitřních | [5 empty] | 0
| 62 - Úprava povrchů vnějších | [5 empty] | 0
| 63 - Podlahy a podlahové konstrukce | [5 empty] | 0
| 64 - Osazování výplní otvorů | [5 empty] | 0
| 9 - Ostatní konstrukce a práce, bourání | [5 empty] | 0
| 94 - Lešení a stavební výtahy | [5 empty] | 0
| 95 - Různé dokončovací konstrukce a práce pozemních staveb | [5 empty] | 0
| 96 - Bourání konstrukcí | [5 empty] | 0
| 997 - Přesun sutě | [5 empty] | 0
| 998 - Přesun hmot | [5 empty] | 0
| PSV - Práce a dodávky PSV | [5 empty] | 0
| 711 - Izolace proti vodě, vlhkosti a plynům | [5 empty] | 0
| 713 - Izolace tepelné | [5 empty] | 0
| 751 - Vzduchotechnika | [5 empty] | 0
| 762 - Konstrukce tesařské | [5 empty] | 0
| 763 - Konstrukce suché výstavby | [5 empty] | 0
| 764 - Konstrukce klempířské | [5 empty] | 0
| 765 - Krytina skládaná | [5 empty] | 0
| 766 - Konstrukce truhlářské | [5 empty] | 0
| 766 - 1 - Výplně otvorů z plastových profilů | [5 empty] | 0
| 767 - Konstrukce zámečnické | [5 empty] | 0
| 767 - 1 - Výplně otvorů z hliníkových profilů ( ceny odhadní - bude upřesněno CN ) | [5 empty] | 0
| 767 - 4 - Záchytný systém | [5 empty] | 0
| 781 - Dokončovací práce - obklady | [5 empty] | 0
| 783 - Dokončovací práce - nátěry | [5 empty] | 0
| 784 - Dokončovací práce - malby a tapety | [5 empty] | 0
| 786 - Dokončovací práce - čalounické úpravy | [5 empty] | 0
| HZS - Hodinové zúčtovací sazby | [5 empty] | 0
SOUPIS PRACÍ
Stavba:
Revitalizace areálu CM Náměšť nad Oslavou
Objekt:
SO_01 - Administrativní objekt
Soupis:
01 - stavební část
Místo: |  |  | Náměšť nad Oslavou |  |  | Datum: | 3. 12. 2024
Zadavatel: |  |  | KSÚSV, přís.org., Kosovská 1122/16, Jihlava 58601 |  |  | Projektant: | Obchodní projekt Jihlava, spol.s r.o.
Účastník: |  |  | Vyplň údaj |  |  | Zpracovatel: | Fr.Neuwirth
PČ | Typ | Kód | Popis | MJ | Množství | J.cena [CZK] | Cena celkem [CZK] | Cenová soustava |  | DPH | J. Nh [h] | Nh celkem [h] | J. hmotnost [t] | Hmotnost celkem [t] | J. suť [t] | Suť Celkem [t]
Náklady soupisu celkem | [6 empty] | 0 |  |  |  |  | 0 |  | 44.4015 |  | 37.1341 |  | D | -1 | [10 empty] | 0
| D | HSV | Práce a dodávky HSV |  |  |  | 0 |  |  |  |  | 0 |  | 26.1232 |  | 37.1111 | 1 | D | 0 |  |  |  | ROZPOCET | [6 empty] | 0
| D | 5 - 2 | Doplnění asfaltové plochy u vjedových vrat |  |  |  | 0 |  |  |  |  | 0 |  | 0.99577 |  | 0 | 1 | D | 1 |  |  |  | ROZPOCET | [6 empty] | 0
1 | K | 564811011 | Podklad ze štěrkodrti ŠD s rozprostřením a zhutněním plochy jednotlivě do 100 m2, po zhutnění tl. 50 mm | m2 | 1.464 |  | 0 | CS ÚRS 2024 02 |  | základní |  | 0 | 0.115 | 0.16836 | 0 | 0 | 4 | K | 2 |  |  |  | ROZPOCET | 0 | 0 | 0 | 0 | 0 | 1 | 0 | 4 | -1581839186
| Online PSC |  | https://podminky.urs.cz/item/CS_URS_2024_02/564811011 | [14 empty] | Online PSC | 2
| VV |  | "vjezd do garáže" 2,40*0,61 |  | 1.464 | [12 empty] | VV | 2 | 2 | True | 0 | ROZPOCET
| VV |  | Mezisoučet |  | 1.464 | [12 empty] | VV | 2 | 3 | True | 1 | ROZPOCET
2 | K | 565161111 | Vyrovnání povrchu dosavadních podkladů s rozprostřením hmot a zhutněním obalovaným kamenivem ACP (OK) tl. 80 mm | m2 | 1.464 |  | 0 | CS ÚRS 2024 02 |  | základní |  | 0 | 0.21084 | 0.30867 | 0 | 0 | 4 | K | 2 |  |  |  | ROZPOCET | 0 | 0 | 0 | 0 | 0 | 1 | 0 | 4 | -1809267270
| Online PSC |  | https://podminky.urs.cz/item/CS_URS_2024_02/565161111 | [14 empty] | Online PSC | 2
| VV |  | "vjezd do garáže" 2,40*0,61 |  | 1.464 | [12 empty] | VV | 2 | 2 | True | 0 | ROZPOCET
| VV |  | Mezisoučet |  | 1.464 | [12 empty] | VV | 2 | 3 | True | 1 | ROZPOCET
3 | K | 572340112 | Vyspravení krytu komunikací po překopech inženýrských sítí plochy do 15 m2 asfaltovým betonem ACO (AB), po zhutnění tl. přes 50 do 70 mm | m2 | 1.464 |  | 0 | CS ÚRS 2024 02 |  | základní |  | 0 | 0.20745 | 0.30371 | 0 | 0 | 4 | K | 2 |  |  |  | ROZPOCET | 0 | 0 | 0 | 0 | 0 | 1 | 0 | 4 | -688754731
| Online PSC |  | https://podminky.urs.cz/item/CS_URS_2024_02/572340112 | [14 empty] | Online PSC | 2
| VV |  | "vjezd do garáže" 2,40*0,61 |  | 1.464 | [12 empty] | VV | 2 | 2 | True | 0 | ROZPOCET
| VV |  | Mezisoučet |  | 1.464 | [12 empty] | VV | 2 | 3 | True | 1 | ROZPOCET
4 | K | 572350112 | Vyspravení krytu komunikací po překopech inženýrských sítí plochy do 15 m2 litým asfaltem MA (LA), po zhutnění tl. přes 40 do 60 mm | m2 | 1.464 |  | 0 | CS ÚRS 2024 02 |  | základní |  | 0 | 0.14688 | 0.21503 | 0 | 0 | 4 | K | 2 |  |  |  | ROZPOCET | 0 | 0 | 0 | 0 | 0 | 1 | 0 | 4 | 1056674381
| Online PSC |  | https://podminky.urs.cz/item/CS_URS_2024_02/572350112 | [14 empty] | Online PSC | 2
| D | 6 | Úpravy povrchů, podlahy a osazování výplní |  |  |  | 0 |  |  |  |  | 0 |  | 21.1196 |  | 0.0010433 | 1 | D | 1 |  |  |  | ROZPOCET | [6 empty] | 0
| D | 61 | Úprava povrchů vnitřních |  |  |  | 0 |  |  |  |  | 0 |  | 2.8667 |  | 0 | 1 | D | 2 |  |  |  | ROZPOCET | [6 empty] | 0
5 | K | 611211021 | Montáž kontaktního zateplení lepením a mechanickým kotvením z polystyrenových desek (dodávka ve specifikaci) na vnitřní podhledy, na podklad betonový nebo z lehčeného betonu nebo keramický, tloušťky desek přes 80 do 120 mm | m2 | 38.023 |  | 0 | CS ÚRS 2024 02 |  | základní |  | 0 | 0.0086 | 0.327 | 0 | 0 | 4 | K | 3 |  |  |  | ROZPOCET | 0 | 0 | 0 | 0 | 0 | 1 | 0 | 4 | -1266037440
| Online PSC |  | https://podminky.urs.cz/item/CS_URS_2024_02/611211021 | [14 empty] | Online PSC | 3
| VV |  | "č.m.: 104 - garáž" 3,35*5,56+3,35*5,79 |  | 38.023 | [12 empty] | VV | 3 | 2 | True | 0 | ROZPOCET
| VV |  | Mezisoučet |  | 38.023 | [12 empty] | VV | 3 | 3 | True | 1 | ROZPOCET
6 | M | 28375938 | EPS 70F - 100mm, λD = 0,039 (W·m-1·K-1),1000x500x100mm, fasádní desky pro kontaktní zateplovací systémy ETICS a další konstrukce s běžnými požadavky na zatížení. Trvalá zatížitelnost v tlaku max. 1200kg/m2 při def. < 2%. | m2 | 39.924 |  | 0 | CS ÚRS 2024 02 |  | základní |  | 0 | 0.0014 | 0.055894 | 0 | 0 | 8 | M | 3 |  |  |  | ROZPOCET | 0 | 0 | 0 | 0 | 0 | 1 | 0 | 4 | 33913625
| VV |  | 38,023*1,05 'Přepočtené koeficientem množství |  | 39.924 | [12 empty] | VV | 3 | 2 | False | 1 | ROZPOCET
7 | K | 621531012 | Omítka tenkovrstvá silikonová vnějších ploch probarvená bez penetrace zatíraná (škrábaná), zrnitost 1,5 mm podhledů | m2 | 38.023 |  | 0 | CS ÚRS 2024 02 |  | základní |  | 0 | 0.00285 | 0.10837 | 0 | 0 | 4 | K | 3 |  |  |  | ROZPOCET | 0 | 0 | 0 | 0 | 0 | 1 | 0 | 4 | -2071850199
| Online PSC |  | https://podminky.urs.cz/item/CS_URS_2024_02/621531012 | [14 empty] | Online PSC | 3
| VV |  | "č.m.: 104 - garáž" 3,35*5,56+3,35*5,79 |  | 38.023 | [12 empty] | VV | 3 | 2 | True | 0 | ROZPOCET
| VV |  | Mezisoučet |  | 38.023 | [12 empty] | VV | 3 | 3 | True | 1 | ROZPOCET
8 | K | 621151031 | Penetrační nátěr vnějších pastovitých tenkovrstvých omítek silikonový podhledů | m2 | 38.023 |  | 0 | CS ÚRS 2024 02 |  | základní |  | 0 | 0.00014 | 0.0053232 | 0 | 0 | 4 | K | 3 |  |  |  | ROZPOCET | 0 | 0 | 0 | 0 | 0 | 1 | 0 | 4 | 833836165
| Online PSC |  | https://podminky.urs.cz/item/CS_URS_2024_02/621151031 | [14 empty] | Online PSC | 3
9 | K | 612211021 | Montáž kontaktního zateplení lepením a mechanickým kotvením z polystyrenových desek (dodávka ve specifikaci) na vnitřní stěny, na podklad betonový nebo z lehčeného betonu, z tvárnic keramických nebo vápenopískových, tloušťky desek přes 80 do 120 mm | m2 | 40.009 |  | 0 | CS ÚRS 2024 02 |  | základní |  | 0 | 0.00852 | 0.34088 | 0 | 0 | 4 | K | 3 |  |  |  | ROZPOCET | 0 | 0 | 0 | 0 | 0 | 1 | 0 | 4 | -661482491
| Online PSC |  | https://podminky.urs.cz/item/CS_URS_2024_02/612211021 | [14 empty] | Online PSC | 3
| VV |  | "1.N.P.č.m.: 104" (5,56+5,79)*3,525 |  | 40.009 | [12 empty] | VV | 3 | 2 | True | 0 | ROZPOCET
| VV |  | Mezisoučet |  | 40.009 | [12 empty] | VV | 3 | 3 | True | 1 | ROZPOCET
10 | M | 28375938 | EPS 70F - 100mm, λD = 0,039 (W·m-1·K-1),1000x500x100mm, fasádní desky pro kontaktní zateplovací systémy ETICS a další konstrukce s běžnými požadavky na zatížení. Trvalá zatížitelnost v tlaku max. 1200kg/m2 při def. < 2%. | m2 | 42.009 |  | 0 | CS ÚRS 2024 02 |  | základní |  | 0 | 0.0014 | 0.058813 | 0 | 0 | 8 | M | 3 |  |  |  | ROZPOCET | 0 | 0 | 0 | 0 | 0 | 1 | 0 | 4 | -486227432
| VV |  | 40,009*1,05 'Přepočtené koeficientem množství |  | 42.009 | [12 empty] | VV | 3 | 2 | False | 1 | ROZPOCET
11 | K | 622531012 | Omítka tenkovrstvá silikonová vnějších ploch probarvená bez penetrace zatíraná (škrábaná), zrnitost 1,5 mm stěn | m2 | 40.009 |  | 0 | CS ÚRS 2024 02 |  | základní |  | 0 | 0.00285 | 0.11403 | 0 | 0 | 4 | K | 3 |  |  |  | ROZPOCET | 0 | 0 | 0 | 0 | 0 | 1 | 0 | 4 | 165407647
| Online PSC |  | https://podminky.urs.cz/item/CS_URS_2024_02/622531012 | [14 empty] | Online PSC | 3
| VV |  | "1.N.P.č.m.: 104" (5,56+5,79)*3,525 |  | 40.009 | [12 empty] | VV | 3 | 2 | True | 0 | ROZPOCET
| VV |  | Mezisoučet |  | 40.009 | [12 empty] | VV | 3 | 3 | True | 1 | ROZPOCET
12 | K | 622151031 | Penetrační nátěr vnějších pastovitých tenkovrstvých omítek silikonový stěn | m2 | 40.009 |  | 0 | CS ÚRS 2024 02 |  | základní |  | 0 | 0.00014 | 0.0056013 | 0 | 0 | 4 | K | 3 |  |  |  | ROZPOCET | 0 | 0 | 0 | 0 | 0 | 1 | 0 | 4 | 168042131
| Online PSC |  | https://podminky.urs.cz/item/CS_URS_2024_02/622151031 | [14 empty] | Online PSC | 3
13 | K | 612325302 | Vápenocementová omítka ostění nebo nadpraží štuková dvouvrstvá | m2 | 42.716 |  | 0 | CS ÚRS 2024 02 |  | základní |  | 0 | 0.03468 | 1.4814 | 0 | 0 | 4 | K | 3 |  |  |  | ROZPOCET | 0 | 0 | 0 | 0 | 0 | 1 | 0 | 4 | 824963165
| Online PSC |  | https://podminky.urs.cz/item/CS_URS_2024_02/612325302 | [14 empty] | Online PSC | 3
| VV |  | po osazení nových výplní otvorů | [14 empty] | VV | 3 | 1 | True | 0 | ROZPOCET
| VV |  | 1.N.P. | [14 empty] | VV | 3 | 1 | True | 0 | ROZPOCET
| VV |  | 0,20*((2,00+1,50*2)*2+1,20*3*2+(1,20+0,90*2)*7+(0,60+0,90*2)*1+1,20*2,40*2+2,40*3) |  | 10.712 | [12 empty] | VV | 3 | 2 | True | 0 | ROZPOCET
| VV |  | 2.N.P. | [14 empty] | VV | 3 | 1 | True | 0 | ROZPOCET
| VV |  | 0,30*((1,80+1,60*2)*13+(3,28+1,60*2)*1+(1,25+2,45*2)*2+1,20*3*1+(0,60+0,90*2)*3+1,80+2,45*2) |  | 30.384 | [12 empty] | VV | 3 | 2 | True | 0 | ROZPOCET
| VV |  | půda | [14 empty] | VV | 3 | 1 | True | 0 | ROZPOCET
| VV |  | 0,30*0,60*3*1+0,40*(0,70+1,00*2)*1 |  | 1.62 | [12 empty] | VV | 3 | 2 | True | 0 | ROZPOCET
| VV |  | Mezisoučet |  | 42.716 | [12 empty] | VV | 3 | 3 | True | 1 | ROZPOCET
14 | K | 619995001 | Začištění omítek (s dodáním hmot) kolem oken, dveří, podlah, obkladů apod. | m | 246.27 |  | 0 | CS ÚRS 2024 02 |  | základní |  | 0 | 0.0015 | 0.36941 | 0 | 0 | 4 | K | 3 |  |  |  | ROZPOCET | 0 | 0 | 0 | 0 | 0 | 1 | 0 | 4 | -517601777
| Online PSC |  | https://podminky.urs.cz/item/CS_URS_2024_02/619995001 | [14 empty] | Online PSC | 3
| VV |  | napojení nových omítek ostění na stávající omítky | [14 empty] | VV | 3 | 1 | True | 0 | ROZPOCET
| VV |  | "1.N.P.č.m.: 104" 3,25*4+5,56+5,79+3,425*4 |  | 38.05 | [12 empty] | VV | 3 | 2 | True | 0 | ROZPOCET
| VV |  | 1.N.P. | [14 empty] | VV | 3 | 1 | True | 0 | ROZPOCET
| VV |  | (2,00+1,50)*2*2+1,20*4*2+(1,20+0,90)*2*7+(0,60+0,90)*2*1+1,20*2,40*2+2,40*3 |  | 68.96 | [12 empty] | VV | 3 | 2 | True | 0 | ROZPOCET
| VV |  | 2.N.P. | [14 empty] | VV | 3 | 1 | True | 0 | ROZPOCET
| VV |  | (1,80+1,60)*2*13+(3,28+1,60)*2*1+(1,25+2,45)*2*2+1,20*4*1+(0,60+0,90)*2*3+1,80+2,45*2 |  | 133.46 | [12 empty] | VV | 3 | 2 | True | 0 | ROZPOCET
| VV |  | půda | [14 empty] | VV | 3 | 1 | True | 0 | ROZPOCET
| VV |  | 0,60*4*1+(0,70+1,00)*2*1 |  | 5.8 | [12 empty] | VV | 3 | 2 | True | 0 | ROZPOCET
| VV |  | Mezisoučet |  | 246.27 | [12 empty] | VV | 3 | 3 | True | 1 | ROZPOCET
| D | 62 | Úprava povrchů vnějších |  |  |  | 0 |  |  |  |  | 0 |  | 14.7608 |  | 0.0010433 | 1 | D | 2 |  |  |  | ROZPOCET | [6 empty] | 0
15 | K | 629995101 | Očištění vnějších ploch tlakovou vodou omytím tlakovou vodou | m2 | 393.522 |  | 0 | CS ÚRS 2024 02 |  | základní |  | 0 | 0 | 0 | 0 | 0 | 4 | K | 3 |  |  |  | ROZPOCET | 0 | 0 | 0 | 0 | 0 | 1 | 0 | 4 | -1914051513
| Online PSC |  | https://podminky.urs.cz/item/CS_URS_2024_02/629995101 | [14 empty] | Online PSC | 3
| VV |  | "římsa" (0,20+0,15)*21,30*2 |  | 14.91 | [12 empty] | VV | 3 | 2 | True | 0 | ROZPOCET
| VV |  | "markýza" 7,50*1,00+7,50*0,10+1,00*(0,10+0,20)*1/2*2 |  | 8.55 | [12 empty] | VV | 3 | 2 | True | 0 | ROZPOCET
| VV |  | Mezisoučet |  | 23.46 | [12 empty] | VV | 3 | 3 | True | 0 | ROZPOCET
| VV |  | SV pohled - kamenný sokl | [14 empty] | VV | 3 | 1 | True | 0 | ROZPOCET
| VV |  | 21,30*3,725 |  | 79.343 | [12 empty] | VV | 3 | 2 | True | 0 | ROZPOCET
| VV |  | -(2,00*1,50*2+1,20*1,20*2+1,20*2,40+2,40*2,40) |  | -17.52 | [12 empty] | VV | 3 | 2 | True | 0 | ROZPOCET
| VV |  | 0,15*((2,00+1,50*2)*2+1,20*3*2)+0,35*(1,20+2,40*2+2,40*3) |  | 7.2 | [12 empty] | VV | 3 | 2 | True | 0 | ROZPOCET
| VV |  | Mezisoučet |  | 69.023 | [12 empty] | VV | 3 | 3 | True | 0 | ROZPOCET
| VV |  | SV pohled - fasádní omítka | [14 empty] | VV | 3 | 1 | True | 0 | ROZPOCET
| VV |  | 21,30*3,25 |  | 69.225 | [12 empty] | VV | 3 | 2 | True | 0 | ROZPOCET
| VV |  | -(1,80*1,60*6+0,60*0,90*3) |  | -18.9 | [12 empty] | VV | 3 | 2 | True | 0 | ROZPOCET
| VV |  | 0,15*((1,80+1,60*2)*6+(0,60+0,90*2)*3) |  | 5.58 | [12 empty] | VV | 3 | 2 | True | 0 | ROZPOCET
| VV |  | Mezisoučet |  | 55.905 | [12 empty] | VV | 3 | 3 | True | 0 | ROZPOCET
| VV |  | JZ pohled - fasádní omítka | [14 empty] | VV | 3 | 1 | True | 0 | ROZPOCET
| VV |  | 21,30*(4,925+4,63)*1/2 |  | 101.761 | [12 empty] | VV | 3 | 2 | True | 0 | ROZPOCET
| VV |  | -(1,20*0,90*6+1,80*1,60*5+3,28*1,60+1,80*2,45) |  | -30.538 | [12 empty] | VV | 3 | 2 | True | 0 | ROZPOCET
| VV |  | 0,15*((1,20+0,60*2)*6+(1,80+1,60*2)*5+3,28+1,60*2+1,80+2,45*2) |  | 7.887 | [12 empty] | VV | 3 | 2 | True | 0 | ROZPOCET
| VV |  | Mezisoučet |  | 79.11 | [12 empty] | VV | 3 | 3 | True | 0 | ROZPOCET
| VV |  | JV pohled - fasádní omítka | [14 empty] | VV | 3 | 1 | True | 0 | ROZPOCET
| VV |  | 12,70*(5,075+4,63)*1/2+13,10*(0,15+1,75*1/2) |  | 75.054 | [12 empty] | VV | 3 | 2 | True | 0 | ROZPOCET
| VV |  | -(1,20*0,90+1,80*1,60*2+1,25*2,45*2+0,70*1,00) |  | -13.665 | [12 empty] | VV | 3 | 2 | True | 0 | ROZPOCET
| VV |  | 0,15*(1,20+0,90*2+(1,80+1,60*2)*2+(1,25+2,45*2)*2) |  | 3.795 | [12 empty] | VV | 3 | 2 | True | 0 | ROZPOCET
| VV |  | Mezisoučet |  | 65.184 | [12 empty] | VV | 3 | 3 | True | 0 | ROZPOCET
| VV |  | SZ pohled - kamenný sokl | [14 empty] | VV | 3 | 1 | True | 0 | ROZPOCET
| VV |  | 12,70*2,55-0,60*0,90+0,15*(0,60+0,90*2) |  | 32.205 | [12 empty] | VV | 3 | 2 | True | 0 | ROZPOCET
| VV |  | Mezisoučet |  | 32.205 | [12 empty] | VV | 3 | 3 | True | 0 | ROZPOCET
| VV |  | SZ pohled - fasádní omítka | [14 empty] | VV | 3 | 1 | True | 0 | ROZPOCET
| VV |  | 12,70*4,425+13,10*(0,15+1,75*1/2) |  | 69.625 | [12 empty] | VV | 3 | 2 | True | 0 | ROZPOCET
| VV |  | -(1,20*1,20+0,60*0,60)+0,15*(1,20*3+0,60*3) |  | -0.99 | [12 empty] | VV | 3 | 2 | True | 0 | ROZPOCET
| VV |  | Mezisoučet |  | 68.635 | [12 empty] | VV | 3 | 3 | True | 0 | ROZPOCET
| VV |  | Součet |  | 393.522 | [12 empty] | VV | 3 | 4 | True | 1 | ROZPOCET
16 | K | 621325102 | Oprava vápenocementové omítky vnějších ploch stupně členitosti 1 hladké podhledů, v rozsahu opravované plochy přes 10 do 30% | m2 | 23.46 |  | 0 | CS ÚRS 2024 02 |  | základní |  | 0 | 0.01166 | 0.27354 | 0 | 0 | 4 | K | 3 |  |  |  | ROZPOCET | 0 | 0 | 0 | 0 | 0 | 1 | 0 | 4 | -2102860824
| Online PSC |  | https://podminky.urs.cz/item/CS_URS_2024_02/621325102 | [14 empty] | Online PSC | 3
| VV |  | "římsa" (0,20+0,15)*21,30*2 |  | 14.91 | [12 empty] | VV | 3 | 2 | True | 0 | ROZPOCET
| VV |  | "markýza" 7,50*1,00+7,50*0,10+1,00*(0,10+0,20)*1/2*2 |  | 8.55 | [12 empty] | VV | 3 | 2 | True | 0 | ROZPOCET
| VV |  | Mezisoučet |  | 23.46 | [12 empty] | VV | 3 | 3 | True | 1 | ROZPOCET
17 | K | 621211011 | Montáž kontaktního zateplení lepením a mechanickým kotvením z polystyrenových desek (dodávka ve specifikaci) na vnější podhledy, na podklad betonový nebo z lehčeného betonu nebo keramický, tloušťky desek přes 40 do 80 mm | m2 | 32.17 |  | 0 | CS ÚRS 2024 02 |  | základní |  | 0 | 0.00839 | 0.26991 | 0 | 0 | 4 | K | 3 |  |  |  | ROZPOCET | 0 | 0 | 0 | 0 | 0 | 1 | 0 | 4 | -1526092273
| Online PSC |  | https://podminky.urs.cz/item/CS_URS_2024_02/621211011 | [14 empty] | Online PSC | 3
| VV |  | zateplení říms EPS70F tl.5,0 cm | [14 empty] | VV | 3 | 1 | True | 0 | ROZPOCET
| VV |  | (0,25+0,20)*21,30*2 |  | 19.17 | [12 empty] | VV | 3 | 2 | True | 0 | ROZPOCET
| VV |  | zateplení markýzy EPS70F tl.5,0 cm | [14 empty] | VV | 3 | 1 | True | 0 | ROZPOCET
| VV |  | 7,60*1,05+(7,60+1,05*2)*(0,15+0,25)*1/2*2+7,60*0,15 |  | 13 | [12 empty] | VV | 3 | 2 | True | 0 | ROZPOCET
| VV |  | Mezisoučet |  | 32.17 | [12 empty] | VV | 3 | 3 | True | 1 | ROZPOCET
18 | M | 28375933 | EPS 70F - 50mm, λD = 0,039 (W·m-1·K-1),1000x500x50mm, fasádní desky pro kontaktní zateplovací systémy ETICS a další konstrukce s běžnými požadavky na zatížení. Trvalá zatížitelnost v tlaku max. 1200kg/m2 při def. < 2%. | m2 | 33.779 |  | 0 |  |  | základní |  | 0 | 0.0007 | 0.023645 | 0 | 0 | 8 | M | 3 |  |  |  | ROZPOCET | 0 | 0 | 0 | 0 | 0 | 1 | 0 | 4 | 778206849
| VV |  | 32,17*1,05 'Přepočtené koeficientem množství |  | 33.779 | [12 empty] | VV | 3 | 2 | False | 1 | ROZPOCET
19 | K | 621531012 | Omítka tenkovrstvá silikonová vnějších ploch probarvená bez penetrace zatíraná (škrábaná), zrnitost 1,5 mm podhledů | m2 | 32.17 |  | 0 | CS ÚRS 2024 02 |  | základní |  | 0 | 0.00285 | 0.091685 | 0 | 0 | 4 | K | 3 |  |  |  | ROZPOCET | 0 | 0 | 0 | 0 | 0 | 1 | 0 | 4 | -940191444
| Online PSC |  | https://podminky.urs.cz/item/CS_URS_2024_02/621531012 | [14 empty] | Online PSC | 3
| VV |  | zateplení říms EPS70F tl.5,0 cm | [14 empty] | VV | 3 | 1 | True | 0 | ROZPOCET
| VV |  | (0,25+0,20)*21,30*2 |  | 19.17 | [12 empty] | VV | 3 | 2 | True | 0 | ROZPOCET
| VV |  | zateplení markýzy EPS70F tl.5,0 cm | [14 empty] | VV | 3 | 1 | True | 0 | ROZPOCET
| VV |  | 7,60*1,05+(7,60+1,05*2)*(0,15+0,25)*1/2*2+7,60*0,15 |  | 13 | [12 empty] | VV | 3 | 2 | True | 0 | ROZPOCET
| VV |  | Mezisoučet |  | 32.17 | [12 empty] | VV | 3 | 3 | True | 1 | ROZPOCET
20 | K | 621151031 | Penetrační nátěr vnějších pastovitých tenkovrstvých omítek silikonový podhledů | m2 | 32.17 |  | 0 | CS ÚRS 2024 02 |  | základní |  | 0 | 0.00014 | 0.0045038 | 0 | 0 | 4 | K | 3 |  |  |  | ROZPOCET | 0 | 0 | 0 | 0 | 0 | 1 | 0 | 4 | 1560313055
| Online PSC |  | https://podminky.urs.cz/item/CS_URS_2024_02/621151031 | [14 empty] | Online PSC | 3
21 | K | 622325102 | Oprava vápenocementové omítky vnějších ploch stupně členitosti 1 hladké stěn, v rozsahu opravované plochy přes 10 do 30% | m2 | 268.834 |  | 0 | CS ÚRS 2024 02 |  | základní |  | 0 | 0.01166 | 3.1346 | 0 | 0 | 4 | K | 3 |  |  |  | ROZPOCET | 0 | 0 | 0 | 0 | 0 | 1 | 0 | 4 | -1941337816
| Online PSC |  | https://podminky.urs.cz/item/CS_URS_2024_02/622325102 | [14 empty] | Online PSC | 3
| VV |  | SV pohled - fasádní omítka | [14 empty] | VV | 3 | 1 | True | 0 | ROZPOCET
| VV |  | 21,30*3,25 |  | 69.225 | [12 empty] | VV | 3 | 2 | True | 0 | ROZPOCET
| VV |  | -(1,80*1,60*6+0,60*0,90*3) |  | -18.9 | [12 empty] | VV | 3 | 2 | True | 0 | ROZPOCET
| VV |  | 0,15*((1,80+1,60*2)*6+(0,60+0,90*2)*3) |  | 5.58 | [12 empty] | VV | 3 | 2 | True | 0 | ROZPOCET
| VV |  | Mezisoučet |  | 55.905 | [12 empty] | VV | 3 | 3 | True | 0 | ROZPOCET
| VV |  | JZ pohled - fasádní omítka | [14 empty] | VV | 3 | 1 | True | 0 | ROZPOCET
| VV |  | 21,30*(4,925+4,63)*1/2 |  | 101.761 | [12 empty] | VV | 3 | 2 | True | 0 | ROZPOCET
| VV |  | -(1,20*0,90*6+1,80*1,60*5+3,28*1,60+1,80*2,45) |  | -30.538 | [12 empty] | VV | 3 | 2 | True | 0 | ROZPOCET
| VV |  | 0,15*((1,20+0,60*2)*6+(1,80+1,60*2)*5+3,28+1,60*2+1,80+2,45*2) |  | 7.887 | [12 empty] | VV | 3 | 2 | True | 0 | ROZPOCET
| VV |  | Mezisoučet |  | 79.11 | [12 empty] | VV | 3 | 3 | True | 0 | ROZPOCET
| VV |  | JV pohled - fasádní omítka | [14 empty] | VV | 3 | 1 | True | 0 | ROZPOCET
| VV |  | 12,70*(5,075+4,63)*1/2+13,10*(0,15+1,75*1/2) |  | 75.054 | [12 empty] | VV | 3 | 2 | True | 0 | ROZPOCET
| VV |  | -(1,20*0,90+1,80*1,60*2+1,25*2,45*2+0,70*1,00) |  | -13.665 | [12 empty] | VV | 3 | 2 | True | 0 | ROZPOCET
| VV |  | 0,15*(1,20+0,90*2+(1,80+1,60*2)*2+(1,25+2,45*2)*2) |  | 3.795 | [12 empty] | VV | 3 | 2 | True | 0 | ROZPOCET
| VV |  | Mezisoučet |  | 65.184 | [12 empty] | VV | 3 | 3 | True | 0 | ROZPOCET
| VV |  | SZ pohled - fasádní omítka | [14 empty] | VV | 3 | 1 | True | 0 | ROZPOCET
| VV |  | 12,70*4,425+13,10*(0,15+1,75*1/2) |  | 69.625 | [12 empty] | VV | 3 | 2 | True | 0 | ROZPOCET
| VV |  | -(1,20*1,20+0,60*0,60)+0,15*(1,20*3+0,60*3) |  | -0.99 | [12 empty] | VV | 3 | 2 | True | 0 | ROZPOCET
| VV |  | Mezisoučet |  | 68.635 | [12 empty] | VV | 3 | 3 | True | 0 | ROZPOCET
| VV |  | Součet |  | 268.834 | [12 empty] | VV | 3 | 4 | True | 1 | ROZPOCET
22 | K | 622135001 | Vyrovnání nerovností podkladu vnějších omítaných ploch maltou, tl. do 10 mm vápenocementovou stěn | m2 | 101.228 |  | 0 | CS ÚRS 2024 02 |  | základní |  | 0 | 0.02048 | 2.0731 | 0 | 0 | 4 | K | 3 |  |  |  | ROZPOCET | 0 | 0 | 0 | 0 | 0 | 1 | 0 | 4 | -1102722929
| Online PSC |  | https://podminky.urs.cz/item/CS_URS_2024_02/622135001 | [14 empty] | Online PSC | 3
| VV |  | vyrovnání podkladu - kamenného soklu pod zateplení | [14 empty] | VV | 3 | 1 | True | 0 | ROZPOCET
| VV |  | SV pohled - kamenný sokl | [14 empty] | VV | 3 | 1 | True | 0 | ROZPOCET
| VV |  | 21,30*3,725 |  | 79.343 | [12 empty] | VV | 3 | 2 | True | 0 | ROZPOCET
| VV |  | -(2,00*1,50*2+1,20*1,20*2+1,20*2,40+2,40*2,40) |  | -17.52 | [12 empty] | VV | 3 | 2 | True | 0 | ROZPOCET
| VV |  | 0,15*((2,00+1,50*2)*2+1,20*3*2)+0,35*(1,20+2,40*2+2,40*3) |  | 7.2 | [12 empty] | VV | 3 | 2 | True | 0 | ROZPOCET
| VV |  | Mezisoučet |  | 69.023 | [12 empty] | VV | 3 | 3 | True | 0 | ROZPOCET
| VV |  | SZ pohled - kamenný sokl | [14 empty] | VV | 3 | 1 | True | 0 | ROZPOCET
| VV |  | 12,70*2,55-0,60*0,90+0,15*(0,60+0,90*2) |  | 32.205 | [12 empty] | VV | 3 | 2 | True | 0 | ROZPOCET
| VV |  | Mezisoučet |  | 32.205 | [12 empty] | VV | 3 | 3 | True | 0 | ROZPOCET
| VV |  | Součet |  | 101.228 | [12 empty] | VV | 3 | 4 | True | 1 | ROZPOCET
23 | K | 622135090 | Vyrovnání nerovností podkladu vnějších omítaných ploch tmelem, tl. do 2 mm Příplatek k ceně za každých dalších 5 mm tloušťky podkladní vrstvy přes 10 mm maltou vápennou stěn | m2 | 101.228 |  | 0 | CS ÚRS 2024 02 |  | základní |  | 0 | 0.0083 | 0.84019 | 0 | 0 | 4 | K | 3 |  |  |  | ROZPOCET | 0 | 0 | 0 | 0 | 0 | 1 | 0 | 4 | 1432621341
| Online PSC |  | https://podminky.urs.cz/item/CS_URS_2024_02/622135090 | [14 empty] | Online PSC | 3
24 | K | 622211031 | Montáž kontaktního zateplení lepením a mechanickým kotvením z polystyrenových desek (dodávka ve specifikaci) na vnější stěny, na podklad betonový nebo z lehčeného betonu, z tvárnic keramických nebo vápenopískových, tloušťky desek přes 120 do 160 mm | m2 | 108.961 |  | 0 | CS ÚRS 2024 02 |  | základní |  | 0 | 0.0086 | 0.93706 | 0 | 0 | 4 | K | 3 |  |  |  | ROZPOCET | 0 | 0 | 0 | 0 | 0 | 1 | 0 | 4 | -1840351669
| Online PSC |  | https://podminky.urs.cz/item/CS_URS_2024_02/622211031 | [14 empty] | Online PSC | 3
| VV |  | XPS tl.16 cm - sokl do úrovně +3,525 | [14 empty] | VV | 3 | 1 | True | 0 | ROZPOCET
| VV |  | "SV pohled" 21,65*3,575 |  | 77.399 | [12 empty] | VV | 3 | 2 | True | 0 | ROZPOCET
| VV |  | "JZ pohled" 21,65*(1,525+1,23)*1/2 |  | 29.823 | [12 empty] | VV | 3 | 2 | True | 0 | ROZPOCET
| VV |  | "SZ pohled" 13,05*3,575 |  | 46.654 | [12 empty] | VV | 3 | 2 | True | 0 | ROZPOCET
| VV |  | "JV pohled" 13,05*(1,675+1,23)*1/2 |  | 18.955 | [12 empty] | VV | 3 | 2 | True | 0 | ROZPOCET
| VV |  | -(1,94*1,47*2+1,14*1,17*2+1,14*0,87*7+0,54*0,57) |  | -15.622 | [12 empty] | VV | 3 | 2 | True | 0 | ROZPOCET
| VV |  | -(1,14*2,37+2,34*2,37) |  | -8.248 | [12 empty] | VV | 3 | 2 | True | 0 | ROZPOCET
| VV |  | "odpočet MV tl.160 mm - výpočet plochy dle info projektanta" -40,000 |  | -40 | [12 empty] | VV | 3 | 2 | True | 0 | ROZPOCET
| VV |  | Mezisoučet |  | 108.961 | [12 empty] | VV | 3 | 3 | True | 1 | ROZPOCET
25 | M | 28376425 | deska XPS hrana polodrážková a hladký povrch 300kPA λ=0,035 tl 160mm | m2 | 114.409 |  | 0 | CS ÚRS 2024 02 |  | základní |  | 0 | 0.0048 | 0.54916 | 0 | 0 | 8 | M | 3 |  |  |  | ROZPOCET | 0 | 0 | 0 | 0 | 0 | 1 | 0 | 4 | -704902110
| VV |  | 108,961*1,05 'Přepočtené koeficientem množství |  | 114.409 | [12 empty] | VV | 3 | 2 | False | 1 | ROZPOCET
26 | K | 622221131 | Montáž kontaktního zateplení lepením a mechanickým kotvením z desek z minerální vlny s kolmou orientací vláken (dodávka ve specifikaci) na vnější stěny, na podklad betonový nebo z lehčeného betonu, z tvárnic keramických nebo vápenopískových, tloušťky desek přes 120 do 160 mm | m2 | 61.8 |  | 0 | CS ÚRS 2024 02 |  | základní |  | 0 | 0.01268 | 0.78362 | 0 | 0 | 4 | K | 3 |  |  |  | ROZPOCET | 0 | 0 | 0 | 0 | 0 | 1 | 0 | 4 | -1939447054
| Online PSC |  | https://podminky.urs.cz/item/CS_URS_2024_02/622221131 | [14 empty] | Online PSC | 3
| VV |  | MV tl.16 cm - dle PD a PBŘ | [14 empty] | VV | 3 | 1 | True | 0 | ROZPOCET
| VV |  | "výpočet množství - dle info projektanta" 61,800 |  | 61.8 | [12 empty] | VV | 3 | 2 | True | 0 | ROZPOCET
| VV |  | Mezisoučet |  | 61.8 | [12 empty] | VV | 3 | 3 | True | 1 | ROZPOCET
27 | M | 63151533 | deska tepelně izolační minerální kontaktních fasád kolmé vlákno λ=0,040-0,041 tl 160mm | m2 | 64.89 |  | 0 | CS ÚRS 2024 02 |  | základní |  | 0 | 0.016 | 1.0382 | 0 | 0 | 8 | M | 3 |  |  |  | ROZPOCET | 0 | 0 | 0 | 0 | 0 | 1 | 0 | 4 | 1594199735
| VV |  | 61,8*1,05 'Přepočtené koeficientem množství |  | 64.89 | [12 empty] | VV | 3 | 2 | False | 1 | ROZPOCET
28 | K | 622211041 | Montáž kontaktního zateplení lepením a mechanickým kotvením z polystyrenových desek (dodávka ve specifikaci) na vnější stěny, na podklad betonový nebo z lehčeného betonu, z tvárnic keramických nebo vápenopískových, tloušťky desek přes 160 do 200 mm | m2 | 210.066 |  | 0 | CS ÚRS 2024 02 |  | základní |  | 0 | 0.00868 | 1.8234 | 0 | 0 | 4 | K | 3 |  |  |  | ROZPOCET | 0 | 0 | 0 | 0 | 0 | 1 | 0 | 4 | -223294694
| Online PSC |  | https://podminky.urs.cz/item/CS_URS_2024_02/622211041 | [14 empty] | Online PSC | 3
| VV |  | EPS70F tl.180 mm z úrovně +3,525 do úrovně římsy +6,925 | [14 empty] | VV | 3 | 1 | True | 0 | ROZPOCET
| VV |  | "SV pohled" 21,70*3,40 |  | 73.78 | [12 empty] | VV | 3 | 2 | True | 0 | ROZPOCET
| VV |  | "JZ pohled" 21,70*3,40 |  | 73.78 | [12 empty] | VV | 3 | 2 | True | 0 | ROZPOCET
| VV |  | "SZ pohled" 13,10*3,35+13,50*(0,20+1,75*1/2) |  | 58.398 | [12 empty] | VV | 3 | 2 | True | 0 | ROZPOCET
| VV |  | "JV pohled" 13,10*3,35+13,50*(0,20+1,75*1/2) |  | 58.398 | [12 empty] | VV | 3 | 2 | True | 0 | ROZPOCET
| VV |  | -(1,74*1,57*13+1,14*1,17+1,19*2,42*2+3,22*1,57+0,54*0,87*3+0,54*0,57) |  | -49.379 | [12 empty] | VV | 3 | 2 | True | 0 | ROZPOCET
| VV |  | -(1,74*2,42+0,70*1,00) |  | -4.911 | [12 empty] | VV | 3 | 2 | True | 0 | ROZPOCET
| VV |  | Mezisoučet |  | 210.066 | [12 empty] | VV | 3 | 3 | True | 1 | ROZPOCET
29 | M | 28375953 | EPS 70F - 180mm, λD = 0,039 (W·m-1·K-1),1000x500x180mm, fasádní desky pro kontaktní zateplovací systémy ETICS a další konstrukce s běžnými požadavky na zatížení. Trvalá zatížitelnost v tlaku max. 1200kg/m2 při def. < 2%. | m2 | 220.569 |  | 0 |  |  | základní |  | 0 | 0.00252 | 0.55583 | 0 | 0 | 8 | M | 3 |  |  |  | ROZPOCET | 0 | 0 | 0 | 0 | 0 | 1 | 0 | 4 | 910519852
| VV |  | 210,066*1,05 'Přepočtené koeficientem množství |  | 220.569 | [12 empty] | VV | 3 | 2 | False | 1 | ROZPOCET
30 | K | 622251101 | Montáž kontaktního zateplení lepením a mechanickým kotvením Příplatek k cenám za zápustnou montáž kotev s použitím tepelněizolačních zátek na vnější stěny z polystyrenu | m2 | 359.027 |  | 0 | CS ÚRS 2024 02 |  | základní |  | 0 | 8e-05 | 0.028722 | 0 | 0 | 4 | K | 3 |  |  |  | ROZPOCET | 0 | 0 | 0 | 0 | 0 | 1 | 0 | 4 | -1818360245
| Online PSC |  | https://podminky.urs.cz/item/CS_URS_2024_02/622251101 | [14 empty] | Online PSC | 3
| VV |  | 148,961+210,066 |  | 359.027 | [12 empty] | VV | 3 | 2 | True | 0 | ROZPOCET
| VV |  | Mezisoučet |  | 359.027 | [12 empty] | VV | 3 | 3 | True | 1 | ROZPOCET
31 | K | 622212001 | Montáž kontaktního zateplení vnějšího ostění, nadpraží nebo parapetu lepením z polystyrenových desek (dodávka ve specifikaci) hloubky špalet do 200 mm, tloušťky desek do 40 mm | m | 151.48 |  | 0 | CS ÚRS 2024 02 |  | základní |  | 0 | 0.00176 | 0.2666 | 0 | 0 | 4 | K | 3 |  |  |  | ROZPOCET | 0 | 0 | 0 | 0 | 0 | 1 | 0 | 4 | -1169334553
| Online PSC |  | https://podminky.urs.cz/item/CS_URS_2024_02/622212001 | [14 empty] | Online PSC | 3
| VV |  | EPS70F tl.4,0 cm | [14 empty] | VV | 3 | 1 | True | 0 | ROZPOCET
| VV |  | (1,80+1,60*2)*13+1,20*3+(0,60+0,90*2)*3+(1,25+2,45*2)*2+3,28+1,60*2+1,80+2,45*2 |  | 101.28 | [12 empty] | VV | 3 | 2 | True | 0 | ROZPOCET
| VV |  | Mezisoučet |  | 101.28 | [12 empty] | VV | 3 | 3 | True | 0 | ROZPOCET
| VV |  | XPS tl.4,0 cm | [14 empty] | VV | 3 | 1 | True | 0 | ROZPOCET
| VV |  | (2,00+1,50*2)*2+1,20*3+(1,20+0,90*2)*7+0,60+0,90*2+1,20+2,40*2 |  | 43 | [12 empty] | VV | 3 | 2 | True | 0 | ROZPOCET
| VV |  | XPS tl.4,0 cm | [14 empty] | VV | 3 | 1 | True | 0 | ROZPOCET
| VV |  | "vrata" 2,40*3 |  | 7.2 | [12 empty] | VV | 3 | 2 | True | 0 | ROZPOCET
| VV |  | Mezisoučet |  | 50.2 | [12 empty] | VV | 3 | 3 | True | 0 | ROZPOCET
| VV |  | Součet |  | 151.48 | [12 empty] | VV | 3 | 4 | True | 1 | ROZPOCET
32 | M | 28375932 | deska EPS 70 fasádní λ=0,039 tl 40mm | m2 | 22.282 |  | 0 | CS ÚRS 2024 02 |  | základní |  | 0 | 0.00056 | 0.012478 | 0 | 0 | 8 | M | 3 |  |  |  | ROZPOCET | 0 | 0 | 0 | 0 | 0 | 1 | 0 | 4 | -2024998444
| VV |  | 101,28*0,22 'Přepočtené koeficientem množství |  | 22.282 | [12 empty] | VV | 3 | 2 | False | 1 | ROZPOCET
33 | M | 28376416 | deska XPS hrana polodrážková a hladký povrch 300kPA λ=0,035 tl 40mm | m2 | 11.044 |  | 0 | CS ÚRS 2024 02 |  | základní |  | 0 | 0.0012 | 0.013253 | 0 | 0 | 8 | M | 3 |  |  |  | ROZPOCET | 0 | 0 | 0 | 0 | 0 | 1 | 0 | 4 | 1805604922
| VV |  | 50,2*0,22 'Přepočtené koeficientem množství |  | 11.044 | [12 empty] | VV | 3 | 2 | False | 1 | ROZPOCET
34 | K | 622212051 | Montáž kontaktního zateplení vnějšího ostění, nadpraží nebo parapetu lepením z polystyrenových desek (dodávka ve specifikaci) hloubky špalet přes 200 do 400 mm, tloušťky desek do 40 mm | m | 47.58 |  | 0 | CS ÚRS 2024 02 |  | základní |  | 0 | 0.00339 | 0.1613 | 0 | 0 | 4 | K | 3 |  |  |  | ROZPOCET | 0 | 0 | 0 | 0 | 0 | 1 | 0 | 4 | -1927734714
| Online PSC |  | https://podminky.urs.cz/item/CS_URS_2024_02/622212051 | [14 empty] | Online PSC | 3
| VV |  | XPS tl.4,0 cm - parapety š.cca 280 mm | [14 empty] | VV | 3 | 1 | True | 0 | ROZPOCET
| VV |  | 1,80*13+1,20+0,60*3+1,25*2+3,28 |  | 32.18 | [12 empty] | VV | 3 | 2 | True | 0 | ROZPOCET
| VV |  | XPS tl.4,0 cm - paraptey š.cca 300 mm | [14 empty] | VV | 3 | 1 | True | 0 | ROZPOCET
| VV |  | 2,00*2+1,20*9+0,60 |  | 15.4 | [12 empty] | VV | 3 | 2 | True | 0 | ROZPOCET
| VV |  | Mezisoučet |  | 47.58 | [12 empty] | VV | 3 | 3 | True | 1 | ROZPOCET
35 | M | 28376416 | deska XPS hrana polodrážková a hladký povrch 300kPA λ=0,035 tl 40mm | m2 | 15.701 |  | 0 | CS ÚRS 2024 02 |  | základní |  | 0 | 0.0012 | 0.018841 | 0 | 0 | 8 | M | 3 |  |  |  | ROZPOCET | 0 | 0 | 0 | 0 | 0 | 1 | 0 | 4 | 105391382
| VV |  | 47,58*0,33 'Přepočtené koeficientem množství |  | 15.701 | [12 empty] | VV | 3 | 2 | False | 1 | ROZPOCET
36 | K | 622252001 | Montáž profilů kontaktního zateplení zakládacích soklových připevněných hmoždinkami | m | 65.8 |  | 0 | CS ÚRS 2024 02 |  | základní |  | 0 | 5e-05 | 0.00329 | 0 | 0 | 4 | K | 3 |  |  |  | ROZPOCET | 0 | 0 | 0 | 0 | 0 | 1 | 0 | 4 | 597812562
| Online PSC |  | https://podminky.urs.cz/item/CS_URS_2024_02/622252001 | [14 empty] | Online PSC | 3
| VV |  | (21,65+13,05)*2-(2,40+1,20) |  | 65.8 | [12 empty] | VV | 3 | 2 | True | 0 | ROZPOCET
| VV |  | Mezisoučet |  | 65.8 | [12 empty] | VV | 3 | 3 | True | 1 | ROZPOCET
37 | M | 59051638 | profil zakládací Al tl 1,0mm s okapnicí pro izolant tl 160mm | m | 69.09 |  | 0 | CS ÚRS 2024 02 |  | základní |  | 0 | 0.00056 | 0.03869 | 0 | 0 | 8 | M | 3 |  |  |  | ROZPOCET | 0 | 0 | 0 | 0 | 0 | 1 | 0 | 4 | 2104941707
| VV |  | 65,8*1,05 'Přepočtené koeficientem množství |  | 69.09 | [12 empty] | VV | 3 | 2 | False | 1 | ROZPOCET
38 | K | 622252002 | Montáž profilů kontaktního zateplení ostatních stěnových, dilatačních apod. lepených do tmelu | m | 277.865 |  | 0 | CS ÚRS 2024 02 |  | základní |  | 0 | 0 | 0 | 0 | 0 | 4 | K | 3 |  |  |  | ROZPOCET | 0 | 0 | 0 | 0 | 0 | 1 | 0 | 4 | 526267859
| Online PSC |  | https://podminky.urs.cz/item/CS_URS_2024_02/622252002 | [14 empty] | Online PSC | 3
| VV |  | "nadpraží oken, římsa, markýza" 2,00*2+1,20*10+0,60*4+1,80*13+1,25*2+3,28+1,20+1,80+2,40+21,30*2+7,60+1,05*2 |  | 105.28 | [12 empty] | VV | 3 | 2 | True | 0 | ROZPOCET
| VV |  | "rohy budovy" 6,975+5,075+4,630+4,925+0,15*2+0,25*4 |  | 22.905 | [12 empty] | VV | 3 | 2 | True | 0 | ROZPOCET
| VV |  | "ostění oken a vstupů" (1,50*2+1,20*3+0,90*11+1,60*13+2,45*2+1,60+2,40+2,45+2,40)*2 |  | 102.1 | [12 empty] | VV | 3 | 2 | True | 0 | ROZPOCET
| VV |  | "parapety" 2,00*2+1,20*10+0,60*4+1,80*13+1,25*2+3,28 |  | 47.58 | [12 empty] | VV | 3 | 2 | True | 0 | ROZPOCET
| VV |  | Mezisoučet |  | 277.865 | [12 empty] | VV | 3 | 3 | True | 1 | ROZPOCET
39 | M | 59051510 | profil napojovací nadokenní PVC s okapnicí s výztužnou tkaninou | m | 110.544 |  | 0 | CS ÚRS 2024 02 |  | základní |  | 0 | 0.0003 | 0.033163 | 0 | 0 | 8 | M | 3 |  |  |  | ROZPOCET | 0 | 0 | 0 | 0 | 0 | 1 | 0 | 4 | -1807595888
| VV |  | 105,28*1,05 'Přepočtené koeficientem množství |  | 110.544 | [12 empty] | VV | 3 | 2 | False | 1 | ROZPOCET
40 | M | 63127416 | profil rohový PVC s výztužnou tkaninou š 100/100mm | m | 107.205 |  | 0 | CS ÚRS 2024 02 |  | základní |  | 0 | 0.00012 | 0.012865 | 0 | 0 | 8 | M | 3 |  |  |  | ROZPOCET | 0 | 0 | 0 | 0 | 0 | 1 | 0 | 4 | -1614858359
| VV |  | 102,1*1,05 'Přepočtené koeficientem množství |  | 107.205 | [12 empty] | VV | 3 | 2 | False | 1 | ROZPOCET
41 | M | 63127464 | profil rohový Al s výztužnou tkaninou š 100/100mm | m | 24.05 |  | 0 | CS ÚRS 2024 02 |  | základní |  | 0 | 0.0001 | 0.002405 | 0 | 0 | 8 | M | 3 |  |  |  | ROZPOCET | 0 | 0 | 0 | 0 | 0 | 1 | 0 | 4 | -125144617
| VV |  | 22,905*1,05 'Přepočtené koeficientem množství |  | 24.05 | [12 empty] | VV | 3 | 2 | False | 1 | ROZPOCET
42 | M | 59051512 | profil napojovací parapetní PVC s okapnicí a výztužnou tkaninou | m | 49.959 |  | 0 | CS ÚRS 2024 02 |  | základní |  | 0 | 0.0002 | 0.0099918 | 0 | 0 | 8 | M | 3 |  |  |  | ROZPOCET | 0 | 0 | 0 | 0 | 0 | 1 | 0 | 4 | -2127953807
| VV |  | 47,58*1,05 'Přepočtené koeficientem množství |  | 49.959 | [12 empty] | VV | 3 | 2 | False | 1 | ROZPOCET
43 | K | 622143004 | Montáž omítkových profilů plastových, pozinkovaných nebo dřevěných upevněných vtlačením do podkladní vrstvy nebo přibitím začišťovacích samolepících pro vytvoření dilatujícího spoje s okenním rámem | m | 310.16 |  | 0 | CS ÚRS 2024 02 |  | základní |  | 0 | 0 | 0 | 0 | 0 | 4 | K | 3 |  |  |  | ROZPOCET | 0 | 0 | 0 | 0 | 0 | 1 | 0 | 4 | 1957388561
| Online PSC |  | https://podminky.urs.cz/item/CS_URS_2024_02/622143004 | [14 empty] | Online PSC | 3
| VV |  | vnější APU lišty | [14 empty] | VV | 3 | 1 | True | 0 | ROZPOCET
| VV |  | (2,00+1,50*2)*2+1,20*3*3+(1,20+0,90*2)*7+(0,60+0,90*2)*4 |  | 51.4 | [12 empty] | VV | 3 | 2 | True | 0 | ROZPOCET
| VV |  | (1,80+1,60*2)*13+(1,25+2,45*2)*2+3,28+1,60*2 |  | 83.78 | [12 empty] | VV | 3 | 2 | True | 0 | ROZPOCET
| VV |  | 1,20+2,40*2+1,80+2,45*2+2,40*3 |  | 19.9 | [12 empty] | VV | 3 | 2 | True | 0 | ROZPOCET
| VV |  | Mezisoučet |  | 155.08 | [12 empty] | VV | 3 | 3 | True | 0 | ROZPOCET
| VV |  | vnitřní APU lišty | [14 empty] | VV | 3 | 1 | True | 0 | ROZPOCET
| VV |  | (2,00+1,50*2)*2+1,20*3*3+(1,20+0,90*2)*7+(0,60+0,90*2)*4 |  | 51.4 | [12 empty] | VV | 3 | 2 | True | 0 | ROZPOCET
| VV |  | (1,80+1,60*2)*13+(1,25+2,45*2)*2+3,28+1,60*2 |  | 83.78 | [12 empty] | VV | 3 | 2 | True | 0 | ROZPOCET
| VV |  | 1,20+2,40*2+1,80+2,45*2+2,40*3 |  | 19.9 | [12 empty] | VV | 3 | 2 | True | 0 | ROZPOCET
| VV |  | Mezisoučet |  | 155.08 | [12 empty] | VV | 3 | 3 | True | 0 | ROZPOCET
| VV |  | Součet |  | 310.16 | [12 empty] | VV | 3 | 4 | True | 1 | ROZPOCET
44 | M | 59051476 | profil napojovací okenní PVC s výztužnou tkaninou 9mm | m | 325.668 |  | 0 | CS ÚRS 2024 02 |  | základní |  | 0 | 4e-05 | 0.013027 | 0 | 0 | 8 | M | 3 |  |  |  | ROZPOCET | 0 | 0 | 0 | 0 | 0 | 1 | 0 | 4 | 118833826
| VV |  | 310,16*1,05 'Přepočtené koeficientem množství |  | 325.668 | [12 empty] | VV | 3 | 2 | False | 1 | ROZPOCET
45 | K | 622511112 | Omítka tenkovrstvá akrylátová vnějších ploch probarvená bez penetrace mozaiková střednězrnná stěn | m2 | 166.349 |  | 0 | CS ÚRS 2024 02 |  | základní |  | 0 | 0.0057 | 0.94819 | 0 | 0 | 4 | K | 3 |  |  |  | ROZPOCET | 0 | 0 | 0 | 0 | 0 | 1 | 0 | 4 | 955770188
| Online PSC |  | https://podminky.urs.cz/item/CS_URS_2024_02/622511112 | [14 empty] | Online PSC | 3
| VV |  | XPS tl.16 cm - sokl do úrovně +3,525 | [14 empty] | VV | 3 | 1 | True | 0 | ROZPOCET
| VV |  | "SV pohled" 21,65*3,575 |  | 77.399 | [12 empty] | VV | 3 | 2 | True | 0 | ROZPOCET
| VV |  | "JZ pohled" 21,65*(1,525+1,23)*1/2 |  | 29.823 | [12 empty] | VV | 3 | 2 | True | 0 | ROZPOCET
| VV |  | "SZ pohled" 13,05*3,575 |  | 46.654 | [12 empty] | VV | 3 | 2 | True | 0 | ROZPOCET
| VV |  | "JV pohled" 13,05*(1,675+1,23)*1/2 |  | 18.955 | [12 empty] | VV | 3 | 2 | True | 0 | ROZPOCET
| VV |  | -(1,94*1,47*2+1,14*1,17*2+1,14*0,87*7+0,54*0,57) |  | -15.622 | [12 empty] | VV | 3 | 2 | True | 0 | ROZPOCET
| VV |  | -(1,14*2,37+2,34*2,37) |  | -8.248 | [12 empty] | VV | 3 | 2 | True | 0 | ROZPOCET
| VV |  | 0,31*((1,94+1,47*2)*2+(1,14+1,17*2)*2+(1,14+0,87*2)*7+0,54+0,57*2) |  | 11.954 | [12 empty] | VV | 3 | 2 | True | 0 | ROZPOCET
| VV |  | 0,31*(1,14+2,37*2)+0,51*(2,34+2,37*2) |  | 5.434 | [12 empty] | VV | 3 | 2 | True | 0 | ROZPOCET
| VV |  | Mezisoučet |  | 166.349 | [12 empty] | VV | 3 | 3 | True | 1 | ROZPOCET
46 | K | 622151021 | Penetrační nátěr vnějších pastovitých tenkovrstvých omítek mozaikových akrylátový stěn | m2 | 166.349 |  | 0 | CS ÚRS 2024 02 |  | základní |  | 0 | 0.00018 | 0.029943 | 0 | 0 | 4 | K | 3 |  |  |  | ROZPOCET | 0 | 0 | 0 | 0 | 0 | 1 | 0 | 4 | 1289330303
| Online PSC |  | https://podminky.urs.cz/item/CS_URS_2024_02/622151021 | [14 empty] | Online PSC | 3
47 | K | 622531012 | Omítka tenkovrstvá silikonová vnějších ploch probarvená bez penetrace zatíraná (škrábaná), zrnitost 1,5 mm stěn | m2 | 243.751 |  | 0 | CS ÚRS 2024 02 |  | základní |  | 0 | 0.00285 | 0.69469 | 0 | 0 | 4 | K | 3 |  |  |  | ROZPOCET | 0 | 0 | 0 | 0 | 0 | 1 | 0 | 4 | 801696628
| Online PSC |  | https://podminky.urs.cz/item/CS_URS_2024_02/622531012 | [14 empty] | Online PSC | 3
| VV |  | EPS70F tl.180 mm z úrovně +3,525 do úrovně římsy +6,925 | [14 empty] | VV | 3 | 1 | True | 0 | ROZPOCET
| VV |  | "SV pohled" 21,70*3,40 |  | 73.78 | [12 empty] | VV | 3 | 2 | True | 0 | ROZPOCET
| VV |  | "JZ pohled" 21,70*3,40 |  | 73.78 | [12 empty] | VV | 3 | 2 | True | 0 | ROZPOCET
| VV |  | "SZ pohled" 13,10*3,35+13,50*(0,20+1,75*1/2) |  | 58.398 | [12 empty] | VV | 3 | 2 | True | 0 | ROZPOCET
| VV |  | "JV pohled" 13,10*3,35+13,50*(0,20+1,75*1/2) |  | 58.398 | [12 empty] | VV | 3 | 2 | True | 0 | ROZPOCET
| VV |  | -(1,74*1,57*13+1,14*1,17+1,19*2,42*2+3,22*1,57+0,54*0,87*3+0,54*0,57) |  | -49.379 | [12 empty] | VV | 3 | 2 | True | 0 | ROZPOCET
| VV |  | -(1,74*2,42+0,70*1,00) |  | -4.911 | [12 empty] | VV | 3 | 2 | True | 0 | ROZPOCET
| VV |  | 0,33*((1,74+1,57*2)*13+1,14+1,17*2+(1,19+2,42*2)*2+3,22+1,57*2+(0,54+0,87*2)*3+0,54+0,57*2) |  | 30.974 | [12 empty] | VV | 3 | 2 | True | 0 | ROZPOCET
| VV |  | 0,33*(1,74+2,42*2)+0,20*(0,70+1,00*2) |  | 2.711 | [12 empty] | VV | 3 | 2 | True | 0 | ROZPOCET
| VV |  | Mezisoučet |  | 243.751 | [12 empty] | VV | 3 | 3 | True | 1 | ROZPOCET
48 | K | 622151031 | Penetrační nátěr vnějších pastovitých tenkovrstvých omítek silikonový stěn | m2 | 243.751 |  | 0 | CS ÚRS 2024 02 |  | základní |  | 0 | 0.00014 | 0.034125 | 0 | 0 | 4 | K | 3 |  |  |  | ROZPOCET | 0 | 0 | 0 | 0 | 0 | 1 | 0 | 4 | 1078570610
| Online PSC |  | https://podminky.urs.cz/item/CS_URS_2024_02/622151031 | [14 empty] | Online PSC | 3
49 | K | 629991011 | Zakrytí vnějších ploch před znečištěním včetně pozdějšího odkrytí výplní otvorů a svislých ploch fólií přilepenou lepící páskou | m2 | 104.327 |  | 0 | CS ÚRS 2024 02 |  | základní |  | 0 | 0.00039 | 0.040688 | 1e-05 | 0.0010433 | 4 | K | 3 |  |  |  | ROZPOCET | 0 | 0 | 0 | 0 | 0 | 1 | 0 | 4 | 1845223669
| Online PSC |  | https://podminky.urs.cz/item/CS_URS_2024_02/629991011 | [14 empty] | Online PSC | 3
| VV |  | výplně otvorů | [14 empty] | VV | 3 | 1 | True | 0 | ROZPOCET
| VV |  | 2,00*1,50*2+1,20*1,20*3+1,20*0,90*7+0,60*0,90*4+1,80*1,60*13+1,25*2,45*2+3,28*1,60 |  | 68.853 | [12 empty] | VV | 3 | 2 | True | 0 | ROZPOCET
| VV |  | 1,20*2,40+1,80*2,45+2,40*2,40 |  | 13.05 | [12 empty] | VV | 3 | 2 | True | 0 | ROZPOCET
| VV |  | Mezisoučet |  | 81.903 | [12 empty] | VV | 3 | 3 | True | 0 | ROZPOCET
| VV |  | vnější parapety | [14 empty] | VV | 3 | 1 | True | 0 | ROZPOCET
| VV |  | "1.N.P." (1,25*7+1,25*2+2,05*2+0,65*2)*0,45 |  | 7.493 | [12 empty] | VV | 3 | 2 | True | 0 | ROZPOCET
| VV |  | "2.N.P." (1,85*13+3,33*1+1,30*2+1,25*1+0,65*3)*0,45 |  | 14.931 | [12 empty] | VV | 3 | 2 | True | 0 | ROZPOCET
| VV |  | Mezisoučet |  | 22.424 | [12 empty] | VV | 3 | 3 | True | 0 | ROZPOCET
| VV |  | Součet |  | 104.327 | [12 empty] | VV | 3 | 4 | True | 1 | ROZPOCET
50 | K | 629999011 | Příplatky k cenám úprav vnějších povrchů za zvýšenou pracnost při provádění styku dvou barev nebo struktur na fasádě | m | 67.8 |  | 0 | CS ÚRS 2024 02 |  | základní |  | 0 | 0 | 0 | 0 | 0 | 4 | K | 3 |  |  |  | ROZPOCET | 0 | 0 | 0 | 0 | 0 | 1 | 0 | 4 | -1199599955
| Online PSC |  | https://podminky.urs.cz/item/CS_URS_2024_02/629999011 | [14 empty] | Online PSC | 3
| VV |  | (21,65+13,05)*2-(2,40+1,20)+0,50*2*2 |  | 67.8 | [12 empty] | VV | 3 | 2 | True | 0 | ROZPOCET
| VV |  | Mezisoučet |  | 67.8 | [12 empty] | VV | 3 | 3 | True | 1 | ROZPOCET
| D | 63 | Podlahy a podlahové konstrukce |  |  |  | 0 |  |  |  |  | 0 |  | 3.4865 |  | 0 | 1 | D | 2 |  |  |  | ROZPOCET | [6 empty] | 0
51 | K | 631312141 | Doplnění dosavadních mazanin prostým betonem s dodáním hmot, bez potěru, plochy jednotlivě rýh v dosavadních mazaninách | m3 | 0.208 |  | 0 | CS ÚRS 2024 02 |  | základní |  | 0 | 2.301 | 0.47861 | 0 | 0 | 4 | K | 3 |  |  |  | ROZPOCET | 0 | 0 | 0 | 0 | 0 | 1 | 0 | 4 | -2114328431
| Online PSC |  | https://podminky.urs.cz/item/CS_URS_2024_02/631312141 | [14 empty] | Online PSC | 3
| VV |  | vjezd do garáže | [14 empty] | VV | 3 | 1 | True | 0 | ROZPOCET
| VV |  | "podkladní betonová mazanina" (2,40*0,45+2,50*0,20)*0,10 |  | 0.158 | [12 empty] | VV | 3 | 2 | True | 0 | ROZPOCET
| VV |  | "vrchní vrstva podlahy" 2,50*0,20*0,10 |  | 0.05 | [12 empty] | VV | 3 | 2 | True | 0 | ROZPOCET
| VV |  | Mezisoučet |  | 0.208 | [12 empty] | VV | 3 | 3 | True | 1 | ROZPOCET
52 | K | 631319173 | Příplatek k cenám mazanin za stržení povrchu spodní vrstvy mazaniny latí před vložením výztuže nebo pletiva pro tl. obou vrstev mazaniny přes 80 do 120 mm | m3 | 0.316 |  | 0 | CS ÚRS 2024 02 |  | základní |  | 0 | 0 | 0 | 0 | 0 | 4 | K | 3 |  |  |  | ROZPOCET | 0 | 0 | 0 | 0 | 0 | 1 | 0 | 4 | 1462013990
| Online PSC |  | https://podminky.urs.cz/item/CS_URS_2024_02/631319173 | [14 empty] | Online PSC | 3
| VV |  | "2 × Kari síť 100×100 d=8 mm" (2,40*0,45+2,50*0,20)*0,10*2 |  | 0.316 | [12 empty] | VV | 3 | 2 | True | 0 | ROZPOCET
| VV |  | Mezisoučet |  | 0.316 | [12 empty] | VV | 3 | 3 | True | 1 | ROZPOCET
53 | K | 631362021 | Výztuž mazanin ze svařovaných sítí z drátů typu KARI | t | 0.033 |  | 0 | CS ÚRS 2024 02 |  | základní |  | 0 | 1.0628 | 0.035071 | 0 | 0 | 4 | K | 3 |  |  |  | ROZPOCET | 0 | 0 | 0 | 0 | 0 | 1 | 0 | 4 | 436231876
| Online PSC |  | https://podminky.urs.cz/item/CS_URS_2024_02/631362021 | [14 empty] | Online PSC | 3
| VV |  | "2×Kari síť 100×100 d=8 mm" (2,40*0,45+2,50*0,20)*2*7,99*1,31*0,001 |  | 0.033 | [12 empty] | VV | 3 | 2 | True | 0 | ROZPOCET
| VV |  | Mezisoučet |  | 0.033 | [12 empty] | VV | 3 | 3 | True | 1 | ROZPOCET
54 | K | 632902221 | Příprava zatvrdlého povrchu betonových mazanin pro cementový potěr spojovacím (adhezním) můstkem | m2 | 39.328 |  | 0 | CS ÚRS 2024 02 |  | základní |  | 0 | 0.00022 | 0.0086522 | 0 | 0 | 4 | K | 3 |  |  |  | ROZPOCET | 0 | 0 | 0 | 0 | 0 | 1 | 0 | 4 | 321692535
| Online PSC |  | https://podminky.urs.cz/item/CS_URS_2024_02/632902221 | [14 empty] | Online PSC | 3
| VV |  | "garáž - č.m.: 104" 3,35*5,56+2,90*0,45+3,35*5,79 |  | 39.328 | [12 empty] | VV | 3 | 2 | True | 0 | ROZPOCET
| VV |  | Mezisoučet |  | 39.328 | [12 empty] | VV | 3 | 3 | True | 1 | ROZPOCET
55 | K | 631311115 | Mazanina z betonu prostého bez zvýšených nároků na prostředí tl. přes 50 do 80 mm tř. C 20/25 | m3 | 1.18 |  | 0 | CS ÚRS 2024 02 |  | základní |  | 0 | 2.5019 | 2.9522 | 0 | 0 | 4 | K | 3 |  |  |  | ROZPOCET | 0 | 0 | 0 | 0 | 0 | 1 | 0 | 4 | 29937666
| Online PSC |  | https://podminky.urs.cz/item/CS_URS_2024_02/631311115 | [14 empty] | Online PSC | 3
| VV |  | "garáž - č.m.: 104" (3,35*5,56+2,90*0,45+3,35*5,79)*0,03 |  | 1.18 | [12 empty] | VV | 3 | 2 | True | 0 | ROZPOCET
| VV |  | Mezisoučet |  | 1.18 | [12 empty] | VV | 3 | 3 | True | 1 | ROZPOCET
56 | K | 631319236 | Příplatek k cenám betonových mazanin za vyztužení skleněnými vlákny objemové vyztužení 10 kg/m3 | m3 | 1.18 |  | 0 | CS ÚRS 2024 02 |  | základní |  | 0 | 0.0101 | 0.011918 | 0 | 0 | 4 | K | 3 |  |  |  | ROZPOCET | 0 | 0 | 0 | 0 | 0 | 1 | 0 | 4 | 1518569065
| Online PSC |  | https://podminky.urs.cz/item/CS_URS_2024_02/631319236 | [14 empty] | Online PSC | 3
| D | 64 | Osazování výplní otvorů |  |  |  | 0 |  |  |  |  | 0 |  | 0.00566 |  | 0 | 1 | D | 2 |  |  |  | ROZPOCET | [6 empty] | 0
57 | K | 644941112 | Montáž průvětrníků nebo mřížek odvětrávacích velikosti přes 150 x 200 do 300 x 300 mm | kus | 1 |  | 0 | CS ÚRS 2024 02 |  | základní |  | 0 | 0 | 0 | 0 | 0 | 4 | K | 3 |  |  |  | ROZPOCET | 0 | 0 | 0 | 0 | 0 | 1 | 0 | 4 | 337505529
| Online PSC |  | https://podminky.urs.cz/item/CS_URS_2024_02/644941112 | [14 empty] | Online PSC | 3
| VV |  | "odkaz 32 na v.č.: 20" 1 |  | 1 | [12 empty] | VV | 3 | 2 | True | 0 | ROZPOCET
| VV |  | Mezisoučet |  | 1 | [12 empty] | VV | 3 | 3 | True | 1 | ROZPOCET
58 | M | 55341425 | mřížka větrací nerezová se síťovinou 200x250 mm | kus | 1 |  | 0 | CS ÚRS 2024 02 |  | základní |  | 0 | 0.00046 | 0.00046 | 0 | 0 | 8 | M | 3 |  |  |  | ROZPOCET | 0 | 0 | 0 | 0 | 0 | 1 | 0 | 4 | -2072412558
59 | K | 644941121 | Montáž průvětrníků nebo mřížek odvětrávacích montáž průchodky (trubky) se zhotovením otvoru v tepelné izolaci | kus | 1 |  | 0 | CS ÚRS 2024 02 |  | základní |  | 0 | 0 | 0 | 0 | 0 | 4 | K | 3 |  |  |  | ROZPOCET | 0 | 0 | 0 | 0 | 0 | 1 | 0 | 4 | 1627469124
| Online PSC |  | https://podminky.urs.cz/item/CS_URS_2024_02/644941121 | [14 empty] | Online PSC | 3
60 | M | 28611135 | trubka kanalizační PVC DN 200x500mm SN4 | m | 1 |  | 0 | CS ÚRS 2024 02 |  | základní |  | 0 | 0.0052 | 0.0052 | 0 | 0 | 8 | M | 3 |  |  |  | ROZPOCET | 0 | 0 | 0 | 0 | 0 | 1 | 0 | 4 | 1757294150
| D | 9 | Ostatní konstrukce a práce, bourání |  |  |  | 0 |  |  |  |  | 0 |  | 4.0078 |  | 37.1101 | 1 | D | 1 |  |  |  | ROZPOCET | [6 empty] | 0
| D | 94 | Lešení a stavební výtahy |  |  |  | 0 |  |  |  |  | 0 |  | 0.042372 |  | 0 | 1 | D | 2 |  |  |  | ROZPOCET | [6 empty] | 0
61 | K | 941111120 | Montáž, příplatek za každý další den použití, demontáž - lešení řadové rámové lehké s provozním zatížením tř.3 do 200 kg/m2 šířky tř.SW06 přes 0,6 do 0,9 m, výšky do 25 m; ( dobu použití vyjádří dodavatel v jednotkové ceně cenové nabídky ) | m2 | 391.231 |  | 0 |  |  | základní |  | 0 | 0 | 0 | 0 | 0 | 4 | K | 3 |  |  |  | ROZPOCET | 0 | 0 | 0 | 0 | 0 | 1 | 0 | 4 | 444926818
| VV |  | "SV pohled" (21,30+1,00*2)*6,365 |  | 148.305 | [12 empty] | VV | 3 | 2 | True | 0 | ROZPOCET
| VV |  | "SZ pohled" (12,70+1,00*3)*7,115 |  | 111.706 | [12 empty] | VV | 3 | 2 | True | 0 | ROZPOCET
| VV |  | "JZ pohled" (12,70+1,00)*(4,315+4,02)*1/2 |  | 57.095 | [12 empty] | VV | 3 | 2 | True | 0 | ROZPOCET
| VV |  | "JV pohled" (12,70+1,00*2)*(5,265+4,82)*1/2 |  | 74.125 | [12 empty] | VV | 3 | 2 | True | 0 | ROZPOCET
| VV |  | Mezisoučet |  | 391.231 | [12 empty] | VV | 3 | 3 | True | 1 | ROZPOCET
62 | K | 944511110 | Montáž ochranné sítě zavěšené na konstrukci lešení z textilie z umělých vláken; demontáž lešení; příplatek za použití ( dobu použití vyjádří dodavatel v jednotkové ceně cenové nabídky ) | m2 | 391.231 |  | 0 |  |  | základní |  | 0 | 0 | 0 | 0 | 0 | 4 | K | 3 |  |  |  | ROZPOCET | 0 | 0 | 0 | 0 | 0 | 1 | 0 | 4 | 971245988
63 | K | 949101111 | Lešení pomocné pracovní pro objekty pozemních staveb pro zatížení do 150 kg/m2, o výšce lešeňové podlahy do 1,9 m | m2 | 325.941 |  | 0 | CS ÚRS 2024 02 |  | základní |  | 0 | 0.00013 | 0.042372 | 0 | 0 | 4 | K | 3 |  |  |  | ROZPOCET | 0 | 0 | 0 | 0 | 0 | 1 | 0 | 4 | -1148786530
| Online PSC |  | https://podminky.urs.cz/item/CS_URS_2024_02/949101111 | [14 empty] | Online PSC | 3
| VV |  | 1.N.P. - výměna výplní otvorů | [14 empty] | VV | 3 | 1 | True | 0 | ROZPOCET
| VV |  | (1,75+3,10+4,85+1,65+4,50+4,35+3,78+5,97+1,75+2,19)*2,00 |  | 67.78 | [12 empty] | VV | 3 | 2 | True | 0 | ROZPOCET
| VV |  | "č.m.: 104" 3,35*(5,56+5,79) |  | 38.023 | [12 empty] | VV | 3 | 2 | True | 0 | ROZPOCET
| VV |  | Mezisoučet |  | 105.803 | [12 empty] | VV | 3 | 3 | True | 0 | ROZPOCET
| VV |  | 2.N.P | [14 empty] | VV | 3 | 1 | True | 0 | ROZPOCET
| VV |  | přetmelení a přebroušení, výmalba - podhled SDK | [14 empty] | VV | 3 | 1 | True | 0 | ROZPOCET
| VV |  | (10,05+2,75+2,95+4,05)*5,70+17,12*1,78+3,00*5,60+(2,00+1,00+1,30+1,10+2,50*2+2,95+3,00)*3,67 |  | 220.138 | [12 empty] | VV | 3 | 2 | True | 0 | ROZPOCET
| VV |  | Mezisoučet |  | 220.138 | [12 empty] | VV | 3 | 3 | True | 0 | ROZPOCET
| VV |  | Součet |  | 325.941 | [12 empty] | VV | 3 | 4 | True | 1 | ROZPOCET
| D | 95 | Různé dokončovací konstrukce a práce pozemních staveb |  |  |  | 0 |  |  |  |  | 0 |  | 3.9654 |  | 3.8834 | 1 | D | 2 |  |  |  | ROZPOCET | [6 empty] | 0
64 | K | 952901111 | Vyčištění budov nebo objektů před předáním do užívání budov bytové nebo občanské výstavby, světlé výšky podlaží do 4 m | m2 | 405.765 |  | 0 | CS ÚRS 2024 02 |  | základní |  | 0 | 4e-05 | 0.016231 | 0 | 0 | 4 | K | 3 |  |  |  | ROZPOCET | 0 | 0 | 0 | 0 | 0 | 1 | 0 | 4 | -2092557504
| Online PSC |  | https://podminky.urs.cz/item/CS_URS_2024_02/952901111 | [14 empty] | Online PSC | 3
| VV |  | "1.N.P." 21,30*12,70*1/2 |  | 135.255 | [12 empty] | VV | 3 | 2 | True | 0 | ROZPOCET
| VV |  | "2.N.P" 21,30*12,70 |  | 270.51 | [12 empty] | VV | 3 | 2 | True | 0 | ROZPOCET
| VV |  | Mezisoučet |  | 405.765 | [12 empty] | VV | 3 | 3 | True | 1 | ROZPOCET
65 | K | 619996117 | Ochrana stavebních konstrukcí a samostatných prvků včetně pozdějšího odstranění obedněním z OSB desek podlahy | m2 | 149.362 |  | 0 | CS ÚRS 2024 02 |  | základní |  | 0 | 0.02644 | 3.9491 | 0.026 | 3.8834 | 4 | K | 3 |  |  |  | ROZPOCET | 0 | 0 | 0 | 0 | 0 | 1 | 0 | 4 | 522580874
| Online PSC |  | https://podminky.urs.cz/item/CS_URS_2024_02/619996117 | [14 empty] | Online PSC | 3
| VV |  | "stávající vstupní schodiště" 2,10*(0,30+0,20)*9+2,10*1,25 |  | 12.075 | [12 empty] | VV | 3 | 2 | True | 0 | ROZPOCET
| VV |  | "prostory s podlahou z PVC" (2,00+2,50*2+2,95+3,00)*3,67+3,00*5,60+(2,75+10,05)*5,70 |  | 137.287 | [12 empty] | VV | 3 | 2 | True | 0 | ROZPOCET
| VV |  | Mezisoučet |  | 149.362 | [12 empty] | VV | 3 | 3 | True | 1 | ROZPOCET
66 | K | 952905212 | Čištění objektů - mechanické čištění podlah | m2 | 39.328 |  | 0 | CS ÚRS 2024 02 |  | základní |  | 0 | 0 | 0 | 0 | 0 | 4 | K | 3 |  |  |  | ROZPOCET | 0 | 0 | 0 | 0 | 0 | 1 | 0 | 4 | 331005489
| Online PSC |  | https://podminky.urs.cz/item/CS_URS_2024_02/952905212 | [14 empty] | Online PSC | 3
| VV |  | "garáž - č.m.: 104" 3,35*5,56+2,90*0,45+3,35*5,79 |  | 39.328 | [12 empty] | VV | 3 | 2 | True | 0 | ROZPOCET
| VV |  | Mezisoučet |  | 39.328 | [12 empty] | VV | 3 | 3 | True | 1 | ROZPOCET
| D | 96 | Bourání konstrukcí |  |  |  | 0 |  |  |  |  | 0 |  | 8.1e-05 |  | 33.2267 | 1 | D | 2 |  |  |  | ROZPOCET | [6 empty] | 0
67 | K | 764001821 | Demontáž klempířských konstrukcí krytiny ze svitků nebo tabulí do suti | m2 | 10.01 |  | 0 | CS ÚRS 2024 02 |  | základní |  | 0 | 0 | 0 | 0.00594 | 0.059459 | 4 | K | 3 |  |  |  | ROZPOCET | 0 | 0 | 0 | 0 | 0 | 1 | 0 | 4 | -2020494927
| Online PSC |  | https://podminky.urs.cz/item/CS_URS_2024_02/764001821 | [14 empty] | Online PSC | 3
| VV |  | "skladba S 2 - sklon 7°" (7,55+0,10*2)*(1,00+0,15+0,10)*1/0,992*1,025 |  | 10.01 | [12 empty] | VV | 3 | 2 | True | 0 | ROZPOCET
| VV |  | Mezisoučet |  | 10.01 | [12 empty] | VV | 3 | 3 | True | 1 | ROZPOCET
68 | K | 764001831 | Demontáž klempířských konstrukcí krytiny z taškových tabulí do suti | m2 | 294.851 |  | 0 | CS ÚRS 2024 02 |  | základní |  | 0 | 0 | 0 | 0.00571 | 1.6836 | 4 | K | 3 |  |  |  | ROZPOCET | 0 | 0 | 0 | 0 | 0 | 1 | 0 | 4 | -129776773
| Online PSC |  | https://podminky.urs.cz/item/CS_URS_2024_02/764001831 | [14 empty] | Online PSC | 3
| VV |  | "skladba S 1 - sklon 14°" 21,30*13,10*1/0,970*1,025 |  | 294.851 | [12 empty] | VV | 3 | 2 | True | 0 | ROZPOCET
| VV |  | Mezisoučet |  | 294.851 | [12 empty] | VV | 3 | 3 | True | 1 | ROZPOCET
69 | K | 764001861 | Demontáž klempířských konstrukcí oplechování hřebene z hřebenáčů do suti | m | 21.3 |  | 0 | CS ÚRS 2024 02 |  | základní |  | 0 | 0 | 0 | 0.00187 | 0.039831 | 4 | K | 3 |  |  |  | ROZPOCET | 0 | 0 | 0 | 0 | 0 | 1 | 0 | 4 | 866431862
| Online PSC |  | https://podminky.urs.cz/item/CS_URS_2024_02/764001861 | [14 empty] | Online PSC | 3
70 | K | 764002801 | Demontáž klempířských konstrukcí závětrné lišty do suti | m | 30.2 |  | 0 | CS ÚRS 2024 02 |  | základní |  | 0 | 0 | 0 | 0.0017 | 0.05134 | 4 | K | 3 |  |  |  | ROZPOCET | 0 | 0 | 0 | 0 | 0 | 1 | 0 | 4 | 1692336067
| Online PSC |  | https://podminky.urs.cz/item/CS_URS_2024_02/764002801 | [14 empty] | Online PSC | 3
| VV |  | 7,00*2*2+1,10*2 |  | 30.2 | [12 empty] | VV | 3 | 2 | True | 0 | ROZPOCET
| VV |  | Mezisoučet |  | 30.2 | [12 empty] | VV | 3 | 3 | True | 1 | ROZPOCET
71 | K | 764002812 | Demontáž klempířských konstrukcí okapového plechu do suti, v krytině skládané | m | 42.6 |  | 0 | CS ÚRS 2024 02 |  | základní |  | 0 | 0 | 0 | 0.00177 | 0.075402 | 4 | K | 3 |  |  |  | ROZPOCET | 0 | 0 | 0 | 0 | 0 | 1 | 0 | 4 | -138504274
| Online PSC |  | https://podminky.urs.cz/item/CS_URS_2024_02/764002812 | [14 empty] | Online PSC | 3
| VV |  | "okapnice z mezistřešního prostoru" 21,30*2 |  | 42.6 | [12 empty] | VV | 3 | 2 | True | 0 | ROZPOCET
| VV |  | Mezisoučet |  | 42.6 | [12 empty] | VV | 3 | 3 | True | 1 | ROZPOCET
72 | K | 764002851 | Demontáž klempířských konstrukcí oplechování parapetů do suti | m | 49.85 |  | 0 | CS ÚRS 2024 02 |  | základní |  | 0 | 0 | 0 | 0.00167 | 0.08325 | 4 | K | 3 |  |  |  | ROZPOCET | 0 | 0 | 0 | 0 | 0 | 1 | 0 | 4 | 1514917455
| Online PSC |  | https://podminky.urs.cz/item/CS_URS_2024_02/764002851 | [14 empty] | Online PSC | 3
| VV |  | 0,65*4+1,25*2+1,25*7+2,05*2+1,25*1+1,85*1+1,30*2+1,85*12+3,35*1+0,65*1 |  | 49.85 | [12 empty] | VV | 3 | 2 | True | 0 | ROZPOCET
| VV |  | Mezisoučet |  | 49.85 | [12 empty] | VV | 3 | 3 | True | 1 | ROZPOCET
73 | K | 764002881 | Demontáž klempířských konstrukcí lemování střešních prostupů do suti | m2 | 2.16 |  | 0 | CS ÚRS 2024 02 |  | základní |  | 0 | 0 | 0 | 0.00584 | 0.012614 | 4 | K | 3 |  |  |  | ROZPOCET | 0 | 0 | 0 | 0 | 0 | 1 | 0 | 4 | 925084096
| Online PSC |  | https://podminky.urs.cz/item/CS_URS_2024_02/764002881 | [14 empty] | Online PSC | 3
| VV |  | "komín" (1,00+0,90+0,40*2)*2*0,40 |  | 2.16 | [12 empty] | VV | 3 | 2 | True | 0 | ROZPOCET
| VV |  | Mezisoučet |  | 2.16 | [12 empty] | VV | 3 | 3 | True | 1 | ROZPOCET
74 | K | 764003801 | Demontáž klempířských konstrukcí lemování trub, konzol, držáků, ventilačních nástavců a ostatních kusových prvků do suti | kus | 2 |  | 0 | CS ÚRS 2024 02 |  | základní |  | 0 | 0 | 0 | 0.00188 | 0.00376 | 4 | K | 3 |  |  |  | ROZPOCET | 0 | 0 | 0 | 0 | 0 | 1 | 0 | 4 | 1786446850
| Online PSC |  | https://podminky.urs.cz/item/CS_URS_2024_02/764003801 | [14 empty] | Online PSC | 3
| VV |  | "ZTI větrací hlavice" 2 |  | 2 | [12 empty] | VV | 3 | 2 | True | 0 | ROZPOCET
| VV |  | Mezisoučet |  | 2 | [12 empty] | VV | 3 | 3 | True | 1 | ROZPOCET
75 | K | 764004801 | Demontáž klempířských konstrukcí žlabu podokapního do suti | m | 50.15 |  | 0 | CS ÚRS 2024 02 |  | základní |  | 0 | 0 | 0 | 0.0026 | 0.13039 | 4 | K | 3 |  |  |  | ROZPOCET | 0 | 0 | 0 | 0 | 0 | 1 | 0 | 4 | 99031642
| Online PSC |  | https://podminky.urs.cz/item/CS_URS_2024_02/764004801 | [14 empty] | Online PSC | 3
| VV |  | 21,30*2+7,55 |  | 50.15 | [12 empty] | VV | 3 | 2 | True | 0 | ROZPOCET
| VV |  | Mezisoučet |  | 50.15 | [12 empty] | VV | 3 | 3 | True | 1 | ROZPOCET
76 | K | 764004861 | Demontáž klempířských konstrukcí svodu do suti | m | 14 |  | 0 | CS ÚRS 2024 02 |  | základní |  | 0 | 0 | 0 | 0.00394 | 0.05516 | 4 | K | 3 |  |  |  | ROZPOCET | 0 | 0 | 0 | 0 | 0 | 1 | 0 | 4 | 1808345301
| Online PSC |  | https://podminky.urs.cz/item/CS_URS_2024_02/764004861 | [14 empty] | Online PSC | 3
| VV |  | 7,50+5,00+1,50 |  | 14 | [12 empty] | VV | 3 | 2 | True | 0 | ROZPOCET
| VV |  | Mezisoučet |  | 14 | [12 empty] | VV | 3 | 3 | True | 1 | ROZPOCET
77 | K | 765191901 | Demontáž pojistné hydroizolační fólie kladené ve sklonu do 30° | m2 | 294.851 |  | 0 | CS ÚRS 2024 02 |  | základní |  | 0 | 0 | 0 | 0.00013 | 0.038331 | 4 | K | 3 |  |  |  | ROZPOCET | 0 | 0 | 0 | 0 | 0 | 1 | 0 | 4 | -496146664
| Online PSC |  | https://podminky.urs.cz/item/CS_URS_2024_02/765191901 | [14 empty] | Online PSC | 3
| VV |  | "skladba S 1 - sklon 14°" 21,30*13,10*1/0,970*1,025 |  | 294.851 | [12 empty] | VV | 3 | 2 | True | 0 | ROZPOCET
| VV |  | Mezisoučet |  | 294.851 | [12 empty] | VV | 3 | 3 | True | 1 | ROZPOCET
78 | K | 765192811 | Demontáž střešního výlezu jakékoliv plochy | kus | 2 |  | 0 | CS ÚRS 2024 02 |  | základní |  | 0 | 0 | 0 | 0.0165 | 0.033 | 4 | K | 3 |  |  |  | ROZPOCET | 0 | 0 | 0 | 0 | 0 | 1 | 0 | 4 | -357155932
| Online PSC |  | https://podminky.urs.cz/item/CS_URS_2024_02/765192811 | [14 empty] | Online PSC | 3
79 | K | 762342812 | Demontáž bednění a laťování laťování střech sklonu do 60° se všemi nadstřešními konstrukcemi, z latí průřezové plochy do 25 cm2 při osové vzdálenosti přes 0,22 do 0,50 m | m2 | 294.851 |  | 0 | CS ÚRS 2024 02 |  | základní |  | 0 | 0 | 0 | 0.005 | 1.4743 | 4 | K | 3 |  |  |  | ROZPOCET | 0 | 0 | 0 | 0 | 0 | 1 | 0 | 4 | 1171217288
| Online PSC |  | https://podminky.urs.cz/item/CS_URS_2024_02/762342812 | [14 empty] | Online PSC | 3
| VV |  | "skladba S 1 - sklon 14°" 21,30*13,10*1/0,970*1,025 |  | 294.851 | [12 empty] | VV | 3 | 2 | True | 0 | ROZPOCET
| VV |  | Mezisoučet |  | 294.851 | [12 empty] | VV | 3 | 3 | True | 1 | ROZPOCET
80 | K | 762342813 | Demontáž bednění a laťování laťování střech sklonu do 60° se všemi nadstřešními konstrukcemi, z latí průřezové plochy do 25 cm2 při osové vzdálenosti přes 0,50 m ( kontralatě ) | m2 | 294.851 |  | 0 | CS ÚRS 2024 02 |  | základní |  | 0 | 0 | 0 | 0.003 | 0.88455 | 4 | K | 3 |  |  |  | ROZPOCET | 0 | 0 | 0 | 0 | 0 | 1 | 0 | 4 | 78922638
| Online PSC |  | https://podminky.urs.cz/item/CS_URS_2024_02/762342813 | [14 empty] | Online PSC | 3
81 | K | 762341811 | Demontáž bednění a laťování bednění střech rovných, obloukových, sklonu do 60° se všemi nadstřešními konstrukcemi z prken hrubých, hoblovaných tl. do 32 mm | m2 | 147.426 |  | 0 | CS ÚRS 2024 02 |  | základní |  | 0 | 0 | 0 | 0.015 | 2.2114 | 4 | K | 3 |  |  |  | ROZPOCET | 0 | 0 | 0 | 0 | 0 | 1 | 0 | 4 | 1094478950
| Online PSC |  | https://podminky.urs.cz/item/CS_URS_2024_02/762341811 | [14 empty] | Online PSC | 3
| VV |  | výměna bednění z 50% | [14 empty] | VV | 3 | 1 | True | 0 | ROZPOCET
| VV |  | "skladba S 1 - sklon 14°" 21,30*13,10*1/0,970*1,025*1/2 |  | 147.426 | [12 empty] | VV | 3 | 2 | True | 0 | ROZPOCET
| VV |  | Mezisoučet |  | 147.426 | [12 empty] | VV | 3 | 3 | True | 1 | ROZPOCET
82 | K | 766691811 | Demontáž parapetních desek šířky do 300 mm | m | 50.48 |  | 0 | CS ÚRS 2024 02 |  | základní |  | 0 | 0 | 0 | 0.002 | 0.10096 | 4 | K | 3 |  |  |  | ROZPOCET | 0 | 0 | 0 | 0 | 0 | 1 | 0 | 4 | 765920332
| Online PSC |  | https://podminky.urs.cz/item/CS_URS_2024_02/766691811 | [14 empty] | Online PSC | 3
| VV |  | "1.N.P." 1,25*7+1,25*2+2,05*2+0,65*2 |  | 16.65 | [12 empty] | VV | 3 | 2 | True | 0 | ROZPOCET
| VV |  | "2.N.P." 1,85*13+3,33*1+1,30*2+1,25*1+0,65*3 |  | 33.18 | [12 empty] | VV | 3 | 2 | True | 0 | ROZPOCET
| VV |  | "půda" 0,65*1 |  | 0.65 | [12 empty] | VV | 3 | 2 | True | 0 | ROZPOCET
| VV |  | Mezisoučet |  | 50.48 | [12 empty] | VV | 3 | 3 | True | 1 | ROZPOCET
83 | K | 766691812 | Demontáž parapetních desek šířky přes 300 mm | m | 0.75 |  | 0 | CS ÚRS 2024 02 |  | základní |  | 0 | 0 | 0 | 0.005 | 0.00375 | 4 | K | 3 |  |  |  | ROZPOCET | 0 | 0 | 0 | 0 | 0 | 1 | 0 | 4 | -382197842
| Online PSC |  | https://podminky.urs.cz/item/CS_URS_2024_02/766691812 | [14 empty] | Online PSC | 3
| VV |  | "půda" 0,75*1 |  | 0.75 | [12 empty] | VV | 3 | 2 | True | 0 | ROZPOCET
| VV |  | Mezisoučet |  | 0.75 | [12 empty] | VV | 3 | 3 | True | 1 | ROZPOCET
84 | K | 968082015 | Vybourání plastových rámů oken s křídly, dveřních zárubní, vrat rámu oken s křídly, plochy do 1 m2 | m2 | 2.52 |  | 0 | CS ÚRS 2024 02 |  | základní |  | 0 | 0 | 0 | 0.073 | 0.18396 | 4 | K | 3 |  |  |  | ROZPOCET | 0 | 0 | 0 | 0 | 0 | 1 | 0 | 4 | -1701836667
| Online PSC |  | https://podminky.urs.cz/item/CS_URS_2024_02/968082015 | [14 empty] | Online PSC | 3
| VV |  | 0,60*0,90*4+0,60*0,60*1 |  | 2.52 | [12 empty] | VV | 3 | 2 | True | 0 | ROZPOCET
| VV |  | Mezisoučet |  | 2.52 | [12 empty] | VV | 3 | 3 | True | 1 | ROZPOCET
85 | K | 968082016 | Vybourání plastových rámů oken s křídly, dveřních zárubní, vrat rámu oken s křídly, plochy přes 1 do 2 m2 | m2 | 11.88 |  | 0 | CS ÚRS 2024 02 |  | základní |  | 0 | 0 | 0 | 0.059 | 0.70092 | 4 | K | 3 |  |  |  | ROZPOCET | 0 | 0 | 0 | 0 | 0 | 1 | 0 | 4 | -1750191067
| Online PSC |  | https://podminky.urs.cz/item/CS_URS_2024_02/968082016 | [14 empty] | Online PSC | 3
| VV |  | 1,20*1,20*3+1,20*0,90*7 |  | 11.88 | [12 empty] | VV | 3 | 2 | True | 0 | ROZPOCET
| VV |  | Mezisoučet |  | 11.88 | [12 empty] | VV | 3 | 3 | True | 1 | ROZPOCET
86 | K | 968082017 | Vybourání plastových rámů oken s křídly, dveřních zárubní, vrat rámu oken s křídly, plochy přes 2 do 4 m2 | m2 | 49.565 |  | 0 | CS ÚRS 2024 02 |  | základní |  | 0 | 0 | 0 | 0.051 | 2.5278 | 4 | K | 3 |  |  |  | ROZPOCET | 0 | 0 | 0 | 0 | 0 | 1 | 0 | 4 | -1142323140
| Online PSC |  | https://podminky.urs.cz/item/CS_URS_2024_02/968082017 | [14 empty] | Online PSC | 3
| VV |  | 1,80*1,60*13+1,25*2,45*2+2,00*1,50*2 |  | 49.565 | [12 empty] | VV | 3 | 2 | True | 0 | ROZPOCET
| VV |  | Mezisoučet |  | 49.565 | [12 empty] | VV | 3 | 3 | True | 1 | ROZPOCET
87 | K | 968082018 | Vybourání plastových rámů oken s křídly, dveřních zárubní, vrat rámu oken s křídly, plochy přes 4 m2 | m2 | 5.248 |  | 0 | CS ÚRS 2024 02 |  | základní |  | 0 | 0 | 0 | 0.043 | 0.22566 | 4 | K | 3 |  |  |  | ROZPOCET | 0 | 0 | 0 | 0 | 0 | 1 | 0 | 4 | 1017289642
| Online PSC |  | https://podminky.urs.cz/item/CS_URS_2024_02/968082018 | [14 empty] | Online PSC | 3
| VV |  | 3,28*1,60 |  | 5.248 | [12 empty] | VV | 3 | 2 | True | 0 | ROZPOCET
| VV |  | Mezisoučet |  | 5.248 | [12 empty] | VV | 3 | 3 | True | 1 | ROZPOCET
88 | K | 968072455 | Vybourání kovových rámů oken s křídly, dveřních zárubní, vrat, stěn, ostění nebo obkladů dveřních zárubní, plochy do 2 m2 | m2 | 0.7 |  | 0 | CS ÚRS 2024 02 |  | základní |  | 0 | 0 | 0 | 0.076 | 0.0532 | 4 | K | 3 |  |  |  | ROZPOCET | 0 | 0 | 0 | 0 | 0 | 1 | 0 | 4 | 1482011146
| Online PSC |  | https://podminky.urs.cz/item/CS_URS_2024_02/968072455 | [14 empty] | Online PSC | 3
| VV |  | "půdní výlez" 0,70*1,00 |  | 0.7 | [12 empty] | VV | 3 | 2 | True | 0 | ROZPOCET
| VV |  | Mezisoučet |  | 0.7 | [12 empty] | VV | 3 | 3 | True | 1 | ROZPOCET
89 | K | 968082022 | Vybourání plastových rámů oken s křídly, dveřních zárubní, vrat dveřních zárubní, plochy přes 2 do 4 m2 | m2 | 7.29 |  | 0 | CS ÚRS 2024 02 |  | základní |  | 0 | 0 | 0 | 0.062 | 0.45198 | 4 | K | 3 |  |  |  | ROZPOCET | 0 | 0 | 0 | 0 | 0 | 1 | 0 | 4 | 983247309
| Online PSC |  | https://podminky.urs.cz/item/CS_URS_2024_02/968082022 | [14 empty] | Online PSC | 3
| VV |  | "vstup do 1.N.P." 1,20*2,40 |  | 2.88 | [12 empty] | VV | 3 | 2 | True | 0 | ROZPOCET
| VV |  | "vstup do 2.N.P." 1,80*2,45 |  | 4.41 | [12 empty] | VV | 3 | 2 | True | 0 | ROZPOCET
| VV |  | Mezisoučet |  | 7.29 | [12 empty] | VV | 3 | 3 | True | 1 | ROZPOCET
90 | K | 968072559 | Vybourání kovových rámů oken s křídly, dveřních zárubní, vrat, stěn, ostění nebo obkladů vrat, mimo posuvných a skládacích, plochy přes 5 m2 | m2 | 5.06 |  | 0 | CS ÚRS 2024 02 |  | základní |  | 0 | 0 | 0 | 0.066 | 0.33396 | 4 | K | 3 |  |  |  | ROZPOCET | 0 | 0 | 0 | 0 | 0 | 1 | 0 | 4 | -192708245
| Online PSC |  | https://podminky.urs.cz/item/CS_URS_2024_02/968072559 | [14 empty] | Online PSC | 3
| VV |  | "garážová vrata" 2,20*2,30 |  | 5.06 | [12 empty] | VV | 3 | 2 | True | 0 | ROZPOCET
| VV |  | Mezisoučet |  | 5.06 | [12 empty] | VV | 3 | 3 | True | 1 | ROZPOCET
91 | K | 967031132 | Přisekání (špicování) plošné nebo rovných ostění zdiva z cihel pálených rovných ostění, bez odstupu, po hrubém vybourání otvorů, na maltu vápennou nebo vápenocementovou | m2 | 107.625 |  | 0 | CS ÚRS 2024 02 |  | základní |  | 0 | 0 | 0 | 0.055 | 5.9194 | 4 | K | 3 |  |  |  | ROZPOCET | 0 | 0 | 0 | 0 | 0 | 1 | 0 | 4 | -983625271
| Online PSC |  | https://podminky.urs.cz/item/CS_URS_2024_02/967031132 | [14 empty] | Online PSC | 3
| VV |  | úprava velikosti otvoru po vybourání zárubní | [14 empty] | VV | 3 | 1 | True | 0 | ROZPOCET
| VV |  | 1.N.P. | [14 empty] | VV | 3 | 1 | True | 0 | ROZPOCET
| VV |  | 0,45*((2,00+1,50)*2*2+1,20*4*2+(1,20+0,90)*2*7+(0,60+0,90)*2*1+1,20*2,40*2+2,40*3) |  | 31.032 | [12 empty] | VV | 3 | 2 | True | 0 | ROZPOCET
| VV |  | 2.N.P. | [14 empty] | VV | 3 | 1 | True | 0 | ROZPOCET
| VV |  | 0,55*((1,80+1,60)*2*13+(3,28+1,60)*2*1+(1,25+2,45)*2*2+1,20*4*1+(0,60+0,90)*2*3+1,80+2,45*2) |  | 73.403 | [12 empty] | VV | 3 | 2 | True | 0 | ROZPOCET
| VV |  | krov | [14 empty] | VV | 3 | 1 | True | 0 | ROZPOCET
| VV |  | 0,55*(0,60*4*1+(0,70+1,00)*2*1) |  | 3.19 | [12 empty] | VV | 3 | 2 | True | 0 | ROZPOCET
| VV |  | Mezisoučet |  | 107.625 | [12 empty] | VV | 3 | 3 | True | 1 | ROZPOCET
92 | K | 781473810 | Demontáž obkladů z dlaždic keramických lepených | m2 | 2.73 |  | 0 | CS ÚRS 2024 02 |  | základní |  | 0 | 0 | 0 | 0.0272 | 0.074256 | 4 | K | 3 |  |  |  | ROZPOCET | 0 | 0 | 0 | 0 | 0 | 1 | 0 | 4 | -599954998
| Online PSC |  | https://podminky.urs.cz/item/CS_URS_2024_02/781473810 | [14 empty] | Online PSC | 3
| VV |  | "1.N.P. - ostění a parapety oken v sociálním zařízení" (1,20+0,90*2)*0,20*2 |  | 1.2 | [12 empty] | VV | 3 | 2 | True | 0 | ROZPOCET
| VV |  | "2.N.P. - ostění a parapety oken v sociálním zařízení" (0,60+0,55*2)*0,30*3 |  | 1.53 | [12 empty] | VV | 3 | 2 | True | 0 | ROZPOCET
| VV |  | Mezisoučet |  | 2.73 | [12 empty] | VV | 3 | 3 | True | 1 | ROZPOCET
93 | K | 751398825 | Demontáž ostatních zařízení větrací mřížky stěnové, průřezu přes 0,200 m2 | kus | 2 |  | 0 | CS ÚRS 2024 02 |  | základní |  | 0 | 0 | 0 | 0.0002 | 0.0004 | 4 | K | 3 |  |  |  | ROZPOCET | 0 | 0 | 0 | 0 | 0 | 1 | 0 | 4 | 1905333148
| Online PSC |  | https://podminky.urs.cz/item/CS_URS_2024_02/751398825 | [14 empty] | Online PSC | 3
| VV |  | "VZT 600×600" 2 |  | 2 | [12 empty] | VV | 3 | 2 | True | 0 | ROZPOCET
| VV |  | Mezisoučet |  | 2 | [12 empty] | VV | 3 | 3 | True | 1 | ROZPOCET
94 | K | 713110815 | Odstranění tepelné izolace stropů nebo podhledů z rohoží, pásů, dílců, desek, bloků volně kladených z vláknitých materiálů suchých, tloušťka izolace přes 200 mm | m2 | 264.62 |  | 0 | CS ÚRS 2024 02 |  | základní |  | 0 | 0 | 0 | 0.045 | 11.9079 | 4 | K | 3 |  |  |  | ROZPOCET | 0 | 0 | 0 | 0 | 0 | 1 | 0 | 4 | 388613901
| Online PSC |  | https://podminky.urs.cz/item/CS_URS_2024_02/713110815 | [14 empty] | Online PSC | 3
| VV |  | MV - celková tl.300 mm | [14 empty] | VV | 3 | 1 | True | 0 | ROZPOCET
| VV |  | 20,20*6,55*2 |  | 264.62 | [12 empty] | VV | 3 | 2 | True | 0 | ROZPOCET
| VV |  | Mezisoučet |  | 264.62 | [12 empty] | VV | 3 | 3 | True | 1 | ROZPOCET
95 | K | 919735112 | Řezání stávajícího živičného krytu nebo podkladu hloubky přes 50 do 100 mm | m | 2.4 |  | 0 | CS ÚRS 2024 02 |  | základní |  | 0 | 0 | 0 | 0 | 0 | 4 | K | 3 |  |  |  | ROZPOCET | 0 | 0 | 0 | 0 | 0 | 1 | 0 | 4 | -2028732288
| Online PSC |  | https://podminky.urs.cz/item/CS_URS_2024_02/919735112 | [14 empty] | Online PSC | 3
| VV |  | "u garážových vrat - ozn.13" 2,400 |  | 2.4 | [12 empty] | VV | 3 | 2 | True | 0 | ROZPOCET
| VV |  | Mezisoučet |  | 2.4 | [12 empty] | VV | 3 | 3 | True | 1 | ROZPOCET
96 | K | 113107143 | Odstranění podkladů nebo krytů ručně s přemístěním hmot na skládku na vzdálenost do 3 m nebo s naložením na dopravní prostředek živičných, o tl. vrstvy přes 100 do 150 mm | m2 | 1.58 |  | 0 | CS ÚRS 2024 02 |  | základní |  | 0 | 0 | 0 | 0.316 | 0.49928 | 4 | K | 3 |  |  |  | ROZPOCET | 0 | 0 | 0 | 0 | 0 | 1 | 0 | 4 | -955582091
| Online PSC |  | https://podminky.urs.cz/item/CS_URS_2024_02/113107143 | [14 empty] | Online PSC | 3
| VV |  | "u garážových vrat - ozn.13" 2,40*0,45+2,50*0,20 |  | 1.58 | [12 empty] | VV | 3 | 2 | True | 0 | ROZPOCET
| VV |  | Mezisoučet |  | 1.58 | [12 empty] | VV | 3 | 3 | True | 1 | ROZPOCET
97 | K | 919735123 | Řezání stávajícího betonového krytu nebo podkladu hloubky přes 100 do 150 mm | m | 2.7 |  | 0 | CS ÚRS 2024 02 |  | základní |  | 0 | 3e-05 | 8.1e-05 | 0 | 0 | 4 | K | 3 |  |  |  | ROZPOCET | 0 | 0 | 0 | 0 | 0 | 1 | 0 | 4 | -1525817121
| Online PSC |  | https://podminky.urs.cz/item/CS_URS_2024_02/919735123 | [14 empty] | Online PSC | 3
| VV |  | "u garážových vrat - ozn.14" 2,50+0,20 |  | 2.7 | [12 empty] | VV | 3 | 2 | True | 0 | ROZPOCET
| VV |  | Mezisoučet |  | 2.7 | [12 empty] | VV | 3 | 3 | True | 1 | ROZPOCET
98 | K | 113107136 | Odstranění podkladů nebo krytů ručně s přemístěním hmot na skládku na vzdálenost do 3 m nebo s naložením na dopravní prostředek z betonu vyztuženého sítěmi, o tl. vrstvy přes 100 do 150 mm | m2 | 0.5 |  | 0 | CS ÚRS 2024 02 |  | základní |  | 0 | 0 | 0 | 0.33 | 0.165 | 4 | K | 3 |  |  |  | ROZPOCET | 0 | 0 | 0 | 0 | 0 | 1 | 0 | 4 | -1712939529
| Online PSC |  | https://podminky.urs.cz/item/CS_URS_2024_02/113107136 | [14 empty] | Online PSC | 3
| VV |  | "u garážových vrat - ozn.14" 2,50*0,20 |  | 0.5 | [12 empty] | VV | 3 | 2 | True | 0 | ROZPOCET
| VV |  | Mezisoučet |  | 0.5 | [12 empty] | VV | 3 | 3 | True | 1 | ROZPOCET
99 | K | 113107121 | Odstranění podkladů nebo krytů ručně s přemístěním hmot na skládku na vzdálenost do 3 m nebo s naložením na dopravní prostředek z kameniva hrubého drceného, o tl. vrstvy do 100 mm | m2 | 1.58 |  | 0 | CS ÚRS 2024 02 |  | základní |  | 0 | 0 | 0 | 0.17 | 0.2686 | 4 | K | 3 |  |  |  | ROZPOCET | 0 | 0 | 0 | 0 | 0 | 1 | 0 | 4 | 852857360
| Online PSC |  | https://podminky.urs.cz/item/CS_URS_2024_02/113107121 | [14 empty] | Online PSC | 3
| VV |  | "u garážových vrat - ozn.13 a 14" 2,40*0,45+2,50*0,20 |  | 1.58 | [12 empty] | VV | 3 | 2 | True | 0 | ROZPOCET
| VV |  | Mezisoučet |  | 1.58 | [12 empty] | VV | 3 | 3 | True | 1 | ROZPOCET
100 | K | 965046111 | Broušení stávajících betonových podlah úběr do 3 mm | m2 | 39.328 |  | 0 | CS ÚRS 2024 02 |  | základní |  | 0 | 0 | 0 | 0 | 0 | 4 | K | 3 |  |  |  | ROZPOCET | 0 | 0 | 0 | 0 | 0 | 1 | 0 | 4 | 440787352
| Online PSC |  | https://podminky.urs.cz/item/CS_URS_2024_02/965046111 | [14 empty] | Online PSC | 3
| VV |  | "garáž - č.m.: 104" 3,35*5,56+2,90*0,45+3,35*5,79 |  | 39.328 | [12 empty] | VV | 3 | 2 | True | 0 | ROZPOCET
| VV |  | Mezisoučet |  | 39.328 | [12 empty] | VV | 3 | 3 | True | 1 | ROZPOCET
101 | K | 767661811 | Demontáž mříží pevných nebo otevíravých ( zábradlí ) | m2 | 2.5 |  | 0 | CS ÚRS 2024 02 |  | základní |  | 0 | 0 | 0 | 0.02 | 0.05 | 4 | K | 3 |  |  |  | ROZPOCET | 0 | 0 | 0 | 0 | 0 | 1 | 0 | 4 | 1507443237
| Online PSC |  | https://podminky.urs.cz/item/CS_URS_2024_02/767661811 | [14 empty] | Online PSC | 3
| VV |  | "zábradlí na francouzských oknech" 1,25*1,00*2 |  | 2.5 | [12 empty] | VV | 3 | 2 | True | 0 | ROZPOCET
| VV |  | Mezisoučet |  | 2.5 | [12 empty] | VV | 3 | 3 | True | 1 | ROZPOCET
102 | K | 978015331 | Otlučení vápenných nebo vápenocementových omítek vnějších ploch s vyškrabáním spar a s očištěním zdiva stupně členitosti 1 a 2, v rozsahu přes 10 do 20 % | m2 | 292.294 |  | 0 | CS ÚRS 2024 02 |  | základní |  | 0 | 0 | 0 | 0.01 | 2.9229 | 4 | K | 3 |  |  |  | ROZPOCET | 0 | 0 | 0 | 0 | 0 | 1 | 0 | 4 | -1606741352
| Online PSC |  | https://podminky.urs.cz/item/CS_URS_2024_02/978015331 | [14 empty] | Online PSC | 3
103 | K | 767810811 | Demontáž větracích mřížek ocelových čtyřhranných neho kruhových | kus | 1 |  | 0 | CS ÚRS 2024 02 |  | základní |  | 0 | 0 | 0 | 0.0004 | 0.0004 | 4 | K | 3 |  |  |  | ROZPOCET | 0 | 0 | 0 | 0 | 0 | 1 | 0 | 4 | -1823027968
| Online PSC |  | https://podminky.urs.cz/item/CS_URS_2024_02/767810811 | [14 empty] | Online PSC | 3
| D | 997 | Přesun sutě |  |  |  | 0 |  |  |  |  | 0 |  | 0 |  | 0 | 1 | D | 1 |  |  |  | ROZPOCET | [6 empty] | 0
104 | K | 997013152 | Vnitrostaveništní doprava suti a vybouraných hmot vodorovně do 50 m s naložením s omezením mechanizace pro budovy a haly výšky přes 6 do 9 m | t | 37.134 |  | 0 | CS ÚRS 2024 02 |  | základní |  | 0 | 0 | 0 | 0 | 0 | 4 | K | 2 |  |  |  | ROZPOCET | 0 | 0 | 0 | 0 | 0 | 1 | 0 | 4 | 39453248
| Online PSC |  | https://podminky.urs.cz/item/CS_URS_2024_02/997013152 | [14 empty] | Online PSC | 2
105 | K | 997013501 | Odvoz suti a vybouraných hmot na skládku nebo meziskládku se složením, na vzdálenost do 1 km | t | 37.134 |  | 0 | CS ÚRS 2024 02 |  | základní |  | 0 | 0 | 0 | 0 | 0 | 4 | K | 2 |  |  |  | ROZPOCET | 0 | 0 | 0 | 0 | 0 | 1 | 0 | 4 | 10415211
| Online PSC |  | https://podminky.urs.cz/item/CS_URS_2024_02/997013501 | [14 empty] | Online PSC | 2
106 | K | 997013509 | Odvoz suti a vybouraných hmot na skládku nebo meziskládku se složením, na vzdálenost Příplatek k ceně za každý další započatý 1 km přes 1 km ( vzdálenost skládky bude upřesněna ) | t | 334.206 |  | 0 | CS ÚRS 2024 02 |  | základní |  | 0 | 0 | 0 | 0 | 0 | 4 | K | 2 |  |  |  | ROZPOCET | 0 | 0 | 0 | 0 | 0 | 1 | 0 | 4 | 484741001
| Online PSC |  | https://podminky.urs.cz/item/CS_URS_2024_02/997013509 | [14 empty] | Online PSC | 2
| VV |  | 37,134*9 'Přepočtené koeficientem množství |  | 334.206 | [12 empty] | VV | 2 | 2 | False | 1 | ROZPOCET
107 | K | 997013871 | Poplatek za uložení stavebního odpadu na recyklační skládce (skládkovné) směsného stavebního a demoličního zatříděného do Katalogu odpadů pod kódem 17 09 04 | t | 36.645 |  | 0 | CS ÚRS 2024 02 |  | základní |  | 0 | 0 | 0 | 0 | 0 | 4 | K | 2 |  |  |  | ROZPOCET | 0 | 0 | 0 | 0 | 0 | 1 | 0 | 4 | 603218037
| Online PSC |  | https://podminky.urs.cz/item/CS_URS_2024_02/997013871 | [14 empty] | Online PSC | 2
| VV |  | 37,144-0,499 |  | 36.645 | [12 empty] | VV | 2 | 2 | True | 0 | ROZPOCET
| VV |  | Mezisoučet |  | 36.645 | [12 empty] | VV | 2 | 3 | True | 1 | ROZPOCET
108 | K | 997013875 | Poplatek za uložení stavebního odpadu na recyklační skládce (skládkovné) asfaltového bez obsahu dehtu zatříděného do Katalogu odpadů pod kódem 17 03 02 | t | 0.499 |  | 0 | CS ÚRS 2024 02 |  | základní |  | 0 | 0 | 0 | 0 | 0 | 4 | K | 2 |  |  |  | ROZPOCET | 0 | 0 | 0 | 0 | 0 | 1 | 0 | 4 | 2144982986
| Online PSC |  | https://podminky.urs.cz/item/CS_URS_2024_02/997013875 | [14 empty] | Online PSC | 2
| D | 998 | Přesun hmot |  |  |  | 0 |  |  |  |  | 0 |  | 0 |  | 0 | 1 | D | 1 |  |  |  | ROZPOCET | [6 empty] | 0
109 | K | 998011009 | Přesun hmot pro budovy občanské výstavby, bydlení, výrobu a služby s nosnou svislou konstrukcí zděnou z cihel, tvárnic nebo kamene vodorovná dopravní vzdálenost do 100 m s omezením mechanizace pro budovy výšky přes 6 do 12 m | t | 26.123 |  | 0 | CS ÚRS 2024 02 |  | základní |  | 0 | 0 | 0 | 0 | 0 | 4 | K | 2 |  |  |  | ROZPOCET | 0 | 0 | 0 | 0 | 0 | 1 | 0 | 4 | -1188957039
| Online PSC |  | https://podminky.urs.cz/item/CS_URS_2024_02/998011009 | [14 empty] | Online PSC | 2
| D | PSV | Práce a dodávky PSV |  |  |  | 0 |  |  |  |  | 0 |  | 18.2783 |  | 0.022983 | 2 | D | 0 |  |  |  | ROZPOCET | [6 empty] | 0
| D | 711 | Izolace proti vodě, vlhkosti a plynům |  |  |  | 0 |  |  |  |  | 0 |  | 0.019772 |  | 0 | 2 | D | 1 |  |  |  | ROZPOCET | [6 empty] | 0
110 | K | 711111001 | Provedení izolace proti zemní vlhkosti natěradly a tmely za studena na ploše vodorovné V nátěrem penetračním | m2 | 2.84 |  | 0 | CS ÚRS 2024 01 |  | základní |  | 0 | 0 | 0 | 0 | 0 | 16 | K | 2 |  |  |  | ROZPOCET | 0 | 0 | 0 | 0 | 0 | 1 | 0 | 16 | 1179318019
| Online PSC |  | https://podminky.urs.cz/item/CS_URS_2024_01/711111001 | [14 empty] | Online PSC | 2
| VV |  | doplnění izolace u garážových vrat | [14 empty] | VV | 2 | 1 | True | 0 | ROZPOCET
| VV |  | 2,40*0,45+2,50*0,20+(2,50+0,65)*2*0,20 |  | 2.84 | [12 empty] | VV | 2 | 2 | True | 0 | ROZPOCET
| VV |  | Mezisoučet |  | 2.84 | [12 empty] | VV | 2 | 3 | True | 1 | ROZPOCET
111 | M | 11163150 | lak penetrační asfaltový | t | 0.001 |  | 0 | CS ÚRS 2024 02 |  | základní |  | 0 | 1 | 0.001 | 0 | 0 | 32 | M | 2 |  |  |  | ROZPOCET | 0 | 0 | 0 | 0 | 0 | 1 | 0 | 16 | 1744526729
| VV |  | 2,84*0,0003 'Přepočtené koeficientem množství |  | 0.001 | [12 empty] | VV | 2 | 2 | False | 1 | ROZPOCET
112 | K | 711141559 | Provedení izolace proti zemní vlhkosti pásy přitavením NAIP na ploše vodorovné V | m2 | 2.84 |  | 0 | CS ÚRS 2024 01 |  | základní |  | 0 | 0.0004 | 0.001136 | 0 | 0 | 16 | K | 2 |  |  |  | ROZPOCET | 0 | 0 | 0 | 0 | 0 | 1 | 0 | 16 | -209841223
| Online PSC |  | https://podminky.urs.cz/item/CS_URS_2024_01/711141559 | [14 empty] | Online PSC | 2
| VV |  | doplnění izolace u garážových vrat | [14 empty] | VV | 2 | 1 | True | 0 | ROZPOCET
| VV |  | 2,40*0,45+2,50*0,20+(2,50+0,65)*2*0,20 |  | 2.84 | [12 empty] | VV | 2 | 2 | True | 0 | ROZPOCET
| VV |  | Mezisoučet |  | 2.84 | [12 empty] | VV | 2 | 3 | True | 1 | ROZPOCET
113 | M | 62853004 | pás asfaltový natavitelný modifikovaný SBS s vložkou ze skleněné tkaniny a spalitelnou PE fólií nebo jemnozrnným minerálním posypem na horním povrchu tl 4,0mm | m2 | 3.266 |  | 0 | CS ÚRS 2024 02 |  | základní |  | 0 | 0.0054 | 0.017636 | 0 | 0 | 32 | M | 2 |  |  |  | ROZPOCET | 0 | 0 | 0 | 0 | 0 | 1 | 0 | 16 | 1228490618
| VV |  | 2,84*1,15 'Přepočtené koeficientem množství |  | 3.266 | [12 empty] | VV | 2 | 2 | False | 1 | ROZPOCET
114 | K | 711199095 | Příplatek k cenám provedení izolace proti zemní vlhkosti za plochu do 10 m2 natěradly za studena nebo za horka | m2 | 2.84 |  | 0 | CS ÚRS 2024 02 |  | základní |  | 0 | 0 | 0 | 0 | 0 | 16 | K | 2 |  |  |  | ROZPOCET | 0 | 0 | 0 | 0 | 0 | 1 | 0 | 16 | 983235650
| Online PSC |  | https://podminky.urs.cz/item/CS_URS_2024_02/711199095 | [14 empty] | Online PSC | 2
| VV |  | doplnění izolace u garážových vrat | [14 empty] | VV | 2 | 1 | True | 0 | ROZPOCET
| VV |  | 2,40*0,45+2,50*0,20+(2,50+0,65)*2*0,20 |  | 2.84 | [12 empty] | VV | 2 | 2 | True | 0 | ROZPOCET
| VV |  | Mezisoučet |  | 2.84 | [12 empty] | VV | 2 | 3 | True | 1 | ROZPOCET
115 | K | 711199097 | Příplatek k cenám provedení izolace proti zemní vlhkosti za plochu do 10 m2 pásy přitavením NAIP nebo termoplasty | m2 | 2.84 |  | 0 | CS ÚRS 2024 02 |  | základní |  | 0 | 0 | 0 | 0 | 0 | 16 | K | 2 |  |  |  | ROZPOCET | 0 | 0 | 0 | 0 | 0 | 1 | 0 | 16 | -1972198221
| Online PSC |  | https://podminky.urs.cz/item/CS_URS_2024_02/711199097 | [14 empty] | Online PSC | 2
| VV |  | doplnění izolace u garážových vrat | [14 empty] | VV | 2 | 1 | True | 0 | ROZPOCET
| VV |  | 2,40*0,45+2,50*0,20+(2,50+0,65)*2*0,20 |  | 2.84 | [12 empty] | VV | 2 | 2 | True | 0 | ROZPOCET
| VV |  | Mezisoučet |  | 2.84 | [12 empty] | VV | 2 | 3 | True | 1 | ROZPOCET
116 | K | 998711102 | Přesun hmot pro izolace proti vodě, vlhkosti a plynům stanovený z hmotnosti přesunovaného materiálu vodorovná dopravní vzdálenost do 50 m základní v objektech výšky přes 6 do 12 m | t | 0.02 |  | 0 | CS ÚRS 2024 02 |  | základní |  | 0 | 0 | 0 | 0 | 0 | 16 | K | 2 |  |  |  | ROZPOCET | 0 | 0 | 0 | 0 | 0 | 1 | 0 | 16 | 1405821942
| Online PSC |  | https://podminky.urs.cz/item/CS_URS_2024_02/998711102 | [14 empty] | Online PSC | 2
| D | 713 | Izolace tepelné |  |  |  | 0 |  |  |  |  | 0 |  | 2.9859 |  | 0 | 2 | D | 1 |  |  |  | ROZPOCET | [6 empty] | 0
117 | K | 713111111 | Montáž tepelné izolace stropů rohožemi, pásy, dílci, deskami, bloky (izolační materiál ve specifikaci) vrchem bez překrytí lepenkou kladenými volně | m2 | 518.16 |  | 0 | CS ÚRS 2024 02 |  | základní |  | 0 | 0 | 0 | 0 | 0 | 16 | K | 2 |  |  |  | ROZPOCET | 0 | 0 | 0 | 0 | 0 | 1 | 0 | 16 | -1995598157
| Online PSC |  | https://podminky.urs.cz/item/CS_URS_2024_02/713111111 | [14 empty] | Online PSC | 2
| VV |  | 2 × MV tl.18 cm (celková tl.36 cm) | [14 empty] | VV | 2 | 1 | True | 0 | ROZPOCET
| VV |  | 20,40*12,70*2 |  | 518.16 | [12 empty] | VV | 2 | 2 | True | 0 | ROZPOCET
| VV |  | Mezisoučet |  | 518.16 | [12 empty] | VV | 2 | 3 | True | 1 | ROZPOCET
118 | M | 63152106 | pás tepelně izolační univerzální λ=0,032-0,033 tl 180mm | m2 | 544.068 |  | 0 | CS ÚRS 2024 02 |  | základní |  | 0 | 0.0054 | 2.938 | 0 | 0 | 32 | M | 2 |  |  |  | ROZPOCET | 0 | 0 | 0 | 0 | 0 | 1 | 0 | 16 | 1910946335
| VV |  | 518,16*1,05 'Přepočtené koeficientem množství |  | 544.068 | [12 empty] | VV | 2 | 2 | False | 1 | ROZPOCET
119 | K | 713191133 | Montáž tepelné izolace stavebních konstrukcí - doplňky a konstrukční součásti podlah, stropů vrchem nebo střech překrytí fólií položenou volně s přelepením spojů | m2 | 259.08 |  | 0 | CS ÚRS 2024 02 |  | základní |  | 0 | 1e-05 | 0.0025908 | 0 | 0 | 16 | K | 2 |  |  |  | ROZPOCET | 0 | 0 | 0 | 0 | 0 | 1 | 0 | 16 | -1766844100
| Online PSC |  | https://podminky.urs.cz/item/CS_URS_2024_02/713191133 | [14 empty] | Online PSC | 2
| VV |  | překrytí MV tl.36 cm difuzní folií | [14 empty] | VV | 2 | 1 | True | 0 | ROZPOCET
| VV |  | 20,40*12,70 |  | 259.08 | [12 empty] | VV | 2 | 2 | True | 0 | ROZPOCET
| VV |  | Mezisoučet |  | 259.08 | [12 empty] | VV | 2 | 3 | True | 1 | ROZPOCET
120 | M | 28329030 | fólie kontaktní difuzně propustná pro doplňkovou hydroizolační vrstvu, monolitická třívrstvá PES/PP 150-160g/m2, integrovaná samolepící páska | m2 | 301.958 |  | 0 | CS ÚRS 2024 02 |  | základní |  | 0 | 0.00015 | 0.045294 | 0 | 0 | 32 | M | 2 |  |  |  | ROZPOCET | 0 | 0 | 0 | 0 | 0 | 1 | 0 | 16 | -529945746
| VV |  | 259,08*1,1655 'Přepočtené koeficientem množství |  | 301.958 | [12 empty] | VV | 2 | 2 | False | 1 | ROZPOCET
121 | K | 998713102 | Přesun hmot pro izolace tepelné stanovený z hmotnosti přesunovaného materiálu vodorovná dopravní vzdálenost do 50 m s užitím mechanizace v objektech výšky přes 6 m do 12 m | t | 2.986 |  | 0 | CS ÚRS 2024 02 |  | základní |  | 0 | 0 | 0 | 0 | 0 | 16 | K | 2 |  |  |  | ROZPOCET | 0 | 0 | 0 | 0 | 0 | 1 | 0 | 16 | -2049387921
| Online PSC |  | https://podminky.urs.cz/item/CS_URS_2024_02/998713102 | [14 empty] | Online PSC | 2
| D | 751 | Vzduchotechnika |  |  |  | 0 |  |  |  |  | 0 |  | 0.02 |  | 0 | 2 | D | 1 |  |  |  | ROZPOCET | [6 empty] | 0
122 | K | 751398053 | Montáž ostatních zařízení protidešťové žaluzie nebo žaluziové klapky na čtyřhranné potrubí, průřezu přes 0,300 do 0,450 m2 | kus | 2 |  | 0 | CS ÚRS 2024 02 |  | základní |  | 0 | 0 | 0 | 0 | 0 | 16 | K | 2 |  |  |  | ROZPOCET | 0 | 0 | 0 | 0 | 0 | 1 | 0 | 16 | 1564733977
| Online PSC |  | https://podminky.urs.cz/item/CS_URS_2024_02/751398053 | [14 empty] | Online PSC | 2
123 | M | 429 R_001 | žaluzie protidešťová s pevnými lamelami, nerez, rozměr 600×600 mm | kus | 2 |  | 0 |  |  | základní |  | 0 | 0.01 | 0.02 | 0 | 0 | 32 | M | 2 |  |  |  | ROZPOCET | 0 | 0 | 0 | 0 | 0 | 1 | 0 | 16 | -570910093
124 | K | 998751101 | Přesun hmot pro vzduchotechniku stanovený z hmotnosti přesunovaného materiálu vodorovná dopravní vzdálenost do 100 m základní v objektech výšky do 12 m | t | 0.02 |  | 0 | CS ÚRS 2024 02 |  | základní |  | 0 | 0 | 0 | 0 | 0 | 16 | K | 2 |  |  |  | ROZPOCET | 0 | 0 | 0 | 0 | 0 | 1 | 0 | 16 | -938368719
| Online PSC |  | https://podminky.urs.cz/item/CS_URS_2024_02/998751101 | [14 empty] | Online PSC | 2
| D | 762 | Konstrukce tesařské |  |  |  | 0 |  |  |  |  | 0 |  | 9.1048 |  | 0 | 2 | D | 1 |  |  |  | ROZPOCET | [6 empty] | 0
125 | K | 762341210 | Montáž bednění střech rovných a šikmých sklonu do 60° s vyřezáním otvorů z prken hrubých na sraz tl. do 32 mm | m2 | 447.318 |  | 0 | CS ÚRS 2024 02 |  | základní |  | 0 | 0 | 0 | 0 | 0 | 16 | K | 2 |  |  |  | ROZPOCET | 0 | 0 | 0 | 0 | 0 | 1 | 0 | 16 | -516551481
| Online PSC |  | https://podminky.urs.cz/item/CS_URS_2024_02/762341210 | [14 empty] | Online PSC | 2
| VV |  | výměna bednění z 50% | [14 empty] | VV | 2 | 1 | True | 0 | ROZPOCET
| VV |  | "skladba S 1 - sklon 14°" 21,30*13,10*1/0,970*1,025*1/2 |  | 147.426 | [12 empty] | VV | 2 | 2 | True | 0 | ROZPOCET
| VV |  | nové bednění | [14 empty] | VV | 2 | 1 | True | 0 | ROZPOCET
| VV |  | 21,50*13,20*1/0,970*1,025 |  | 299.892 | [12 empty] | VV | 2 | 2 | True | 0 | ROZPOCET
| VV |  | Mezisoučet |  | 447.318 | [12 empty] | VV | 2 | 3 | True | 1 | ROZPOCET
126 | K | 762342511 | Montáž laťování montáž kontralatí na podklad bez tepelné izolace | m | 294 |  | 0 | CS ÚRS 2024 02 |  | základní |  | 0 | 2e-05 | 0.00588 | 0 | 0 | 16 | K | 2 |  |  |  | ROZPOCET | 0 | 0 | 0 | 0 | 0 | 1 | 0 | 16 | -1706502428
| Online PSC |  | https://podminky.urs.cz/item/CS_URS_2024_02/762342511 | [14 empty] | Online PSC | 2
| VV |  | "kontralatě 60×60 mm" 7,00*2*21 |  | 294 | [12 empty] | VV | 2 | 2 | True | 0 | ROZPOCET
| VV |  | Mezisoučet |  | 294 | [12 empty] | VV | 2 | 3 | True | 1 | ROZPOCET
127 | K | 762395000 | Spojovací prostředky krovů, bednění a laťování, nadstřešních konstrukcí svorníky, prkna, hřebíky, pásová ocel, vruty | m3 | 12.241 |  | 0 | CS ÚRS 2024 02 |  | základní |  | 0 | 0.02284 | 0.27958 | 0 | 0 | 16 | K | 2 |  |  |  | ROZPOCET | 0 | 0 | 0 | 0 | 0 | 1 | 0 | 16 | -424850616
| Online PSC |  | https://podminky.urs.cz/item/CS_URS_2024_02/762395000 | [14 empty] | Online PSC | 2
| VV |  | "prkna" (147,426+299,892)*0,025 |  | 11.183 | [12 empty] | VV | 2 | 2 | True | 0 | ROZPOCET
| VV |  | "kontralatě" 0,06*0,06*294,00 |  | 1.058 | [12 empty] | VV | 2 | 2 | True | 0 | ROZPOCET
| VV |  | Mezisoučet |  | 12.241 | [12 empty] | VV | 2 | 3 | True | 1 | ROZPOCET
128 | M | 60511120 | řezivo stavební prkna prismovaná středová tl 25(32)mm dl 2-5m | m3 | 12.301 |  | 0 | CS ÚRS 2024 02 |  | základní |  | 0 | 0.55 | 6.7656 | 0 | 0 | 32 | M | 2 |  |  |  | ROZPOCET | 0 | 0 | 0 | 0 | 0 | 1 | 0 | 16 | -1288948668
| VV |  | 11,183*1,1 'Přepočtené koeficientem množství |  | 12.301 | [12 empty] | VV | 2 | 2 | False | 1 | ROZPOCET
129 | M | 60514112 | řezivo jehličnaté lať surová dl 4m | m3 | 1.164 |  | 0 | CS ÚRS 2024 02 |  | základní |  | 0 | 0.55 | 0.6402 | 0 | 0 | 32 | M | 2 |  |  |  | ROZPOCET | 0 | 0 | 0 | 0 | 0 | 1 | 0 | 16 | -481469835
| VV |  | 1,058*1,1 'Přepočtené koeficientem množství |  | 1.164 | [12 empty] | VV | 2 | 2 | False | 1 | ROZPOCET
130 | K | 762521108 | Položení podlah nehoblovaných na sraz z fošen hrubých | m2 | 46.46 |  | 0 | CS ÚRS 2024 02 |  | základní |  | 0 | 0 | 0 | 0 | 0 | 16 | K | 2 |  |  |  | ROZPOCET | 0 | 0 | 0 | 0 | 0 | 1 | 0 | 16 | -765671529
| Online PSC |  | https://podminky.urs.cz/item/CS_URS_2024_02/762521108 | [14 empty] | Online PSC | 2
| VV |  | "pochůzí lávka" 20,20*2,30 |  | 46.46 | [12 empty] | VV | 2 | 2 | True | 0 | ROZPOCET
| VV |  | Mezisoučet |  | 46.46 | [12 empty] | VV | 2 | 3 | True | 1 | ROZPOCET
131 | K | 762595001 | Spojovací prostředky podlah a podkladových konstrukcí hřebíky, vruty | m2 | 46.46 |  | 0 | CS ÚRS 2024 02 |  | základní |  | 0 | 0.00018 | 0.0083628 | 0 | 0 | 16 | K | 2 |  |  |  | ROZPOCET | 0 | 0 | 0 | 0 | 0 | 1 | 0 | 16 | 1694332598
| Online PSC |  | https://podminky.urs.cz/item/CS_URS_2024_02/762595001 | [14 empty] | Online PSC | 2
| VV |  | "pochůzí lávka" 20,20*2,30 |  | 46.46 | [12 empty] | VV | 2 | 2 | True | 0 | ROZPOCET
| VV |  | Mezisoučet |  | 46.46 | [12 empty] | VV | 2 | 3 | True | 1 | ROZPOCET
132 | M | 60511130 | řezivo stavební fošny prismované středové š 160-220mm dl 2-5m | m3 | 2.555 |  | 0 | CS ÚRS 2024 02 |  | základní |  | 0 | 0.55 | 1.4053 | 0 | 0 | 32 | M | 2 |  |  |  | ROZPOCET | 0 | 0 | 0 | 0 | 0 | 1 | 0 | 16 | 50343050
| VV |  | 2,323*1,1 'Přepočtené koeficientem množství |  | 2.555 | [12 empty] | VV | 2 | 2 | False | 1 | ROZPOCET
133 | K | 998762102 | Přesun hmot pro konstrukce tesařské stanovený z hmotnosti přesunovaného materiálu vodorovná dopravní vzdálenost do 50 m základní v objektech výšky přes 6 do 12 m | t | 9.105 |  | 0 | CS ÚRS 2024 02 |  | základní |  | 0 | 0 | 0 | 0 | 0 | 16 | K | 2 |  |  |  | ROZPOCET | 0 | 0 | 0 | 0 | 0 | 1 | 0 | 16 | 1422881716
| Online PSC |  | https://podminky.urs.cz/item/CS_URS_2024_02/998762102 | [14 empty] | Online PSC | 2
| D | 763 | Konstrukce suché výstavby |  |  |  | 0 |  |  |  |  | 0 |  | 1.0919 |  | 0 | 2 | D | 1 |  |  |  | ROZPOCET | [6 empty] | 0
134 | K | 763 R_001 | Podhled ze sádrokartonových desek - oprava ( přetmelení, přebroušení, penetrace | m2 | 220.138 |  | 0 |  |  | základní |  | 0 | 0.0007 | 0.1541 | 0 | 0 | 16 | K | 2 |  |  |  | ROZPOCET | 0 | 0 | 0 | 0 | 0 | 1 | 0 | 16 | 1047698733
| VV |  | 2.N.P | [14 empty] | VV | 2 | 1 | True | 0 | ROZPOCET
| VV |  | (10,05+2,75+2,95+4,05)*5,70+17,12*1,78+3,00*5,60+(2,00+1,00+1,30+1,10+2,50*2+2,95+3,00)*3,67 |  | 220.138 | [12 empty] | VV | 2 | 2 | True | 0 | ROZPOCET
| VV |  | Mezisoučet |  | 220.138 | [12 empty] | VV | 2 | 3 | True | 1 | ROZPOCET
135 | K | 763734111 | Montáž střešní konstrukce z ostatních prvků, krokví, vaznic, ztužidel, zavětrování, průřezové plochy do 50 cm2 | m | 266.7 |  | 0 | CS ÚRS 2024 02 |  | základní |  | 0 | 0 | 0 | 0 | 0 | 16 | K | 2 |  |  |  | ROZPOCET | 0 | 0 | 0 | 0 | 0 | 1 | 0 | 16 | -921500272
| Online PSC |  | https://podminky.urs.cz/item/CS_URS_2024_02/763734111 | [14 empty] | Online PSC | 2
| VV |  | prkna tl.3,0 cm kotvená do spodních pásnic vazníků (podrobná specifikace dle pozn.na v.č.: 22) | [14 empty] | VV | 2 | 1 | True | 0 | ROZPOCET
| VV |  | 12,70*21 |  | 266.7 | [12 empty] | VV | 2 | 2 | True | 0 | ROZPOCET
| VV |  | Mezisoučet |  | 266.7 | [12 empty] | VV | 2 | 3 | True | 1 | ROZPOCET
136 | K | 762395000 | Spojovací prostředky krovů, bednění a laťování, nadstřešních konstrukcí svorníky, prkna, hřebíky, pásová ocel, vruty | m3 | 1.494 |  | 0 | CS ÚRS 2024 02 |  | základní |  | 0 | 0.02284 | 0.034123 | 0 | 0 | 16 | K | 2 |  |  |  | ROZPOCET | 0 | 0 | 0 | 0 | 0 | 1 | 0 | 16 | 998665098
| Online PSC |  | https://podminky.urs.cz/item/CS_URS_2024_02/762395000 | [14 empty] | Online PSC | 2
| VV |  | "prkna" 0,175*0,032*266,70 |  | 1.494 | [12 empty] | VV | 2 | 2 | True | 0 | ROZPOCET
| VV |  | Mezisoučet |  | 1.494 | [12 empty] | VV | 2 | 3 | True | 1 | ROZPOCET
137 | M | 60511120 | řezivo stavební prkna prismovaná středová tl 25(32)mm dl 2-5m | m3 | 1.643 |  | 0 | CS ÚRS 2024 02 |  | základní |  | 0 | 0.55 | 0.90365 | 0 | 0 | 32 | M | 2 |  |  |  | ROZPOCET | 0 | 0 | 0 | 0 | 0 | 1 | 0 | 16 | 842847238
| VV |  | 1,494*1,1 'Přepočtené koeficientem množství |  | 1.643 | [12 empty] | VV | 2 | 2 | False | 1 | ROZPOCET
138 | K | 998763302 | Přesun hmot pro konstrukce montované z desek sádrokartonových, sádrovláknitých, cementovláknitých nebo cementových stanovený z hmotnosti přesunovaného materiálu vodorovná dopravní vzdálenost do 50 m základní v objektech výšky přes 6 do 12 m | t | 1.092 |  | 0 | CS ÚRS 2024 02 |  | základní |  | 0 | 0 | 0 | 0 | 0 | 16 | K | 2 |  |  |  | ROZPOCET | 0 | 0 | 0 | 0 | 0 | 1 | 0 | 16 | -1308678544
| Online PSC |  | https://podminky.urs.cz/item/CS_URS_2024_02/998763302 | [14 empty] | Online PSC | 2
| D | 764 | Konstrukce klempířské |  |  |  | 0 |  |  |  |  | 0 |  | 2.7399 |  | 0 | 2 | D | 1 |  |  |  | ROZPOCET | [6 empty] | 0
139 | K | 764002414 | Montáž strukturované oddělovací rohože jakékoli rš | m2 | 307.82 |  | 0 | CS ÚRS 2024 02 |  | základní |  | 0 | 0 | 0 | 0 | 0 | 16 | K | 2 |  |  |  | ROZPOCET | 0 | 0 | 0 | 0 | 0 | 1 | 0 | 16 | 1547145226
| Online PSC |  | https://podminky.urs.cz/item/CS_URS_2024_02/764002414 | [14 empty] | Online PSC | 2
| VV |  | "skladba S 1 - sklon 14°" 21,50*13,20*1/0,970*1,025 |  | 299.892 | [12 empty] | VV | 2 | 2 | True | 0 | ROZPOCET
| VV |  | "skladba S 2 - sklon 7°" 7,55*1,05 |  | 7.928 | [12 empty] | VV | 2 | 2 | True | 0 | ROZPOCET
| VV |  | Mezisoučet |  | 307.82 | [12 empty] | VV | 2 | 3 | True | 1 | ROZPOCET
140 | M | 28329223 | fólie difuzně propustné s nakašírovanou strukturovanou rohoží pod hladkou plechovou krytinu | m2 | 353.993 |  | 0 | CS ÚRS 2024 02 |  | základní |  | 0 | 0.0005 | 0.177 | 0 | 0 | 32 | M | 2 |  |  |  | ROZPOCET | 0 | 0 | 0 | 0 | 0 | 1 | 0 | 16 | -1232763864
| VV |  | 307,82*1,15 'Přepočtené koeficientem množství |  | 353.993 | [12 empty] | VV | 2 | 2 | False | 1 | ROZPOCET
141 | K | 764101151 | Montáž krytiny z plechu s úpravou u okapů, prostupů a výčnělků střechy rovné ze šablon, počet kusů do 4 ks/m2 do 30° | m2 | 299.892 |  | 0 | CS ÚRS 2024 02 |  | základní |  | 0 | 0 | 0 | 0 | 0 | 16 | K | 2 |  |  |  | ROZPOCET | 0 | 0 | 0 | 0 | 0 | 1 | 0 | 16 | -689083372
| Online PSC |  | https://podminky.urs.cz/item/CS_URS_2024_02/764101151 | [14 empty] | Online PSC | 2
| VV |  | "skladba S 1 - sklon 14°" 21,50*13,20*1/0,970*1,025 |  | 299.892 | [12 empty] | VV | 2 | 2 | True | 0 | ROZPOCET
| VV |  | Mezisoučet |  | 299.892 | [12 empty] | VV | 2 | 3 | True | 1 | ROZPOCET
142 | M | 55345000 | šablona z Pz plechu s povrchovou úpravou do 4ks/m2 (SRP Click) | m2 | 344.876 |  | 0 | CS ÚRS 2024 02 |  | základní |  | 0 | 0.00459 | 1.583 | 0 | 0 | 32 | M | 2 |  |  |  | ROZPOCET | 0 | 0 | 0 | 0 | 0 | 1 | 0 | 16 | 131169732
| VV |  | 299,892*1,15 'Přepočtené koeficientem množství |  | 344.876 | [12 empty] | VV | 2 | 2 | False | 1 | ROZPOCET
143 | K | 764113121.1 | Krytina drážková sklonu střechy do 30° okapová hrana s větrací mřížkou jednoduchou | m | 63.87 |  | 0 | CS ÚRS 2024 02 |  | základní |  | 0 | 0.0002 | 0.012774 | 0 | 0 | 16 | K | 2 |  |  |  | ROZPOCET | 0 | 0 | 0 | 0 | 0 | 1 | 0 | 16 | -2078607722
| Online PSC |  | https://podminky.urs.cz/item/CS_URS_2024_02/764113121.1 | [14 empty] | Online PSC | 2
| VV |  | 18,801+13,95*2+7,047+5,061*2 |  | 63.87 | [12 empty] | VV | 2 | 2 | True | 0 | ROZPOCET
| VV |  | Mezisoučet |  | 63.87 | [12 empty] | VV | 2 | 3 | True | 1 | ROZPOCET
144 | K | 764111671 | Krytina ze svitků, ze šablon nebo taškových tabulí z pozinkovaného plechu s povrchovou úpravou s úpravou u okapů, prostupů a výčnělků desek železobetonových (vstupní stříška) | m2 | 9.75 |  | 0 | CS ÚRS 2024 02 |  | základní |  | 0 | 0.00689 | 0.067178 | 0 | 0 | 16 | K | 2 |  |  |  | ROZPOCET | 0 | 0 | 0 | 0 | 0 | 1 | 0 | 16 | -1814090066
| Online PSC |  | https://podminky.urs.cz/item/CS_URS_2024_02/764111671 | [14 empty] | Online PSC | 2
| VV |  | "skladba S 2" (7,60+0,10*2)*(1,00+0,10+0,15) |  | 9.75 | [12 empty] | VV | 2 | 2 | True | 0 | ROZPOCET
| VV |  | Mezisoučet |  | 9.75 | [12 empty] | VV | 2 | 3 | True | 1 | ROZPOCET
145 | K | 764211603 | Oplechování střešních prvků z pozinkovaného plechu s povrchovou úpravou hřebene větraného z hřebenáčů hranatých s větracím pásem rš 250 mm v krytině ze šablon | m | 21.3 |  | 0 | CS ÚRS 2024 02 |  | základní |  | 0 | 0.00422 | 0.089886 | 0 | 0 | 16 | K | 2 |  |  |  | ROZPOCET | 0 | 0 | 0 | 0 | 0 | 1 | 0 | 16 | 854454043
| Online PSC |  | https://podminky.urs.cz/item/CS_URS_2024_02/764211603 | [14 empty] | Online PSC | 2
146 | K | 764212634 | Oplechování střešních prvků z pozinkovaného plechu s povrchovou úpravou štítu závětrnou lištou rš 330 mm | m | 30.2 |  | 0 | CS ÚRS 2024 02 |  | základní |  | 0 | 0.00287 | 0.086674 | 0 | 0 | 16 | K | 2 |  |  |  | ROZPOCET | 0 | 0 | 0 | 0 | 0 | 1 | 0 | 16 | -1703656412
| Online PSC |  | https://podminky.urs.cz/item/CS_URS_2024_02/764212634 | [14 empty] | Online PSC | 2
| VV |  | 7,00*2*2+1,10*2 |  | 30.2 | [12 empty] | VV | 2 | 2 | True | 0 | ROZPOCET
| VV |  | Mezisoučet |  | 30.2 | [12 empty] | VV | 2 | 3 | True | 1 | ROZPOCET
147 | K | 764212662 | Oplechování střešních prvků z pozinkovaného plechu s povrchovou úpravou okapu střechy rovné okapovým plechem rš 200 mm | m | 42.6 |  | 0 | CS ÚRS 2024 02 |  | základní |  | 0 | 0.00194 | 0.082644 | 0 | 0 | 16 | K | 2 |  |  |  | ROZPOCET | 0 | 0 | 0 | 0 | 0 | 1 | 0 | 16 | 383767181
| Online PSC |  | https://podminky.urs.cz/item/CS_URS_2024_02/764212662 | [14 empty] | Online PSC | 2
| VV |  | okapnička pro odvod kondenzátu z mezistřešního prostoru | [14 empty] | VV | 2 | 1 | True | 0 | ROZPOCET
| VV |  | 21,30*2 |  | 42.6 | [12 empty] | VV | 2 | 2 | True | 0 | ROZPOCET
| VV |  | Mezisoučet |  | 42.6 | [12 empty] | VV | 2 | 3 | True | 1 | ROZPOCET
148 | K | 764213456 | Oplechování střešních prvků z pozinkovaného plechu sněhový zachytávač průbežný dvoutrubkový | m | 42 |  | 0 | CS ÚRS 2024 02 |  | základní |  | 0 | 0.00283 | 0.11886 | 0 | 0 | 16 | K | 2 |  |  |  | ROZPOCET | 0 | 0 | 0 | 0 | 0 | 1 | 0 | 16 | -1709966274
| Online PSC |  | https://podminky.urs.cz/item/CS_URS_2024_02/764213456 | [14 empty] | Online PSC | 2
| VV |  | 21,00*2 |  | 42 | [12 empty] | VV | 2 | 2 | True | 0 | ROZPOCET
| VV |  | Mezisoučet |  | 42 | [12 empty] | VV | 2 | 3 | True | 1 | ROZPOCET
149 | K | 764216605 | Oplechování parapetů z pozinkovaného plechu s povrchovou úpravou rovných mechanicky kotvené, bez rohů rš do 400 mm | m | 49.85 |  | 0 | CS ÚRS 2024 02 |  | základní |  | 0 | 0.00355 | 0.17697 | 0 | 0 | 16 | K | 2 |  |  |  | ROZPOCET | 0 | 0 | 0 | 0 | 0 | 1 | 0 | 16 | 116638339
| Online PSC |  | https://podminky.urs.cz/item/CS_URS_2024_02/764216605 | [14 empty] | Online PSC | 2
| VV |  | "ozn.50-59" 0,65*4+1,25*2+1,25*7+2,05*2+1,25*1+1,85*1+1,30*2+1,85*12+3,35*1+0,65*1 |  | 49.85 | [12 empty] | VV | 2 | 2 | True | 0 | ROZPOCET
| VV |  | Mezisoučet |  | 49.85 | [12 empty] | VV | 2 | 3 | True | 1 | ROZPOCET
150 | K | 764314612 | Lemování prostupů z pozinkovaného plechu s povrchovou úpravou bez lišty, střech s krytinou skládanou nebo z plechu | m2 | 8.64 |  | 0 | CS ÚRS 2024 02 |  | základní |  | 0 | 0.0109 | 0.094176 | 0 | 0 | 16 | K | 2 |  |  |  | ROZPOCET | 0 | 0 | 0 | 0 | 0 | 1 | 0 | 16 | -1228367603
| Online PSC |  | https://podminky.urs.cz/item/CS_URS_2024_02/764314612 | [14 empty] | Online PSC | 2
| VV |  | "lemování komínu" 0,90*4*(2,00+0,40) |  | 8.64 | [12 empty] | VV | 2 | 2 | True | 0 | ROZPOCET
| VV |  | Mezisoučet |  | 8.64 | [12 empty] | VV | 2 | 3 | True | 1 | ROZPOCET
151 | K | 764325423 | Lemování trub, konzol, držáků a ostatních kusových prvků z hliníkového plechu střech s krytinou skládanou mimo prejzovou nebo z plechu, průměr přes 100 do 150 mm | kus | 2 |  | 0 | CS ÚRS 2024 02 |  | základní |  | 0 | 0.00114 | 0.00228 | 0 | 0 | 16 | K | 2 |  |  |  | ROZPOCET | 0 | 0 | 0 | 0 | 0 | 1 | 0 | 16 | 535072488
| Online PSC |  | https://podminky.urs.cz/item/CS_URS_2024_02/764325423 | [14 empty] | Online PSC | 2
| VV |  | "ZTI" 2 |  | 2 | [12 empty] | VV | 2 | 2 | True | 0 | ROZPOCET
| VV |  | Mezisoučet |  | 2 | [12 empty] | VV | 2 | 3 | True | 1 | ROZPOCET
152 | K | 764325425 | Lemování trub, konzol, držáků a ostatních kusových prvků z hliníkového plechu střech s krytinou skládanou mimo prejzovou nebo z plechu, průměr přes 200 do 300 mm | kus | 2 |  | 0 | CS ÚRS 2024 02 |  | základní |  | 0 | 0.00198 | 0.00396 | 0 | 0 | 16 | K | 2 |  |  |  | ROZPOCET | 0 | 0 | 0 | 0 | 0 | 1 | 0 | 16 | 2093524591
| Online PSC |  | https://podminky.urs.cz/item/CS_URS_2024_02/764325425 | [14 empty] | Online PSC | 2
153 | K | 764326441 | Ventilační turbína z hliníkového plechu s lemováním na střechách s krytinou skládanou mimo prejzovou nebo z plechu, průměru do 300 mm | kus | 2 |  | 0 | CS ÚRS 2024 02 |  | základní |  | 0 | 0.00539 | 0.01078 | 0 | 0 | 16 | K | 2 |  |  |  | ROZPOCET | 0 | 0 | 0 | 0 | 0 | 1 | 0 | 16 | 1155429528
| Online PSC |  | https://podminky.urs.cz/item/CS_URS_2024_02/764326441 | [14 empty] | Online PSC | 2
154 | K | 764511602 | Žlab podokapní z pozinkovaného plechu s povrchovou úpravou včetně háků a čel půlkruhový rš 330 mm | m | 7.8 |  | 0 | CS ÚRS 2024 02 |  | základní |  | 0 | 0.00274 | 0.021372 | 0 | 0 | 16 | K | 2 |  |  |  | ROZPOCET | 0 | 0 | 0 | 0 | 0 | 1 | 0 | 16 | 2147093162
| Online PSC |  | https://podminky.urs.cz/item/CS_URS_2024_02/764511602 | [14 empty] | Online PSC | 2
| VV |  | "ozn.302A" 7,80*1 |  | 7.8 | [12 empty] | VV | 2 | 2 | True | 0 | ROZPOCET
| VV |  | Mezisoučet |  | 7.8 | [12 empty] | VV | 2 | 3 | True | 1 | ROZPOCET
155 | K | 764511603 | Žlab podokapní z pozinkovaného plechu s povrchovou úpravou včetně háků a čel půlkruhový rš 400 mm | m | 44 |  | 0 | CS ÚRS 2024 02 |  | základní |  | 0 | 0.0036 | 0.1584 | 0 | 0 | 16 | K | 2 |  |  |  | ROZPOCET | 0 | 0 | 0 | 0 | 0 | 1 | 0 | 16 | 1665309414
| Online PSC |  | https://podminky.urs.cz/item/CS_URS_2024_02/764511603 | [14 empty] | Online PSC | 2
| VV |  | "ozn.301A" 22,00*2 |  | 44 | [12 empty] | VV | 2 | 2 | True | 0 | ROZPOCET
| VV |  | Mezisoučet |  | 44 | [12 empty] | VV | 2 | 3 | True | 1 | ROZPOCET
156 | K | 764511643 | Žlab podokapní z pozinkovaného plechu s povrchovou úpravou kotlík oválný (trychtýřový), rš žlabu/průměr svodu 330/120 mm | kus | 2 |  | 0 | CS ÚRS 2024 02 |  | základní |  | 0 | 0.0003 | 0.0006 | 0 | 0 | 16 | K | 2 |  |  |  | ROZPOCET | 0 | 0 | 0 | 0 | 0 | 1 | 0 | 16 | 871379792
| Online PSC |  | https://podminky.urs.cz/item/CS_URS_2024_02/764511643 | [14 empty] | Online PSC | 2
157 | K | 764511644 | Žlab podokapní z pozinkovaného plechu s povrchovou úpravou kotlík oválný (trychtýřový), rš žlabu/průměr svodu 400/120 mm | kus | 2 |  | 0 | CS ÚRS 2024 02 |  | základní |  | 0 | 0.00044 | 0.00088 | 0 | 0 | 16 | K | 2 |  |  |  | ROZPOCET | 0 | 0 | 0 | 0 | 0 | 1 | 0 | 16 | 264431000
| Online PSC |  | https://podminky.urs.cz/item/CS_URS_2024_02/764511644 | [14 empty] | Online PSC | 2
158 | K | 764518623 | Svod z pozinkovaného plechu s upraveným povrchem včetně objímek, kolen a odskoků kruhový, průměru 120 mm | m | 25.5 |  | 0 | CS ÚRS 2024 02 |  | základní |  | 0 | 0.00206 | 0.05253 | 0 | 0 | 16 | K | 2 |  |  |  | ROZPOCET | 0 | 0 | 0 | 0 | 0 | 1 | 0 | 16 | -1430572283
| Online PSC |  | https://podminky.urs.cz/item/CS_URS_2024_02/764518623 | [14 empty] | Online PSC | 2
| VV |  | "ozn.300A,B" 7,50*1+6,00*3 |  | 25.5 | [12 empty] | VV | 2 | 2 | True | 0 | ROZPOCET
| VV |  | Mezisoučet |  | 25.5 | [12 empty] | VV | 2 | 3 | True | 1 | ROZPOCET
159 | K | 998764102 | Přesun hmot pro konstrukce klempířské stanovený z hmotnosti přesunovaného materiálu vodorovná dopravní vzdálenost do 50 m základní v objektech výšky přes 6 do 12 m | t | 2.74 |  | 0 | CS ÚRS 2024 02 |  | základní |  | 0 | 0 | 0 | 0 | 0 | 16 | K | 2 |  |  |  | ROZPOCET | 0 | 0 | 0 | 0 | 0 | 1 | 0 | 16 | 781219470
| Online PSC |  | https://podminky.urs.cz/item/CS_URS_2024_02/998764102 | [14 empty] | Online PSC | 2
| D | 765 | Krytina skládaná |  |  |  | 0 |  |  |  |  | 0 |  | 0.0292 |  | 0 | 2 | D | 1 |  |  |  | ROZPOCET | [6 empty] | 0
160 | K | 765115302 | Montáž střešních doplňků krytiny keramické střešního výlezu plochy jednotlivě přes 0,25 m2 | kus | 2 |  | 0 | CS ÚRS 2024 02 |  | základní |  | 0 | 0 | 0 | 0 | 0 | 16 | K | 2 |  |  |  | ROZPOCET | 0 | 0 | 0 | 0 | 0 | 1 | 0 | 16 | -1190539792
| Online PSC |  | https://podminky.urs.cz/item/CS_URS_2024_02/765115302 | [14 empty] | Online PSC | 2
161 | M | 61140606 | výlez střešní pro sklon střechy 20-65° 46x61cm | kus | 2 |  | 0 | CS ÚRS 2024 02 |  | základní |  | 0 | 0.014 | 0.028 | 0 | 0 | 32 | M | 2 |  |  |  | ROZPOCET | 0 | 0 | 0 | 0 | 0 | 1 | 0 | 16 | 424084703
162 | K | 765115421 | Montáž střešních doplňků - bezpečnostního háku | kus | 2 |  | 0 | CS ÚRS 2024 02 |  | základní |  | 0 | 0 | 0 | 0 | 0 | 16 | K | 2 |  |  |  | ROZPOCET | 0 | 0 | 0 | 0 | 0 | 1 | 0 | 16 | -1401418779
| Online PSC |  | https://podminky.urs.cz/item/CS_URS_2024_02/765115421 | [14 empty] | Online PSC | 2
163 | M | 59244014 | sada bezpečnostního háku včetně připevňovacího profilu a kotevního materiálu | sada | 2 |  | 0 | CS ÚRS 2024 02 |  | základní |  | 0 | 0.0006 | 0.0012 | 0 | 0 | 32 | M | 2 |  |  |  | ROZPOCET | 0 | 0 | 0 | 0 | 0 | 1 | 0 | 16 | 942710195
164 | K | 998765102 | Přesun hmot pro krytiny skládané stanovený z hmotnosti přesunovaného materiálu vodorovná dopravní vzdálenost do 50 m základní na objektech výšky přes 6 do 12 m | t | 0.029 |  | 0 | CS ÚRS 2024 02 |  | základní |  | 0 | 0 | 0 | 0 | 0 | 16 | K | 2 |  |  |  | ROZPOCET | 0 | 0 | 0 | 0 | 0 | 1 | 0 | 16 | 249480476
| Online PSC |  | https://podminky.urs.cz/item/CS_URS_2024_02/998765102 | [14 empty] | Online PSC | 2
| D | 766 | Konstrukce truhlářské |  |  |  | 0 |  |  |  |  | 0 |  | 0.11128 |  | 0 | 2 | D | 1 |  |  |  | ROZPOCET | [6 empty] | 0
165 | K | 766694126 | Montáž ostatních truhlářských konstrukcí parapetních desek dřevěných nebo plastových šířky přes 300 mm | m | 49.85 |  | 0 | CS ÚRS 2024 02 |  | základní |  | 0 | 0 | 0 | 0 | 0 | 16 | K | 2 |  |  |  | ROZPOCET | 0 | 0 | 0 | 0 | 0 | 1 | 0 | 16 | 1021874798
| Online PSC |  | https://podminky.urs.cz/item/CS_URS_2024_02/766694126 | [14 empty] | Online PSC | 2
| VV |  | "ozn.50-59" 0,65*4+1,25*2+1,25*7+2,05*2+1,25*1+1,85*1+1,30*2+1,85*12+3,35*1+0,65*1 |  | 49.85 | [12 empty] | VV | 2 | 2 | True | 0 | ROZPOCET
| VV |  | Mezisoučet |  | 49.85 | [12 empty] | VV | 2 | 3 | True | 1 | ROZPOCET
166 | M | 61144403 | parapet plastový vnitřní š 350mm | m | 49.85 |  | 0 | CS ÚRS 2024 02 |  | základní |  | 0 | 0.0021 | 0.10469 | 0 | 0 | 32 | M | 2 |  |  |  | ROZPOCET | 0 | 0 | 0 | 0 | 0 | 1 | 0 | 16 | 1488198509
167 | M | 61144019 | koncovka k parapetu plastovému vnitřnímu 1 pár | sada | 33 |  | 0 | CS ÚRS 2024 02 |  | základní |  | 0 | 0.0002 | 0.0066 | 0 | 0 | 32 | M | 2 |  |  |  | ROZPOCET | 0 | 0 | 0 | 0 | 0 | 1 | 0 | 16 | 1805418729
168 | K | 998766102 | Přesun hmot pro konstrukce truhlářské stanovený z hmotnosti přesunovaného materiálu vodorovná dopravní vzdálenost do 50 m základní v objektech výšky přes 6 do 12 m | t | 0.111 |  | 0 | CS ÚRS 2024 02 |  | základní |  | 0 | 0 | 0 | 0 | 0 | 16 | K | 2 |  |  |  | ROZPOCET | 0 | 0 | 0 | 0 | 0 | 1 | 0 | 16 | -739295017
| Online PSC |  | https://podminky.urs.cz/item/CS_URS_2024_02/998766102 | [14 empty] | Online PSC | 2
| D | 766 - 1 | Výplně otvorů z plastových profilů |  |  |  | 0 |  |  |  |  | 0 |  | 0 |  | 0 | 2 | D | 1 |  |  |  | ROZPOCET | [6 empty] | 0
169 | K | 766_1 R_001 | Montáž výplní otvorů z plastových profilů | m | 195.6 |  | 0 |  |  | základní |  | 0 | 0 | 0 | 0 | 0 | 16 | K | 2 |  |  |  | ROZPOCET | 0 | 0 | 0 | 0 | 0 | 1 | 0 | 16 | 1012709389
| VV |  | "ozn.50" (0,60+0,90)*2*4 |  | 12 | [12 empty] | VV | 2 | 2 | True | 0 | ROZPOCET
| VV |  | "ozn.52" (1,20+0,90)*2*7 |  | 29.4 | [12 empty] | VV | 2 | 2 | True | 0 | ROZPOCET
| VV |  | "ozn.53" (2,00+1,50)*2*2 |  | 14 | [12 empty] | VV | 2 | 2 | True | 0 | ROZPOCET
| VV |  | "ozn.51,54" 1,20*4*3 |  | 14.4 | [12 empty] | VV | 2 | 2 | True | 0 | ROZPOCET
| VV |  | "ozn.55,57" (1,80+1,60)*2*13 |  | 88.4 | [12 empty] | VV | 2 | 2 | True | 0 | ROZPOCET
| VV |  | "ozn.56" (1,25+2,45)*2*2 |  | 14.8 | [12 empty] | VV | 2 | 2 | True | 0 | ROZPOCET
| VV |  | "ozn.58" (1,10+1,60)*2*3*1 |  | 16.2 | [12 empty] | VV | 2 | 2 | True | 0 | ROZPOCET
| VV |  | "ozn.59" 0,60*4*1 |  | 2.4 | [12 empty] | VV | 2 | 2 | True | 0 | ROZPOCET
| VV |  | "ozn.60" (0,90+1,10)*2*1 |  | 4 | [12 empty] | VV | 2 | 2 | True | 0 | ROZPOCET
| VV |  | Mezisoučet |  | 195.6 | [12 empty] | VV | 2 | 3 | True | 1 | ROZPOCET
170 | M | 611 R_001 | Plastová okna z šestikomorových profilů; zasklení tepelně izolační trojsklo, celkový součinitel vč.rámu=0,9 W/(M2K) barva EXT/INT hnědá/bílá; kování ( podrobná specifikace dle PSV ozn.00 ) | celkem | 1 |  | 0 |  |  | základní |  | 0 | 0 | 0 | 0 | 0 | 32 | M | 2 |  |  |  | ROZPOCET | 0 | 0 | 0 | 0 | 0 | 1 | 0 | 16 | 1301127551
| VV |  | okna | [14 empty] | VV | 2 | 1 | True | 0 | ROZPOCET
| VV |  | 200×150 - 2 ks | [14 empty] | VV | 2 | 1 | True | 0 | ROZPOCET
| VV |  | 180×160 - 13 ks | [14 empty] | VV | 2 | 1 | True | 0 | ROZPOCET
| VV |  | 125×245 - 2 ks | [14 empty] | VV | 2 | 1 | True | 0 | ROZPOCET
| VV |  | 328×160 - 1 ks | [14 empty] | VV | 2 | 1 | True | 0 | ROZPOCET
| VV |  | 120×120 - 3 ks | [14 empty] | VV | 2 | 1 | True | 0 | ROZPOCET
| VV |  | 120×90 - 7 ks | [14 empty] | VV | 2 | 1 | True | 0 | ROZPOCET
| VV |  | 60×90 - 4 ks | [14 empty] | VV | 2 | 1 | True | 0 | ROZPOCET
| VV |  | 60×60 - 1 ks | [14 empty] | VV | 2 | 1 | True | 0 | ROZPOCET
| VV |  | vstupní dveře na půdu | [14 empty] | VV | 2 | 1 | True | 0 | ROZPOCET
| VV |  | 90×110/70×100 - 1 ks | [14 empty] | VV | 2 | 1 | True | 0 | ROZPOCET
| VV |  | 1 |  | 1 | [12 empty] | VV | 2 | 2 | True | 0 | ROZPOCET
| VV |  | Mezisoučet |  | 1 | [12 empty] | VV | 2 | 3 | True | 1 | ROZPOCET
171 | K | 766_1 R_002 | Montáž a dodávka parotěsné a paropropustné uzávěry ( např.systém DAFE 3P6-n ) | m | 153.1 |  | 0 |  |  | základní |  | 0 | 0 | 0 | 0 | 0 | 16 | K | 2 |  |  |  | ROZPOCET | 0 | 0 | 0 | 0 | 0 | 1 | 0 | 16 | 83742456
| VV |  | "ozn.50" (0,60+0,90*2)*4 |  | 9.6 | [12 empty] | VV | 2 | 2 | True | 0 | ROZPOCET
| VV |  | "ozn.52" (1,20+0,90*2)*7 |  | 21 | [12 empty] | VV | 2 | 2 | True | 0 | ROZPOCET
| VV |  | "ozn.53" (2,00+1,50*2)*2 |  | 10 | [12 empty] | VV | 2 | 2 | True | 0 | ROZPOCET
| VV |  | "ozn.51,54" 1,20*3*3 |  | 10.8 | [12 empty] | VV | 2 | 2 | True | 0 | ROZPOCET
| VV |  | "ozn.55,57" (1,80+1,60*2)*13 |  | 65 | [12 empty] | VV | 2 | 2 | True | 0 | ROZPOCET
| VV |  | "ozn.56" (1,25+2,45*2)*2 |  | 12.3 | [12 empty] | VV | 2 | 2 | True | 0 | ROZPOCET
| VV |  | "ozn.58" (3,30+1,60*2)*3*1 |  | 19.5 | [12 empty] | VV | 2 | 2 | True | 0 | ROZPOCET
| VV |  | "ozn.59" 0,60*3*1 |  | 1.8 | [12 empty] | VV | 2 | 2 | True | 0 | ROZPOCET
| VV |  | "ozn.60" (0,90+1,10*2)*1 |  | 3.1 | [12 empty] | VV | 2 | 2 | True | 0 | ROZPOCET
| VV |  | Mezisoučet |  | 153.1 | [12 empty] | VV | 2 | 3 | True | 1 | ROZPOCET
172 | K | 766_1 R_003 | Doprava ( doprava vyrobených výplní otvorů; doprava montážníků ) | kpl | 1 |  | 0 |  |  | základní |  | 0 | 0 | 0 | 0 | 0 | 16 | K | 2 |  |  |  | ROZPOCET | 0 | 0 | 0 | 0 | 0 | 1 | 0 | 16 | 35815050
173 | K | 998766203 | Přesun hmot pro konstrukce truhlářské stanovený procentní sazbou (%) z ceny vodorovná dopravní vzdálenost do 50 m základní v objektech výšky přes 12 do 24 m | % |  |  | 0 | CS ÚRS 2024 02 |  | základní |  | 0 | 0 | 0 | 0 | 0 | 16 | K | 2 |  |  |  | ROZPOCET | 0 | 0 | 0 | 0 | 0 | 1 | 0 | 16 | -40000681
| Online PSC |  | https://podminky.urs.cz/item/CS_URS_2024_02/998766203 | [14 empty] | Online PSC | 2
| D | 767 | Konstrukce zámečnické |  |  |  | 0 |  |  |  |  | 0 |  | 1.0031 |  | 0 | 2 | D | 1 |  |  |  | ROZPOCET | [6 empty] | 0
174 | K | 767163203 | Montáž zábradlí přímého v exteriéru na lodžii nebo francouzském okně kotveného do zdiva nebo lehčeného betonu | m | 3 |  | 0 | CS ÚRS 2024 02 |  | základní |  | 0 | 0.00067 | 0.00201 | 0 | 0 | 16 | K | 2 |  |  |  | ROZPOCET | 0 | 0 | 0 | 0 | 0 | 1 | 0 | 16 | -1851904155
| Online PSC |  | https://podminky.urs.cz/item/CS_URS_2024_02/767163203 | [14 empty] | Online PSC | 2
| VV |  | "odkaz 39 na v.č.: 21" 1,50*2 |  | 3 | [12 empty] | VV | 2 | 2 | True | 0 | ROZPOCET
| VV |  | Mezisoučet |  | 3 | [12 empty] | VV | 2 | 3 | True | 1 | ROZPOCET
175 | M | 55342294 | zábradlí nerezové s vertikální výplní rovné kotvení boční v 1000 mm | m | 3 |  | 0 | CS ÚRS 2024 02 |  | základní |  | 0 | 0.018 | 0.054 | 0 | 0 | 32 | M | 2 |  |  |  | ROZPOCET | 0 | 0 | 0 | 0 | 0 | 1 | 0 | 16 | 1753826985
176 | K | 767651111 | Montáž vrat garážových nebo průmyslových sekčních zajížděcích pod strop, plochy do 6 m2 | kus | 1 |  | 0 | CS ÚRS 2024 02 |  | základní |  | 0 | 0.00059 | 0.00059 | 0 | 0 | 16 | K | 2 |  |  |  | ROZPOCET | 0 | 0 | 0 | 0 | 0 | 1 | 0 | 16 | -1819528633
| Online PSC |  | https://podminky.urs.cz/item/CS_URS_2024_02/767651111 | [14 empty] | Online PSC | 2
| VV |  | "ozn.500" 1 |  | 1 | [12 empty] | VV | 2 | 2 | True | 0 | ROZPOCET
| VV |  | Mezisoučet |  | 1 | [12 empty] | VV | 2 | 3 | True | 1 | ROZPOCET
177 | M | 55345867 | vrata garážová sekční z ocelových lamel, zateplená PUR tl.42 mm 2,40×2,40 m ( podrobná specifikace dle PSV ozn.500 ) | kus | 1 |  | 0 | CS ÚRS 2024 02 |  | základní |  | 0 | 0.0663 | 0.0663 | 0 | 0 | 32 | M | 2 |  |  |  | ROZPOCET | 0 | 0 | 0 | 0 | 0 | 1 | 0 | 16 | 1195976492
178 | K | 767651121 | Montáž vrat garážových nebo průmyslových příslušenství sekčních vrat kliky se zámkem pro ruční otevírání | kus | 1 |  | 0 | CS ÚRS 2024 02 |  | základní |  | 0 | 0 | 0 | 0 | 0 | 16 | K | 2 |  |  |  | ROZPOCET | 0 | 0 | 0 | 0 | 0 | 1 | 0 | 16 | -983127459
| Online PSC |  | https://podminky.urs.cz/item/CS_URS_2024_02/767651121 | [14 empty] | Online PSC | 2
179 | M | 55345889 | pohon garážových vrat ruční klika se zámkem chrom sada | kus | 1 |  | 0 | CS ÚRS 2024 02 |  | základní |  | 0 | 0.002 | 0.002 | 0 | 0 | 32 | M | 2 |  |  |  | ROZPOCET | 0 | 0 | 0 | 0 | 0 | 1 | 0 | 16 | -1117805637
180 | K | 767651126 | Montáž vrat garážových nebo průmyslových příslušenství sekčních vrat elektrického pohonu | kus | 1 |  | 0 | CS ÚRS 2024 02 |  | základní |  | 0 | 0 | 0 | 0 | 0 | 16 | K | 2 |  |  |  | ROZPOCET | 0 | 0 | 0 | 0 | 0 | 1 | 0 | 16 | -1629263271
| Online PSC |  | https://podminky.urs.cz/item/CS_URS_2024_02/767651126 | [14 empty] | Online PSC | 2
181 | M | 55345877 | pohon garážových sekčních a výklopných vrat o síle 800N max. 25 cyklů denně | kus | 1 |  | 0 | CS ÚRS 2024 02 |  | základní |  | 0 | 0.012 | 0.012 | 0 | 0 | 32 | M | 2 |  |  |  | ROZPOCET | 0 | 0 | 0 | 0 | 0 | 1 | 0 | 16 | -1090880576
182 | K | 767651131 | Montáž vrat garážových nebo průmyslových příslušenství sekčních vrat fotobuněk pro bezpečný chod | pár | 1 |  | 0 | CS ÚRS 2024 02 |  | základní |  | 0 | 0 | 0 | 0 | 0 | 16 | K | 2 |  |  |  | ROZPOCET | 0 | 0 | 0 | 0 | 0 | 1 | 0 | 16 | 2076172789
| Online PSC |  | https://podminky.urs.cz/item/CS_URS_2024_02/767651131 | [14 empty] | Online PSC | 2
183 | M | 40461020 | fotobuňka bezpečnostní infrazávora dosah do 30m | sada | 1 |  | 0 | CS ÚRS 2024 02 |  | základní |  | 0 | 0.00033 | 0.00033 | 0 | 0 | 32 | M | 2 |  |  |  | ROZPOCET | 0 | 0 | 0 | 0 | 0 | 1 | 0 | 16 | 329162896
184 | K | 767832801 | Demontáž venkovních požárních žebříků s ochranným košem ( pro opětné použití ) | m | 4 |  | 0 | CS ÚRS 2024 02 |  | základní |  | 0 | 0 | 0 | 0 | 0 | 16 | K | 2 |  |  |  | ROZPOCET | 0 | 0 | 0 | 0 | 0 | 1 | 0 | 16 | 869675883
| Online PSC |  | https://podminky.urs.cz/item/CS_URS_2024_02/767832801 | [14 empty] | Online PSC | 2
| VV |  | "JV pohled" 4,000 |  | 4 | [12 empty] | VV | 2 | 2 | True | 0 | ROZPOCET
| VV |  | Mezisoučet |  | 4 | [12 empty] | VV | 2 | 3 | True | 1 | ROZPOCET
| VV |  | váha žebříku - 200 kg | [14 empty] | VV | 2 | 1 | True | 0 | ROZPOCET
185 | K | 767832112 | Montáž venkovních požárních žebříků na ocelovou konstrukci bez suchovodu | m | 4 |  | 0 | CS ÚRS 2024 02 |  | základní |  | 0 | 0.2 | 0.8 | 0 | 0 | 16 | K | 2 |  |  |  | ROZPOCET | 0 | 0 | 0 | 0 | 0 | 1 | 0 | 16 | 1006386808
| Online PSC |  | https://podminky.urs.cz/item/CS_URS_2024_02/767832112 | [14 empty] | Online PSC | 2
186 | K | 767834112 | Montáž venkovních požárních žebříků Příplatek k cenám za montáž ochranného koše, připevněného svařováním | m | 4 |  | 0 | CS ÚRS 2024 02 |  | základní |  | 0 | 0 | 0 | 0 | 0 | 16 | K | 2 |  |  |  | ROZPOCET | 0 | 0 | 0 | 0 | 0 | 1 | 0 | 16 | -848238252
| Online PSC |  | https://podminky.urs.cz/item/CS_URS_2024_02/767834112 | [14 empty] | Online PSC | 2
187 | K | 767 R_001 | Manipulace s demontovaným materiálem v rámci staveniště, uložení po dobu repase | t | 0.2 |  | 0 |  |  | základní |  | 0 | 0 | 0 | 0 | 0 | 16 | K | 2 |  |  |  | ROZPOCET | 0 | 0 | 0 | 0 | 0 | 1 | 0 | 16 | -2058874543
188 | K | 767 R_002 | Prostavení konzol nebo osazení a dodávka nových ( pro zpětnou montáž žebříku ) | kus | 8 |  | 0 |  |  | základní |  | 0 | 0.005 | 0.04 | 0 | 0 | 16 | K | 2 |  |  |  | ROZPOCET | 0 | 0 | 0 | 0 | 0 | 1 | 0 | 16 | 2100185556
189 | K | 767 R_003 | Montáž a dodávka - ocelový úhelník L 100×100×6 mm dl.2,40 m vč.5 ks kotev 40×5 dl.0,20 m povrchová úprava žárový pozink | kus | 1 |  | 0 |  |  | základní |  | 0 | 0.02588 | 0.02588 | 0 | 0 | 16 | K | 2 |  |  |  | ROZPOCET | 0 | 0 | 0 | 0 | 0 | 1 | 0 | 16 | 1407193334
190 | K | 767 R_004 | Úprava zábradlí vstupního schodiště - odříznutí ( zúůsob provedení dle odkazu 35 na v.č.: 21 ) nátěr viz samostatné položky v odd.783 | kus | 3 |  | 0 |  |  | základní |  | 0 | 0 | 0 | 0 | 0 | 16 | K | 2 |  |  |  | ROZPOCET | 0 | 0 | 0 | 0 | 0 | 1 | 0 | 16 | 283307672
191 | K | 998767102 | Přesun hmot pro zámečnické konstrukce stanovený z hmotnosti přesunovaného materiálu vodorovná dopravní vzdálenost do 50 m základní v objektech výšky přes 6 do 12 m | t | 1.003 |  | 0 | CS ÚRS 2024 02 |  | základní |  | 0 | 0 | 0 | 0 | 0 | 16 | K | 2 |  |  |  | ROZPOCET | 0 | 0 | 0 | 0 | 0 | 1 | 0 | 16 | 534446406
| Online PSC |  | https://podminky.urs.cz/item/CS_URS_2024_02/998767102 | [14 empty] | Online PSC | 2
| D | 767 - 1 | Výplně otvorů z hliníkových profilů ( ceny odhadní - bude upřesněno CN ) |  |  |  | 0 |  |  |  |  | 0 |  | 0 |  | 0 | 2 | D | 1 |  |  |  | ROZPOCET | [6 empty] | 0
192 | K | 767 R_101 | Montáž a dodávka - výplně otvorů z hliníkových profilů pro venkovní prostor (např.ADS 90.SI) barva ext/int bílá/bílá (podrobná specifikace a parametry dle PSV ozn.70) stěna s dveřmi a nadsvětlíkem 120×240/90×197 cm; celkový součinitel U=1,2 W/(M.K) | kus | 1 |  | 0 |  |  | základní |  | 0 | 0 | 0 | 0 | 0 | 16 | K | 2 |  |  |  | ROZPOCET | 0 | 0 | 0 | 0 | 0 | 1 | 0 | 16 | 335033281
193 | K | 767 R_102 | Montáž a dodávka - výplně otvorů z hliníkových profilů pro venkovní prostor (např.ADS 90.SI) barva ext/int bílá/bílá (podrobná specifikace a parametry dle PSV ozn.71) stěna s dvoukřídlovými dveřmi a nadsvětlíkem 180×245/160×210 cm; celkový součinitel U=1,2 W/(M.K) | kus | 1 |  | 0 |  |  | základní |  | 0 | 0 | 0 | 0 | 0 | 16 | K | 2 |  |  |  | ROZPOCET | 0 | 0 | 0 | 0 | 0 | 1 | 0 | 16 | -1884062784
194 | K | 998767202 | Přesun hmot pro zámečnické konstrukce stanovený procentní sazbou (%) z ceny vodorovná dopravní vzdálenost do 50 m základní v objektech výšky přes 6 do 12 m | % |  |  | 0 | CS ÚRS 2024 02 |  | základní |  | 0 | 0 | 0 | 0 | 0 | 16 | K | 2 |  |  |  | ROZPOCET | 0 | 0 | 0 | 0 | 0 | 1 | 0 | 16 | -542054194
| Online PSC |  | https://podminky.urs.cz/item/CS_URS_2024_02/998767202 | [14 empty] | Online PSC | 2
| D | 767 - 4 | Záchytný systém |  |  |  | 0 |  |  |  |  | 0 |  | 0.01045 |  | 0 | 2 | D | 1 |  |  |  | ROZPOCET | [6 empty] | 0
195 | K | 767881128 | Montáž záchytného systému proti pádu bodů samostatných nebo v systému s poddajným kotvícím vedením do dřevěných trámových konstrukcí sevřením, kotvení svrchní, objímkou | kus | 5 |  | 0 | CS ÚRS 2024 02 |  | základní |  | 0 | 0 | 0 | 0 | 0 | 16 | K | 2 |  |  |  | ROZPOCET | 0 | 0 | 0 | 0 | 0 | 1 | 0 | 16 | -1151742966
| Online PSC |  | https://podminky.urs.cz/item/CS_URS_2024_02/767881128 | [14 empty] | Online PSC | 2
196 | M | 70921355 | kotvicí bod pro tenké dřevěné konstrukce pomocí 16ti vrutů dl 300mm | kus | 5 |  | 0 | CS ÚRS 2024 02 |  | základní |  | 0 | 0.00209 | 0.01045 | 0 | 0 | 32 | M | 2 |  |  |  | ROZPOCET | 0 | 0 | 0 | 0 | 0 | 1 | 0 | 16 | 530790207
197 | K | 998767102 | Přesun hmot pro zámečnické konstrukce stanovený z hmotnosti přesunovaného materiálu vodorovná dopravní vzdálenost do 50 m základní v objektech výšky přes 6 do 12 m | t | 337.5 |  | 0 | CS ÚRS 2024 02 |  | základní |  | 0 | 0 | 0 | 0 | 0 | 16 | K | 2 |  |  |  | ROZPOCET | 0 | 0 | 0 | 0 | 0 | 1 | 0 | 16 | -1824746058
| Online PSC |  | https://podminky.urs.cz/item/CS_URS_2024_02/998767102 | [14 empty] | Online PSC | 2
| D | 781 | Dokončovací práce - obklady |  |  |  | 0 |  |  |  |  | 0 |  | 0.075454 |  | 0 | 2 | D | 1 |  |  |  | ROZPOCET | [6 empty] | 0
198 | K | 781571131 | Montáž keramických obkladů ostění lepených flexibilním lepidlem šířky ostění do 200 mm | m | 6 |  | 0 | CS ÚRS 2024 02 |  | základní |  | 0 | 0.00095 | 0.0057 | 0 | 0 | 16 | K | 2 |  |  |  | ROZPOCET | 0 | 0 | 0 | 0 | 0 | 1 | 0 | 16 | 901689883
| Online PSC |  | https://podminky.urs.cz/item/CS_URS_2024_02/781571131 | [14 empty] | Online PSC | 2
| VV |  | "1.N.P. - ostění a parapety oken v sociálním zařízení" (1,20+0,90*2)*2 |  | 6 | [12 empty] | VV | 2 | 2 | True | 0 | ROZPOCET
| VV |  | Mezisoučet |  | 6 | [12 empty] | VV | 2 | 3 | True | 1 | ROZPOCET
199 | M | 59761712 | obklad keramický nemrazuvzdorný povrch hladký/matný tl do 10mm přes 19 do 22ks/m2 | m2 | 1.32 |  | 0 | CS ÚRS 2024 02 |  | základní |  | 0 | 0.01671 | 0.022057 | 0 | 0 | 32 | M | 2 |  |  |  | ROZPOCET | 0 | 0 | 0 | 0 | 0 | 1 | 0 | 16 | -636583486
| VV |  | 6*0,22 'Přepočtené koeficientem množství |  | 1.32 | [12 empty] | VV | 2 | 2 | False | 1 | ROZPOCET
200 | K | 781571141 | Montáž keramických obkladů ostění lepených flexibilním lepidlem šířky ostění přes 200 do 400 mm | m | 5.1 |  | 0 | CS ÚRS 2024 02 |  | základní |  | 0 | 0.002 | 0.0102 | 0 | 0 | 16 | K | 2 |  |  |  | ROZPOCET | 0 | 0 | 0 | 0 | 0 | 1 | 0 | 16 | -1019182008
| Online PSC |  | https://podminky.urs.cz/item/CS_URS_2024_02/781571141 | [14 empty] | Online PSC | 2
| VV |  | "2.N.P. - ostění a parapety oken v sociálním zařízení" (0,60+0,55*2)*3 |  | 5.1 | [12 empty] | VV | 2 | 2 | True | 0 | ROZPOCET
| VV |  | Mezisoučet |  | 5.1 | [12 empty] | VV | 2 | 3 | True | 1 | ROZPOCET
201 | M | 59761712 | obklad keramický nemrazuvzdorný povrch hladký/matný tl do 10mm přes 19 do 22ks/m2 | m2 | 2.244 |  | 0 | CS ÚRS 2024 02 |  | základní |  | 0 | 0.01671 | 0.037497 | 0 | 0 | 32 | M | 2 |  |  |  | ROZPOCET | 0 | 0 | 0 | 0 | 0 | 1 | 0 | 16 | -77144376
| VV |  | 5,1*0,44 'Přepočtené koeficientem množství |  | 2.244 | [12 empty] | VV | 2 | 2 | False | 1 | ROZPOCET
202 | K | 781469191 | Montáž obkladů vnitřních stěn z dlaždic z taveného čediče Příplatek k cenám za plochu do 10 m2 jednotlivě | m2 | 2.73 |  | 0 | CS ÚRS 2024 02 |  | základní |  | 0 | 0 | 0 | 0 | 0 | 16 | K | 2 |  |  |  | ROZPOCET | 0 | 0 | 0 | 0 | 0 | 1 | 0 | 16 | -176296711
| Online PSC |  | https://podminky.urs.cz/item/CS_URS_2024_02/781469191 | [14 empty] | Online PSC | 2
| VV |  | "1.N.P. - ostění a parapety oken v sociálním zařízení" (1,20+0,90*2)*0,20*2 |  | 1.2 | [12 empty] | VV | 2 | 2 | True | 0 | ROZPOCET
| VV |  | "2.N.P. - ostění a parapety oken v sociálním zařízení" (0,60+0,55*2)*0,30*3 |  | 1.53 | [12 empty] | VV | 2 | 2 | True | 0 | ROZPOCET
| VV |  | Mezisoučet |  | 2.73 | [12 empty] | VV | 2 | 3 | True | 1 | ROZPOCET
203 | K | 998781112 | Přesun hmot pro obklady keramické stanovený z hmotnosti přesunovaného materiálu vodorovná dopravní vzdálenost do 50 m s omezením mechanizace v objektech výšky přes 6 do 12 m | t | 0.075 |  | 0 | CS ÚRS 2024 02 |  | základní |  | 0 | 0 | 0 | 0 | 0 | 16 | K | 2 |  |  |  | ROZPOCET | 0 | 0 | 0 | 0 | 0 | 1 | 0 | 16 | -1719677059
| Online PSC |  | https://podminky.urs.cz/item/CS_URS_2024_02/998781112 | [14 empty] | Online PSC | 2
| D | 783 | Dokončovací práce - nátěry |  |  |  | 0 |  |  |  |  | 0 |  | 0.41428 |  | 0 | 2 | D | 1 |  |  |  | ROZPOCET | [6 empty] | 0
204 | K | 783213021 | Preventivní napouštěcí nátěr tesařských prvků proti dřevokazným houbám, hmyzu a plísním nezabudovaných do konstrukce dvojnásobný syntetický | m2 | 1323.324 |  | 0 | CS ÚRS 2024 02 |  | základní |  | 0 | 0.00022 | 0.29113 | 0 | 0 | 16 | K | 2 |  |  |  | ROZPOCET | 0 | 0 | 0 | 0 | 0 | 1 | 0 | 16 | -526931501
| Online PSC |  | https://podminky.urs.cz/item/CS_URS_2024_02/783213021 | [14 empty] | Online PSC | 2
| VV |  | "prkna - bednění" (147,426+299,892)*2+0,025*2631,282*2 |  | 1026.2 | [12 empty] | VV | 2 | 2 | True | 0 | ROZPOCET
| VV |  | "kontralatě" 0,06*4*294,00 |  | 70.56 | [12 empty] | VV | 2 | 2 | True | 0 | ROZPOCET
| VV |  | "fošny - pochůzí lávka" 46,46*2+0,05*232,30*2 |  | 116.15 | [12 empty] | VV | 2 | 2 | True | 0 | ROZPOCET
| VV |  | "prkna" (0,175+0,032)*2*266,70 |  | 110.414 | [12 empty] | VV | 2 | 2 | True | 0 | ROZPOCET
| VV |  | Mezisoučet |  | 1323.324 | [12 empty] | VV | 2 | 3 | True | 1 | ROZPOCET
205 | K | 783201401 | Příprava podkladu tesařských konstrukcí před provedením nátěru ometení | m2 | 294.851 |  | 0 | CS ÚRS 2024 02 |  | základní |  | 0 | 0 | 0 | 0 | 0 | 16 | K | 2 |  |  |  | ROZPOCET | 0 | 0 | 0 | 0 | 0 | 1 | 0 | 16 | -1005191628
| Online PSC |  | https://podminky.urs.cz/item/CS_URS_2024_02/783201401 | [14 empty] | Online PSC | 2
| VV |  | stávající bednění (z 50% výměna) | [14 empty] | VV | 2 | 1 | True | 0 | ROZPOCET
| VV |  | "skladba S 1 - sklon 14°" 21,30*13,10*1/0,970*1,025*1/2*2 |  | 294.851 | [12 empty] | VV | 2 | 2 | True | 0 | ROZPOCET
| VV |  | Mezisoučet |  | 294.851 | [12 empty] | VV | 2 | 3 | True | 1 | ROZPOCET
206 | K | 783213121 | Preventivní napouštěcí nátěr tesařských prvků proti dřevokazným houbám, hmyzu a plísním zabudovaných do konstrukce dvojnásobný syntetický | m2 | 294.851 |  | 0 | CS ÚRS 2024 02 |  | základní |  | 0 | 0.00022 | 0.064867 | 0 | 0 | 16 | K | 2 |  |  |  | ROZPOCET | 0 | 0 | 0 | 0 | 0 | 1 | 0 | 16 | 2106798020
| Online PSC |  | https://podminky.urs.cz/item/CS_URS_2024_02/783213121 | [14 empty] | Online PSC | 2
| VV |  | stávající bednění (z 50% výměna) | [14 empty] | VV | 2 | 1 | True | 0 | ROZPOCET
| VV |  | "skladba S 1 - sklon 14°" 21,30*13,10*1/0,970*1,025*1/2*2 |  | 294.851 | [12 empty] | VV | 2 | 2 | True | 0 | ROZPOCET
| VV |  | Mezisoučet |  | 294.851 | [12 empty] | VV | 2 | 3 | True | 1 | ROZPOCET
207 | K | 783306805 | Odstranění nátěrů ze zámečnických konstrukcí opálením s obroušením | m2 | 31.029 |  | 0 | CS ÚRS 2024 02 |  | základní |  | 0 | 2e-05 | 0.00062058 | 0 | 0 | 16 | K | 2 |  |  |  | ROZPOCET | 0 | 0 | 0 | 0 | 0 | 1 | 0 | 16 | 442868501
| Online PSC |  | https://podminky.urs.cz/item/CS_URS_2024_02/783306805 | [14 empty] | Online PSC | 2
| VV |  | "stávající žebřík vč.koše" 4,00*0,40+1,00*3,14*0,60*4,00*0,80 |  | 7.629 | [12 empty] | VV | 2 | 2 | True | 0 | ROZPOCET
| VV |  | "stávající zábradlí předloženého schodiště" (2,60+1,25)*1,00*2*2 |  | 15.4 | [12 empty] | VV | 2 | 2 | True | 0 | ROZPOCET
| VV |  | "stávající zábradlí v délce 2,0 m - levý roh budovy" 2,00*1,00*2*2 |  | 8 | [12 empty] | VV | 2 | 2 | True | 0 | ROZPOCET
| VV |  | Mezisoučet |  | 31.029 | [12 empty] | VV | 2 | 3 | True | 1 | ROZPOCET
208 | K | 783314203 | Základní antikorozní nátěr zámečnických konstrukcí jednonásobný syntetický samozákladující | m2 | 31.029 |  | 0 | CS ÚRS 2024 02 |  | základní |  | 0 | 0.00014 | 0.0043441 | 0 | 0 | 16 | K | 2 |  |  |  | ROZPOCET | 0 | 0 | 0 | 0 | 0 | 1 | 0 | 16 | -944811983
| Online PSC |  | https://podminky.urs.cz/item/CS_URS_2024_02/783314203 | [14 empty] | Online PSC | 2
| VV |  | "stávající žebřík vč.koše" 4,00*0,40+1,00*3,14*0,60*4,00*0,80 |  | 7.629 | [12 empty] | VV | 2 | 2 | True | 0 | ROZPOCET
| VV |  | "stávající zábradlí předloženého schodiště" (2,60+1,25)*1,00*2*2 |  | 15.4 | [12 empty] | VV | 2 | 2 | True | 0 | ROZPOCET
| VV |  | "stávající zábradlí v délce 2,0 m - levý roh budovy" 2,00*1,00*2*2 |  | 8 | [12 empty] | VV | 2 | 2 | True | 0 | ROZPOCET
| VV |  | Mezisoučet |  | 31.029 | [12 empty] | VV | 2 | 3 | True | 1 | ROZPOCET
209 | K | 783315101 | Mezinátěr zámečnických konstrukcí jednonásobný syntetický standardní | m2 | 31.029 |  | 0 | CS ÚRS 2024 02 |  | základní |  | 0 | 0.00012 | 0.0037235 | 0 | 0 | 16 | K | 2 |  |  |  | ROZPOCET | 0 | 0 | 0 | 0 | 0 | 1 | 0 | 16 | 1141175805
| Online PSC |  | https://podminky.urs.cz/item/CS_URS_2024_02/783315101 | [14 empty] | Online PSC | 2
| VV |  | "stávající žebřík vč.koše" 4,00*0,40+1,00*3,14*0,60*4,00*0,80 |  | 7.629 | [12 empty] | VV | 2 | 2 | True | 0 | ROZPOCET
| VV |  | "stávající zábradlí předloženého schodiště" (2,60+1,25)*1,00*2*2 |  | 15.4 | [12 empty] | VV | 2 | 2 | True | 0 | ROZPOCET
| VV |  | "stávající zábradlí v délce 2,0 m - levý roh budovy" 2,00*1,00*2*2 |  | 8 | [12 empty] | VV | 2 | 2 | True | 0 | ROZPOCET
| VV |  | Mezisoučet |  | 31.029 | [12 empty] | VV | 2 | 3 | True | 1 | ROZPOCET
210 | K | 783317101 | Krycí nátěr (email) zámečnických konstrukcí jednonásobný syntetický standardní | m2 | 31.029 |  | 0 | CS ÚRS 2024 02 |  | základní |  | 0 | 0.00012 | 0.0037235 | 0 | 0 | 16 | K | 2 |  |  |  | ROZPOCET | 0 | 0 | 0 | 0 | 0 | 1 | 0 | 16 | 826167328
| Online PSC |  | https://podminky.urs.cz/item/CS_URS_2024_02/783317101 | [14 empty] | Online PSC | 2
211 | K | 783933171 | Penetrační nátěr betonových podlah hrubých epoxidový | m2 | 42.078 |  | 0 | CS ÚRS 2024 02 |  | základní |  | 0 | 0.00043 | 0.018094 | 0 | 0 | 16 | K | 2 |  |  |  | ROZPOCET | 0 | 0 | 0 | 0 | 0 | 1 | 0 | 16 | 647955046
| Online PSC |  | https://podminky.urs.cz/item/CS_URS_2024_02/783933171 | [14 empty] | Online PSC | 2
| VV |  | "garáž - č.m.: 104" 3,35*5,56+2,90*0,45+3,35*5,79 |  | 39.328 | [12 empty] | VV | 2 | 2 | True | 0 | ROZPOCET
| VV |  | "vytažení na zeď - sokl" ((3,25*2+5,56+5,79)*2-(2,90*2+2,40))*0,10 |  | 2.75 | [12 empty] | VV | 2 | 2 | True | 0 | ROZPOCET
| VV |  | Mezisoučet |  | 42.078 | [12 empty] | VV | 2 | 3 | True | 1 | ROZPOCET
212 | K | 783937163 | Krycí (uzavírací) nátěr betonových podlah dvojnásobný epoxidový rozpouštědlový | m2 | 42.078 |  | 0 | CS ÚRS 2024 02 |  | základní |  | 0 | 0.00066 | 0.027771 | 0 | 0 | 16 | K | 2 |  |  |  | ROZPOCET | 0 | 0 | 0 | 0 | 0 | 1 | 0 | 16 | -328698660
| Online PSC |  | https://podminky.urs.cz/item/CS_URS_2024_02/783937163 | [14 empty] | Online PSC | 2
| D | 784 | Dokončovací práce - malby a tapety |  |  |  | 0 |  |  |  |  | 0 |  | 0.54189 |  | 0.022983 | 2 | D | 1 |  |  |  | ROZPOCET | [6 empty] | 0
213 | K | 619991001 | Zakrytí vnitřních ploch před znečištěním fólií včetně pozdějšího odkrytí podlah | m2 | 335.626 |  | 0 | CS ÚRS 2024 02 |  | základní |  | 0 | 0.00099 | 0.33227 | 6e-05 | 0.020138 | 16 | K | 2 |  |  |  | ROZPOCET | 0 | 0 | 0 | 0 | 0 | 1 | 0 | 16 | 1372463803
| Online PSC |  | https://podminky.urs.cz/item/CS_URS_2024_02/619991001 | [14 empty] | Online PSC | 2
| VV |  | 1.N.P. | [14 empty] | VV | 2 | 1 | True | 0 | ROZPOCET
| VV |  | 1,75*0,95+1,75*2,50+(4,85+4,50+4,35+3,78+5,97+1,75)*2,50+1,65*1,75+2,19*1,75+1,15*0,35 |  | 76.16 | [12 empty] | VV | 2 | 2 | True | 0 | ROZPOCET
| VV |  | 3,35*(5,56+5,79)+2,90*0,45 |  | 39.328 | [12 empty] | VV | 2 | 2 | True | 0 | ROZPOCET
| VV |  | Mezisoučet |  | 115.488 | [12 empty] | VV | 2 | 3 | True | 0 | ROZPOCET
| VV |  | 2.N.P. | [14 empty] | VV | 2 | 1 | True | 0 | ROZPOCET
| VV |  | (10,05+2,75+2,95+4,05)*5,70+17,12*1,78+3,00*5,60+(2,00+1,00+1,30+1,10+2,50*2+2,95+3,00)*3,67 |  | 220.138 | [12 empty] | VV | 2 | 2 | True | 0 | ROZPOCET
| VV |  | Mezisoučet |  | 220.138 | [12 empty] | VV | 2 | 3 | True | 0 | ROZPOCET
| VV |  | Součet |  | 335.626 | [12 empty] | VV | 2 | 4 | True | 1 | ROZPOCET
214 | K | 784171111 | Zakrytí nemalovaných ploch (materiál ve specifikaci) včetně pozdějšího odkrytí svislých ploch např. stěn, oken, dveří v místnostech výšky do 3,80 | m2 | 94.845 |  | 0 | CS ÚRS 2024 02 |  | základní |  | 0 | 0 | 0 | 3e-05 | 0.0028453 | 16 | K | 2 |  |  |  | ROZPOCET | 0 | 0 | 0 | 0 | 0 | 1 | 0 | 16 | -1984848121
| Online PSC |  | https://podminky.urs.cz/item/CS_URS_2024_02/784171111 | [14 empty] | Online PSC | 2
| VV |  | "okna v 1.N.P." 2,00*1,50*2+1,20*0,90*7+1,20*1,20*2+0,60*0,90 |  | 16.98 | [12 empty] | VV | 2 | 2 | True | 0 | ROZPOCET
| VV |  | "okna v 2.N.P." 1,80*1,60*13+3,28*1,60+1,25*2,45+0,60*0,90*3+1,20*1,20 |  | 48.811 | [12 empty] | VV | 2 | 2 | True | 0 | ROZPOCET
| VV |  | "vstup a vjezd do 1.N.P." 1,20*2,40+2,40*2,40 |  | 8.64 | [12 empty] | VV | 2 | 2 | True | 0 | ROZPOCET
| VV |  | "vstup do 2.N.P." 1,80*2,45 |  | 4.41 | [12 empty] | VV | 2 | 2 | True | 0 | ROZPOCET
| VV |  | Mezisoučet |  | 78.841 | [12 empty] | VV | 2 | 3 | True | 0 | ROZPOCET
| VV |  | vnitřní parapety | [14 empty] | VV | 2 | 1 | True | 0 | ROZPOCET
| VV |  | "1.N.P." (1,25*7+1,25*2+2,05*2+0,65*2)*0,25 |  | 4.163 | [12 empty] | VV | 2 | 2 | True | 0 | ROZPOCET
| VV |  | "2.N.P." (1,85*13+3,33*1+1,30*2+1,25*1+0,65*3)*0,35 |  | 11.613 | [12 empty] | VV | 2 | 2 | True | 0 | ROZPOCET
| VV |  | "půda" 0,65*1*0,35 |  | 0.228 | [12 empty] | VV | 2 | 2 | True | 0 | ROZPOCET
| VV |  | Mezisoučet |  | 16.004 | [12 empty] | VV | 2 | 3 | True | 0 | ROZPOCET
| VV |  | Součet |  | 94.845 | [12 empty] | VV | 2 | 4 | True | 1 | ROZPOCET
215 | M | 58124844 | fólie pro malířské potřeby zakrývací tl 25µ 4x5m | m2 | 104.33 |  | 0 | CS ÚRS 2024 02 |  | základní |  | 0 | 0.00035 | 0.036515 | 0 | 0 | 32 | M | 2 |  |  |  | ROZPOCET | 0 | 0 | 0 | 0 | 0 | 1 | 0 | 16 | -1169800552
| VV |  | 94,845*1,1 'Přepočtené koeficientem množství |  | 104.33 | [12 empty] | VV | 2 | 2 | False | 1 | ROZPOCET
216 | K | 784185001 | Provedení penetrace podkladu jednonásobné v místnostech výšky do 3,80 m | m2 | 385.275 |  | 0 | CS ÚRS 2024 02 |  | základní |  | 0 | 0 | 0 | 0 | 0 | 16 | K | 2 |  |  |  | ROZPOCET | 0 | 0 | 0 | 0 | 0 | 1 | 0 | 16 | -1210860683
| Online PSC |  | https://podminky.urs.cz/item/CS_URS_2024_02/784185001 | [14 empty] | Online PSC | 2
217 | M | 58124965 | hmota nátěrová akrylátová základní penetrační transparentní | litr | 15.411 |  | 0 | CS ÚRS 2024 02 |  | základní |  | 0 | 0.0012 | 0.018493 | 0 | 0 | 32 | M | 2 |  |  |  | ROZPOCET | 0 | 0 | 0 | 0 | 0 | 1 | 0 | 16 | 1990229454
| VV |  | 385,275*0,04 'Přepočtené koeficientem množství |  | 15.411 | [12 empty] | VV | 2 | 2 | False | 1 | ROZPOCET
218 | K | 784211101 | Malby z malířských směsí oděruvzdorných za mokra dvojnásobné, bílé za mokra oděruvzdorné výborně v místnostech výšky do 3,80 m | m2 | 533.147 |  | 0 | CS ÚRS 2024 02 |  | základní |  | 0 | 0.00029 | 0.15461 | 0 | 0 | 16 | K | 2 |  |  |  | ROZPOCET | 0 | 0 | 0 | 0 | 0 | 1 | 0 | 16 | 990019226
| Online PSC |  | https://podminky.urs.cz/item/CS_URS_2024_02/784211101 | [14 empty] | Online PSC | 2
| VV |  | "1.N.P.č.m.: 104 nad rámec zateplení" (3,25*4+5,56+5,79)*3,425-2,90*3,30*2+0,45*(2,90+3,30*2)-2,40*2,40 |  | 62.774 | [12 empty] | VV | 2 | 2 | True | 0 | ROZPOCET
| VV |  | "2.N.P. - komplet strop" (10,05+2,75+2,95+4,05)*5,70+17,12*1,78+3,00*5,60+(2,00+1,00+1,30+1,10+2,50*2+2,95+3,00)*3,67 |  | 220.138 | [12 empty] | VV | 2 | 2 | True | 0 | ROZPOCET
| VV |  | ostatní opravy maleb - stěny s výměnou otvoru | [14 empty] | VV | 2 | 1 | True | 0 | ROZPOCET
| VV |  | "1.N.P." 1,75*2*(2,80-2,10)+(4,85+1,65)*2,80+(4,50+3,75+3,78+5,97+1,75+2,19)*3,525 |  | 97.989 | [12 empty] | VV | 2 | 2 | True | 0 | ROZPOCET
| VV |  | "2.N.P." (1,00+1,30+1,10)*0,90+(2,00+2,50*2+2,95*2+3,00*2+5,60+5,70+4,05+2,75+10,05+1,78)*3,00 |  | 149.55 | [12 empty] | VV | 2 | 2 | True | 0 | ROZPOCET
| VV |  | -3,28*1,60+0,30*(3,28+1,60*2) |  | -3.304 | [12 empty] | VV | 2 | 2 | True | 0 | ROZPOCET
| VV |  | "půda" 3,00*2 |  | 6 | [12 empty] | VV | 2 | 2 | True | 0 | ROZPOCET
| VV |  | Mezisoučet |  | 533.147 | [12 empty] | VV | 2 | 3 | True | 1 | ROZPOCET
| D | 786 | Dokončovací práce - čalounické úpravy |  |  |  | 0 |  |  |  |  | 0 |  | 0.13039 |  | 0 | 2 | D | 1 |  |  |  | ROZPOCET | [6 empty] | 0
219 | K | 786623011 | Montáž venkovních žaluzií do okenního nebo dveřního otvoru ovládaných motorem, upevněných na rám nebo do žaluziově schránky, plochy do 4 m2 | kus | 40.685 |  | 0 | CS ÚRS 2024 02 |  | základní |  | 0 | 0 | 0 | 0 | 0 | 16 | K | 2 |  |  |  | ROZPOCET | 0 | 0 | 0 | 0 | 0 | 1 | 0 | 16 | 534908119
| Online PSC |  | https://podminky.urs.cz/item/CS_URS_2024_02/786623011 | [14 empty] | Online PSC | 2
| VV |  | "ozn.400" 1,80*1,60*12 |  | 34.56 | [12 empty] | VV | 2 | 2 | True | 0 | ROZPOCET
| VV |  | "ozn.401" 1,25*2,45*2 |  | 6.125 | [12 empty] | VV | 2 | 2 | True | 0 | ROZPOCET
| VV |  | Mezisoučet |  | 40.685 | [12 empty] | VV | 2 | 3 | True | 1 | ROZPOCET
220 | M | 55342527 | žaluzie Z-90 ovládaná základním motorem včetně příslušenství plochy do 3,0m2 | m2 | 40.685 |  | 0 | CS ÚRS 2024 02 |  | základní |  | 0 | 0.001 | 0.040685 | 0 | 0 | 32 | M | 2 |  |  |  | ROZPOCET | 0 | 0 | 0 | 0 | 0 | 1 | 0 | 16 | 1904988075
221 | K | 786623013 | Montáž venkovních žaluzií do okenního nebo dveřního otvoru ovládaných motorem, upevněných na rám nebo do žaluziově schránky, plochy přes 4 do 6 m2 | kus | 5.28 |  | 0 | CS ÚRS 2024 02 |  | základní |  | 0 | 0 | 0 | 0 | 0 | 16 | K | 2 |  |  |  | ROZPOCET | 0 | 0 | 0 | 0 | 0 | 1 | 0 | 16 | -52807540
| Online PSC |  | https://podminky.urs.cz/item/CS_URS_2024_02/786623013 | [14 empty] | Online PSC | 2
| VV |  | "ozn.402" 3,30*1,60*1 |  | 5.28 | [12 empty] | VV | 2 | 2 | True | 0 | ROZPOCET
| VV |  | Mezisoučet |  | 5.28 | [12 empty] | VV | 2 | 3 | True | 1 | ROZPOCET
222 | M | 55342531 | žaluzie Z-90 ovládaná základním motorem včetně příslušenství plochy do 6,0m2 | m2 | 5.28 |  | 0 | CS ÚRS 2024 02 |  | základní |  | 0 | 0.001 | 0.00528 | 0 | 0 | 32 | M | 2 |  |  |  | ROZPOCET | 0 | 0 | 0 | 0 | 0 | 1 | 0 | 16 | -1830524507
223 | K | 786623039 | Montáž venkovních žaluzií do okenního nebo dveřního otvoru žaluziové schránky, délky do 1300 mm | kus | 2 |  | 0 | CS ÚRS 2024 02 |  | základní |  | 0 | 0 | 0 | 0 | 0 | 16 | K | 2 |  |  |  | ROZPOCET | 0 | 0 | 0 | 0 | 0 | 1 | 0 | 16 | 524705250
| Online PSC |  | https://podminky.urs.cz/item/CS_URS_2024_02/786623039 | [14 empty] | Online PSC | 2
| VV |  | "ozn.401" 2 |  | 2 | [12 empty] | VV | 2 | 2 | True | 0 | ROZPOCET
| VV |  | Mezisoučet |  | 2 | [12 empty] | VV | 2 | 3 | True | 1 | ROZPOCET
224 | M | 28376723 | kryt podomítkový PUR s izolací XPS 30 mm včetně kotvení pro žaluzii plochy do 4,0m2 š do 2,0m | kus | 2 |  | 0 | CS ÚRS 2024 02 |  | základní |  | 0 | 0.001 | 0.002 | 0 | 0 | 32 | M | 2 |  |  |  | ROZPOCET | 0 | 0 | 0 | 0 | 0 | 1 | 0 | 16 | -752639660
225 | K | 786623041 | Montáž venkovních žaluzií do okenního nebo dveřního otvoru žaluziové schránky, délky přes 1300 do 2400 mm | kus | 12 |  | 0 | CS ÚRS 2024 02 |  | základní |  | 0 | 0 | 0 | 0 | 0 | 16 | K | 2 |  |  |  | ROZPOCET | 0 | 0 | 0 | 0 | 0 | 1 | 0 | 16 | -500575373
| Online PSC |  | https://podminky.urs.cz/item/CS_URS_2024_02/786623041 | [14 empty] | Online PSC | 2
| VV |  | "ozn.400" 12 |  | 12 | [12 empty] | VV | 2 | 2 | True | 0 | ROZPOCET
| VV |  | Mezisoučet |  | 12 | [12 empty] | VV | 2 | 3 | True | 1 | ROZPOCET
226 | M | 28376719 | kryt podomítkový PUR s izolací XPS 30 mm včetně kotvení pro žaluzii plochy do 3,0m2 š do 2,0m | kus | 12 |  | 0 | CS ÚRS 2024 02 |  | základní |  | 0 | 0.001 | 0.012 | 0 | 0 | 32 | M | 2 |  |  |  | ROZPOCET | 0 | 0 | 0 | 0 | 0 | 1 | 0 | 16 | -821794606
227 | K | 786623043 | Montáž venkovních žaluzií do okenního nebo dveřního otvoru žaluziové schránky, délky přes 2400 do 4000 mm | kus | 1 |  | 0 | CS ÚRS 2024 02 |  | základní |  | 0 | 0 | 0 | 0 | 0 | 16 | K | 2 |  |  |  | ROZPOCET | 0 | 0 | 0 | 0 | 0 | 1 | 0 | 16 | 2087635281
| Online PSC |  | https://podminky.urs.cz/item/CS_URS_2024_02/786623043 | [14 empty] | Online PSC | 2
| VV |  | "ozn.402" 1 |  | 1 | [12 empty] | VV | 2 | 2 | True | 0 | ROZPOCET
| VV |  | Mezisoučet |  | 1 | [12 empty] | VV | 2 | 3 | True | 1 | ROZPOCET
228 | M | 28376733 | kryt podomítkový PUR s izolací XPS 30 mm včetně kotvení pro žaluzii plochy do 6,0m2 š do 4,0m | kus | 1 |  | 0 | CS ÚRS 2024 02 |  | základní |  | 0 | 0.001 | 0.001 | 0 | 0 | 32 | M | 2 |  |  |  | ROZPOCET | 0 | 0 | 0 | 0 | 0 | 1 | 0 | 16 | 1688932080
229 | K | 786626111 | Montáž zastiňujících žaluzií lamelových vnitřních nebo do oken dvojitých dřevěných | m2 | 53.405 |  | 0 | CS ÚRS 2024 02 |  | základní |  | 0 | 0 | 0 | 0 | 0 | 16 | K | 2 |  |  |  | ROZPOCET | 0 | 0 | 0 | 0 | 0 | 1 | 0 | 16 | 1797208969
| Online PSC |  | https://podminky.urs.cz/item/CS_URS_2024_02/786626111 | [14 empty] | Online PSC | 2
| VV |  | "ozn.53" 1,00*1,50*2*2 |  | 6 | [12 empty] | VV | 2 | 2 | True | 0 | ROZPOCET
| VV |  | "ozn.54" 1,20*1,20*1 |  | 1.44 | [12 empty] | VV | 2 | 2 | True | 0 | ROZPOCET
| VV |  | "ozn.56" (1,25*0,875+1,25*1,575)*2 |  | 6.125 | [12 empty] | VV | 2 | 2 | True | 0 | ROZPOCET
| VV |  | "ozn.57" 0,90*1,60*2*12 |  | 34.56 | [12 empty] | VV | 2 | 2 | True | 0 | ROZPOCET
| VV |  | "ozn.58" 1,10*1,60*3*1 |  | 5.28 | [12 empty] | VV | 2 | 2 | True | 0 | ROZPOCET
| VV |  | Mezisoučet |  | 53.405 | [12 empty] | VV | 2 | 3 | True | 1 | ROZPOCET
230 | M | 55346200 | žaluzie horizontální interiérové ( barva bílá ) | m2 | 53.405 |  | 0 | CS ÚRS 2024 02 |  | základní |  | 0 | 0.0013 | 0.069427 | 0 | 0 | 32 | M | 2 |  |  |  | ROZPOCET | 0 | 0 | 0 | 0 | 0 | 1 | 0 | 16 | 810228417
231 | K | 998786102 | Přesun hmot pro stínění a čalounické úpravy stanovený z hmotnosti přesunovaného materiálu vodorovná dopravní vzdálenost do 50 m v objektech výšky (hloubky) přes 6 do 12 m | t | 0.13 |  | 0 | CS ÚRS 2024 02 |  | základní |  | 0 | 0 | 0 | 0 | 0 | 16 | K | 2 |  |  |  | ROZPOCET | 0 | 0 | 0 | 0 | 0 | 1 | 0 | 16 | 1145040987
| Online PSC |  | https://podminky.urs.cz/item/CS_URS_2024_02/998786102 | [14 empty] | Online PSC | 2
| D | HZS | Hodinové zúčtovací sazby |  |  |  | 0 |  |  |  |  | 0 |  | 0 |  | 0 | 4 | D | 0 |  |  |  | ROZPOCET | [6 empty] | 0
232 | K | HZS2492.1 | Hodinové zúčtovací sazby profesí HSV a PSV - ( celkový počet hodin bude odsouhlasen TDS ) venkovní demontáže VZT, elektro vedení, zásuvek, vypínačů apod. | hod | 100 |  | 0 | CS ÚRS 2024 02 |  | základní |  | 0 | 0 | 0 | 0 | 0 | 512 | K | 1 |  |  |  | ROZPOCET | 0 | 0 | 0 | 0 | 0 | 1 | 0 | 512 | -281427442
| Online PSC |  | https://podminky.urs.cz/item/CS_URS_2024_02/HZS2492.1 | [14 empty] | Online PSC | 1

## 02 - silnoproudá elektrot...
{f5ec7260-63ff-48f3-8cb2-54801c460ea2}
2
| KRYCÍ LIST SOUPISU PRACÍ | [7 empty] | v --- níže se nacházejí doplnkové a pomocné údaje k sestavám --- v | [8 empty] | False
Stavba:
Revitalizace areálu CM Náměšť nad Oslavou
Objekt:
SO_01 - Administrativní objekt
Soupis:
02 - silnoproudá elektrotechnika, hromosvod a uzemnění
| KSO: |  |  |  |  | CC-CZ:
| Místo: |  | Náměšť nad Oslavou |  |  | Datum: | 3. 12. 2024
| Zadavatel: |  |  |  |  | IČ:
|  | KSÚSV, přís.org., Kosovská 1122/16, Jihlava 58601 |  |  |  | DIČ:
| Účastník: |  |  |  |  | IČ: | Vyplň údaj
|  | Vyplň údaj |  |  |  | DIČ: | Vyplň údaj
| Projektant: |  |  |  |  | IČ:
|  | Obchodní projekt Jihlava, spol.s r.o. |  |  |  | DIČ:
| Zpracovatel: |  |  |  |  | IČ:
|  | Bc.Adam Novák (import do KROS4) |  |  |  | DIČ:
Poznámka:
Rozpočet a výkaz výměr zpracován v SW ASTRA Zlín - rozpočtování v oboru elektro, aktuální cenová úroveň (2024). Import do KROS4.
| Cena bez DPH | [5 empty] | 0
|  |  | Základ daně |  |  | Sazba daně | Výše daně
| DPH | základní | 0 |  |  | 21% | 0
|  | snížená | 0 |  |  | 12% | 0
|  | zákl. přenesená | 0 |  |  | 21% | 0
|  | sníž. přenesená | 0 |  |  | 12% | 0
|  | nulová | 0 |  |  | 0% | 0
| Cena s DPH |  |  | v | CZK |  | 0
REKAPITULACE ČLENĚNÍ SOUPISU PRACÍ
Stavba:
Revitalizace areálu CM Náměšť nad Oslavou
Objekt:
SO_01 - Administrativní objekt
Soupis:
02 - silnoproudá elektrotechnika, hromosvod a uzemnění
Místo: |  |  | Náměšť nad Oslavou |  |  | Datum: | 3. 12. 2024
Zadavatel: |  |  | KSÚSV, přís.org., Kosovská 1122/16, Jihlava 58601 |  |  | Projektant: | Obchodní projekt Jihlava, spol.s r.o.
Účastník: |  |  | Vyplň údaj |  |  | Zpracovatel: | Bc.Adam Novák (import do KROS4)
Kód dílu - Popis | [6 empty] | Cena celkem [CZK]
Náklady stavby celkem | [6 empty] | 0 | [11 empty] | -1
| D1 - Silnoproudá elektrotechnika, hromosvod a uzemnění | [5 empty] | 0
| D2 - Doplnění rozváděče | [5 empty] | 0
| D3 - Rozváděč ROŽ | [5 empty] | 0
| D4 - Doplnění silnoproudu | [5 empty] | 0
| D30 - DATOVÉ PŘEPĚŤOVÉ OCHRANY | [5 empty] | 0
| D5 - DOPLNĚNÍ PRO VRATA | [5 empty] | 0
| D6 - OSTATNÍ ELEKTROINSTALACE | [5 empty] | 0
| D7 - ŽALUZIE Senzor větru | [5 empty] | 0
| D8 - Kabeláž pro ovládání žaluzie | [5 empty] | 0
| D9 - Spínače | [5 empty] | 0
| D10 - Krabice | [5 empty] | 0
| D11 - ZEDNICKÉ PRÁCE | [5 empty] | 0
| D12 - Vysekaní kapes ve zdivu - vysekání pro rozváděč | [5 empty] | 0
| D13 - Vysekaní kapes ve zdivu - pro krabice | [5 empty] | 0
| D14 - Vybourání otvorů pro průchody do plochy 2.25 dm2 | [5 empty] | 0
| D15 - Vybourání otvorů pro průchody do plochy 1.13 dm2 | [5 empty] | 0
| D16 - Vysekání rýh do zdiva do hloubky 30mm | [5 empty] | 0
| D17 - Hrubá vyplň maltou | [5 empty] | 0
| D18 - Omítka | [5 empty] | 0
| D19 - Výmalba celé stěny | [5 empty] | 0
| D20 - Odvoz suti | [5 empty] | 0
| D21 - HZS a REVIZE | [5 empty] | 0
| D22 - HODINOVE ZUCTOVACI SAZBY | [5 empty] | 0
| D23 - PROVEDENI REVIZNICH ZKOUSEK DLE CSN 33 2000-6 | [5 empty] | 0
| D24 - Hromosvod - jímací soustava z vysokonapěťové izolace | [5 empty] | 0
| D26 - Systém s vysokonapěťovou izolací s ≤ 75 cm | [5 empty] | 0
| D27 - Ostatní | [5 empty] | 0
| D28 - Vyrovnávající soustava | [5 empty] | 0
| D23 - PROVEDENI REVIZNICH ZKOUSEK DLE CSN 33 2000-6 | [5 empty] | 0
| D29 - Ostatní náklady | [5 empty] | 0
SOUPIS PRACÍ
Stavba:
Revitalizace areálu CM Náměšť nad Oslavou
Objekt:
SO_01 - Administrativní objekt
Soupis:
02 - silnoproudá elektrotechnika, hromosvod a uzemnění
Místo: |  |  | Náměšť nad Oslavou |  |  | Datum: | 3. 12. 2024
Zadavatel: |  |  | KSÚSV, přís.org., Kosovská 1122/16, Jihlava 58601 |  |  | Projektant: | Obchodní projekt Jihlava, spol.s r.o.
Účastník: |  |  | Vyplň údaj |  |  | Zpracovatel: | Bc.Adam Novák (import do KROS4)
PČ | Typ | Kód | Popis | MJ | Množství | J.cena [CZK] | Cena celkem [CZK] | Cenová soustava |  | DPH | J. Nh [h] | Nh celkem [h] | J. hmotnost [t] | Hmotnost celkem [t] | J. suť [t] | Suť Celkem [t]
Náklady soupisu celkem | [6 empty] | 0 |  |  |  |  | 0 |  | 0 |  | 0 |  | D | -1 | [7 empty] | 0
| D | D1 | Silnoproudá elektrotechnika, hromosvod a uzemnění |  |  |  | 0 |  |  |  |  | 0 |  | 0 |  | 0 | 3 | D | 0 | ROZPOCET | [6 empty] | 0
| D | D2 | Doplnění rozváděče |  |  |  | 0 |  |  |  |  | 0 |  | 0 |  | 0 | 3 | D | 1 | ROZPOCET | [6 empty] | 0
1 | K | 1182-15960 | 40-4-030A Proudový chránič | Ks | 1 |  | 0 |  |  | základní |  | 0 | 0 | 0 | 0 | 0 | 64 | K | 2 | ROZPOCET | 0 | 0 | 0 | 0 | 0 | 1 | 0 | 64 | 2
2 | K | 1182-15756 | 16B-3 Jistič | Ks | 1 |  | 0 |  |  | základní |  | 0 | 0 | 0 | 0 | 0 | 64 | K | 2 | ROZPOCET | 0 | 0 | 0 | 0 | 0 | 1 | 0 | 64 | 4
3 | K | 1182-15757 | 20B-3 Jistič | Ks | 1 |  | 0 |  |  | základní |  | 0 | 0 | 0 | 0 | 0 | 64 | K | 2 | ROZPOCET | 0 | 0 | 0 | 0 | 0 | 1 | 0 | 64 | 6
4 | K | 1228-1097 | 12,5 V/4 svodič bleskových proudů a přepětí, vhodné pro 3-fázový systém TN-S, instalace na vstupu do budovy, 240 kA(8/20), 50 kA (10/350) | ks | 1 |  | 0 |  |  | základní |  | 0 | 0 | 0 | 0 | 0 | 64 | K | 2 | ROZPOCET | 0 | 0 | 0 | 0 | 0 | 1 | 0 | 64 | 8
| D | D3 | Rozváděč ROŽ |  |  |  | 0 |  |  |  |  | 0 |  | 0 |  | 0 | 3 | D | 1 | ROZPOCET | [6 empty] | 0
5 | K | 1221-22362 | Zapuštěná rozvodnice 4-řadá, pod omítku 346X717X94MM, IP40 | ks | 1 |  | 0 |  |  | základní |  | 0 | 0 | 0 | 0 | 0 | 64 | K | 2 | ROZPOCET | 0 | 0 | 0 | 0 | 0 | 1 | 0 | 64 | 10
6 | K | 1221-21092 | Instalační hlavní vypínač 32 A, 3P | ks | 1 |  | 0 |  |  | základní |  | 0 | 0 | 0 | 0 | 0 | 64 | K | 2 | ROZPOCET | 0 | 0 | 0 | 0 | 0 | 1 | 0 | 64 | 12
7 | K | 1221-47177 | Jistič s prou. chráničem 6 kA, 3+N, B16A, 30 mA, A | ks | 2 |  | 0 |  |  | základní |  | 0 | 0 | 0 | 0 | 0 | 64 | K | 2 | ROZPOCET | 0 | 0 | 0 | 0 | 0 | 1 | 0 | 64 | 14
8 | K | 1221-36171 | Žaluziové relé na DIN lištu, 12násobné, 230 V AC, programovatelné | ks | 2 |  | 0 |  |  | základní |  | 0 | 0 | 0 | 0 | 0 | 64 | K | 2 | ROZPOCET | 0 | 0 | 0 | 0 | 0 | 1 | 0 | 64 | 16
9 | K | 1221-51367 | Vyhodnocovací jednotka pro snímač větru pro žaluziové relé na din lištu | ks | 1 |  | 0 |  |  | základní |  | 0 | 0 | 0 | 0 | 0 | 64 | K | 2 | ROZPOCET | 0 | 0 | 0 | 0 | 0 | 1 | 0 | 64 | 18
| D | D4 | Doplnění silnoproudu |  |  |  | 0 |  |  |  |  | 0 |  | 0 |  | 0 | 3 | D | 1 | ROZPOCET | [6 empty] | 0
10 | K | 1191-292 | montáž nebo úprava rozvaděčů OCEP, plastových rozvodnic, nebo rozvaděčových skříní na stavbě, včetně připojení, M | ks | 2 |  | 0 |  |  | základní |  | 0 | 0 | 0 | 0 | 0 | 64 | K | 2 | ROZPOCET | 0 | 0 | 0 | 0 | 0 | 1 | 0 | 64 | 20
| D | D30 | DATOVÉ PŘEPĚŤOVÉ OCHRANY |  |  |  | 0 |  |  |  |  | 0 |  | 0 |  | 0 | 3 | D | 2 | ROZPOCET | [6 empty] | 0
11 | K | 1228-1605 | přepěťová ochrana pro KOAX | kus | 2 |  | 0 |  |  | základní |  | 0 | 0 | 0 | 0 | 0 | 64 | K | 3 | ROZPOCET | 0 | 0 | 0 | 0 | 0 | 1 | 0 | 64 | 999404631
12 | K | 1228-1360 | přepěťová ochrana pro Ethernet 1 Gbit/s (Cat.6) s PoE režimu A, B, 2 kA (10/350 µs) | kus | 2 |  | 0 |  |  | základní |  | 0 | 0 | 0 | 0 | 0 | 64 | K | 3 | ROZPOCET | 0 | 0 | 0 | 0 | 0 | 1 | 0 | 64 | -1281005621
13 | K | 7004-22022 | CY4 Žlutozelený, pevně | m | 60 |  | 0 |  |  | základní |  | 0 | 0 | 0 | 0 | 0 | 64 | K | 3 | ROZPOCET | 0 | 0 | 0 | 0 | 0 | 1 | 0 | 64 | -636466857
| D | D5 | DOPLNĚNÍ PRO VRATA |  |  |  | 0 |  |  |  |  | 0 |  | 0 |  | 0 | 3 | D | 2 | ROZPOCET | [6 empty] | 0
14 | K | 1123-7747 | LIŠTA HRANATÁ 40x20mm | ks | 30 |  | 0 |  |  | základní |  | 0 | 0 | 0 | 0 | 0 | 64 | K | 3 | ROZPOCET | 0 | 0 | 0 | 0 | 0 | 1 | 0 | 64 | 22
15 | K | 7004-8079 | CYKY-J 5x2,5 , pevně | m | 30 |  | 0 |  |  | základní |  | 0 | 0 | 0 | 0 | 0 | 64 | K | 3 | ROZPOCET | 0 | 0 | 0 | 0 | 0 | 1 | 0 | 64 | 24
16 | K | 1002-137 | Zásuvka průmyslová, řazení 3P+N+PE; b. IP44, 16 A | ks | 1 |  | 0 |  |  | základní |  | 0 | 0 | 0 | 0 | 0 | 64 | K | 3 | ROZPOCET | 0 | 0 | 0 | 0 | 0 | 1 | 0 | 64 | 26
17 | K | 1002-12755 | Ovládač zapínací dvojitý IP54; řazení 1/0+1/0;bezšroubové svorky (na hořl. podklady B až E) | ks | 2 |  | 0 |  |  | základní |  | 0 | 0 | 0 | 0 | 0 | 64 | K | 3 | ROZPOCET | 0 | 0 | 0 | 0 | 0 | 1 | 0 | 64 | 28
18 | K | 1002-24 | Rámeček pro elektroinstalační přístroje, jednonásobný; (do hořl. podkladů B až E - při použití bezšroubových přístrojů) | ks | 2 |  | 0 |  |  | základní |  | 0 | 0 | 0 | 0 | 0 | 64 | K | 3 | ROZPOCET | 0 | 0 | 0 | 0 | 0 | 1 | 0 | 64 | 30
19 | K | 1123-7084 | Krabice do zateplení | ks | 1 |  | 0 |  |  | základní |  | 0 | 0 | 0 | 0 | 0 | 64 | K | 3 | ROZPOCET | 0 | 0 | 0 | 0 | 0 | 1 | 0 | 64 | 32
20 | K | 1123-7084.1 | Krabice pod omítku | ks | 2 |  | 0 |  |  | základní |  | 0 | 0 | 0 | 0 | 0 | 64 | K | 3 | ROZPOCET | 0 | 0 | 0 | 0 | 0 | 1 | 0 | 64 | 34
| D | D6 | OSTATNÍ ELEKTROINSTALACE |  |  |  | 0 |  |  |  |  | 0 |  | 0 |  | 0 | 3 | D | 2 | ROZPOCET | [6 empty] | 0
21 | K | 7004-8056 | CYKY-J 3x1,5 , pevně | m | 10 |  | 0 |  |  | základní |  | 0 | 0 | 0 | 0 | 0 | 64 | K | 3 | ROZPOCET | 0 | 0 | 0 | 0 | 0 | 1 | 0 | 64 | 36
22 | K | 1123-7084 | Krabice do zateplení | ks | 2 |  | 0 |  |  | základní |  | 0 | 0 | 0 | 0 | 0 | 64 | K | 3 | ROZPOCET | 0 | 0 | 0 | 0 | 0 | 1 | 0 | 64 | 38
23 | K | 1002-24 | Rámeček pro elektroinstalační přístroje, jednonásobný; (do hořl. podkladů B až E - při použití bezšroubových přístrojů) | ks | 2 |  | 0 |  |  | základní |  | 0 | 0 | 0 | 0 | 0 | 64 | K | 3 | ROZPOCET | 0 | 0 | 0 | 0 | 0 | 1 | 0 | 64 | 40
24 | K | 1002-515 | Přepínač sériový IP44, zapuštěná montáž; řazení 1; (do hořl. podkladů B až E) | ks | 2 |  | 0 |  |  | základní |  | 0 | 0 | 0 | 0 | 0 | 64 | K | 3 | ROZPOCET | 0 | 0 | 0 | 0 | 0 | 1 | 0 | 64 | 42
25 | K | 1123-7084 | Krabice do zateplení | ks | 2 |  | 0 |  |  | základní |  | 0 | 0 | 0 | 0 | 0 | 64 | K | 3 | ROZPOCET | 0 | 0 | 0 | 0 | 0 | 1 | 0 | 64 | 44
26 | K | Pol14 | Nový kryt rozváděče na fasádě | ks | 2 |  | 0 |  |  | základní |  | 0 | 0 | 0 | 0 | 0 | 64 | K | 3 | ROZPOCET | 0 | 0 | 0 | 0 | 0 | 1 | 0 | 64 | 46
| D | D7 | ŽALUZIE Senzor větru |  |  |  | 0 |  |  |  |  | 0 |  | 0 |  | 0 | 3 | D | 2 | ROZPOCET | [6 empty] | 0
27 | K | Pol15 | Programování automatu | ks | 1 |  | 0 |  |  | základní |  | 0 | 0 | 0 | 0 | 0 | 64 | K | 3 | ROZPOCET | 0 | 0 | 0 | 0 | 0 | 1 | 0 | 64 | 48
28 | K | 1221-34540 | Anemometr pro žaluziové relés připojovacím kabelem | ks | 1 |  | 0 |  |  | základní |  | 0 | 0 | 0 | 0 | 0 | 64 | K | 3 | ROZPOCET | 0 | 0 | 0 | 0 | 0 | 1 | 0 | 64 | 50
29 | K | 1221-44884 | Nástěnný držák pro snímač větru, deště | ks | 1 |  | 0 |  |  | základní |  | 0 | 0 | 0 | 0 | 0 | 64 | K | 3 | ROZPOCET | 0 | 0 | 0 | 0 | 0 | 1 | 0 | 64 | 52
| D | D8 | Kabeláž pro ovládání žaluzie |  |  |  | 0 |  |  |  |  | 0 |  | 0 |  | 0 | 3 | D | 2 | ROZPOCET | [6 empty] | 0
30 | K | 7004-8056.1 | CYKY-O 3x1,5 , pevně | m | 192 |  | 0 |  |  | základní |  | 0 | 0 | 0 | 0 | 0 | 64 | K | 3 | ROZPOCET | 0 | 0 | 0 | 0 | 0 | 1 | 0 | 64 | 54
31 | K | 7004-8078 | CYKY-J 5x1,5 , pevně | m | 1 |  | 0 |  |  | základní |  | 0 | 0 | 0 | 0 | 0 | 64 | K | 3 | ROZPOCET | 0 | 0 | 0 | 0 | 0 | 1 | 0 | 64 | 56
32 | K | 7004-8081 | CYKY-J 5x6 , pevně | m | 1 |  | 0 |  |  | základní |  | 0 | 0 | 0 | 0 | 0 | 64 | K | 3 | ROZPOCET | 0 | 0 | 0 | 0 | 0 | 1 | 0 | 64 | 58
| D | D9 | Spínače |  |  |  | 0 |  |  |  |  | 0 |  | 0 |  | 0 | 3 | D | 2 | ROZPOCET | [6 empty] | 0
33 | K | 1002-6115 | Kryt spínače kolébkového, s popisovým polem; b. bílá (do hořl. podkladů B až E - při použití bezšroubových přístrojů) | ks | 1 |  | 0 |  |  | základní |  | 0 | 0 | 0 | 0 | 0 | 64 | K | 3 | ROZPOCET | 0 | 0 | 0 | 0 | 0 | 1 | 0 | 64 | 60
34 | K | 1002-4456 | Přístroj ovládače zapínacího se svorkou N (bezšroubové svorky); řazení 1/0, 1/0So, 1/0S (do hořl. podkladů B až E) | ks | 1 |  | 0 |  |  | základní |  | 0 | 0 | 0 | 0 | 0 | 64 | K | 3 | ROZPOCET | 0 | 0 | 0 | 0 | 0 | 1 | 0 | 64 | 62
35 | K | 1002-7162 | Přístroj spínače žaluziového, jednopólového kolébkového; řazení 1+1 s blokováním (do hořl. podkladů B až E) | ks | 16 |  | 0 |  |  | základní |  | 0 | 0 | 0 | 0 | 0 | 64 | K | 3 | ROZPOCET | 0 | 0 | 0 | 0 | 0 | 1 | 0 | 64 | 64
36 | K | 1002-585 | Kryt spínače žaluziového kolébkového, dělený, s potiskem; d. bílá (do hořl. podkladů B až E - při použití bezšroubových přístrojů) | ks | 16 |  | 0 |  |  | základní |  | 0 | 0 | 0 | 0 | 0 | 64 | K | 3 | ROZPOCET | 0 | 0 | 0 | 0 | 0 | 1 | 0 | 64 | 66
37 | K | 1002-24 | Rámeček pro elektroinstalační přístroje, jednonásobný; (do hořl. podkladů B až E - při použití bezšroubových přístrojů) | ks | 17 |  | 0 |  |  | základní |  | 0 | 0 | 0 | 0 | 0 | 64 | K | 3 | ROZPOCET | 0 | 0 | 0 | 0 | 0 | 1 | 0 | 64 | 68
| D | D10 | Krabice |  |  |  | 0 |  |  |  |  | 0 |  | 0 |  | 0 | 3 | D | 2 | ROZPOCET | [6 empty] | 0
38 | K | 1123-4000 | Krabice přístrojová | ks | 17 |  | 0 |  |  | základní |  | 0 | 0 | 0 | 0 | 0 | 64 | K | 3 | ROZPOCET | 0 | 0 | 0 | 0 | 0 | 1 | 0 | 64 | 70
| D | D11 | ZEDNICKÉ PRÁCE |  |  |  | 0 |  |  |  |  | 0 |  | 0 |  | 0 | 3 | D | 3 | ROZPOCET | [6 empty] | 0
| D | D12 | Vysekaní kapes ve zdivu - vysekání pro rozváděč |  |  |  | 0 |  |  |  |  | 0 |  | 0 |  | 0 | 3 | D | 2 | ROZPOCET | [6 empty] | 0
39 | K | Pol16 | Rozváděč | ks | 1 |  | 0 |  |  | základní |  | 0 | 0 | 0 | 0 | 0 | 64 | K | 3 | ROZPOCET | 0 | 0 | 0 | 0 | 0 | 1 | 0 | 64 | 72
| D | D13 | Vysekaní kapes ve zdivu - pro krabice |  |  |  | 0 |  |  |  |  | 0 |  | 0 |  | 0 | 3 | D | 2 | ROZPOCET | [6 empty] | 0
40 | K | Pol17 | 50x50x50 mm | ks | 17 |  | 0 |  |  | základní |  | 0 | 0 | 0 | 0 | 0 | 64 | K | 3 | ROZPOCET | 0 | 0 | 0 | 0 | 0 | 1 | 0 | 64 | 74
| D | D14 | Vybourání otvorů pro průchody do plochy 2.25 dm2 |  |  |  | 0 |  |  |  |  | 0 |  | 0 |  | 0 | 3 | D | 2 | ROZPOCET | [6 empty] | 0
41 | K | Pol18 | Stena do 450mm | ks | 4 |  | 0 |  |  | základní |  | 0 | 0 | 0 | 0 | 0 | 64 | K | 3 | ROZPOCET | 0 | 0 | 0 | 0 | 0 | 1 | 0 | 64 | 76
| D | D15 | Vybourání otvorů pro průchody do plochy 1.13 dm2 |  |  |  | 0 |  |  |  |  | 0 |  | 0 |  | 0 | 3 | D | 2 | ROZPOCET | [6 empty] | 0
42 | K | Pol19 | Stena do 450mm | ks | 23 |  | 0 |  |  | základní |  | 0 | 0 | 0 | 0 | 0 | 64 | K | 3 | ROZPOCET | 0 | 0 | 0 | 0 | 0 | 1 | 0 | 64 | 78
| D | D16 | Vysekání rýh do zdiva do hloubky 30mm |  |  |  | 0 |  |  |  |  | 0 |  | 0 |  | 0 | 3 | D | 2 | ROZPOCET | [6 empty] | 0
43 | K | Pol20 | Sire 30 mm | m | 50 |  | 0 |  |  | základní |  | 0 | 0 | 0 | 0 | 0 | 64 | K | 3 | ROZPOCET | 0 | 0 | 0 | 0 | 0 | 1 | 0 | 64 | 80
44 | K | Pol21 | Sire 70 mm | m | 30 |  | 0 |  |  | základní |  | 0 | 0 | 0 | 0 | 0 | 64 | K | 3 | ROZPOCET | 0 | 0 | 0 | 0 | 0 | 1 | 0 | 64 | 82
| D | D17 | Hrubá vyplň maltou |  |  |  | 0 |  |  |  |  | 0 |  | 0 |  | 0 | 3 | D | 2 | ROZPOCET | [6 empty] | 0
45 | K | Pol22 | Jakekoliv sire | m2 | 4.2 |  | 0 |  |  | základní |  | 0 | 0 | 0 | 0 | 0 | 64 | K | 3 | ROZPOCET | 0 | 0 | 0 | 0 | 0 | 1 | 0 | 64 | 84
| D | D18 | Omítka |  |  |  | 0 |  |  |  |  | 0 |  | 0 |  | 0 | 3 | D | 2 | ROZPOCET | [6 empty] | 0
46 | K | Pol23 | Sire do 150 mm | m2 | 20 |  | 0 |  |  | základní |  | 0 | 0 | 0 | 0 | 0 | 64 | K | 3 | ROZPOCET | 0 | 0 | 0 | 0 | 0 | 1 | 0 | 64 | 86
| D | D19 | Výmalba celé stěny |  |  |  | 0 |  |  |  |  | 0 |  | 0 |  | 0 | 3 | D | 2 | ROZPOCET | [6 empty] | 0
47 | K | Pol24 | Výmalba celé porušené stěny | m2 | 375 |  | 0 |  |  | základní |  | 0 | 0 | 0 | 0 | 0 | 64 | K | 3 | ROZPOCET | 0 | 0 | 0 | 0 | 0 | 1 | 0 | 64 | 88
| D | D20 | Odvoz suti |  |  |  | 0 |  |  |  |  | 0 |  | 0 |  | 0 | 3 | D | 2 | ROZPOCET | [6 empty] | 0
48 | K | Pol25 | doprava suti na stavě, odvoz suti na skládku včetně poplatku za uložení | t | 0.2 |  | 0 |  |  | základní |  | 0 | 0 | 0 | 0 | 0 | 64 | K | 3 | ROZPOCET | 0 | 0 | 0 | 0 | 0 | 1 | 0 | 64 | 90
| D | D21 | HZS a REVIZE |  |  |  | 0 |  |  |  |  | 0 |  | 0 |  | 0 | 3 | D | 2 | ROZPOCET | [6 empty] | 0
| D | D22 | HODINOVE ZUCTOVACI SAZBY |  |  |  | 0 |  |  |  |  | 0 |  | 0 |  | 0 | 3 | D | 3 | ROZPOCET | [6 empty] | 0
49 | K | Pol1 | Demontáže svítidel a zásuvek na fasádě a opětovná montáž po zateplení objektu na stejná místa | hod | 12 |  | 0 |  |  | základní |  | 0 | 0 | 0 | 0 | 0 | 64 | K | 4 | ROZPOCET | 0 | 0 | 0 | 0 | 0 | 1 | 0 | 64 | 92
| D | D23 | PROVEDENI REVIZNICH ZKOUSEK DLE CSN 33 2000-6 |  |  |  | 0 |  |  |  |  | 0 |  | 0 |  | 0 | 3 | D | 3 | ROZPOCET | [6 empty] | 0
50 | K | Pol2 | Výchozí revize včetně vypracování revizní zprávy | kpl | 1 |  | 0 |  |  | základní |  | 0 | 0 | 0 | 0 | 0 | 64 | K | 4 | ROZPOCET | 0 | 0 | 0 | 0 | 0 | 1 | 0 | 64 | 94
| D | D24 | Hromosvod - jímací soustava z vysokonapěťové izolace |  |  |  | 0 |  |  |  |  | 0 |  | 0 |  | 0 | 3 | D | 1 | ROZPOCET | [6 empty] | 0
| D | D26 | Systém s vysokonapěťovou izolací s ≤ 75 cm |  |  |  | 0 |  |  |  |  | 0 |  | 0 |  | 0 | 1 | D | 2 | ROZPOCET | [6 empty] | 0
51 | K | 1030-201269 | Podpůrná trubka GFK/AL pro L=1,955 m, jímač L= 2,5 m | ks | 2 |  | 0 |  |  | základní |  | 0 | 0 | 0 | 0 | 0 | 64 | K | 3 | ROZPOCET | 0 | 0 | 0 | 0 | 0 | 1 | 0 | 64 | 96
52 | K | 1030-201408 | Držák jímače do plochy kovové střechy | ks | 2 |  | 0 |  |  | základní |  | 0 | 0 | 0 | 0 | 0 | 64 | K | 3 | ROZPOCET | 0 | 0 | 0 | 0 | 0 | 1 | 0 | 64 | 98
53 | K | 1030-201420 | Držák pro kovové střechy se stojatým falcem 0,7-8 mm | ks | 8 |  | 0 |  |  | základní |  | 0 | 0 | 0 | 0 | 0 | 64 | K | 3 | ROZPOCET | 0 | 0 | 0 | 0 | 0 | 1 | 0 | 64 | 100
54 | K | 1030-201088 | Vodič šedý D 23 s vysokonapěťovou izolací s dostatečnou vzdáleností s <75 pro vzduch | m | 26 |  | 0 |  |  | základní |  | 0 | 0 | 0 | 0 | 0 | 64 | K | 3 | ROZPOCET | 0 | 0 | 0 | 0 | 0 | 1 | 0 | 64 | 102
55 | K | 1030-201190 | Připojovací sada pro vodič D 23 uvnitrř podpůrné trubky | ks | 2 |  | 0 |  |  | základní |  | 0 | 0 | 0 | 0 | 0 | 64 | K | 3 | ROZPOCET | 0 | 0 | 0 | 0 | 0 | 1 | 0 | 64 | 104
56 | K | 1030-201425 | Podpěra vedení HVI Ø 20/23 na plechové střechy k upevnění nýty nebo šrouby nebo na falc | ks | 14 |  | 0 |  |  | základní |  | 0 | 0 | 0 | 0 | 0 | 64 | K | 3 | ROZPOCET | 0 | 0 | 0 | 0 | 0 | 1 | 0 | 64 | 106
57 | K | 1030-201486 | Kovová podpěra vodiče 20/23 mm M8 s plastovou podložkou | ks | 10 |  | 0 |  |  | základní |  | 0 | 0 | 0 | 0 | 0 | 64 | K | 3 | ROZPOCET | 0 | 0 | 0 | 0 | 0 | 1 | 0 | 64 | 108
58 | K | Pol7 | Kotva pro podpěru vedení do zateplění, síla zateplení minimálně 160mm | ks | 10 |  | 0 |  |  | základní |  | 0 | 0 | 0 | 0 | 0 | 64 | K | 3 | ROZPOCET | 0 | 0 | 0 | 0 | 0 | 1 | 0 | 64 | 110
| D | D27 | Ostatní |  |  |  | 0 |  |  |  |  | 0 |  | 0 |  | 0 | 1 | D | 2 | ROZPOCET | [6 empty] | 0
59 | K | 1030-200437 | SZ N - Svorka zkušební UNI pro Rd 8-10/ Rd 8-10 Nerez | ks | 3 |  | 0 |  |  | základní |  | 0 | 0 | 0 | 0 | 0 | 64 | K | 3 | ROZPOCET | 0 | 0 | 0 | 0 | 0 | 1 | 0 | 64 | 112
60 | K | 1244-1335 | Označovací štítek | ks | 7 |  | 0 |  |  | základní |  | 0 | 0 | 0 | 0 | 0 | 64 | K | 3 | ROZPOCET | 0 | 0 | 0 | 0 | 0 | 1 | 0 | 64 | 114
| D | D28 | Vyrovnávající soustava |  |  |  | 0 |  |  |  |  | 0 |  | 0 |  | 0 | 1 | D | 2 | ROZPOCET | [6 empty] | 0
61 | K | 1030-200951 | DVNF N - Svorka připojovací na falc s kontaktní plochou 10 cm² rozsah 0,7-8 mm nerez | ks | 27 |  | 0 |  |  | základní |  | 0 | 0 | 0 | 0 | 0 | 64 | K | 3 | ROZPOCET | 0 | 0 | 0 | 0 | 0 | 1 | 0 | 64 | 116
62 | K | 1030-200756 | DVOS N - podpěra vedení na okapní svod Ø 80-120, nerez | ks | 6 |  | 0 |  |  | základní |  | 0 | 0 | 0 | 0 | 0 | 64 | K | 3 | ROZPOCET | 0 | 0 | 0 | 0 | 0 | 1 | 0 | 64 | 118
63 | K | 1030-200934 | SOZ N - Svorka okapová nerez jeden Rd 6-10 mm, zaoblení žlabu 16-22 mm | ks | 1 |  | 0 |  |  | základní |  | 0 | 0 | 0 | 0 | 0 | 64 | K | 3 | ROZPOCET | 0 | 0 | 0 | 0 | 0 | 1 | 0 | 64 | 120
64 | K | 1244-1259 | Drát 8 AlMgSi T/4 drát Ø 8 mm (0,135kg/m) | ks | 35 |  | 0 |  |  | základní |  | 0 | 0 | 0 | 0 | 0 | 64 | K | 3 | ROZPOCET | 0 | 0 | 0 | 0 | 0 | 1 | 0 | 64 | 122
65 | K | Pol9 | Práce ve výškách | hod | 8 |  | 0 |  |  | základní |  | 0 | 0 | 0 | 0 | 0 | 64 | K | 3 | ROZPOCET | 0 | 0 | 0 | 0 | 0 | 1 | 0 | 64 | 124
| D | D23 | PROVEDENI REVIZNICH ZKOUSEK DLE CSN 33 2000-6 |  |  |  | 0 |  |  |  |  | 0 |  | 0 |  | 0 | 3 | D | 2 | ROZPOCET | [6 empty] | 0
66 | K | Pol26 | Výchozí revize včetně vypracování revizní zprávy | kpl | 1 |  | 0 |  |  | základní |  | 0 | 0 | 0 | 0 | 0 | 64 | K | 3 | ROZPOCET | 0 | 0 | 0 | 0 | 0 | 1 | 0 | 64 | 126
67 | K | Pol10 | Demontáž stávajícího hromosvodu | kus | 1 |  | 0 |  |  | základní |  | 0 | 0 | 0 | 0 | 0 | 64 | K | 3 | ROZPOCET | 0 | 0 | 0 | 0 | 0 | 1 | 0 | 64 | 128
| D | D29 | Ostatní náklady |  |  |  | 0 |  |  |  |  | 0 |  | 0 |  | 0 | 1 | D | 1 | ROZPOCET | [6 empty] | 0
68 | K | Pol27 | Doprava | kus | 1 |  | 0 |  |  | základní |  | 0 | 0 | 0 | 0 | 0 | 64 | K | 2 | ROZPOCET | 0 | 0 | 0 | 0 | 0 | 1 | 0 | 64 | 130
69 | K | Pol28 | Přesun | kus | 1 |  | 0 |  |  | základní |  | 0 | 0 | 0 | 0 | 0 | 64 | K | 2 | ROZPOCET | 0 | 0 | 0 | 0 | 0 | 1 | 0 | 64 | 132
70 | K | Pol29 | PPV | kus | 1 |  | 0 |  |  | základní |  | 0 | 0 | 0 | 0 | 0 | 64 | K | 2 | ROZPOCET | 0 | 0 | 0 | 0 | 0 | 1 | 0 | 64 | 134

## 01 - stavební část_01
{6d9bd7d7-58db-4c25-a8c7-c4e89228d770}
2
| KRYCÍ LIST SOUPISU PRACÍ | [7 empty] | v --- níže se nacházejí doplnkové a pomocné údaje k sestavám --- v | [8 empty] | False
Stavba:
Revitalizace areálu CM Náměšť nad Oslavou
Objekt:
SO_02 - Dílny
Soupis:
01 - stavební část
| KSO: |  |  |  |  | CC-CZ:
| Místo: |  | Náměšť nad Oslavou |  |  | Datum: | 3. 12. 2024
| Zadavatel: |  |  |  |  | IČ:
|  | KSÚSV, přís.org., Kosovská 1122/16, Jihlava 58601 |  |  |  | DIČ:
| Účastník: |  |  |  |  | IČ: | Vyplň údaj
|  | Vyplň údaj |  |  |  | DIČ: | Vyplň údaj
| Projektant: |  |  |  |  | IČ:
|  | Obchodní projekt Jihlava, spol.s r.o. |  |  |  | DIČ:
| Zpracovatel: |  |  |  |  | IČ:
|  | Fr.Neuwirth |  |  |  | DIČ:
Poznámka:
| Cena bez DPH | [5 empty] | 0
|  |  | Základ daně |  |  | Sazba daně | Výše daně
| DPH | základní | 0 |  |  | 21% | 0
|  | snížená | 0 |  |  | 12% | 0
|  | zákl. přenesená | 0 |  |  | 21% | 0
|  | sníž. přenesená | 0 |  |  | 12% | 0
|  | nulová | 0 |  |  | 0% | 0
| Cena s DPH |  |  | v | CZK |  | 0
REKAPITULACE ČLENĚNÍ SOUPISU PRACÍ
Stavba:
Revitalizace areálu CM Náměšť nad Oslavou
Objekt:
SO_02 - Dílny
Soupis:
01 - stavební část
Místo: |  |  | Náměšť nad Oslavou |  |  | Datum: | 3. 12. 2024
Zadavatel: |  |  | KSÚSV, přís.org., Kosovská 1122/16, Jihlava 58601 |  |  | Projektant: | Obchodní projekt Jihlava, spol.s r.o.
Účastník: |  |  | Vyplň údaj |  |  | Zpracovatel: | Fr.Neuwirth
Kód dílu - Popis | [6 empty] | Cena celkem [CZK]
Náklady stavby celkem | [6 empty] | 0 | [11 empty] | -1
| HSV - Práce a dodávky HSV | [5 empty] | 0
| 4 - Vodorovné konstrukce | [5 empty] | 0
| 5 - 2 - Doplnění asfaltové plochy u vjedových vrat | [5 empty] | 0
| 6 - Úpravy povrchů, podlahy a osazování výplní | [5 empty] | 0
| 61 - Úprava povrchů vnitřních | [5 empty] | 0
| 62 - Úprava povrchů vnějších | [5 empty] | 0
| 9 - Ostatní konstrukce a práce, bourání | [5 empty] | 0
| 94 - Lešení a stavební výtahy | [5 empty] | 0
| 95 - Různé dokončovací konstrukce a práce pozemních staveb | [5 empty] | 0
| 96 - Bourání konstrukcí | [5 empty] | 0
| 997 - Přesun sutě | [5 empty] | 0
| 998 - Přesun hmot | [5 empty] | 0
| PSV - Práce a dodávky PSV | [5 empty] | 0
| 712 - Povlakové krytiny | [5 empty] | 0
| 751 - Vzduchotechnika | [5 empty] | 0
| 764 - Konstrukce klempířské | [5 empty] | 0
| 766 - Konstrukce truhlářské | [5 empty] | 0
| 766 - 1 - Výplně otvorů z plastových profilů | [5 empty] | 0
| 767 - Konstrukce zámečnické | [5 empty] | 0
| 767 - 1 - Rolovací vrata ( dodávka specializované firmy ) | [5 empty] | 0
| 767 - 2 - Sekční vrata ( dodávka specializované firmy ) | [5 empty] | 0
| 767 - 4 - Lanový kotvící systém ( bude upřesněno ) | [5 empty] | 0
| 783 - Dokončovací práce - nátěry | [5 empty] | 0
| 784 - Dokončovací práce - malby a tapety | [5 empty] | 0
| HZS - Hodinové zúčtovací sazby | [5 empty] | 0
SOUPIS PRACÍ
Stavba:
Revitalizace areálu CM Náměšť nad Oslavou
Objekt:
SO_02 - Dílny
Soupis:
01 - stavební část
Místo: |  |  | Náměšť nad Oslavou |  |  | Datum: | 3. 12. 2024
Zadavatel: |  |  | KSÚSV, přís.org., Kosovská 1122/16, Jihlava 58601 |  |  | Projektant: | Obchodní projekt Jihlava, spol.s r.o.
Účastník: |  |  | Vyplň údaj |  |  | Zpracovatel: | Fr.Neuwirth
PČ | Typ | Kód | Popis | MJ | Množství | J.cena [CZK] | Cena celkem [CZK] | Cenová soustava |  | DPH | J. Nh [h] | Nh celkem [h] | J. hmotnost [t] | Hmotnost celkem [t] | J. suť [t] | Suť Celkem [t]
Náklady soupisu celkem | [6 empty] | 0 |  |  |  |  | 0 |  | 24.6245 |  | 41.95 |  | D | -1 | [10 empty] | 0
| D | HSV | Práce a dodávky HSV |  |  |  | 0 |  |  |  |  | 0 |  | 16.6731 |  | 41.9375 | 1 | D | 0 |  |  |  | ROZPOCET | [6 empty] | 0
| D | 4 | Vodorovné konstrukce |  |  |  | 0 |  |  |  |  | 0 |  | 2.1171 |  | 0 | 1 | D | 1 |  |  |  | ROZPOCET | [6 empty] | 0
1 | K | 417321414 | Ztužující pásy a věnce z betonu železového (bez výztuže) tř. C 20/25 | m3 | 0.81 |  | 0 | CS ÚRS 2024 02 |  | základní |  | 0 | 2.502 | 2.0266 | 0 | 0 | 4 | K | 2 |  |  |  | ROZPOCET | 0 | 0 | 0 | 0 | 0 | 1 | 0 | 4 | -1063836542
| Online PSC |  | https://podminky.urs.cz/item/CS_URS_2024_02/417321414 | [14 empty] | Online PSC | 2
| VV |  | "navýšení atiky" 13,50*0,30*0,10*2 |  | 0.81 | [12 empty] | VV | 2 | 2 | True | 0 | ROZPOCET
| VV |  | Mezisoučet |  | 0.81 | [12 empty] | VV | 2 | 3 | True | 1 | ROZPOCET
2 | K | 417351115 | Bednění bočnic ztužujících pásů a věnců včetně vzpěr zřízení | m2 | 8.1 |  | 0 | CS ÚRS 2024 02 |  | základní |  | 0 | 0.01117 | 0.090477 | 0 | 0 | 4 | K | 2 |  |  |  | ROZPOCET | 0 | 0 | 0 | 0 | 0 | 1 | 0 | 4 | 1572394922
| Online PSC |  | https://podminky.urs.cz/item/CS_URS_2024_02/417351115 | [14 empty] | Online PSC | 2
| VV |  | 13,50*0,15*2*2 |  | 8.1 | [12 empty] | VV | 2 | 2 | True | 0 | ROZPOCET
| VV |  | Mezisoučet |  | 8.1 | [12 empty] | VV | 2 | 3 | True | 1 | ROZPOCET
3 | K | 417351116 | Bednění bočnic ztužujících pásů a věnců včetně vzpěr odstranění | m2 | 8.1 |  | 0 | CS ÚRS 2024 02 |  | základní |  | 0 | 0 | 0 | 0 | 0 | 4 | K | 2 |  |  |  | ROZPOCET | 0 | 0 | 0 | 0 | 0 | 1 | 0 | 4 | 1725402268
| Online PSC |  | https://podminky.urs.cz/item/CS_URS_2024_02/417351116 | [14 empty] | Online PSC | 2
| D | 5 - 2 | Doplnění asfaltové plochy u vjedových vrat |  |  |  | 0 |  |  |  |  | 0 |  | 0.85701 |  | 0 | 1 | D | 1 |  |  |  | ROZPOCET | [6 empty] | 0
4 | K | 564811011 | Podklad ze štěrkodrti ŠD s rozprostřením a zhutněním plochy jednotlivě do 100 m2, po zhutnění tl. 50 mm | m2 | 1.26 |  | 0 | CS ÚRS 2024 02 |  | základní |  | 0 | 0.115 | 0.1449 | 0 | 0 | 4 | K | 2 |  |  |  | ROZPOCET | 0 | 0 | 0 | 0 | 0 | 1 | 0 | 4 | 569976180
| Online PSC |  | https://podminky.urs.cz/item/CS_URS_2024_02/564811011 | [14 empty] | Online PSC | 2
| VV |  | "pozn.23" 4,20*0,30 |  | 1.26 | [12 empty] | VV | 2 | 2 | True | 0 | ROZPOCET
| VV |  | Mezisoučet |  | 1.26 | [12 empty] | VV | 2 | 3 | True | 1 | ROZPOCET
5 | K | 565161111 | Vyrovnání povrchu dosavadních podkladů s rozprostřením hmot a zhutněním obalovaným kamenivem ACP (OK) tl. 80 mm | m2 | 1.26 |  | 0 | CS ÚRS 2024 02 |  | základní |  | 0 | 0.21084 | 0.26566 | 0 | 0 | 4 | K | 2 |  |  |  | ROZPOCET | 0 | 0 | 0 | 0 | 0 | 1 | 0 | 4 | 881732509
| Online PSC |  | https://podminky.urs.cz/item/CS_URS_2024_02/565161111 | [14 empty] | Online PSC | 2
| VV |  | "pozn.23" 4,20*0,30 |  | 1.26 | [12 empty] | VV | 2 | 2 | True | 0 | ROZPOCET
| VV |  | Mezisoučet |  | 1.26 | [12 empty] | VV | 2 | 3 | True | 1 | ROZPOCET
6 | K | 572340112 | Vyspravení krytu komunikací po překopech inženýrských sítí plochy do 15 m2 asfaltovým betonem ACO (AB), po zhutnění tl. přes 50 do 70 mm | m2 | 1.26 |  | 0 | CS ÚRS 2024 02 |  | základní |  | 0 | 0.20745 | 0.26139 | 0 | 0 | 4 | K | 2 |  |  |  | ROZPOCET | 0 | 0 | 0 | 0 | 0 | 1 | 0 | 4 | 2110628443
| Online PSC |  | https://podminky.urs.cz/item/CS_URS_2024_02/572340112 | [14 empty] | Online PSC | 2
| VV |  | "pozn.23" 4,20*0,30 |  | 1.26 | [12 empty] | VV | 2 | 2 | True | 0 | ROZPOCET
| VV |  | Mezisoučet |  | 1.26 | [12 empty] | VV | 2 | 3 | True | 1 | ROZPOCET
7 | K | 572350112 | Vyspravení krytu komunikací po překopech inženýrských sítí plochy do 15 m2 litým asfaltem MA (LA), po zhutnění tl. přes 40 do 60 mm | m2 | 1.26 |  | 0 | CS ÚRS 2024 02 |  | základní |  | 0 | 0.14688 | 0.18507 | 0 | 0 | 4 | K | 2 |  |  |  | ROZPOCET | 0 | 0 | 0 | 0 | 0 | 1 | 0 | 4 | 924252445
| Online PSC |  | https://podminky.urs.cz/item/CS_URS_2024_02/572350112 | [14 empty] | Online PSC | 2
| D | 6 | Úpravy povrchů, podlahy a osazování výplní |  |  |  | 0 |  |  |  |  | 0 |  | 13.6107 |  | 0.0011317 | 1 | D | 1 |  |  |  | ROZPOCET | [6 empty] | 0
| D | 61 | Úprava povrchů vnitřních |  |  |  | 0 |  |  |  |  | 0 |  | 0.73064 |  | 0 | 1 | D | 2 |  |  |  | ROZPOCET | [6 empty] | 0
8 | K | 612325302 | Vápenocementová omítka ostění nebo nadpraží štuková dvouvrstvá | m2 | 17.77 |  | 0 | CS ÚRS 2024 02 |  | základní |  | 0 | 0.03468 | 0.61626 | 0 | 0 | 4 | K | 3 |  |  |  | ROZPOCET | 0 | 0 | 0 | 0 | 0 | 1 | 0 | 4 | 447961361
| Online PSC |  | https://podminky.urs.cz/item/CS_URS_2024_02/612325302 | [14 empty] | Online PSC | 3
| VV |  | po osazení nových výplní otvorů | [14 empty] | VV | 3 | 1 | True | 0 | ROZPOCET
| VV |  | 0,20*((3,60+2,40*2)*4+4,50+1,80*2+2,50+2,40*2+1,25+0,40*2) |  | 10.21 | [12 empty] | VV | 3 | 2 | True | 0 | ROZPOCET
| VV |  | 0,30*4,20*3*2 |  | 7.56 | [12 empty] | VV | 3 | 2 | True | 0 | ROZPOCET
| VV |  | Mezisoučet |  | 17.77 | [12 empty] | VV | 3 | 3 | True | 1 | ROZPOCET
9 | K | 619995001 | Začištění omítek (s dodáním hmot) kolem oken, dveří, podlah, obkladů apod. | m | 76.25 |  | 0 | CS ÚRS 2024 02 |  | základní |  | 0 | 0.0015 | 0.11438 | 0 | 0 | 4 | K | 3 |  |  |  | ROZPOCET | 0 | 0 | 0 | 0 | 0 | 1 | 0 | 4 | 743254105
| Online PSC |  | https://podminky.urs.cz/item/CS_URS_2024_02/619995001 | [14 empty] | Online PSC | 3
| VV |  | napojení nových omítek ostění na stávající omítky | [14 empty] | VV | 3 | 1 | True | 0 | ROZPOCET
| VV |  | (3,60+2,40*2)*4+4,50+1,80*2+2,50+2,40*2+1,25+0,40*2+4,20*3*2 |  | 76.25 | [12 empty] | VV | 3 | 2 | True | 0 | ROZPOCET
| VV |  | Mezisoučet |  | 76.25 | [12 empty] | VV | 3 | 3 | True | 1 | ROZPOCET
| D | 62 | Úprava povrchů vnějších |  |  |  | 0 |  |  |  |  | 0 |  | 12.8801 |  | 0.0011317 | 1 | D | 2 |  |  |  | ROZPOCET | [6 empty] | 0
10 | K | 629995101 | Očištění vnějších ploch tlakovou vodou omytím tlakovou vodou | m2 | 390.553 |  | 0 | CS ÚRS 2024 02 |  | základní |  | 0 | 0 | 0 | 0 | 0 | 4 | K | 3 |  |  |  | ROZPOCET | 0 | 0 | 0 | 0 | 0 | 1 | 0 | 4 | 1963527303
| Online PSC |  | https://podminky.urs.cz/item/CS_URS_2024_02/629995101 | [14 empty] | Online PSC | 3
| VV |  | římsy - pohledy JV a SZ | [14 empty] | VV | 3 | 1 | True | 0 | ROZPOCET
| VV |  | 18,70*(0,30+0,15)*2 |  | 16.83 | [12 empty] | VV | 3 | 2 | True | 0 | ROZPOCET
| VV |  | SV pohled - fasádní omítka | [14 empty] | VV | 3 | 1 | True | 0 | ROZPOCET
| VV |  | 13,50*7,90-4,50*1,80+0,125*(4,50+1,80*2) |  | 99.563 | [12 empty] | VV | 3 | 2 | True | 0 | ROZPOCET
| VV |  | JZ pohled - fasádní omítka | [14 empty] | VV | 3 | 1 | True | 0 | ROZPOCET
| VV |  | 13,50*(7,52+7,05)*1/2 |  | 98.348 | [12 empty] | VV | 3 | 2 | True | 0 | ROZPOCET
| VV |  | JV pohled - fasádní omítka | [14 empty] | VV | 3 | 1 | True | 0 | ROZPOCET
| VV |  | 18,70*(7,00+6,15)*1/2+0,30*2*7,00+0,30*2*6,15 |  | 130.843 | [12 empty] | VV | 3 | 2 | True | 0 | ROZPOCET
| VV |  | -3,60*2,40*4+0,125*(3,60+2,40*2)*4 |  | -30.36 | [12 empty] | VV | 3 | 2 | True | 0 | ROZPOCET
| VV |  | SZ pohled - fasádní omítka | [14 empty] | VV | 3 | 1 | True | 0 | ROZPOCET
| VV |  | 5,00*7,00+13,70*6,60+0,30*2*7,00+0,30*2*6,60 |  | 133.58 | [12 empty] | VV | 3 | 2 | True | 0 | ROZPOCET
| VV |  | -(2,50*2,40+1,25*0,40)+0,125*(2,50+2,40*2+1,25+0,40*2) |  | -5.331 | [12 empty] | VV | 3 | 2 | True | 0 | ROZPOCET
| VV |  | -4,20*4,20*3 |  | -52.92 | [12 empty] | VV | 3 | 2 | True | 0 | ROZPOCET
| VV |  | Mezisoučet |  | 390.553 | [12 empty] | VV | 3 | 3 | True | 1 | ROZPOCET
11 | K | 621211011 | Montáž kontaktního zateplení lepením a mechanickým kotvením z polystyrenových desek (dodávka ve specifikaci) na vnější podhledy, na podklad betonový nebo z lehčeného betonu nebo keramický, tloušťky desek přes 40 do 80 mm | m2 | 24.31 |  | 0 | CS ÚRS 2024 02 |  | základní |  | 0 | 0.00839 | 0.20396 | 0 | 0 | 4 | K | 3 |  |  |  | ROZPOCET | 0 | 0 | 0 | 0 | 0 | 1 | 0 | 4 | 36831995
| Online PSC |  | https://podminky.urs.cz/item/CS_URS_2024_02/621211011 | [14 empty] | Online PSC | 3
| VV |  | zateplení říms EPS70F tl.5,0 cm | [14 empty] | VV | 3 | 1 | True | 0 | ROZPOCET
| VV |  | (0,45+0,20)*18,70*2 |  | 24.31 | [12 empty] | VV | 3 | 2 | True | 0 | ROZPOCET
| VV |  | Mezisoučet |  | 24.31 | [12 empty] | VV | 3 | 3 | True | 1 | ROZPOCET
12 | M | 28375933 | EPS 70F - 50mm, λD = 0,039 (W·m-1·K-1),1000x500x50mm, fasádní desky pro kontaktní zateplovací systémy ETICS a další konstrukce s běžnými požadavky na zatížení. Trvalá zatížitelnost v tlaku max. 1200kg/m2 při def. < 2%. | m2 | 25.526 |  | 0 |  |  | základní |  | 0 | 0.0007 | 0.017868 | 0 | 0 | 8 | M | 3 |  |  |  | ROZPOCET | 0 | 0 | 0 | 0 | 0 | 1 | 0 | 4 | -2030571494
| VV |  | 24,31*1,05 'Přepočtené koeficientem množství |  | 25.526 | [12 empty] | VV | 3 | 2 | False | 1 | ROZPOCET
13 | K | 621325102 | Oprava vápenocementové omítky vnějších ploch stupně členitosti 1 hladké podhledů, v rozsahu opravované plochy přes 10 do 30% | m2 | 16.83 |  | 0 | CS ÚRS 2024 02 |  | základní |  | 0 | 0.01166 | 0.19624 | 0 | 0 | 4 | K | 3 |  |  |  | ROZPOCET | 0 | 0 | 0 | 0 | 0 | 1 | 0 | 4 | 1825594246
| Online PSC |  | https://podminky.urs.cz/item/CS_URS_2024_02/621325102 | [14 empty] | Online PSC | 3
| VV |  | římsy - pohledy JV a SZ | [14 empty] | VV | 3 | 1 | True | 0 | ROZPOCET
| VV |  | 18,70*(0,30+0,15)*2 |  | 16.83 | [12 empty] | VV | 3 | 2 | True | 0 | ROZPOCET
| VV |  | Mezisoučet |  | 16.83 | [12 empty] | VV | 3 | 3 | True | 1 | ROZPOCET
14 | K | 621531012 | Omítka tenkovrstvá silikonová vnějších ploch probarvená bez penetrace zatíraná (škrábaná), zrnitost 1,5 mm podhledů | m2 | 24.31 |  | 0 | CS ÚRS 2024 02 |  | základní |  | 0 | 0.00285 | 0.069283 | 0 | 0 | 4 | K | 3 |  |  |  | ROZPOCET | 0 | 0 | 0 | 0 | 0 | 1 | 0 | 4 | -1728302557
| Online PSC |  | https://podminky.urs.cz/item/CS_URS_2024_02/621531012 | [14 empty] | Online PSC | 3
| VV |  | zateplení říms EPS70F tl.5,0 cm | [14 empty] | VV | 3 | 1 | True | 0 | ROZPOCET
| VV |  | (0,45+0,20)*18,70*2 |  | 24.31 | [12 empty] | VV | 3 | 2 | True | 0 | ROZPOCET
| VV |  | Mezisoučet |  | 24.31 | [12 empty] | VV | 3 | 3 | True | 1 | ROZPOCET
15 | K | 621151031 | Penetrační nátěr vnějších pastovitých tenkovrstvých omítek silikonový podhledů | m2 | 24.31 |  | 0 | CS ÚRS 2024 02 |  | základní |  | 0 | 0.00014 | 0.0034034 | 0 | 0 | 4 | K | 3 |  |  |  | ROZPOCET | 0 | 0 | 0 | 0 | 0 | 1 | 0 | 4 | -1916099483
| Online PSC |  | https://podminky.urs.cz/item/CS_URS_2024_02/621151031 | [14 empty] | Online PSC | 3
16 | K | 622325102 | Oprava vápenocementové omítky vnějších ploch stupně členitosti 1 hladké stěn, v rozsahu opravované plochy přes 10 do 30% | m2 | 373.723 |  | 0 | CS ÚRS 2024 02 |  | základní |  | 0 | 0.01166 | 4.3576 | 0 | 0 | 4 | K | 3 |  |  |  | ROZPOCET | 0 | 0 | 0 | 0 | 0 | 1 | 0 | 4 | 682450704
| Online PSC |  | https://podminky.urs.cz/item/CS_URS_2024_02/622325102 | [14 empty] | Online PSC | 3
| VV |  | SV pohled - fasádní omítka | [14 empty] | VV | 3 | 1 | True | 0 | ROZPOCET
| VV |  | 13,50*7,90-4,50*1,80+0,125*(4,50+1,80*2) |  | 99.563 | [12 empty] | VV | 3 | 2 | True | 0 | ROZPOCET
| VV |  | JZ pohled - fasádní omítka | [14 empty] | VV | 3 | 1 | True | 0 | ROZPOCET
| VV |  | 13,50*(7,52+7,05)*1/2 |  | 98.348 | [12 empty] | VV | 3 | 2 | True | 0 | ROZPOCET
| VV |  | JV pohled - fasádní omítka | [14 empty] | VV | 3 | 1 | True | 0 | ROZPOCET
| VV |  | 18,70*(7,00+6,15)*1/2+0,30*2*7,00+0,30*2*6,15 |  | 130.843 | [12 empty] | VV | 3 | 2 | True | 0 | ROZPOCET
| VV |  | -3,60*2,40*4+0,125*(3,60+2,40*2)*4 |  | -30.36 | [12 empty] | VV | 3 | 2 | True | 0 | ROZPOCET
| VV |  | SZ pohled - fasádní omítka | [14 empty] | VV | 3 | 1 | True | 0 | ROZPOCET
| VV |  | 5,00*7,00+13,70*6,60+0,30*2*7,00+0,30*2*6,60 |  | 133.58 | [12 empty] | VV | 3 | 2 | True | 0 | ROZPOCET
| VV |  | -(2,50*2,40+1,25*0,40)+0,125*(2,50+2,40*2+1,25+0,40*2) |  | -5.331 | [12 empty] | VV | 3 | 2 | True | 0 | ROZPOCET
| VV |  | -4,20*4,20*3 |  | -52.92 | [12 empty] | VV | 3 | 2 | True | 0 | ROZPOCET
| VV |  | Mezisoučet |  | 373.723 | [12 empty] | VV | 3 | 3 | True | 1 | ROZPOCET
17 | K | 622135001 | Vyrovnání nerovností podkladu vnějších omítaných ploch maltou, tl. do 10 mm vápenocementovou stěn | m2 | 124.574 |  | 0 | CS ÚRS 2024 02 |  | základní |  | 0 | 0.02048 | 2.5513 | 0 | 0 | 4 | K | 3 |  |  |  | ROZPOCET | 0 | 0 | 0 | 0 | 0 | 1 | 0 | 4 | -377001303
| Online PSC |  | https://podminky.urs.cz/item/CS_URS_2024_02/622135001 | [14 empty] | Online PSC | 3
| VV |  | vyrovnání podkladu pro KZS cca z 1/3 plochy | [14 empty] | VV | 3 | 1 | True | 0 | ROZPOCET
| VV |  | 373,723*1/3 |  | 124.574 | [12 empty] | VV | 3 | 2 | True | 0 | ROZPOCET
| VV |  | Mezisoučet |  | 124.574 | [12 empty] | VV | 3 | 3 | True | 1 | ROZPOCET
18 | K | 622211031 | Montáž kontaktního zateplení lepením a mechanickým kotvením z polystyrenových desek (dodávka ve specifikaci) na vnější stěny, na podklad betonový nebo z lehčeného betonu, z tvárnic keramických nebo vápenopískových, tloušťky desek přes 120 do 160 mm | m2 | 35.873 |  | 0 | CS ÚRS 2024 02 |  | základní |  | 0 | 0.0086 | 0.30851 | 0 | 0 | 4 | K | 3 |  |  |  | ROZPOCET | 0 | 0 | 0 | 0 | 0 | 1 | 0 | 4 | -2014781644
| Online PSC |  | https://podminky.urs.cz/item/CS_URS_2024_02/622211031 | [14 empty] | Online PSC | 3
| VV |  | XPS tl.14 cm - sokl do úrovně +0,600 | [14 empty] | VV | 3 | 1 | True | 0 | ROZPOCET
| VV |  | "SV pohled" 13,60*1,00 |  | 13.6 | [12 empty] | VV | 3 | 2 | True | 0 | ROZPOCET
| VV |  | "JZ pohled" 13,60*(0,65+0,15)*1/2 |  | 5.44 | [12 empty] | VV | 3 | 2 | True | 0 | ROZPOCET
| VV |  | "SZ pohled" (5,00+0,20)*1,00+(13,70+0,20)*0,65-(8,90+4,00)*0,65 |  | 5.85 | [12 empty] | VV | 3 | 2 | True | 0 | ROZPOCET
| VV |  | "JV pohled" (18,70+0,20*2)*(1,00+0,15)*1/2 |  | 10.983 | [12 empty] | VV | 3 | 2 | True | 0 | ROZPOCET
| VV |  | Mezisoučet |  | 35.873 | [12 empty] | VV | 3 | 3 | True | 1 | ROZPOCET
19 | M | 28376424 | deska XPS hrana polodrážková a hladký povrch 300kPA λ=0,035 tl 140mm | m2 | 37.667 |  | 0 | CS ÚRS 2024 02 |  | základní |  | 0 | 0.0041 | 0.15443 | 0 | 0 | 8 | M | 3 |  |  |  | ROZPOCET | 0 | 0 | 0 | 0 | 0 | 1 | 0 | 4 | 1047196422
| VV |  | 35,873*1,05 'Přepočtené koeficientem množství |  | 37.667 | [12 empty] | VV | 3 | 2 | False | 1 | ROZPOCET
20 | K | 622211031 | Montáž kontaktního zateplení lepením a mechanickým kotvením z polystyrenových desek (dodávka ve specifikaci) na vnější stěny, na podklad betonový nebo z lehčeného betonu, z tvárnic keramických nebo vápenopískových, tloušťky desek přes 120 do 160 mm | m2 | 316.06 |  | 0 | CS ÚRS 2024 02 |  | základní |  | 0 | 0.0086 | 2.7181 | 0 | 0 | 4 | K | 3 |  |  |  | ROZPOCET | 0 | 0 | 0 | 0 | 0 | 1 | 0 | 4 | -1028223668
| Online PSC |  | https://podminky.urs.cz/item/CS_URS_2024_02/622211031 | [14 empty] | Online PSC | 3
| VV |  | EPS70F tl.160 mm z úrovně +0,600 do úrovně atiky +7,550 a do úrovně římsy +6,570 | [14 empty] | VV | 3 | 1 | True | 0 | ROZPOCET
| VV |  | "SV pohled" 13,60*6,95-4,50*1,80 |  | 86.42 | [12 empty] | VV | 3 | 2 | True | 0 | ROZPOCET
| VV |  | "JZ pohled" 13,60*6,95 |  | 94.52 | [12 empty] | VV | 3 | 2 | True | 0 | ROZPOCET
| VV |  | "SZ pohled" 18,70*6,00-(2,50*2,40+1,25*0,40+4,00*3,60+8,90*3,80) |  | 57.48 | [12 empty] | VV | 3 | 2 | True | 0 | ROZPOCET
| VV |  | "JV pohled" 18,70*6,00-3,60*2,40*4 |  | 77.64 | [12 empty] | VV | 3 | 2 | True | 0 | ROZPOCET
| VV |  | Mezisoučet |  | 316.06 | [12 empty] | VV | 3 | 3 | True | 1 | ROZPOCET
21 | M | 28375952 | EPS 70F - 160mm, λD = 0,039 (W·m-1·K-1),1000x500x160mm, fasádní desky pro kontaktní zateplovací systémy ETICS a další konstrukce s běžnými požadavky na zatížení. Trvalá zatížitelnost v tlaku max. 1200kg/m2 při def. < 2%. | m2 | 331.863 |  | 0 |  |  | základní |  | 0 | 0.00224 | 0.74337 | 0 | 0 | 8 | M | 3 |  |  |  | ROZPOCET | 0 | 0 | 0 | 0 | 0 | 1 | 0 | 4 | 548986677
| VV |  | 316,06*1,05 'Přepočtené koeficientem množství |  | 331.863 | [12 empty] | VV | 3 | 2 | False | 1 | ROZPOCET
22 | K | 622211011 | Montáž kontaktního zateplení lepením a mechanickým kotvením z polystyrenových desek (dodávka ve specifikaci) na vnější stěny, na podklad betonový nebo z lehčeného betonu, z tvárnic keramických nebo vápenopískových, tloušťky desek přes 40 do 80 mm | m2 | 9.135 |  | 0 | CS ÚRS 2024 02 |  | základní |  | 0 | 0.00835 | 0.076277 | 0 | 0 | 4 | K | 3 |  |  |  | ROZPOCET | 0 | 0 | 0 | 0 | 0 | 1 | 0 | 4 | 556275535
| Online PSC |  | https://podminky.urs.cz/item/CS_URS_2024_02/622211011 | [14 empty] | Online PSC | 3
| VV |  | "XPS tl.5,0 cm" 0,30*(1,00*2+0,65+0,20) |  | 0.855 | [12 empty] | VV | 3 | 2 | True | 0 | ROZPOCET
| VV |  | "EPS70F tl.5,0 cm" 0,30*6,90*4 |  | 8.28 | [12 empty] | VV | 3 | 2 | True | 0 | ROZPOCET
| VV |  | Mezisoučet |  | 9.135 | [12 empty] | VV | 3 | 3 | True | 1 | ROZPOCET
23 | M | 28375933 | EPS 70F - 50mm, λD = 0,039 (W·m-1·K-1),1000x500x50mm, fasádní desky pro kontaktní zateplovací systémy ETICS a další konstrukce s běžnými požadavky na zatížení. Trvalá zatížitelnost v tlaku max. 1200kg/m2 při def. < 2%. | m2 | 8.694 |  | 0 |  |  | základní |  | 0 | 0.0007 | 0.0060858 | 0 | 0 | 8 | M | 3 |  |  |  | ROZPOCET | 0 | 0 | 0 | 0 | 0 | 1 | 0 | 4 | 121863479
| VV |  | 8,28*1,05 'Přepočtené koeficientem množství |  | 8.694 | [12 empty] | VV | 3 | 2 | False | 1 | ROZPOCET
24 | M | 28376417 | deska XPS hrana polodrážková a hladký povrch 300kPA λ=0,035 tl 50mm | m2 | 0.898 |  | 0 | CS ÚRS 2024 02 |  | základní |  | 0 | 0.0015 | 0.001347 | 0 | 0 | 8 | M | 3 |  |  |  | ROZPOCET | 0 | 0 | 0 | 0 | 0 | 1 | 0 | 4 | 54093468
| VV |  | 0,855*1,05 'Přepočtené koeficientem množství |  | 0.898 | [12 empty] | VV | 3 | 2 | False | 1 | ROZPOCET
25 | K | 622212071 | Montáž kontaktního zateplení vnějšího ostění, nadpraží nebo parapetu lepením z polystyrenových desek (dodávka ve specifikaci) hloubky špalet přes 200 do 400 mm, tloušťky desek přes 80 do 120 mm | m | 13 |  | 0 | CS ÚRS 2024 02 |  | základní |  | 0 | 0.00339 | 0.04407 | 0 | 0 | 4 | K | 3 |  |  |  | ROZPOCET | 0 | 0 | 0 | 0 | 0 | 1 | 0 | 4 | -655080376
| Online PSC |  | https://podminky.urs.cz/item/CS_URS_2024_02/622212071 | [14 empty] | Online PSC | 3
| VV |  | XPS tl.10 cm - sokl | [14 empty] | VV | 3 | 1 | True | 0 | ROZPOCET
| VV |  | 0,60*2 |  | 1.2 | [12 empty] | VV | 3 | 2 | True | 0 | ROZPOCET
| VV |  | EPS70F tl.10 cm - nad rámec soklu | [14 empty] | VV | 3 | 1 | True | 0 | ROZPOCET
| VV |  | 4,20+3,80*2 |  | 11.8 | [12 empty] | VV | 3 | 2 | True | 0 | ROZPOCET
| VV |  | Mezisoučet |  | 13 | [12 empty] | VV | 3 | 3 | True | 1 | ROZPOCET
26 | M | 28375938 | EPS 70F - 100mm, λD = 0,039 (W·m-1·K-1),1000x500x100mm, fasádní desky pro kontaktní zateplovací systémy ETICS a další konstrukce s běžnými požadavky na zatížení. Trvalá zatížitelnost v tlaku max. 1200kg/m2 při def. < 2%. | m2 | 3.894 |  | 0 |  |  | základní |  | 0 | 0.0014 | 0.0054516 | 0 | 0 | 8 | M | 3 |  |  |  | ROZPOCET | 0 | 0 | 0 | 0 | 0 | 1 | 0 | 4 | 352350145
| VV |  | 11,8*0,33 'Přepočtené koeficientem množství |  | 3.894 | [12 empty] | VV | 3 | 2 | False | 1 | ROZPOCET
27 | M | 28376422 | deska XPS hrana polodrážková a hladký povrch 300kPA λ=0,035 tl 100mm | m2 | 0.396 |  | 0 | CS ÚRS 2024 02 |  | základní |  | 0 | 0.003 | 0.001188 | 0 | 0 | 8 | M | 3 |  |  |  | ROZPOCET | 0 | 0 | 0 | 0 | 0 | 1 | 0 | 4 | -602249200
| VV |  | 1,2*0,33 'Přepočtené koeficientem množství |  | 0.396 | [12 empty] | VV | 3 | 2 | False | 1 | ROZPOCET
28 | K | 622251101 | Montáž kontaktního zateplení lepením a mechanickým kotvením Příplatek k cenám za zápustnou montáž kotev s použitím tepelněizolačních zátek na vnější stěny z polystyrenu | m2 | 361.068 |  | 0 | CS ÚRS 2024 02 |  | základní |  | 0 | 8e-05 | 0.028885 | 0 | 0 | 4 | K | 3 |  |  |  | ROZPOCET | 0 | 0 | 0 | 0 | 0 | 1 | 0 | 4 | -1396690230
| Online PSC |  | https://podminky.urs.cz/item/CS_URS_2024_02/622251101 | [14 empty] | Online PSC | 3
| VV |  | 35,873+316,060+9,135 |  | 361.068 | [12 empty] | VV | 3 | 2 | True | 0 | ROZPOCET
| VV |  | Mezisoučet |  | 361.068 | [12 empty] | VV | 3 | 3 | True | 1 | ROZPOCET
29 | K | 622252001 | Montáž profilů kontaktního zateplení zakládacích soklových připevněných hmoždinkami | m | 62.9 |  | 0 | CS ÚRS 2024 02 |  | základní |  | 0 | 5e-05 | 0.003145 | 0 | 0 | 4 | K | 3 |  |  |  | ROZPOCET | 0 | 0 | 0 | 0 | 0 | 1 | 0 | 4 | 1908346963
| Online PSC |  | https://podminky.urs.cz/item/CS_URS_2024_02/622252001 | [14 empty] | Online PSC | 3
| VV |  | "pro tl.14 cm" 18,70*2+13,60*2+0,20*4-(8,90-4,00) |  | 60.5 | [12 empty] | VV | 3 | 2 | True | 0 | ROZPOCET
| VV |  | "pro tl.5,0 cm" 0,60*4 |  | 2.4 | [12 empty] | VV | 3 | 2 | True | 0 | ROZPOCET
| VV |  | Mezisoučet |  | 62.9 | [12 empty] | VV | 3 | 3 | True | 1 | ROZPOCET
30 | M | 59051634 | profil zakládací Al tl 1,0mm s okapnicí pro izolant tl 140mm | m | 63.525 |  | 0 | CS ÚRS 2024 02 |  | základní |  | 0 | 0.00052 | 0.033033 | 0 | 0 | 8 | M | 3 |  |  |  | ROZPOCET | 0 | 0 | 0 | 0 | 0 | 1 | 0 | 4 | 170336010
| VV |  | 60,5*1,05 'Přepočtené koeficientem množství |  | 63.525 | [12 empty] | VV | 3 | 2 | False | 1 | ROZPOCET
31 | M | 59051628 | profil zakládací Al tl 1,0mm s okapnicí pro izolant tl 50mm | m | 2.52 |  | 0 | CS ÚRS 2024 02 |  | základní |  | 0 | 0.00032 | 0.0008064 | 0 | 0 | 8 | M | 3 |  |  |  | ROZPOCET | 0 | 0 | 0 | 0 | 0 | 1 | 0 | 4 | 109590944
| VV |  | 2,4*1,05 'Přepočtené koeficientem množství |  | 2.52 | [12 empty] | VV | 3 | 2 | False | 1 | ROZPOCET
32 | K | 622252002 | Montáž profilů kontaktního zateplení ostatních stěnových, dilatačních apod. lepených do tmelu | m | 201.8 |  | 0 | CS ÚRS 2024 02 |  | základní |  | 0 | 0 | 0 | 0 | 0 | 4 | K | 3 |  |  |  | ROZPOCET | 0 | 0 | 0 | 0 | 0 | 1 | 0 | 4 | 338124497
| Online PSC |  | https://podminky.urs.cz/item/CS_URS_2024_02/622252002 | [14 empty] | Online PSC | 3
| VV |  | "nadpraží oken a římsy" 3,60*4+4,50+2,50+1,25+8,90+4,00+18,40*2 |  | 72.35 | [12 empty] | VV | 3 | 2 | True | 0 | ROZPOCET
| VV |  | "rohy budovy" 7,95*2*2+7,60*2+7,10*2 |  | 61.2 | [12 empty] | VV | 3 | 2 | True | 0 | ROZPOCET
| VV |  | "ostění oken a vjezdů" (2,40*4+1,80+2,40+0,40+4,40+4,20)*2 |  | 45.6 | [12 empty] | VV | 3 | 2 | True | 0 | ROZPOCET
| VV |  | "parapety" 3,60*4+4,50+2,50+1,25 |  | 22.65 | [12 empty] | VV | 3 | 2 | True | 0 | ROZPOCET
| VV |  | Mezisoučet |  | 201.8 | [12 empty] | VV | 3 | 3 | True | 1 | ROZPOCET
33 | M | 59051510 | profil napojovací nadokenní PVC s okapnicí s výztužnou tkaninou | m | 75.968 |  | 0 | CS ÚRS 2024 02 |  | základní |  | 0 | 0.0003 | 0.02279 | 0 | 0 | 8 | M | 3 |  |  |  | ROZPOCET | 0 | 0 | 0 | 0 | 0 | 1 | 0 | 4 | -178607439
| VV |  | 72,35*1,05 'Přepočtené koeficientem množství |  | 75.968 | [12 empty] | VV | 3 | 2 | False | 1 | ROZPOCET
34 | M | 63127416 | profil rohový PVC s výztužnou tkaninou š 100/100mm | m | 47.88 |  | 0 | CS ÚRS 2024 02 |  | základní |  | 0 | 0.00012 | 0.0057456 | 0 | 0 | 8 | M | 3 |  |  |  | ROZPOCET | 0 | 0 | 0 | 0 | 0 | 1 | 0 | 4 | 1723826200
| VV |  | 45,6*1,05 'Přepočtené koeficientem množství |  | 47.88 | [12 empty] | VV | 3 | 2 | False | 1 | ROZPOCET
35 | M | 63127464 | profil rohový Al s výztužnou tkaninou š 100/100mm | m | 64.26 |  | 0 | CS ÚRS 2024 02 |  | základní |  | 0 | 0.0001 | 0.006426 | 0 | 0 | 8 | M | 3 |  |  |  | ROZPOCET | 0 | 0 | 0 | 0 | 0 | 1 | 0 | 4 | -1520841332
| VV |  | 61,2*1,05 'Přepočtené koeficientem množství |  | 64.26 | [12 empty] | VV | 3 | 2 | False | 1 | ROZPOCET
36 | M | 59051512 | profil napojovací parapetní PVC s okapnicí a výztužnou tkaninou | m | 23.783 |  | 0 | CS ÚRS 2024 02 |  | základní |  | 0 | 0.0002 | 0.0047566 | 0 | 0 | 8 | M | 3 |  |  |  | ROZPOCET | 0 | 0 | 0 | 0 | 0 | 1 | 0 | 4 | -1169516809
| VV |  | 22,65*1,05 'Přepočtené koeficientem množství |  | 23.783 | [12 empty] | VV | 3 | 2 | False | 1 | ROZPOCET
37 | K | 622143004 | Montáž omítkových profilů plastových, pozinkovaných nebo dřevěných upevněných vtlačením do podkladní vrstvy nebo přibitím začišťovacích samolepících pro vytvoření dilatujícího spoje s okenním rámem | m | 169.3 |  | 0 | CS ÚRS 2024 02 |  | základní |  | 0 | 0 | 0 | 0 | 0 | 4 | K | 3 |  |  |  | ROZPOCET | 0 | 0 | 0 | 0 | 0 | 1 | 0 | 4 | -1901733064
| Online PSC |  | https://podminky.urs.cz/item/CS_URS_2024_02/622143004 | [14 empty] | Online PSC | 3
| VV |  | vnější APU lišty | [14 empty] | VV | 3 | 1 | True | 0 | ROZPOCET
| VV |  | (3,60+2,40*2)*4+4,50+1,80*2+2,50+2,40*2+1,25+0,40*2+4,00*4,20*2 |  | 84.65 | [12 empty] | VV | 3 | 2 | True | 0 | ROZPOCET
| VV |  | vnitřní APU lišty | [14 empty] | VV | 3 | 1 | True | 0 | ROZPOCET
| VV |  | (3,60+2,40*2)*4+4,50+1,80*2+2,50+2,40*2+1,25+0,40*2+4,00*4,20*2 |  | 84.65 | [12 empty] | VV | 3 | 2 | True | 0 | ROZPOCET
| VV |  | Mezisoučet |  | 169.3 | [12 empty] | VV | 3 | 3 | True | 1 | ROZPOCET
38 | M | 59051476 | profil napojovací okenní PVC s výztužnou tkaninou 9mm | m | 177.765 |  | 0 | CS ÚRS 2024 02 |  | základní |  | 0 | 4e-05 | 0.0071106 | 0 | 0 | 8 | M | 3 |  |  |  | ROZPOCET | 0 | 0 | 0 | 0 | 0 | 1 | 0 | 4 | 1146680289
| VV |  | 169,3*1,05 'Přepočtené koeficientem množství |  | 177.765 | [12 empty] | VV | 3 | 2 | False | 1 | ROZPOCET
39 | K | 622511112 | Omítka tenkovrstvá akrylátová vnějších ploch probarvená bez penetrace mozaiková střednězrnná stěn | m2 | 37.108 |  | 0 | CS ÚRS 2024 02 |  | základní |  | 0 | 0.0057 | 0.21152 | 0 | 0 | 4 | K | 3 |  |  |  | ROZPOCET | 0 | 0 | 0 | 0 | 0 | 1 | 0 | 4 | -794052374
| Online PSC |  | https://podminky.urs.cz/item/CS_URS_2024_02/622511112 | [14 empty] | Online PSC | 3
| VV |  | XPS tl.14 cm - sokl do úrovně +0,600 | [14 empty] | VV | 3 | 1 | True | 0 | ROZPOCET
| VV |  | "SV pohled" 13,60*1,00 |  | 13.6 | [12 empty] | VV | 3 | 2 | True | 0 | ROZPOCET
| VV |  | "JZ pohled" 13,60*(0,65+0,15)*1/2 |  | 5.44 | [12 empty] | VV | 3 | 2 | True | 0 | ROZPOCET
| VV |  | "SZ pohled" 0,60*1,00+0,60*0,65+(4,86+0,20)*1,00+(13,56+0,20)*0,65-(8,90+4,00)*0,65+0,15*0,65*2+0,34*0,65*2 |  | 7.246 | [12 empty] | VV | 3 | 2 | True | 0 | ROZPOCET
| VV |  | "JV pohled" (18,42+0,20*2)*(1,00+0,15)*1/2 |  | 10.822 | [12 empty] | VV | 3 | 2 | True | 0 | ROZPOCET
| VV |  | Mezisoučet |  | 37.108 | [12 empty] | VV | 3 | 3 | True | 1 | ROZPOCET
40 | K | 622151021 | Penetrační nátěr vnějších pastovitých tenkovrstvých omítek mozaikových akrylátový stěn | m2 | 37.108 |  | 0 | CS ÚRS 2024 02 |  | základní |  | 0 | 0.00018 | 0.0066794 | 0 | 0 | 4 | K | 3 |  |  |  | ROZPOCET | 0 | 0 | 0 | 0 | 0 | 1 | 0 | 4 | 1777494948
| Online PSC |  | https://podminky.urs.cz/item/CS_URS_2024_02/622151021 | [14 empty] | Online PSC | 3
41 | K | 622531012 | Omítka tenkovrstvá silikonová vnějších ploch probarvená bez penetrace zatíraná (škrábaná), zrnitost 1,5 mm stěn | m2 | 350.026 |  | 0 | CS ÚRS 2024 02 |  | základní |  | 0 | 0.00285 | 0.99757 | 0 | 0 | 4 | K | 3 |  |  |  | ROZPOCET | 0 | 0 | 0 | 0 | 0 | 1 | 0 | 4 | -1238535821
| Online PSC |  | https://podminky.urs.cz/item/CS_URS_2024_02/622531012 | [14 empty] | Online PSC | 3
| VV |  | EPS70F tl.160 mm z úrovně +0,600 do úrovně atiky +7,550 a do úrovně římsy +6,570 | [14 empty] | VV | 3 | 1 | True | 0 | ROZPOCET
| VV |  | "SV pohled" 13,60*6,95-4,50*1,80+0,16*(4,50+1,80*2) |  | 87.716 | [12 empty] | VV | 3 | 2 | True | 0 | ROZPOCET
| VV |  | "JZ pohled" 13,60*6,95 |  | 94.52 | [12 empty] | VV | 3 | 2 | True | 0 | ROZPOCET
| VV |  | "SZ pohled" 18,70*6,00+0,65*6,95*2-(2,50*2,40+1,25*0,40+4,00*3,60+8,90*3,80)+0,16*(2,50+2,40*2+1,25+0,40*2+8,90+3,60*2)+0,46*(4,00+3,60*2) |  | 75.739 | [12 empty] | VV | 3 | 2 | True | 0 | ROZPOCET
| VV |  | "JV pohled" 18,70*6,00+0,65*6,95*2-3,60*2,40*4+0,16*(3,60+2,40*2)*4 |  | 92.051 | [12 empty] | VV | 3 | 2 | True | 0 | ROZPOCET
| VV |  | Mezisoučet |  | 350.026 | [12 empty] | VV | 3 | 3 | True | 1 | ROZPOCET
42 | K | 622151031 | Penetrační nátěr vnějších pastovitých tenkovrstvých omítek silikonový stěn | m2 | 350.026 |  | 0 | CS ÚRS 2024 02 |  | základní |  | 0 | 0.00014 | 0.049004 | 0 | 0 | 4 | K | 3 |  |  |  | ROZPOCET | 0 | 0 | 0 | 0 | 0 | 1 | 0 | 4 | 307821188
| Online PSC |  | https://podminky.urs.cz/item/CS_URS_2024_02/622151031 | [14 empty] | Online PSC | 3
43 | K | 629991011 | Zakrytí vnějších ploch před znečištěním včetně pozdějšího odkrytí výplní otvorů a svislých ploch fólií přilepenou lepící páskou | m2 | 113.17 |  | 0 | CS ÚRS 2024 02 |  | základní |  | 0 | 0.00039 | 0.044136 | 1e-05 | 0.0011317 | 4 | K | 3 |  |  |  | ROZPOCET | 0 | 0 | 0 | 0 | 0 | 1 | 0 | 4 | 292213641
| Online PSC |  | https://podminky.urs.cz/item/CS_URS_2024_02/629991011 | [14 empty] | Online PSC | 3
| VV |  | výplně otvorů | [14 empty] | VV | 3 | 1 | True | 0 | ROZPOCET
| VV |  | 3,60*2,40*4+4,50*1,80+2,50*2,40+1,25*0,40+4,00*4,20+8,90*4,40 |  | 105.12 | [12 empty] | VV | 3 | 2 | True | 0 | ROZPOCET
| VV |  | vnější parapety | [14 empty] | VV | 3 | 1 | True | 0 | ROZPOCET
| VV |  | (3,65*4+4,55*1+2,55*1+1,30*1)*0,35 |  | 8.05 | [12 empty] | VV | 3 | 2 | True | 0 | ROZPOCET
| VV |  | Mezisoučet |  | 113.17 | [12 empty] | VV | 3 | 3 | True | 1 | ROZPOCET
44 | K | 629999011 | Příplatky k cenám úprav vnějších povrchů za zvýšenou pracnost při provádění styku dvou barev nebo struktur na fasádě | m | 55.64 |  | 0 | CS ÚRS 2024 02 |  | základní |  | 0 | 0 | 0 | 0 | 0 | 4 | K | 3 |  |  |  | ROZPOCET | 0 | 0 | 0 | 0 | 0 | 1 | 0 | 4 | -1744237139
| Online PSC |  | https://podminky.urs.cz/item/CS_URS_2024_02/629999011 | [14 empty] | Online PSC | 3
| VV |  | (19,65+13,60+0,20*2)*2-(8,90+4,00)+0,16*2+0,46*2 |  | 55.64 | [12 empty] | VV | 3 | 2 | True | 0 | ROZPOCET
| VV |  | Mezisoučet |  | 55.64 | [12 empty] | VV | 3 | 3 | True | 1 | ROZPOCET
| D | 9 | Ostatní konstrukce a práce, bourání |  |  |  | 0 |  |  |  |  | 0 |  | 0.088299 |  | 41.9364 | 1 | D | 1 |  |  |  | ROZPOCET | [6 empty] | 0
| D | 94 | Lešení a stavební výtahy |  |  |  | 0 |  |  |  |  | 0 |  | 0 |  | 0 | 1 | D | 2 |  |  |  | ROZPOCET | [6 empty] | 0
45 | K | 941111120 | Montáž, příplatek za každý další den použití, demontáž - lešení řadové rámové lehké s provozním zatížením tř.3 do 200 kg/m2 šířky tř.SW06 přes 0,6 do 0,9 m, výšky do 25 m; ( dobu použití vyjádří dodavatel v jednotkové ceně cenové nabídky ) | m2 | 484.681 |  | 0 |  |  | základní |  | 0 | 0 | 0 | 0 | 0 | 4 | K | 3 |  |  |  | ROZPOCET | 0 | 0 | 0 | 0 | 0 | 1 | 0 | 4 | 1623201313
| VV |  | "SV pohled" (13,60+1,00*2)*7,10 |  | 110.76 | [12 empty] | VV | 3 | 2 | True | 0 | ROZPOCET
| VV |  | "SZ pohled" (5,46+1,00)*7,10+(14,16+1,00)*6,72-19,30*0,50 |  | 138.091 | [12 empty] | VV | 3 | 2 | True | 0 | ROZPOCET
| VV |  | "JZ pohled" (13,60+1,00*2)*(6,72+6,25)*1/2 |  | 101.166 | [12 empty] | VV | 3 | 2 | True | 0 | ROZPOCET
| VV |  | "JV pohled" (19,62+1,00*2)*(7,10+6,25)*1/2-19,30*0,50 |  | 134.664 | [12 empty] | VV | 3 | 2 | True | 0 | ROZPOCET
| VV |  | Mezisoučet |  | 484.681 | [12 empty] | VV | 3 | 3 | True | 1 | ROZPOCET
46 | K | 944511110 | Montáž ochranné sítě zavěšené na konstrukci lešení z textilie z umělých vláken; demontáž lešení; příplatek za použití ( dobu použití vyjádří dodavatel v jednotkové ceně cenové nabídky ) | m2 | 484.681 |  | 0 |  |  | základní |  | 0 | 0 | 0 | 0 | 0 | 4 | K | 3 |  |  |  | ROZPOCET | 0 | 0 | 0 | 0 | 0 | 1 | 0 | 4 | -1225478459
47 | K | 946113113 | Věže pojízdné trubkové nebo dílcové s maximálním zatížením podlahy do 200 kg/m2 o půdorysné ploše přes 5 m2 výšky přes 2,5 m do 3,5 m - montáž, příplatek za každý další den použití, demontáž ( dobu použití lešení vyjádří dodavatel v jednotkové ceně ) | kus | 1 |  | 0 |  |  | základní |  | 0 | 0 | 0 | 0 | 0 | 4 | K | 3 |  |  |  | ROZPOCET | 0 | 0 | 0 | 0 | 0 | 1 | 0 | 4 | 397933047
| D | 95 | Různé dokončovací konstrukce a práce pozemních staveb |  |  |  | 0 |  |  |  |  | 0 |  | 0.088047 |  | 0 | 1 | D | 2 |  |  |  | ROZPOCET | [6 empty] | 0
48 | K | 952901221 | Vyčištění budov nebo objektů před předáním do užívání průmyslových budov a objektů výrobních, skladovacích, garáží, dílen nebo hal apod. s nespalnou podlahou jakékoliv výšky podlaží | m2 | 268.24 |  | 0 | CS ÚRS 2024 02 |  | základní |  | 0 | 3e-05 | 0.0080472 | 0 | 0 | 4 | K | 3 |  |  |  | ROZPOCET | 0 | 0 | 0 | 0 | 0 | 1 | 0 | 4 | -72334763
| Online PSC |  | https://podminky.urs.cz/item/CS_URS_2024_02/952901221 | [14 empty] | Online PSC | 3
| VV |  | "1.N.P." 19,30*12,90 |  | 248.97 | [12 empty] | VV | 3 | 2 | True | 0 | ROZPOCET
| VV |  | "2.N.P" 4,70*12,30*1/3 |  | 19.27 | [12 empty] | VV | 3 | 2 | True | 0 | ROZPOCET
| VV |  | Mezisoučet |  | 268.24 | [12 empty] | VV | 3 | 3 | True | 1 | ROZPOCET
49 | K | 950 R_001 | Demontáž lampy VO ( odpojední, výložník, lampa ) | kus | 4 |  | 0 |  |  | základní |  | 0 | 0 | 0 | 0 | 0 | 4 | K | 3 |  |  |  | ROZPOCET | 0 | 0 | 0 | 0 | 0 | 1 | 0 | 4 | -567992639
50 | K | 950 R_001.1 | Zpětná montáž lampy VO, kotvení výložníků přes KZS vč.dodání kotev, případní prodloužení vodičů, montáž lampy ( způsob provedení bude upřesněn ) | kus | 4 |  | 0 |  |  | základní |  | 0 | 0.02 | 0.08 | 0 | 0 | 4 | K | 3 |  |  |  | ROZPOCET | 0 | 0 | 0 | 0 | 0 | 1 | 0 | 4 | -1551341961
51 | K | 950 R_002 | Demontáž vypínačů | kus | 4 |  | 0 |  |  | základní |  | 0 | 0 | 0 | 0 | 0 | 4 | K | 3 |  |  |  | ROZPOCET | 0 | 0 | 0 | 0 | 0 | 1 | 0 | 4 | 1891687021
52 | K | 950 R_002.1 | Zpětná montáž vypínačů na KZS, případné prodloužení vodičů ( způsob provedení bude upřesněn ) | kus | 4 |  | 0 |  |  | základní |  | 0 | 0 | 0 | 0 | 0 | 4 | K | 3 |  |  |  | ROZPOCET | 0 | 0 | 0 | 0 | 0 | 1 | 0 | 4 | 317019281
53 | K | 950 R_003 | Demontáž plastových tabulek | kus | 3 |  | 0 |  |  | základní |  | 0 | 0 | 0 | 0 | 0 | 4 | K | 3 |  |  |  | ROZPOCET | 0 | 0 | 0 | 0 | 0 | 1 | 0 | 4 | -1098122642
54 | K | 950 R_003.1 | Zpětná montáž plastových tabulek, kotvení přes KZS ( způsob provedení bude upřesněn ) | kus | 3 |  | 0 |  |  | základní |  | 0 | 0 | 0 | 0 | 0 | 4 | K | 3 |  |  |  | ROZPOCET | 0 | 0 | 0 | 0 | 0 | 1 | 0 | 4 | -1274846121
| D | 96 | Bourání konstrukcí |  |  |  | 0 |  |  |  |  | 0 |  | 0.000252 |  | 41.9364 | 1 | D | 2 |  |  |  | ROZPOCET | [6 empty] | 0
55 | K | 712340832 | Odstranění povlakové krytiny střech plochých do 10° z přitavených pásů NAIP v plné ploše dvouvrstvé | m2 | 539.69 |  | 0 | CS ÚRS 2024 02 |  | základní |  | 0 | 0 | 0 | 0.011 | 5.9366 | 4 | K | 3 |  |  |  | ROZPOCET | 0 | 0 | 0 | 0 | 0 | 1 | 0 | 4 | -2033224707
| Online PSC |  | https://podminky.urs.cz/item/CS_URS_2024_02/712340832 | [14 empty] | Online PSC | 3
| VV |  | skladba S 1 | [14 empty] | VV | 3 | 1 | True | 0 | ROZPOCET
| VV |  | "vrchní vrstva" 18,70*(6,00+0,80)*2+6,75*(0,85+0,30)*1/2*2*2 |  | 269.845 | [12 empty] | VV | 3 | 2 | True | 0 | ROZPOCET
| VV |  | "vrstvy původní střešní krytiny" 18,70*(6,00+0,80)*2+6,75*(0,85+0,30)*1/2*2*2 |  | 269.845 | [12 empty] | VV | 3 | 2 | True | 0 | ROZPOCET
| VV |  | Mezisoučet |  | 539.69 | [12 empty] | VV | 3 | 3 | True | 1 | ROZPOCET
56 | K | 764002811 | Demontáž klempířských konstrukcí okapového plechu do suti, v krytině povlakové | m | 37.4 |  | 0 | CS ÚRS 2024 02 |  | základní |  | 0 | 0 | 0 | 0.00177 | 0.066198 | 4 | K | 3 |  |  |  | ROZPOCET | 0 | 0 | 0 | 0 | 0 | 1 | 0 | 4 | -2022719850
| Online PSC |  | https://podminky.urs.cz/item/CS_URS_2024_02/764002811 | [14 empty] | Online PSC | 3
| VV |  | 18,70*2 |  | 37.4 | [12 empty] | VV | 3 | 2 | True | 0 | ROZPOCET
| VV |  | Mezisoučet |  | 37.4 | [12 empty] | VV | 3 | 3 | True | 1 | ROZPOCET
57 | K | 764002841 | Demontáž klempířských konstrukcí oplechování horních ploch zdí a nadezdívek do suti | m | 27 |  | 0 | CS ÚRS 2024 02 |  | základní |  | 0 | 0 | 0 | 0.00191 | 0.05157 | 4 | K | 3 |  |  |  | ROZPOCET | 0 | 0 | 0 | 0 | 0 | 1 | 0 | 4 | -1848216481
| Online PSC |  | https://podminky.urs.cz/item/CS_URS_2024_02/764002841 | [14 empty] | Online PSC | 3
| VV |  | "atiky" 13,50*2 |  | 27 | [12 empty] | VV | 3 | 2 | True | 0 | ROZPOCET
| VV |  | Mezisoučet |  | 27 | [12 empty] | VV | 3 | 3 | True | 1 | ROZPOCET
58 | K | 764002871 | Demontáž klempířských konstrukcí lemování zdí do suti | m | 27.4 |  | 0 | CS ÚRS 2024 02 |  | základní |  | 0 | 0 | 0 | 0.00175 | 0.04795 | 4 | K | 3 |  |  |  | ROZPOCET | 0 | 0 | 0 | 0 | 0 | 1 | 0 | 4 | 1529598556
| Online PSC |  | https://podminky.urs.cz/item/CS_URS_2024_02/764002871 | [14 empty] | Online PSC | 3
| VV |  | 13,70*2 |  | 27.4 | [12 empty] | VV | 3 | 2 | True | 0 | ROZPOCET
| VV |  | Mezisoučet |  | 27.4 | [12 empty] | VV | 3 | 3 | True | 1 | ROZPOCET
59 | K | 764004801 | Demontáž klempířských konstrukcí žlabu podokapního do suti | m | 37.4 |  | 0 | CS ÚRS 2024 02 |  | základní |  | 0 | 0 | 0 | 0.0026 | 0.09724 | 4 | K | 3 |  |  |  | ROZPOCET | 0 | 0 | 0 | 0 | 0 | 1 | 0 | 4 | -850569609
| Online PSC |  | https://podminky.urs.cz/item/CS_URS_2024_02/764004801 | [14 empty] | Online PSC | 3
| VV |  | 18,70*2 |  | 37.4 | [12 empty] | VV | 3 | 2 | True | 0 | ROZPOCET
| VV |  | Mezisoučet |  | 37.4 | [12 empty] | VV | 3 | 3 | True | 1 | ROZPOCET
60 | K | 764004861 | Demontáž klempířských konstrukcí svodu do suti | m | 28 |  | 0 | CS ÚRS 2024 02 |  | základní |  | 0 | 0 | 0 | 0.00394 | 0.11032 | 4 | K | 3 |  |  |  | ROZPOCET | 0 | 0 | 0 | 0 | 0 | 1 | 0 | 4 | -1270032240
| Online PSC |  | https://podminky.urs.cz/item/CS_URS_2024_02/764004861 | [14 empty] | Online PSC | 3
| VV |  | 7,00*4 |  | 28 | [12 empty] | VV | 3 | 2 | True | 0 | ROZPOCET
| VV |  | Mezisoučet |  | 28 | [12 empty] | VV | 3 | 3 | True | 1 | ROZPOCET
61 | K | 713140843 | Odstranění tepelné izolace střech plochých z rohoží, pásů, dílců, desek, bloků nadstřešních izolací připevněných šrouby z polystyrenu suchého, tloušťka izolace přes 100 do 200 mm | m2 | 254.32 |  | 0 | CS ÚRS 2024 02 |  | základní |  | 0 | 0 | 0 | 0.006 | 1.5259 | 4 | K | 3 |  |  |  | ROZPOCET | 0 | 0 | 0 | 0 | 0 | 1 | 0 | 4 | 1969154603
| Online PSC |  | https://podminky.urs.cz/item/CS_URS_2024_02/713140843 | [14 empty] | Online PSC | 3
| VV |  | skladba S 1 | [14 empty] | VV | 3 | 1 | True | 0 | ROZPOCET
| VV |  | "EPS tl.160 mm" 18,70*(6,00+0,80)*2 |  | 254.32 | [12 empty] | VV | 3 | 2 | True | 0 | ROZPOCET
| VV |  | Mezisoučet |  | 254.32 | [12 empty] | VV | 3 | 3 | True | 1 | ROZPOCET
62 | K | 713140861 | Odstranění tepelné izolace střech plochých z rohoží, pásů, dílců, desek, bloků nadstřešních izolací připevněných lepením z polystyrenu suchého, tloušťka izolace do 100 mm | m2 | 254.32 |  | 0 | CS ÚRS 2024 02 |  | základní |  | 0 | 0 | 0 | 0.0025 | 0.6358 | 4 | K | 3 |  |  |  | ROZPOCET | 0 | 0 | 0 | 0 | 0 | 1 | 0 | 4 | 1891798828
| Online PSC |  | https://podminky.urs.cz/item/CS_URS_2024_02/713140861 | [14 empty] | Online PSC | 3
| VV |  | skladba S 1 | [14 empty] | VV | 3 | 1 | True | 0 | ROZPOCET
| VV |  | původní vrstvy - EPS tl.5,0 cm a POLSID tl.5,0 cm | [14 empty] | VV | 3 | 1 | True | 0 | ROZPOCET
| VV |  | 18,70*(6,00+0,80)*2 |  | 254.32 | [12 empty] | VV | 3 | 2 | True | 0 | ROZPOCET
| VV |  | Mezisoučet |  | 254.32 | [12 empty] | VV | 3 | 3 | True | 1 | ROZPOCET
63 | K | 965045113 | Bourání potěrů tl. do 50 mm cementových nebo pískocementových, plochy přes 4 m2 | m2 | 254.32 |  | 0 | CS ÚRS 2024 02 |  | základní |  | 0 | 0 | 0 | 0.09 | 22.8888 | 4 | K | 3 |  |  |  | ROZPOCET | 0 | 0 | 0 | 0 | 0 | 1 | 0 | 4 | 1633069219
| Online PSC |  | https://podminky.urs.cz/item/CS_URS_2024_02/965045113 | [14 empty] | Online PSC | 3
| VV |  | "skladba S 1" 18,70*(6,00+0,80)*2 |  | 254.32 | [12 empty] | VV | 3 | 2 | True | 0 | ROZPOCET
| VV |  | Mezisoučet |  | 254.32 | [12 empty] | VV | 3 | 3 | True | 1 | ROZPOCET
64 | K | 965049113 | Bourání mazanin Příplatek k cenám za bourání mazanin betonových s rabicovým pletivem, tl. do 100 mm | m3 | 12.716 |  | 0 | CS ÚRS 2024 02 |  | základní |  | 0 | 0 | 0 | 0.0047 | 0.059765 | 4 | K | 3 |  |  |  | ROZPOCET | 0 | 0 | 0 | 0 | 0 | 1 | 0 | 4 | -552757664
| Online PSC |  | https://podminky.urs.cz/item/CS_URS_2024_02/965049113 | [14 empty] | Online PSC | 3
| VV |  | "skladba S 1" 18,70*(6,00+0,80)*2*0,05 |  | 12.716 | [12 empty] | VV | 3 | 2 | True | 0 | ROZPOCET
| VV |  | Mezisoučet |  | 12.716 | [12 empty] | VV | 3 | 3 | True | 1 | ROZPOCET
65 | K | 968072354 | Vybourání kovových rámů oken s křídly, dveřních zárubní, vrat, stěn, ostění nebo obkladů okenních rámů s křídly zdvojených, plochy do 1 m2 | m2 | 0.5 |  | 0 | CS ÚRS 2024 02 |  | základní |  | 0 | 0 | 0 | 0.089 | 0.0445 | 4 | K | 3 |  |  |  | ROZPOCET | 0 | 0 | 0 | 0 | 0 | 1 | 0 | 4 | 68684999
| Online PSC |  | https://podminky.urs.cz/item/CS_URS_2024_02/968072354 | [14 empty] | Online PSC | 3
| VV |  | 1,25*0,40 |  | 0.5 | [12 empty] | VV | 3 | 2 | True | 0 | ROZPOCET
| VV |  | Mezisoučet |  | 0.5 | [12 empty] | VV | 3 | 3 | True | 1 | ROZPOCET
66 | K | 968072357 | Vybourání kovových rámů oken s křídly, dveřních zárubní, vrat, stěn, ostění nebo obkladů okenních rámů s křídly zdvojených, plochy přes 4 m2 | m2 | 48.66 |  | 0 | CS ÚRS 2024 02 |  | základní |  | 0 | 0 | 0 | 0.05 | 2.433 | 4 | K | 3 |  |  |  | ROZPOCET | 0 | 0 | 0 | 0 | 0 | 1 | 0 | 4 | 304715051
| Online PSC |  | https://podminky.urs.cz/item/CS_URS_2024_02/968072357 | [14 empty] | Online PSC | 3
| VV |  | 3,60*2,40*4+4,50*1,80*1+2,50*2,40*1 |  | 48.66 | [12 empty] | VV | 3 | 2 | True | 0 | ROZPOCET
| VV |  | Mezisoučet |  | 48.66 | [12 empty] | VV | 3 | 3 | True | 1 | ROZPOCET
67 | K | 967031132 | Přisekání (špicování) plošné nebo rovných ostění zdiva z cihel pálených rovných ostění, bez odstupu, po hrubém vybourání otvorů, na maltu vápennou nebo vápenocementovou | m2 | 22.11 |  | 0 | CS ÚRS 2024 02 |  | základní |  | 0 | 0 | 0 | 0.055 | 1.2161 | 4 | K | 3 |  |  |  | ROZPOCET | 0 | 0 | 0 | 0 | 0 | 1 | 0 | 4 | 1140872057
| Online PSC |  | https://podminky.urs.cz/item/CS_URS_2024_02/967031132 | [14 empty] | Online PSC | 3
| VV |  | začištění otvoru po vybourání oken | [14 empty] | VV | 3 | 1 | True | 0 | ROZPOCET
| VV |  | 0,30*((3,60+2,40)*2*4+(4,50+1,80)*2+(2,50+2,40)*2+(1,25+0,40)*2) |  | 22.11 | [12 empty] | VV | 3 | 2 | True | 0 | ROZPOCET
| VV |  | Mezisoučet |  | 22.11 | [12 empty] | VV | 3 | 3 | True | 1 | ROZPOCET
68 | K | 764002851 | Demontáž klempířských konstrukcí oplechování parapetů do suti | m | 23 |  | 0 | CS ÚRS 2024 02 |  | základní |  | 0 | 0 | 0 | 0.00167 | 0.03841 | 4 | K | 3 |  |  |  | ROZPOCET | 0 | 0 | 0 | 0 | 0 | 1 | 0 | 4 | 886177251
| Online PSC |  | https://podminky.urs.cz/item/CS_URS_2024_02/764002851 | [14 empty] | Online PSC | 3
| VV |  | 4,55+3,65*4+2,55+1,30 |  | 23 | [12 empty] | VV | 3 | 2 | True | 0 | ROZPOCET
| VV |  | Mezisoučet |  | 23 | [12 empty] | VV | 3 | 3 | True | 1 | ROZPOCET
69 | K | 766691811 | Demontáž parapetních desek šířky do 300 mm | m | 23 |  | 0 | CS ÚRS 2024 02 |  | základní |  | 0 | 0 | 0 | 0.002 | 0.046 | 4 | K | 3 |  |  |  | ROZPOCET | 0 | 0 | 0 | 0 | 0 | 1 | 0 | 4 | 1799306683
| Online PSC |  | https://podminky.urs.cz/item/CS_URS_2024_02/766691811 | [14 empty] | Online PSC | 3
| VV |  | 4,55+3,65*4+2,55+1,30 |  | 23 | [12 empty] | VV | 3 | 2 | True | 0 | ROZPOCET
| VV |  | Mezisoučet |  | 23 | [12 empty] | VV | 3 | 3 | True | 1 | ROZPOCET
70 | K | 767392802 | Demontáž krytin střech z plechů šroubovaných do suti | m2 | 3.96 |  | 0 | CS ÚRS 2024 02 |  | základní |  | 0 | 0 | 0 | 0.007 | 0.02772 | 4 | K | 3 |  |  |  | ROZPOCET | 0 | 0 | 0 | 0 | 0 | 1 | 0 | 4 | 1312278863
| Online PSC |  | https://podminky.urs.cz/item/CS_URS_2024_02/767392802 | [14 empty] | Online PSC | 3
| VV |  | "střecha přístřešku - trapézový plech" 2,20*1,80 |  | 3.96 | [12 empty] | VV | 3 | 2 | True | 0 | ROZPOCET
| VV |  | Mezisoučet |  | 3.96 | [12 empty] | VV | 3 | 3 | True | 1 | ROZPOCET
71 | K | 767996702 | Demontáž ostatních zámečnických konstrukcí řezáním o hmotnosti jednotlivých dílů přes 50 do 100 kg | kg | 75 |  | 0 | CS ÚRS 2024 02 |  | základní |  | 0 | 0 | 0 | 0.001 | 0.075 | 4 | K | 3 |  |  |  | ROZPOCET | 0 | 0 | 0 | 0 | 0 | 1 | 0 | 4 | 722622989
| Online PSC |  | https://podminky.urs.cz/item/CS_URS_2024_02/767996702 | [14 empty] | Online PSC | 3
| VV |  | "přístřešek dle pozn.14 na v.č.: 12" 75,000 |  | 75 | [12 empty] | VV | 3 | 2 | True | 0 | ROZPOCET
| VV |  | Mezisoučet |  | 75 | [12 empty] | VV | 3 | 3 | True | 1 | ROZPOCET
72 | K | 767691833 | Ostatní práce - vyvěšení nebo zavěšení kovových křídel vrat, plochy přes 4 m2 | kus | 6 |  | 0 | CS ÚRS 2024 02 |  | základní |  | 0 | 0 | 0 | 0.35 | 2.1 | 4 | K | 3 |  |  |  | ROZPOCET | 0 | 0 | 0 | 0 | 0 | 1 | 0 | 4 | -727571622
| Online PSC |  | https://podminky.urs.cz/item/CS_URS_2024_02/767691833 | [14 empty] | Online PSC | 3
| VV |  | "vrata dvoukřídlová 2×210×420" 2*3 |  | 6 | [12 empty] | VV | 3 | 2 | True | 0 | ROZPOCET
| VV |  | Mezisoučet |  | 6 | [12 empty] | VV | 3 | 3 | True | 1 | ROZPOCET
73 | K | 919735123 | Řezání stávajícího betonového krytu nebo podkladu hloubky přes 100 do 150 mm | m | 8.4 |  | 0 | CS ÚRS 2024 02 |  | základní |  | 0 | 3e-05 | 0.000252 | 0 | 0 | 4 | K | 3 |  |  |  | ROZPOCET | 0 | 0 | 0 | 0 | 0 | 1 | 0 | 4 | -379319297
| Online PSC |  | https://podminky.urs.cz/item/CS_URS_2024_02/919735123 | [14 empty] | Online PSC | 3
| VV |  | "u garážových vrat - pozn.23" 4,20*2 |  | 8.4 | [12 empty] | VV | 3 | 2 | True | 0 | ROZPOCET
| VV |  | Mezisoučet |  | 8.4 | [12 empty] | VV | 3 | 3 | True | 1 | ROZPOCET
74 | K | 113107136 | Odstranění podkladů nebo krytů ručně s přemístěním hmot na skládku na vzdálenost do 3 m nebo s naložením na dopravní prostředek z betonu vyztuženého sítěmi, o tl. vrstvy přes 100 do 150 mm | m2 | 1.26 |  | 0 | CS ÚRS 2024 02 |  | základní |  | 0 | 0 | 0 | 0.33 | 0.4158 | 4 | K | 3 |  |  |  | ROZPOCET | 0 | 0 | 0 | 0 | 0 | 1 | 0 | 4 | -1699473380
| Online PSC |  | https://podminky.urs.cz/item/CS_URS_2024_02/113107136 | [14 empty] | Online PSC | 3
| VV |  | "u garážových vrat - pozn.14" 4,20*0,30 |  | 1.26 | [12 empty] | VV | 3 | 2 | True | 0 | ROZPOCET
| VV |  | Mezisoučet |  | 1.26 | [12 empty] | VV | 3 | 3 | True | 1 | ROZPOCET
75 | K | 113107121 | Odstranění podkladů nebo krytů ručně s přemístěním hmot na skládku na vzdálenost do 3 m nebo s naložením na dopravní prostředek z kameniva hrubého drceného, o tl. vrstvy do 100 mm | m2 | 1.26 |  | 0 | CS ÚRS 2024 02 |  | základní |  | 0 | 0 | 0 | 0.17 | 0.2142 | 4 | K | 3 |  |  |  | ROZPOCET | 0 | 0 | 0 | 0 | 0 | 1 | 0 | 4 | -615393715
| Online PSC |  | https://podminky.urs.cz/item/CS_URS_2024_02/113107121 | [14 empty] | Online PSC | 3
| VV |  | "u garážových vrat - pozn.14" 4,20*0,30 |  | 1.26 | [12 empty] | VV | 3 | 2 | True | 0 | ROZPOCET
| VV |  | Mezisoučet |  | 1.26 | [12 empty] | VV | 3 | 3 | True | 1 | ROZPOCET
76 | K | 978036131 | Otlučení cementových omítek vnějších ploch s vyškrabáním spar zdiva a s očištěním povrchu, v rozsahu přes 10 do 20 % ( břizolit ) | m2 | 390.553 |  | 0 | CS ÚRS 2024 02 |  | základní |  | 0 | 0 | 0 | 0.01 | 3.9055 | 4 | K | 3 |  |  |  | ROZPOCET | 0 | 0 | 0 | 0 | 0 | 1 | 0 | 4 | -1963161766
| Online PSC |  | https://podminky.urs.cz/item/CS_URS_2024_02/978036131 | [14 empty] | Online PSC | 3
| D | 997 | Přesun sutě |  |  |  | 0 |  |  |  |  | 0 |  | 0 |  | 0 | 1 | D | 1 |  |  |  | ROZPOCET | [6 empty] | 0
77 | K | 997013152 | Vnitrostaveništní doprava suti a vybouraných hmot vodorovně do 50 m s naložením s omezením mechanizace pro budovy a haly výšky přes 6 do 9 m | t | 41.95 |  | 0 | CS ÚRS 2024 02 |  | základní |  | 0 | 0 | 0 | 0 | 0 | 4 | K | 2 |  |  |  | ROZPOCET | 0 | 0 | 0 | 0 | 0 | 1 | 0 | 4 | 831491578
| Online PSC |  | https://podminky.urs.cz/item/CS_URS_2024_02/997013152 | [14 empty] | Online PSC | 2
78 | K | 997013501 | Odvoz suti a vybouraných hmot na skládku nebo meziskládku se složením, na vzdálenost do 1 km | t | 41.95 |  | 0 | CS ÚRS 2024 02 |  | základní |  | 0 | 0 | 0 | 0 | 0 | 4 | K | 2 |  |  |  | ROZPOCET | 0 | 0 | 0 | 0 | 0 | 1 | 0 | 4 | 1103277283
| Online PSC |  | https://podminky.urs.cz/item/CS_URS_2024_02/997013501 | [14 empty] | Online PSC | 2
79 | K | 997013509 | Odvoz suti a vybouraných hmot na skládku nebo meziskládku se složením, na vzdálenost Příplatek k ceně za každý další započatý 1 km přes 1 km ( vzdálenost skládky bude upřesněna ) | t | 377.55 |  | 0 | CS ÚRS 2024 02 |  | základní |  | 0 | 0 | 0 | 0 | 0 | 4 | K | 2 |  |  |  | ROZPOCET | 0 | 0 | 0 | 0 | 0 | 1 | 0 | 4 | -550251489
| Online PSC |  | https://podminky.urs.cz/item/CS_URS_2024_02/997013509 | [14 empty] | Online PSC | 2
| VV |  | 41,95*9 'Přepočtené koeficientem množství |  | 377.55 | [12 empty] | VV | 2 | 2 | False | 1 | ROZPOCET
80 | K | 997013871 | Poplatek za uložení stavebního odpadu na recyklační skládce (skládkovné) směsného stavebního a demoličního zatříděného do Katalogu odpadů pod kódem 17 09 04 | t | 41.95 |  | 0 | CS ÚRS 2024 02 |  | základní |  | 0 | 0 | 0 | 0 | 0 | 4 | K | 2 |  |  |  | ROZPOCET | 0 | 0 | 0 | 0 | 0 | 1 | 0 | 4 | -1952722069
| Online PSC |  | https://podminky.urs.cz/item/CS_URS_2024_02/997013871 | [14 empty] | Online PSC | 2
| D | 998 | Přesun hmot |  |  |  | 0 |  |  |  |  | 0 |  | 0 |  | 0 | 1 | D | 1 |  |  |  | ROZPOCET | [6 empty] | 0
81 | K | 998011009 | Přesun hmot pro budovy občanské výstavby, bydlení, výrobu a služby s nosnou svislou konstrukcí zděnou z cihel, tvárnic nebo kamene vodorovná dopravní vzdálenost do 100 m s omezením mechanizace pro budovy výšky přes 6 do 12 m | t | 16.673 |  | 0 | CS ÚRS 2024 02 |  | základní |  | 0 | 0 | 0 | 0 | 0 | 4 | K | 2 |  |  |  | ROZPOCET | 0 | 0 | 0 | 0 | 0 | 1 | 0 | 4 | 1025017353
| Online PSC |  | https://podminky.urs.cz/item/CS_URS_2024_02/998011009 | [14 empty] | Online PSC | 2
| D | PSV | Práce a dodávky PSV |  |  |  | 0 |  |  |  |  | 0 |  | 7.9513 |  | 0.012529 | 2 | D | 0 |  |  |  | ROZPOCET | [6 empty] | 0
| D | 712 | Povlakové krytiny |  |  |  | 0 |  |  |  |  | 0 |  | 5.2488 |  | 0 | 2 | D | 1 |  |  |  | ROZPOCET | [6 empty] | 0
82 | K | 712 R_001 | Příprava stávajícího podkladu - očištění apod. | m2 | 278.44 |  | 0 |  |  | základní |  | 0 | 0 | 0 | 0 | 0 | 16 | K | 2 |  |  |  | ROZPOCET | 0 | 0 | 0 | 0 | 0 | 1 | 0 | 16 | 1437467321
| VV |  | skladba S 1 | [14 empty] | VV | 2 | 1 | True | 0 | ROZPOCET
| VV |  | 18,60*6,80*2+13,50*(0,58+0,30)*1/2*2+13,60*0,50*2 |  | 278.44 | [12 empty] | VV | 2 | 2 | True | 0 | ROZPOCET
| VV |  | Mezisoučet |  | 278.44 | [12 empty] | VV | 2 | 3 | True | 1 | ROZPOCET
83 | K | 712363544 | Provedení povlakové krytiny střech plochých do 10° z mechanicky kotvených hydroizolačních fólií včetně položení fólie a horkovzdušného svaření tl. tepelné izolace přes 200 do 240 mm budovy výšky do 18 m, kotvené do betonu vnitřní pole | m2 | 192.56 |  | 0 | CS ÚRS 2024 02 |  | základní |  | 0 | 0.00014 | 0.026958 | 0 | 0 | 16 | K | 2 |  |  |  | ROZPOCET | 0 | 0 | 0 | 0 | 0 | 1 | 0 | 16 | -348382615
| Online PSC |  | https://podminky.urs.cz/item/CS_URS_2024_02/712363544 | [14 empty] | Online PSC | 2
| VV |  | skladba S 1 | [14 empty] | VV | 2 | 1 | True | 0 | ROZPOCET
| VV |  | 18,60*6,80*2-(18,60+5,80*2)*2*1,00 |  | 192.56 | [12 empty] | VV | 2 | 2 | True | 0 | ROZPOCET
| VV |  | Mezisoučet |  | 192.56 | [12 empty] | VV | 2 | 3 | True | 1 | ROZPOCET
84 | M | 28322012 | fólie hydroizolační střešní mPVC mechanicky kotvená tl 1,5mm šedá klasifikace Broof(t3) podrobná specifikace dle v.č.: 22 | m2 | 224.429 |  | 0 | CS ÚRS 2024 02 |  | základní |  | 0 | 0.0019 | 0.42642 | 0 | 0 | 32 | M | 2 |  |  |  | ROZPOCET | 0 | 0 | 0 | 0 | 0 | 1 | 0 | 16 | 1550127023
| VV |  | 192,56*1,1655 'Přepočtené koeficientem množství |  | 224.429 | [12 empty] | VV | 2 | 2 | False | 1 | ROZPOCET
85 | K | 712363545 | Provedení povlakové krytiny střech plochých do 10° z mechanicky kotvených hydroizolačních fólií včetně položení fólie a horkovzdušného svaření tl. tepelné izolace přes 200 do 240 mm budovy výšky do 18 m, kotvené do betonu krajní pole | m2 | 56.4 |  | 0 | CS ÚRS 2024 02 |  | základní |  | 0 | 0.00028 | 0.015792 | 0 | 0 | 16 | K | 2 |  |  |  | ROZPOCET | 0 | 0 | 0 | 0 | 0 | 1 | 0 | 16 | 405719599
| Online PSC |  | https://podminky.urs.cz/item/CS_URS_2024_02/712363545 | [14 empty] | Online PSC | 2
| VV |  | skladba S 1 | [14 empty] | VV | 2 | 1 | True | 0 | ROZPOCET
| VV |  | (16,60+5,80*2)*2*1,00 |  | 56.4 | [12 empty] | VV | 2 | 2 | True | 0 | ROZPOCET
| VV |  | Mezisoučet |  | 56.4 | [12 empty] | VV | 2 | 3 | True | 1 | ROZPOCET
86 | M | 28322012 | fólie hydroizolační střešní mPVC mechanicky kotvená tl 1,5mm šedá klasifikace Broof(t3) podrobná specifikace dle v.č.: 22 | m2 | 64.86 |  | 0 | CS ÚRS 2024 02 |  | základní |  | 0 | 0.0019 | 0.12323 | 0 | 0 | 32 | M | 2 |  |  |  | ROZPOCET | 0 | 0 | 0 | 0 | 0 | 1 | 0 | 16 | -1026547128
| VV |  | 56,4*1,15 'Přepočtené koeficientem množství |  | 64.86 | [12 empty] | VV | 2 | 2 | False | 1 | ROZPOCET
87 | K | 712363546 | Provedení povlakové krytiny střech plochých do 10° z mechanicky kotvených hydroizolačních fólií včetně položení fólie a horkovzdušného svaření tl. tepelné izolace přes 200 do 240 mm budovy výšky do 18 m, kotvené do betonu rohové pole | m2 | 4 |  | 0 | CS ÚRS 2024 02 |  | základní |  | 0 | 0.00042 | 0.00168 | 0 | 0 | 16 | K | 2 |  |  |  | ROZPOCET | 0 | 0 | 0 | 0 | 0 | 1 | 0 | 16 | 1982703141
| Online PSC |  | https://podminky.urs.cz/item/CS_URS_2024_02/712363546 | [14 empty] | Online PSC | 2
| VV |  | skladba S 1 | [14 empty] | VV | 2 | 1 | True | 0 | ROZPOCET
| VV |  | 1,00*1,00*4 |  | 4 | [12 empty] | VV | 2 | 2 | True | 0 | ROZPOCET
| VV |  | Mezisoučet |  | 4 | [12 empty] | VV | 2 | 3 | True | 1 | ROZPOCET
88 | M | 28322012 | fólie hydroizolační střešní mPVC mechanicky kotvená tl 1,5mm šedá klasifikace Broof(t3) podrobná specifikace dle v.č.: 22 | m2 | 4.6 |  | 0 | CS ÚRS 2024 02 |  | základní |  | 0 | 0.0019 | 0.00874 | 0 | 0 | 32 | M | 2 |  |  |  | ROZPOCET | 0 | 0 | 0 | 0 | 0 | 1 | 0 | 16 | -263720774
| VV |  | 4*1,15 'Přepočtené koeficientem množství |  | 4.6 | [12 empty] | VV | 2 | 2 | False | 1 | ROZPOCET
89 | K | 712861705 | Provedení povlakové krytiny střech samostatným vytažením izolačního povlaku fólií na konstrukce převyšující úroveň střechy, přilepenou se svařovanými spoji | m2 | 36.32 |  | 0 | CS ÚRS 2024 02 |  | základní |  | 0 | 3e-05 | 0.0010896 | 0 | 0 | 16 | K | 2 |  |  |  | ROZPOCET | 0 | 0 | 0 | 0 | 0 | 1 | 0 | 16 | 1761071912
| Online PSC |  | https://podminky.urs.cz/item/CS_URS_2024_02/712861705 | [14 empty] | Online PSC | 2
| VV |  | "S 1 - atika" | [14 empty] | VV | 2 | 1 | True | 0 | ROZPOCET
| VV |  | 13,50*((0,58+0,30)*1/2+0,20)*2+13,60*(0,50+0,20)*2 |  | 36.32 | [12 empty] | VV | 2 | 2 | True | 0 | ROZPOCET
| VV |  | Mezisoučet |  | 36.32 | [12 empty] | VV | 2 | 3 | True | 1 | ROZPOCET
90 | M | 28322058 | fólie hydroizolační střešní mPVC nevyztužená, určená na detaily tl 1,5mm | m2 | 43.584 |  | 0 | CS ÚRS 2024 02 |  | základní |  | 0 | 0.0019 | 0.08281 | 0 | 0 | 32 | M | 2 |  |  |  | ROZPOCET | 0 | 0 | 0 | 0 | 0 | 1 | 0 | 16 | -785512921
| VV |  | 36,32*1,2 'Přepočtené koeficientem množství |  | 43.584 | [12 empty] | VV | 2 | 2 | False | 1 | ROZPOCET
91 | K | 712363005 | Provedení povlakové krytiny střech plochých do 10° fólií termoplastickou mPVC (měkčené PVC) aplikace fólie na oplechování (na tzv. fóliový plech) horkovzdušným navařením v plné ploše | m2 | 18.28 |  | 0 | CS ÚRS 2024 02 |  | základní |  | 0 | 0 | 0 | 0 | 0 | 16 | K | 2 |  |  |  | ROZPOCET | 0 | 0 | 0 | 0 | 0 | 1 | 0 | 16 | -177543760
| Online PSC |  | https://podminky.urs.cz/item/CS_URS_2024_02/712363005 | [14 empty] | Online PSC | 2
| VV |  | "koutová lišta" 26,80*0,10 |  | 2.68 | [12 empty] | VV | 2 | 2 | True | 0 | ROZPOCET
| VV |  | "rohová lišta" 27,20*0,10 |  | 2.72 | [12 empty] | VV | 2 | 2 | True | 0 | ROZPOCET
| VV |  | "okapnice" 37,20*0,20 |  | 7.44 | [12 empty] | VV | 2 | 2 | True | 0 | ROZPOCET
| VV |  | "závětrná lišta - atika" 27,20*0,20 |  | 5.44 | [12 empty] | VV | 2 | 2 | True | 0 | ROZPOCET
| VV |  | Mezisoučet |  | 18.28 | [12 empty] | VV | 2 | 3 | True | 1 | ROZPOCET
92 | K | 712363352 | Povlakové krytiny střech plochých do 10° z tvarovaných poplastovaných lišt pro mPVC vnitřní koutová lišta rš 100 mm | m | 26.8 |  | 0 | CS ÚRS 2024 02 |  | základní |  | 0 | 0.00115 | 0.03082 | 0 | 0 | 16 | K | 2 |  |  |  | ROZPOCET | 0 | 0 | 0 | 0 | 0 | 1 | 0 | 16 | 370970156
| Online PSC |  | https://podminky.urs.cz/item/CS_URS_2024_02/712363352 | [14 empty] | Online PSC | 2
| VV |  | 6,70*2*2 |  | 26.8 | [12 empty] | VV | 2 | 2 | True | 0 | ROZPOCET
| VV |  | Mezisoučet |  | 26.8 | [12 empty] | VV | 2 | 3 | True | 1 | ROZPOCET
93 | K | 712363353 | Povlakové krytiny střech plochých do 10° z tvarovaných poplastovaných lišt pro mPVC vnější koutová lišta rš 100 mm | m | 27.2 |  | 0 | CS ÚRS 2024 02 |  | základní |  | 0 | 0.00063 | 0.017136 | 0 | 0 | 16 | K | 2 |  |  |  | ROZPOCET | 0 | 0 | 0 | 0 | 0 | 1 | 0 | 16 | -1274323706
| Online PSC |  | https://podminky.urs.cz/item/CS_URS_2024_02/712363353 | [14 empty] | Online PSC | 2
| VV |  | 13,60*2 |  | 27.2 | [12 empty] | VV | 2 | 2 | True | 0 | ROZPOCET
| VV |  | Mezisoučet |  | 27.2 | [12 empty] | VV | 2 | 3 | True | 1 | ROZPOCET
94 | K | 712363357 | Povlakové krytiny střech plochých do 10° z tvarovaných poplastovaných lišt pro mPVC okapnice rš 250 mm | m | 37.2 |  | 0 | CS ÚRS 2024 02 |  | základní |  | 0 | 0.00286 | 0.10639 | 0 | 0 | 16 | K | 2 |  |  |  | ROZPOCET | 0 | 0 | 0 | 0 | 0 | 1 | 0 | 16 | 1823959953
| Online PSC |  | https://podminky.urs.cz/item/CS_URS_2024_02/712363357 | [14 empty] | Online PSC | 2
| VV |  | 18,60*2 |  | 37.2 | [12 empty] | VV | 2 | 2 | True | 0 | ROZPOCET
| VV |  | Mezisoučet |  | 37.2 | [12 empty] | VV | 2 | 3 | True | 1 | ROZPOCET
95 | K | 712363358 | Povlakové krytiny střech plochých do 10° z tvarovaných poplastovaných lišt pro mPVC závětrná lišta rš 250 mm | m | 27.2 |  | 0 | CS ÚRS 2024 02 |  | základní |  | 0 | 0.00153 | 0.041616 | 0 | 0 | 16 | K | 2 |  |  |  | ROZPOCET | 0 | 0 | 0 | 0 | 0 | 1 | 0 | 16 | 221840850
| Online PSC |  | https://podminky.urs.cz/item/CS_URS_2024_02/712363358 | [14 empty] | Online PSC | 2
| VV |  | "atiky" 13,60*2 |  | 27.2 | [12 empty] | VV | 2 | 2 | True | 0 | ROZPOCET
| VV |  | Mezisoučet |  | 27.2 | [12 empty] | VV | 2 | 3 | True | 1 | ROZPOCET
96 | K | 712391171 | Provedení povlakové krytiny střech plochých do 10° -ostatní práce provedení vrstvy textilní podkladní | m2 | 289.28 |  | 0 | CS ÚRS 2024 02 |  | základní |  | 0 | 0 | 0 | 0 | 0 | 16 | K | 2 |  |  |  | ROZPOCET | 0 | 0 | 0 | 0 | 0 | 1 | 0 | 16 | 1408685327
| Online PSC |  | https://podminky.urs.cz/item/CS_URS_2024_02/712391171 | [14 empty] | Online PSC | 2
| VV |  | skladba S 1 | [14 empty] | VV | 2 | 1 | True | 0 | ROZPOCET
| VV |  | 18,60*6,80*2+13,50*((0,58+0,30)*1/2+0,20)*2+13,60*(0,50+0,20)*2 |  | 289.28 | [12 empty] | VV | 2 | 2 | True | 0 | ROZPOCET
| VV |  | Mezisoučet |  | 289.28 | [12 empty] | VV | 2 | 3 | True | 1 | ROZPOCET
97 | M | 28343122 | rohož separační ze skelných vláken 120g/m2 pod hydroizolační fólie | m2 | 332.672 |  | 0 | CS ÚRS 2024 02 |  | základní |  | 0 | 0.0001 | 0.033267 | 0 | 0 | 32 | M | 2 |  |  |  | ROZPOCET | 0 | 0 | 0 | 0 | 0 | 1 | 0 | 16 | 1624691093
| VV |  | 289,28*1,15 'Přepočtené koeficientem množství |  | 332.672 | [12 empty] | VV | 2 | 2 | False | 1 | ROZPOCET
98 | K | 713141152 | Montáž tepelné izolace střech plochých rohožemi, pásy, deskami, dílci, bloky (izolační materiál ve specifikaci) kladenými volně dvouvrstvá | m2 | 247.38 |  | 0 | CS ÚRS 2024 02 |  | základní |  | 0 | 0 | 0 | 0 | 0 | 16 | K | 2 |  |  |  | ROZPOCET | 0 | 0 | 0 | 0 | 0 | 1 | 0 | 16 | 2051431014
| Online PSC |  | https://podminky.urs.cz/item/CS_URS_2024_02/713141152 | [14 empty] | Online PSC | 2
| VV |  | EPS100 tl.120+120 mm | [14 empty] | VV | 2 | 1 | True | 0 | ROZPOCET
| VV |  | "skladba S 1" 18,60*6,65*2 |  | 247.38 | [12 empty] | VV | 2 | 2 | True | 0 | ROZPOCET
| VV |  | Mezisoučet |  | 247.38 | [12 empty] | VV | 2 | 3 | True | 1 | ROZPOCET
99 | M | 28372312 | EPS 100 - 120mm, λD = 0,037 (W·m-1·K-1),1000x500x120mm, stabilizované desky pro tepelné izolace konstrukcí s běžnými požadavky na zatížení, např. ploché střechy, podlahy apod. Trvalá zatížitelnost v tlaku max. 2000kg/m2 při def. < 2%. | m2 | 519.498 |  | 0 |  |  | základní |  | 0 | 0.003 | 1.5585 | 0 | 0 | 32 | M | 2 |  |  |  | ROZPOCET | 0 | 0 | 0 | 0 | 0 | 1 | 0 | 16 | 1616124577
| VV |  | 247,38*2,1 'Přepočtené koeficientem množství |  | 519.498 | [12 empty] | VV | 2 | 2 | False | 1 | ROZPOCET
100 | K | 712311101 | Provedení povlakové krytiny střech plochých do 10° natěradly a tmely za studena nátěrem lakem penetračním nebo asfaltovým | m2 | 257.85 |  | 0 | CS ÚRS 2024 02 |  | základní |  | 0 | 0 | 0 | 0 | 0 | 16 | K | 2 |  |  |  | ROZPOCET | 0 | 0 | 0 | 0 | 0 | 1 | 0 | 16 | -783023863
| Online PSC |  | https://podminky.urs.cz/item/CS_URS_2024_02/712311101 | [14 empty] | Online PSC | 2
| VV |  | 18,60*6,75*2+13,50*0,25*2 |  | 257.85 | [12 empty] | VV | 2 | 2 | True | 0 | ROZPOCET
| VV |  | Mezisoučet |  | 257.85 | [12 empty] | VV | 2 | 3 | True | 1 | ROZPOCET
101 | M | 11163150 | lak penetrační asfaltový | t | 0.083 |  | 0 | CS ÚRS 2024 02 |  | základní |  | 0 | 1 | 0.083 | 0 | 0 | 32 | M | 2 |  |  |  | ROZPOCET | 0 | 0 | 0 | 0 | 0 | 1 | 0 | 16 | -1533483586
| VV |  | 257,85*0,00032 'Přepočtené koeficientem množství |  | 0.083 | [12 empty] | VV | 2 | 2 | False | 1 | ROZPOCET
102 | K | 712331111 | Provedení povlakové krytiny střech plochých do 10° pásy na sucho podkladní samolepící asfaltový pás | m2 | 263.25 |  | 0 | CS ÚRS 2024 02 |  | základní |  | 0 | 0 | 0 | 0 | 0 | 16 | K | 2 |  |  |  | ROZPOCET | 0 | 0 | 0 | 0 | 0 | 1 | 0 | 16 | 2088470759
| Online PSC |  | https://podminky.urs.cz/item/CS_URS_2024_02/712331111 | [14 empty] | Online PSC | 2
| VV |  | 18,60*6,75*2+13,50*(0,25+0,20)*2 |  | 263.25 | [12 empty] | VV | 2 | 2 | True | 0 | ROZPOCET
| VV |  | Mezisoučet |  | 263.25 | [12 empty] | VV | 2 | 3 | True | 1 | ROZPOCET
103 | M | 62866281 | pás asfaltový samolepicí modifikovaný SBS s vložkou ze skleněné tkaniny se spalitelnou fólií nebo jemnozrnným minerálním posypem nebo textilií na horním povrchu tl 3,0mm | m2 | 306.818 |  | 0 | CS ÚRS 2024 02 |  | základní |  | 0 | 0.004 | 1.2273 | 0 | 0 | 32 | M | 2 |  |  |  | ROZPOCET | 0 | 0 | 0 | 0 | 0 | 1 | 0 | 16 | 1388686406
| VV |  | 263,25*1,1655 'Přepočtené koeficientem množství |  | 306.818 | [12 empty] | VV | 2 | 2 | False | 1 | ROZPOCET
104 | K | 713131141 | Montáž tepelné izolace stěn rohožemi, pásy, deskami, dílci, bloky (izolační materiál ve specifikaci) lepením celoplošně | m2 | 16.32 |  | 0 | CS ÚRS 2024 02 |  | základní |  | 0 | 0.006 | 0.09792 | 0 | 0 | 16 | K | 2 |  |  |  | ROZPOCET | 0 | 0 | 0 | 0 | 0 | 1 | 0 | 16 | 145151936
| Online PSC |  | https://podminky.urs.cz/item/CS_URS_2024_02/713131141 | [14 empty] | Online PSC | 2
| VV |  | vnitřní strana atik | [14 empty] | VV | 2 | 1 | True | 0 | ROZPOCET
| VV |  | EPS100 tl.50 mm | [14 empty] | VV | 2 | 1 | True | 0 | ROZPOCET
| VV |  | 13,60*(0,80+0,40)*1/2*2 |  | 16.32 | [12 empty] | VV | 2 | 2 | True | 0 | ROZPOCET
| VV |  | Mezisoučet |  | 16.32 | [12 empty] | VV | 2 | 3 | True | 1 | ROZPOCET
105 | M | 28375945 | deska EPS 100 fasádní λ=0,037 tl 50mm | m2 | 17.136 |  | 0 | CS ÚRS 2024 02 |  | základní |  | 0 | 0.00115 | 0.019706 | 0 | 0 | 32 | M | 2 |  |  |  | ROZPOCET | 0 | 0 | 0 | 0 | 0 | 1 | 0 | 16 | -952791310
| VV |  | 16,32*1,05 'Přepočtené koeficientem množství |  | 17.136 | [12 empty] | VV | 2 | 2 | False | 1 | ROZPOCET
106 | K | 762361322 | Konstrukční vrstva pod klempířské prvky pro oplechování horních ploch zdí a nadezdívek (atik) z desek cementotřískových šroubovaných do podkladu, tloušťky desky 22 mm | m2 | 14.144 |  | 0 | CS ÚRS 2024 02 |  | základní |  | 0 | 0.03383 | 0.47849 | 0 | 0 | 16 | K | 2 |  |  |  | ROZPOCET | 0 | 0 | 0 | 0 | 0 | 1 | 0 | 16 | 662581645
| Online PSC |  | https://podminky.urs.cz/item/CS_URS_2024_02/762361322 | [14 empty] | Online PSC | 2
| VV |  | "atiky" 13,60*0,52*2 |  | 14.144 | [12 empty] | VV | 2 | 2 | True | 0 | ROZPOCET
| VV |  | Mezisoučet |  | 14.144 | [12 empty] | VV | 2 | 3 | True | 1 | ROZPOCET
107 | K | 762395000 | Spojovací prostředky krovů, bednění a laťování, nadstřešních konstrukcí svory, prkna, hřebíky, pásová ocel, vruty | m3 | 0.311 |  | 0 | CS ÚRS 2024 02 |  | základní |  | 0 | 0.02284 | 0.0071032 | 0 | 0 | 16 | K | 2 |  |  |  | ROZPOCET | 0 | 0 | 0 | 0 | 0 | 1 | 0 | 16 | -120229881
| Online PSC |  | https://podminky.urs.cz/item/CS_URS_2024_02/762395000 | [14 empty] | Online PSC | 2
| VV |  | "desky cementotřískové" 14,144*0,022 |  | 0.311 | [12 empty] | VV | 2 | 2 | True | 0 | ROZPOCET
| VV |  | Mezisoučet |  | 0.311 | [12 empty] | VV | 2 | 3 | True | 1 | ROZPOCET
108 | K | 713141358 | Montáž tepelné izolace střech plochých spádovými klíny na zhlaví atiky šířky do 500 mm mechanicky ukotvenými šrouby | m | 27.2 |  | 0 | CS ÚRS 2024 02 |  | základní |  | 0 | 0.00016 | 0.004352 | 0 | 0 | 16 | K | 2 |  |  |  | ROZPOCET | 0 | 0 | 0 | 0 | 0 | 1 | 0 | 16 | -1354575393
| Online PSC |  | https://podminky.urs.cz/item/CS_URS_2024_02/713141358 | [14 empty] | Online PSC | 2
| VV |  | "atiky" 13,60*2 |  | 27.2 | [12 empty] | VV | 2 | 2 | True | 0 | ROZPOCET
| VV |  | Mezisoučet |  | 27.2 | [12 empty] | VV | 2 | 3 | True | 1 | ROZPOCET
109 | M | 28376141 | klín izolační z pěnového polystyrenu EPS 100 spádový | m3 | 0.36 |  | 0 | CS ÚRS 2024 02 |  | základní |  | 0 | 0.02 | 0.0072 | 0 | 0 | 32 | M | 2 |  |  |  | ROZPOCET | 0 | 0 | 0 | 0 | 0 | 1 | 0 | 16 | 303480662
| VV |  | 0,327*1,1 'Přepočtené koeficientem množství |  | 0.36 | [12 empty] | VV | 2 | 2 | False | 1 | ROZPOCET
110 | M | 60514105 | řezivo jehličnaté lať pevnostní třída S10-13 průřez 30x50mm | m3 | 0.09 |  | 0 | CS ÚRS 2024 02 |  | základní |  | 0 | 0.55 | 0.0495 | 0 | 0 | 32 | M | 2 |  |  |  | ROZPOCET | 0 | 0 | 0 | 0 | 0 | 1 | 0 | 16 | 2021787926
| VV |  | 0,082*1,1 'Přepočtené koeficientem množství |  | 0.09 | [12 empty] | VV | 2 | 2 | False | 1 | ROZPOCET
111 | K | 783213021 | Preventivní napouštěcí nátěr tesařských prvků proti dřevokazným houbám, hmyzu a plísním nezabudovaných do konstrukce dvojnásobný syntetický | m2 | 8.704 |  | 0 | CS ÚRS 2024 02 |  | základní |  | 0 | 0.00022 | 0.0019149 | 0 | 0 | 16 | K | 2 |  |  |  | ROZPOCET | 0 | 0 | 0 | 0 | 0 | 1 | 0 | 16 | -1132605839
| Online PSC |  | https://podminky.urs.cz/item/CS_URS_2024_02/783213021 | [14 empty] | Online PSC | 2
| VV |  | dle detailu na v.č.: 22 | [14 empty] | VV | 2 | 1 | True | 0 | ROZPOCET
| VV |  | "atiky" 13,60*2*2*(0,05+0,03)*2 |  | 8.704 | [12 empty] | VV | 2 | 2 | True | 0 | ROZPOCET
| VV |  | Mezisoučet |  | 8.704 | [12 empty] | VV | 2 | 3 | True | 1 | ROZPOCET
112 | K | 762335132 | Montáž vázaných konstrukcí krovů krokví rovnoběžných s okapem (vlašských) z řeziva hraněného na betonový podklad, průřezové plochy přes 120 do 224 cm2 | m | 74.8 |  | 0 | CS ÚRS 2024 02 |  | základní |  | 0 | 0 | 0 | 0 | 0 | 16 | K | 2 |  |  |  | ROZPOCET | 0 | 0 | 0 | 0 | 0 | 1 | 0 | 16 | 294965221
| Online PSC |  | https://podminky.urs.cz/item/CS_URS_2024_02/762335132 | [14 empty] | Online PSC | 2
| VV |  | "římsový profil 2×14×12" 18,70*2*2 |  | 74.8 | [12 empty] | VV | 2 | 2 | True | 0 | ROZPOCET
| VV |  | Mezisoučet |  | 74.8 | [12 empty] | VV | 2 | 3 | True | 1 | ROZPOCET
113 | K | 762395000 | Spojovací prostředky krovů, bednění a laťování, nadstřešních konstrukcí svory, prkna, hřebíky, pásová ocel, vruty | m3 | 1.257 |  | 0 | CS ÚRS 2024 02 |  | základní |  | 0 | 0.02284 | 0.02871 | 0 | 0 | 16 | K | 2 |  |  |  | ROZPOCET | 0 | 0 | 0 | 0 | 0 | 1 | 0 | 16 | -168040213
| Online PSC |  | https://podminky.urs.cz/item/CS_URS_2024_02/762395000 | [14 empty] | Online PSC | 2
| VV |  | "římsový profil" 0,14*0,12*74,80 |  | 1.257 | [12 empty] | VV | 2 | 2 | True | 0 | ROZPOCET
| VV |  | Mezisoučet |  | 1.257 | [12 empty] | VV | 2 | 3 | True | 1 | ROZPOCET
114 | M | 60512131 | hranol stavební řezivo průřezu do 224cm2 dl 6-8m | m3 | 1.383 |  | 0 | CS ÚRS 2024 02 |  | základní |  | 0 | 0.55 | 0.76065 | 0 | 0 | 32 | M | 2 |  |  |  | ROZPOCET | 0 | 0 | 0 | 0 | 0 | 1 | 0 | 16 | 1390732000
| VV |  | 1,257*1,1 'Přepočtené koeficientem množství |  | 1.383 | [12 empty] | VV | 2 | 2 | False | 1 | ROZPOCET
115 | K | 783213021 | Preventivní napouštěcí nátěr tesařských prvků proti dřevokazným houbám, hmyzu a plísním nezabudovaných do konstrukce dvojnásobný syntetický | m2 | 38.896 |  | 0 | CS ÚRS 2024 02 |  | základní |  | 0 | 0.00022 | 0.0085571 | 0 | 0 | 16 | K | 2 |  |  |  | ROZPOCET | 0 | 0 | 0 | 0 | 0 | 1 | 0 | 16 | 507231843
| Online PSC |  | https://podminky.urs.cz/item/CS_URS_2024_02/783213021 | [14 empty] | Online PSC | 2
| VV |  | "římsový profil" (0,14+0,12)*2*74,80 |  | 38.896 | [12 empty] | VV | 2 | 2 | True | 0 | ROZPOCET
| VV |  | Mezisoučet |  | 38.896 | [12 empty] | VV | 2 | 3 | True | 1 | ROZPOCET
116 | K | 998712102 | Přesun hmot pro povlakové krytiny stanovený z hmotnosti přesunovaného materiálu vodorovná dopravní vzdálenost do 50 m v objektech výšky přes 6 do 12 m | t | 5.249 |  | 0 | CS ÚRS 2024 02 |  | základní |  | 0 | 0 | 0 | 0 | 0 | 16 | K | 2 |  |  |  | ROZPOCET | 0 | 0 | 0 | 0 | 0 | 1 | 0 | 16 | -2119909025
| Online PSC |  | https://podminky.urs.cz/item/CS_URS_2024_02/998712102 | [14 empty] | Online PSC | 2
| D | 751 | Vzduchotechnika |  |  |  | 0 |  |  |  |  | 0 |  | 0.3579 |  | 0 | 2 | D | 1 |  |  |  | ROZPOCET | [6 empty] | 0
117 | K | 751511832 | Demontáž potrubí plechového skupiny II čtyřhranného s přírubou nebo bez příruby tloušťky plechu 1,0 mm, průřezu přes 0,07 do 0,13 m2 | m | 3 |  | 0 | CS ÚRS 2024 02 |  | základní |  | 0 | 0 | 0 | 0 | 0 | 16 | K | 2 |  |  |  | ROZPOCET | 0 | 0 | 0 | 0 | 0 | 1 | 0 | 16 | 417918602
| Online PSC |  | https://podminky.urs.cz/item/CS_URS_2024_02/751511832 | [14 empty] | Online PSC | 2
| VV |  | "JZ pohled - potrubí 350×350 mm" 3,000 |  | 3 | [12 empty] | VV | 2 | 2 | True | 0 | ROZPOCET
| VV |  | Mezisoučet |  | 3 | [12 empty] | VV | 2 | 3 | True | 1 | ROZPOCET
118 | K | 751512002 | Montáž potrubí plechového skupiny II čtyřhranného s přírubou tloušťky plechu 1,0 mm, průřezu přes 0,01 do 0,03 m2 ( bude použito stávající potrubí ) | m | 3 |  | 0 | CS ÚRS 2024 02 |  | základní |  | 0 | 0.1093 | 0.3279 | 0 | 0 | 16 | K | 2 |  |  |  | ROZPOCET | 0 | 0 | 0 | 0 | 0 | 1 | 0 | 16 | 1693202290
| Online PSC |  | https://podminky.urs.cz/item/CS_URS_2024_02/751512002 | [14 empty] | Online PSC | 2
| VV |  | "JZ pohled - potrubí 350×350 mm" 3,000 |  | 3 | [12 empty] | VV | 2 | 2 | True | 0 | ROZPOCET
| VV |  | Mezisoučet |  | 3 | [12 empty] | VV | 2 | 3 | True | 1 | ROZPOCET
119 | K | 751 R_001 | Manipulace s demontovaným materiálem v rámci staveniště, uložení po dobu repase | t | 0.033 |  | 0 |  |  | základní |  | 0 | 0 | 0 | 0 | 0 | 16 | K | 2 |  |  |  | ROZPOCET | 0 | 0 | 0 | 0 | 0 | 1 | 0 | 16 | 512758288
120 | K | 751 R_002 | Prostavení konzol nebo osazení a dodávka nových ( pro zpětnou montáž VZT potrubí ) | kus | 6 |  | 0 |  |  | základní |  | 0 | 0.005 | 0.03 | 0 | 0 | 512 | K | 2 |  |  |  | ROZPOCET | 0 | 0 | 0 | 0 | 0 | 1 | 0 | 512 | 14868466
121 | K | 998751101 | Přesun hmot pro vzduchotechniku stanovený z hmotnosti přesunovaného materiálu vodorovná dopravní vzdálenost do 100 m základní v objektech výšky do 12 m | t | 0.328 |  | 0 | CS ÚRS 2024 02 |  | základní |  | 0 | 0 | 0 | 0 | 0 | 16 | K | 2 |  |  |  | ROZPOCET | 0 | 0 | 0 | 0 | 0 | 1 | 0 | 16 | -1436926373
| Online PSC |  | https://podminky.urs.cz/item/CS_URS_2024_02/998751101 | [14 empty] | Online PSC | 2
| D | 764 | Konstrukce klempířské |  |  |  | 0 |  |  |  |  | 0 |  | 0.2731 |  | 0 | 2 | D | 1 |  |  |  | ROZPOCET | [6 empty] | 0
122 | K | 764111471 | Krytina ze svitků nebo tabulí z pozinkovaného plechu s úpravou u okapů, prostupů a výčnělků desek železobetonových (vstupní stříška) | m2 | 0.77 |  | 0 | CS ÚRS 2024 02 |  | základní |  | 0 | 0.00635 | 0.0048895 | 0 | 0 | 16 | K | 2 |  |  |  | ROZPOCET | 0 | 0 | 0 | 0 | 0 | 1 | 0 | 16 | 1047985818
| Online PSC |  | https://podminky.urs.cz/item/CS_URS_2024_02/764111471 | [14 empty] | Online PSC | 2
| VV |  | "stávající rozvaděč" (1,20+0,10*2)*(0,30+0,10+0,15) |  | 0.77 | [12 empty] | VV | 2 | 2 | True | 0 | ROZPOCET
| VV |  | Mezisoučet |  | 0.77 | [12 empty] | VV | 2 | 3 | True | 1 | ROZPOCET
123 | K | 764216604 | Oplechování parapetů z pozinkovaného plechu s povrchovou úpravou rovných mechanicky kotvené, bez rohů rš 330 mm | m | 23 |  | 0 | CS ÚRS 2024 02 |  | základní |  | 0 | 0.00295 | 0.06785 | 0 | 0 | 16 | K | 2 |  |  |  | ROZPOCET | 0 | 0 | 0 | 0 | 0 | 1 | 0 | 16 | -1831255055
| Online PSC |  | https://podminky.urs.cz/item/CS_URS_2024_02/764216604 | [14 empty] | Online PSC | 2
| VV |  | 4,55+3,65*4+2,55+1,30 |  | 23 | [12 empty] | VV | 2 | 2 | True | 0 | ROZPOCET
| VV |  | Mezisoučet |  | 23 | [12 empty] | VV | 2 | 3 | True | 1 | ROZPOCET
124 | K | 764511603 | Žlab podokapní z pozinkovaného plechu s povrchovou úpravou včetně háků a čel půlkruhový rš 400 mm | m | 38 |  | 0 | CS ÚRS 2024 02 |  | základní |  | 0 | 0.0036 | 0.1368 | 0 | 0 | 16 | K | 2 |  |  |  | ROZPOCET | 0 | 0 | 0 | 0 | 0 | 1 | 0 | 16 | -1400039385
| Online PSC |  | https://podminky.urs.cz/item/CS_URS_2024_02/764511603 | [14 empty] | Online PSC | 2
| VV |  | "ozn.301" 19,00*2 |  | 38 | [12 empty] | VV | 2 | 2 | True | 0 | ROZPOCET
| VV |  | Mezisoučet |  | 38 | [12 empty] | VV | 2 | 3 | True | 1 | ROZPOCET
125 | K | 764511644 | Žlab podokapní z pozinkovaného plechu s povrchovou úpravou kotlík oválný (trychtýřový), rš žlabu/průměr svodu 400/120 mm | kus | 4 |  | 0 | CS ÚRS 2024 02 |  | základní |  | 0 | 0.00044 | 0.00176 | 0 | 0 | 16 | K | 2 |  |  |  | ROZPOCET | 0 | 0 | 0 | 0 | 0 | 1 | 0 | 16 | 1365124272
| Online PSC |  | https://podminky.urs.cz/item/CS_URS_2024_02/764511644 | [14 empty] | Online PSC | 2
126 | K | 764518623 | Svod z pozinkovaného plechu s upraveným povrchem včetně objímek, kolen a odskoků kruhový, průměru 120 mm | m | 30 |  | 0 | CS ÚRS 2024 02 |  | základní |  | 0 | 0.00206 | 0.0618 | 0 | 0 | 16 | K | 2 |  |  |  | ROZPOCET | 0 | 0 | 0 | 0 | 0 | 1 | 0 | 16 | 977574626
| Online PSC |  | https://podminky.urs.cz/item/CS_URS_2024_02/764518623 | [14 empty] | Online PSC | 2
| VV |  | "ozn.300" 7,50*4 |  | 30 | [12 empty] | VV | 2 | 2 | True | 0 | ROZPOCET
| VV |  | Mezisoučet |  | 30 | [12 empty] | VV | 2 | 3 | True | 1 | ROZPOCET
127 | K | 998764102 | Přesun hmot pro konstrukce klempířské stanovený z hmotnosti přesunovaného materiálu vodorovná dopravní vzdálenost do 50 m základní v objektech výšky přes 6 do 12 m | t | 0.273 |  | 0 | CS ÚRS 2024 02 |  | základní |  | 0 | 0 | 0 | 0 | 0 | 16 | K | 2 |  |  |  | ROZPOCET | 0 | 0 | 0 | 0 | 0 | 1 | 0 | 16 | -484766561
| Online PSC |  | https://podminky.urs.cz/item/CS_URS_2024_02/998764102 | [14 empty] | Online PSC | 2
| D | 766 | Konstrukce truhlářské |  |  |  | 0 |  |  |  |  | 0 |  | 0.0359 |  | 0 | 2 | D | 1 |  |  |  | ROZPOCET | [6 empty] | 0
128 | K | 766694116 | Montáž ostatních truhlářských konstrukcí parapetních desek dřevěných nebo plastových šířky do 300 mm | m | 23 |  | 0 | CS ÚRS 2024 02 |  | základní |  | 0 | 0 | 0 | 0 | 0 | 16 | K | 2 |  |  |  | ROZPOCET | 0 | 0 | 0 | 0 | 0 | 1 | 0 | 16 | -110123494
| Online PSC |  | https://podminky.urs.cz/item/CS_URS_2024_02/766694116 | [14 empty] | Online PSC | 2
| VV |  | "ozn.50,51,52,53,54" 3,65*3+3,65*1+4,55*1+2,55*1+1,30*1 |  | 23 | [12 empty] | VV | 2 | 2 | True | 0 | ROZPOCET
| VV |  | Mezisoučet |  | 23 | [12 empty] | VV | 2 | 3 | True | 1 | ROZPOCET
129 | M | 61144401 | parapet plastový vnitřní š 250mm | m | 23 |  | 0 | CS ÚRS 2024 02 |  | základní |  | 0 | 0.0015 | 0.0345 | 0 | 0 | 32 | M | 2 |  |  |  | ROZPOCET | 0 | 0 | 0 | 0 | 0 | 1 | 0 | 16 | 306261953
130 | M | 61144019 | koncovka k parapetu plastovému vnitřnímu 1 pár | sada | 7 |  | 0 | CS ÚRS 2024 02 |  | základní |  | 0 | 0.0002 | 0.0014 | 0 | 0 | 32 | M | 2 |  |  |  | ROZPOCET | 0 | 0 | 0 | 0 | 0 | 1 | 0 | 16 | 1193966016
131 | K | 998766102 | Přesun hmot pro konstrukce truhlářské stanovený z hmotnosti přesunovaného materiálu vodorovná dopravní vzdálenost do 50 m základní v objektech výšky přes 6 do 12 m | t | 0.036 |  | 0 | CS ÚRS 2024 02 |  | základní |  | 0 | 0 | 0 | 0 | 0 | 16 | K | 2 |  |  |  | ROZPOCET | 0 | 0 | 0 | 0 | 0 | 1 | 0 | 16 | -571431203
| Online PSC |  | https://podminky.urs.cz/item/CS_URS_2024_02/998766102 | [14 empty] | Online PSC | 2
| D | 766 - 1 | Výplně otvorů z plastových profilů |  |  |  | 0 |  |  |  |  | 0 |  | 0 |  | 0 | 2 | D | 1 |  |  |  | ROZPOCET | [6 empty] | 0
132 | K | 766_1 R_001 | Montáž výplní otvorů z plastových profilů | m | 124.3 |  | 0 |  |  | základní |  | 0 | 0 | 0 | 0 | 0 | 16 | K | 2 |  |  |  | ROZPOCET | 0 | 0 | 0 | 0 | 0 | 1 | 0 | 16 | -1237742866
| VV |  | "ozn.50" (1,20+2,40)*2*3*3 |  | 64.8 | [12 empty] | VV | 2 | 2 | True | 0 | ROZPOCET
| VV |  | "ozn.51" (1,20+2,40)*2*3*1 |  | 21.6 | [12 empty] | VV | 2 | 2 | True | 0 | ROZPOCET
| VV |  | "ozn.52" (1,50+1,80)*2*3*1 |  | 19.8 | [12 empty] | VV | 2 | 2 | True | 0 | ROZPOCET
| VV |  | "ozn.53" (1,25+2,40)*2*2*1 |  | 14.6 | [12 empty] | VV | 2 | 2 | True | 0 | ROZPOCET
| VV |  | "ozn.54" (1,25+0,50)*2*1 |  | 3.5 | [12 empty] | VV | 2 | 2 | True | 0 | ROZPOCET
| VV |  | Mezisoučet |  | 124.3 | [12 empty] | VV | 2 | 3 | True | 1 | ROZPOCET
133 | M | 611 R_001 | Plastová okna z šestikomorových profilů; zasklení tepelně izolační trojsklo, celkový součinitel vč.rámu=0,9 W/(M2K) barva EXT/INT bílá/bílá; kování ( podrobná specifikace dle PSV ozn.50,51,52,53,54 ) | celkem | 1 |  | 0 |  |  | základní |  | 0 | 0 | 0 | 0 | 0 | 32 | M | 2 |  |  |  | ROZPOCET | 0 | 0 | 0 | 0 | 0 | 1 | 0 | 16 | 1477105210
| VV |  | ozn.50 - 360×180 1×OS+5×FIX - 3 ks | [14 empty] | VV | 2 | 1 | True | 0 | ROZPOCET
| VV |  | ozn.51 - 360×240 1×OS+4×FIX+1×vyústění VZT - 1 ks | [14 empty] | VV | 2 | 1 | True | 0 | ROZPOCET
| VV |  | ozn.52 - 450×180 3×FIX - 1 ks | [14 empty] | VV | 2 | 1 | True | 0 | ROZPOCET
| VV |  | ozn.53 -250×240 2×SKL+2×FIX - 1 ks | [14 empty] | VV | 2 | 1 | True | 0 | ROZPOCET
| VV |  | ozn.54 - 125×50 OS - 1 křídl. | [14 empty] | VV | 2 | 1 | True | 0 | ROZPOCET
| VV |  | 1 |  | 1 | [12 empty] | VV | 2 | 2 | True | 0 | ROZPOCET
| VV |  | Mezisoučet |  | 1 | [12 empty] | VV | 2 | 3 | True | 1 | ROZPOCET
134 | K | 766_1 R_002 | Montáž a dodávka parotěsné a paropropustné uzávěry ( např.systém DAFE 3P6-n ) | m | 51.25 |  | 0 |  |  | základní |  | 0 | 0 | 0 | 0 | 0 | 16 | K | 2 |  |  |  | ROZPOCET | 0 | 0 | 0 | 0 | 0 | 1 | 0 | 16 | 1713324066
| VV |  | "ozn.50" (3,60+2,40*2)*3 |  | 25.2 | [12 empty] | VV | 2 | 2 | True | 0 | ROZPOCET
| VV |  | "ozn.51" (3,60+2,40*2)*1 |  | 8.4 | [12 empty] | VV | 2 | 2 | True | 0 | ROZPOCET
| VV |  | "ozn.52" (4,50+1,80*2)*1 |  | 8.1 | [12 empty] | VV | 2 | 2 | True | 0 | ROZPOCET
| VV |  | "ozn.53" (2,50+2,40*2)*1 |  | 7.3 | [12 empty] | VV | 2 | 2 | True | 0 | ROZPOCET
| VV |  | "ozn.54" (1,25+0,50*2)*1 |  | 2.25 | [12 empty] | VV | 2 | 2 | True | 0 | ROZPOCET
| VV |  | Mezisoučet |  | 51.25 | [12 empty] | VV | 2 | 3 | True | 1 | ROZPOCET
135 | K | 766_1 R_003 | Doprava ( doprava vyrobených výplní otvorů; doprava montážníků ) | kpl | 1 |  | 0 |  |  | základní |  | 0 | 0 | 0 | 0 | 0 | 16 | K | 2 |  |  |  | ROZPOCET | 0 | 0 | 0 | 0 | 0 | 1 | 0 | 16 | 1894436843
136 | K | 998766202 | Přesun hmot pro konstrukce truhlářské stanovený procentní sazbou (%) z ceny vodorovná dopravní vzdálenost do 50 m základní v objektech výšky přes 6 do 12 m | % |  |  | 0 | CS ÚRS 2024 02 |  | základní |  | 0 | 0 | 0 | 0 | 0 | 16 | K | 2 |  |  |  | ROZPOCET | 0 | 0 | 0 | 0 | 0 | 1 | 0 | 16 | -48163839
| Online PSC |  | https://podminky.urs.cz/item/CS_URS_2024_02/998766102 | [14 empty] | Online PSC | 2
| D | 767 | Konstrukce zámečnické |  |  |  | 0 |  |  |  |  | 0 |  | 1.7653 |  | 0 | 2 | D | 1 |  |  |  | ROZPOCET | [6 empty] | 0
137 | K | 767832801 | Demontáž venkovních požárních žebříků s ochranným košem ( pro opětné použití ) | m | 8 |  | 0 | CS ÚRS 2024 02 |  | základní |  | 0 | 0 | 0 | 0 | 0 | 16 | K | 2 |  |  |  | ROZPOCET | 0 | 0 | 0 | 0 | 0 | 1 | 0 | 16 | 905932625
| Online PSC |  | https://podminky.urs.cz/item/CS_URS_2024_02/767832801 | [14 empty] | Online PSC | 2
| VV |  | "JZ pohled" 8,000 |  | 8 | [12 empty] | VV | 2 | 2 | True | 0 | ROZPOCET
| VV |  | Mezisoučet |  | 8 | [12 empty] | VV | 2 | 3 | True | 1 | ROZPOCET
| VV |  | váha žebříku - 400 kg | [14 empty] | VV | 2 | 1 | True | 0 | ROZPOCET
138 | K | 767832112 | Montáž venkovních požárních žebříků na ocelovou konstrukci bez suchovodu | m | 8 |  | 0 | CS ÚRS 2024 02 |  | základní |  | 0 | 0.2 | 1.6 | 0 | 0 | 16 | K | 2 |  |  |  | ROZPOCET | 0 | 0 | 0 | 0 | 0 | 1 | 0 | 16 | 1018123771
| Online PSC |  | https://podminky.urs.cz/item/CS_URS_2024_02/767832112 | [14 empty] | Online PSC | 2
139 | K | 767834112 | Montáž venkovních požárních žebříků Příplatek k cenám za montáž ochranného koše, připevněného svařováním | m | 8 |  | 0 | CS ÚRS 2024 02 |  | základní |  | 0 | 0 | 0 | 0 | 0 | 16 | K | 2 |  |  |  | ROZPOCET | 0 | 0 | 0 | 0 | 0 | 1 | 0 | 16 | 2117064655
| Online PSC |  | https://podminky.urs.cz/item/CS_URS_2024_02/767834112 | [14 empty] | Online PSC | 2
140 | K | 767 R_001 | Manipulace s demontovaným materiálem v rámci staveniště, uložení po dobu repase | t | 0.4 |  | 0 |  |  | základní |  | 0 | 0 | 0 | 0 | 0 | 16 | K | 2 |  |  |  | ROZPOCET | 0 | 0 | 0 | 0 | 0 | 1 | 0 | 16 | 618784267
141 | K | 767 R_002 | Prostavení konzol nebo osazení a dodávka nových ( pro zpětnou montáž žebříku ) | kus | 16 |  | 0 |  |  | základní |  | 0 | 0.005 | 0.08 | 0 | 0 | 16 | K | 2 |  |  |  | ROZPOCET | 0 | 0 | 0 | 0 | 0 | 1 | 0 | 16 | -1028042367
142 | K | 767 R_003 | Montáž a dodávka - ocelový úhelník L 100×100×6 mm dl.4,20 m vč.7 ks kotev 40×5 dl.0,20 m povrchová úprava žárový pozink | kus | 1 |  | 0 |  |  | základní |  | 0 | 0.04528 | 0.04528 | 0 | 0 | 16 | K | 2 |  |  |  | ROZPOCET | 0 | 0 | 0 | 0 | 0 | 1 | 0 | 16 | -1941488289
143 | K | 767 R_004 | Montáž a dodávka - ocelové profily Jäckl 100×100×6 mm dl.4,20 m pro osazení sekčních vrat; přikotveny ke stávajícímu zdivu, povrchová úprava žárový pozink alt.nátěr | kus | 2 |  | 0 |  |  | základní |  | 0 | 0.02 | 0.04 | 0 | 0 | 16 | K | 2 |  |  |  | ROZPOCET | 0 | 0 | 0 | 0 | 0 | 1 | 0 | 16 | -86609672
144 | K | 998767102 | Přesun hmot pro zámečnické konstrukce stanovený z hmotnosti přesunovaného materiálu vodorovná dopravní vzdálenost do 50 m základní v objektech výšky přes 6 do 12 m | t | 1.765 |  | 0 | CS ÚRS 2024 02 |  | základní |  | 0 | 0 | 0 | 0 | 0 | 16 | K | 2 |  |  |  | ROZPOCET | 0 | 0 | 0 | 0 | 0 | 1 | 0 | 16 | -744200184
| Online PSC |  | https://podminky.urs.cz/item/CS_URS_2024_02/998767102 | [14 empty] | Online PSC | 2
| D | 767 - 1 | Rolovací vrata ( dodávka specializované firmy ) |  |  |  | 0 |  |  |  |  | 0 |  | 0 |  | 0 | 2 | D | 1 |  |  |  | ROZPOCET | [6 empty] | 0
145 | K | 767_1 R_001 | Montáž a dodávka - rolovací vrata zateplená navíjecí do venkovního boxu rozměr vrat 420×420 cm; pohon GFA; 3×dálkové ovládání; vypínač uvnitř objektu; U vč.rámu U=1,7 W/(M2.K); barva ext/int - šedá/bílá ( podrobná specifikace dle PSV ozn.501 ) | kus | 2 |  | 0 |  |  | základní |  | 0 | 0 | 0 | 0 | 0 | 16 | K | 2 |  |  |  | ROZPOCET | 0 | 0 | 0 | 0 | 0 | 1 | 0 | 16 | -1654997701
146 | K | 998767202 | Přesun hmot pro zámečnické konstrukce stanovený procentní sazbou (%) z ceny vodorovná dopravní vzdálenost do 50 m základní v objektech výšky přes 6 do 12 m | % |  |  | 0 | CS ÚRS 2024 02 |  | základní |  | 0 | 0 | 0 | 0 | 0 | 16 | K | 2 |  |  |  | ROZPOCET | 0 | 0 | 0 | 0 | 0 | 1 | 0 | 16 | 1889783069
| Online PSC |  | https://podminky.urs.cz/item/CS_URS_2024_02/998767202 | [14 empty] | Online PSC | 2
| D | 767 - 2 | Sekční vrata ( dodávka specializované firmy ) |  |  |  | 0 |  |  |  |  | 0 |  | 0 |  | 0 | 2 | D | 1 |  |  |  | ROZPOCET | [6 empty] | 0
147 | K | 767_2 R_001 | Montáž a dodávka - sekční vrata zateplená vysouvací pod stropní konstrukci rozměr 420×420 cm s dveřmi 90×200 cm se samozavíračem, zámek vložkový, konstrukce z Pz profilů vč.kotvení, el.pohon, 3×dálkové ovládání, U vč.rámu U=1,7 W/(M2.K); barva ext/int - šedá/bílá ( podrobná specifikace dle PSV ozn.500 ) | kus | 1 |  | 0 |  |  | základní |  | 0 | 0 | 0 | 0 | 0 | 16 | K | 2 |  |  |  | ROZPOCET | 0 | 0 | 0 | 0 | 0 | 1 | 0 | 16 | -460933965
148 | K | 998767202 | Přesun hmot pro zámečnické konstrukce stanovený procentní sazbou (%) z ceny vodorovná dopravní vzdálenost do 50 m základní v objektech výšky přes 6 do 12 m | % |  |  | 0 | CS ÚRS 2024 02 |  | základní |  | 0 | 0 | 0 | 0 | 0 | 16 | K | 2 |  |  |  | ROZPOCET | 0 | 0 | 0 | 0 | 0 | 1 | 0 | 16 | 1650656253
| Online PSC |  | https://podminky.urs.cz/item/CS_URS_2024_02/998767202 | [14 empty] | Online PSC | 2
| D | 767 - 4 | Lanový kotvící systém ( bude upřesněno ) |  |  |  | 0 |  |  |  |  | 0 |  | 0.0216 |  | 0 | 2 | D | 1 |  |  |  | ROZPOCET | [6 empty] | 0
149 | K | 767881112 | Montáž záchytného systému proti pádu bodů samostatných nebo v systému s poddajným kotvícím vedením do železobetonu chemickou kotvou | kus | 8 |  | 0 | CS ÚRS 2024 02 |  | základní |  | 0 | 0.00017 | 0.00136 | 0 | 0 | 16 | K | 2 |  |  |  | ROZPOCET | 0 | 0 | 0 | 0 | 0 | 1 | 0 | 16 | 729700770
| Online PSC |  | https://podminky.urs.cz/item/CS_URS_2024_02/767881112 | [14 empty] | Online PSC | 2
150 | M | 70921319 | kotvicí bod pro betonové konstrukce do předvrtaného otvoru pomocí hmoždinky nebo chemické kotvy dl 400mm | kus | 8 |  | 0 | CS ÚRS 2024 02 |  | základní |  | 0 | 0.001 | 0.008 | 0 | 0 | 32 | M | 2 |  |  |  | ROZPOCET | 0 | 0 | 0 | 0 | 0 | 1 | 0 | 16 | -295408953
151 | K | 767881161 | Montáž záchytného systému proti pádu nástavců určených k upevnění na sloupky nebo body v systému poddajného kotvícího vedení montáž lana uchycení lana k nástavcům | kus | 8 |  | 0 | CS ÚRS 2024 02 |  | základní |  | 0 | 0 | 0 | 0 | 0 | 16 | K | 2 |  |  |  | ROZPOCET | 0 | 0 | 0 | 0 | 0 | 1 | 0 | 16 | 895214673
| Online PSC |  | https://podminky.urs.cz/item/CS_URS_2024_02/767881161 | [14 empty] | Online PSC | 2
152 | M | 31452201 | nerezové lano určené pro systémy s požadavkem na permanentní kotvicí vedení tl 8mm | m | 47 |  | 0 | CS ÚRS 2024 02 |  | základní |  | 0 | 0.00024 | 0.01128 | 0 | 0 | 32 | M | 2 |  |  |  | ROZPOCET | 0 | 0 | 0 | 0 | 0 | 1 | 0 | 16 | 134704515
153 | M | 31452204 | koncovka k nerez lanu pevná určená k nalisování na nerezové lano lano tl 6mm | kus | 6 |  | 0 | CS ÚRS 2024 02 |  | základní |  | 0 | 0.00016 | 0.00096 | 0 | 0 | 32 | M | 2 |  |  |  | ROZPOCET | 0 | 0 | 0 | 0 | 0 | 1 | 0 | 16 | -2060911012
154 | K | 998767102 | Přesun hmot pro zámečnické konstrukce stanovený z hmotnosti přesunovaného materiálu vodorovná dopravní vzdálenost do 50 m základní v objektech výšky přes 6 do 12 m | t | 780.18 |  | 0 | CS ÚRS 2024 02 |  | základní |  | 0 | 0 | 0 | 0 | 0 | 16 | K | 2 |  |  |  | ROZPOCET | 0 | 0 | 0 | 0 | 0 | 1 | 0 | 16 | 47049943
| Online PSC |  | https://podminky.urs.cz/item/CS_URS_2024_02/998767102 | [14 empty] | Online PSC | 2
| D | 783 | Dokončovací práce - nátěry |  |  |  | 0 |  |  |  |  | 0 |  | 0.0081192 |  | 0 | 2 | D | 1 |  |  |  | ROZPOCET | [6 empty] | 0
155 | K | 783306805 | Odstranění nátěrů ze zámečnických konstrukcí opálením s obroušením | m2 | 20.298 |  | 0 | CS ÚRS 2024 02 |  | základní |  | 0 | 2e-05 | 0.00040596 | 0 | 0 | 16 | K | 2 |  |  |  | ROZPOCET | 0 | 0 | 0 | 0 | 0 | 1 | 0 | 16 | -1387671960
| Online PSC |  | https://podminky.urs.cz/item/CS_URS_2024_02/783306805 | [14 empty] | Online PSC | 2
| VV |  | "stávající žebřík vč.koše" 8,00*0,40+1,00*3,14*0,60*8,00*0,80 |  | 15.258 | [12 empty] | VV | 2 | 2 | True | 0 | ROZPOCET
| VV |  | "stávající VZT potrubí" 0,35*4*3,00*1,20 |  | 5.04 | [12 empty] | VV | 2 | 2 | True | 0 | ROZPOCET
| VV |  | Mezisoučet |  | 20.298 | [12 empty] | VV | 2 | 3 | True | 1 | ROZPOCET
156 | K | 783314203 | Základní antikorozní nátěr zámečnických konstrukcí jednonásobný syntetický samozákladující | m2 | 20.298 |  | 0 | CS ÚRS 2024 02 |  | základní |  | 0 | 0.00014 | 0.0028417 | 0 | 0 | 16 | K | 2 |  |  |  | ROZPOCET | 0 | 0 | 0 | 0 | 0 | 1 | 0 | 16 | 2131190124
| Online PSC |  | https://podminky.urs.cz/item/CS_URS_2024_02/783314203 | [14 empty] | Online PSC | 2
| VV |  | "stávající žebřík vč.koše" 8,00*0,40+1,00*3,14*0,60*8,00*0,80 |  | 15.258 | [12 empty] | VV | 2 | 2 | True | 0 | ROZPOCET
| VV |  | "stávající VZT potrubí" 0,35*4*3,00*1,20 |  | 5.04 | [12 empty] | VV | 2 | 2 | True | 0 | ROZPOCET
| VV |  | Mezisoučet |  | 20.298 | [12 empty] | VV | 2 | 3 | True | 1 | ROZPOCET
157 | K | 783315101 | Mezinátěr zámečnických konstrukcí jednonásobný syntetický standardní | m2 | 20.298 |  | 0 | CS ÚRS 2024 02 |  | základní |  | 0 | 0.00012 | 0.0024358 | 0 | 0 | 16 | K | 2 |  |  |  | ROZPOCET | 0 | 0 | 0 | 0 | 0 | 1 | 0 | 16 | 2067793127
| Online PSC |  | https://podminky.urs.cz/item/CS_URS_2024_02/783315101 | [14 empty] | Online PSC | 2
| VV |  | "stávající žebřík vč.koše" 8,00*0,40+1,00*3,14*0,60*8,00*0,80 |  | 15.258 | [12 empty] | VV | 2 | 2 | True | 0 | ROZPOCET
| VV |  | "stávající VZT potrubí" 0,35*4*3,00*1,20 |  | 5.04 | [12 empty] | VV | 2 | 2 | True | 0 | ROZPOCET
| VV |  | Mezisoučet |  | 20.298 | [12 empty] | VV | 2 | 3 | True | 1 | ROZPOCET
158 | K | 783317101 | Krycí nátěr (email) zámečnických konstrukcí jednonásobný syntetický standardní | m2 | 20.298 |  | 0 | CS ÚRS 2024 02 |  | základní |  | 0 | 0.00012 | 0.0024358 | 0 | 0 | 16 | K | 2 |  |  |  | ROZPOCET | 0 | 0 | 0 | 0 | 0 | 1 | 0 | 16 | 1983764272
| Online PSC |  | https://podminky.urs.cz/item/CS_URS_2024_02/783317101 | [14 empty] | Online PSC | 2
| D | 784 | Dokončovací práce - malby a tapety |  |  |  | 0 |  |  |  |  | 0 |  | 0.2406 |  | 0.012529 | 2 | D | 1 |  |  |  | ROZPOCET | [6 empty] | 0
159 | K | 619991001 | Zakrytí vnitřních ploch před znečištěním fólií včetně pozdějšího odkrytí podlah | m2 | 154.11 |  | 0 | CS ÚRS 2024 02 |  | základní |  | 0 | 0.00099 | 0.15257 | 6e-05 | 0.0092466 | 16 | K | 2 |  |  |  | ROZPOCET | 0 | 0 | 0 | 0 | 0 | 1 | 0 | 16 | -1961011336
| Online PSC |  | https://podminky.urs.cz/item/CS_URS_2024_02/619991001 | [14 empty] | Online PSC | 2
| VV |  | "1.N.P." 4,70*12,30+13,70*3,00*2 |  | 140.01 | [12 empty] | VV | 2 | 2 | True | 0 | ROZPOCET
| VV |  | "2.N.P." 4,70*3,00 |  | 14.1 | [12 empty] | VV | 2 | 2 | True | 0 | ROZPOCET
| VV |  | Mezisoučet |  | 154.11 | [12 empty] | VV | 2 | 3 | True | 1 | ROZPOCET
160 | K | 784171111 | Zakrytí nemalovaných ploch (materiál ve specifikaci) včetně pozdějšího odkrytí svislých ploch např. stěn, oken, dveří v místnostech výšky do 3,80 | m2 | 109.415 |  | 0 | CS ÚRS 2024 02 |  | základní |  | 0 | 0 | 0 | 3e-05 | 0.0032825 | 16 | K | 2 |  |  |  | ROZPOCET | 0 | 0 | 0 | 0 | 0 | 1 | 0 | 16 | 1514002617
| Online PSC |  | https://podminky.urs.cz/item/CS_URS_2024_02/784171111 | [14 empty] | Online PSC | 2
| VV |  | "okna v 1.N.P." 3,60*2,40*4+4,50*1,80+2,50*2,40 |  | 48.66 | [12 empty] | VV | 2 | 2 | True | 0 | ROZPOCET
| VV |  | "okno v 2.N.P." 1,25*0,50 |  | 0.625 | [12 empty] | VV | 2 | 2 | True | 0 | ROZPOCET
| VV |  | "vnitřní parapety" (3,65*4+4,55+2,55+1,30)*0,35 |  | 8.05 | [12 empty] | VV | 2 | 2 | True | 0 | ROZPOCET
| VV |  | "vrata" 4,00*4,20+4,20*4,20*2 |  | 52.08 | [12 empty] | VV | 2 | 2 | True | 0 | ROZPOCET
| VV |  | Mezisoučet |  | 109.415 | [12 empty] | VV | 2 | 3 | True | 1 | ROZPOCET
161 | M | 58124844 | fólie pro malířské potřeby zakrývací tl 25µ 4x5m | m2 | 120.357 |  | 0 | CS ÚRS 2024 02 |  | základní |  | 0 | 0.00035 | 0.042125 | 0 | 0 | 32 | M | 2 |  |  |  | ROZPOCET | 0 | 0 | 0 | 0 | 0 | 1 | 0 | 16 | -437957734
| VV |  | 109,415*1,1 'Přepočtené koeficientem množství |  | 120.357 | [12 empty] | VV | 2 | 2 | False | 1 | ROZPOCET
162 | K | 784185001 | Provedení penetrace podkladu jednonásobné v místnostech výšky do 3,80 m | m2 | 135.83 |  | 0 | CS ÚRS 2024 02 |  | základní |  | 0 | 0 | 0 | 0 | 0 | 16 | K | 2 |  |  |  | ROZPOCET | 0 | 0 | 0 | 0 | 0 | 1 | 0 | 16 | -1606624332
| Online PSC |  | https://podminky.urs.cz/item/CS_URS_2024_02/784185001 | [14 empty] | Online PSC | 2
| VV |  | 5,460+48,350+82,020 |  | 135.83 | [12 empty] | VV | 2 | 2 | True | 0 | ROZPOCET
| VV |  | Mezisoučet |  | 135.83 | [12 empty] | VV | 2 | 3 | True | 1 | ROZPOCET
163 | M | 58124965 | hmota nátěrová akrylátová základní penetrační transparentní | litr | 5.433 |  | 0 | CS ÚRS 2024 02 |  | základní |  | 0 | 0.0012 | 0.0065196 | 0 | 0 | 32 | M | 2 |  |  |  | ROZPOCET | 0 | 0 | 0 | 0 | 0 | 1 | 0 | 16 | -1799730365
| VV |  | 135,83*0,04 'Přepočtené koeficientem množství |  | 5.433 | [12 empty] | VV | 2 | 2 | False | 1 | ROZPOCET
164 | K | 784211101 | Malby z malířských směsí oděruvzdorných za mokra dvojnásobné, bílé za mokra oděruvzdorné výborně v místnostech výšky do 3,80 m | m2 | 5.46 |  | 0 | CS ÚRS 2024 02 |  | základní |  | 0 | 0.00029 | 0.0015834 | 0 | 0 | 16 | K | 2 |  |  |  | ROZPOCET | 0 | 0 | 0 | 0 | 0 | 1 | 0 | 16 | 83669667
| Online PSC |  | https://podminky.urs.cz/item/CS_URS_2024_02/784211101 | [14 empty] | Online PSC | 2
| VV |  | opravy maleb v prostorách se sv.v.do 3,8 m | [14 empty] | VV | 2 | 1 | True | 0 | ROZPOCET
| VV |  | "2.N.P." (4,70+0,50)*1,05 |  | 5.46 | [12 empty] | VV | 2 | 2 | True | 0 | ROZPOCET
| VV |  | Mezisoučet |  | 5.46 | [12 empty] | VV | 2 | 3 | True | 1 | ROZPOCET
165 | K | 784211103 | Malby z malířských směsí oděruvzdorných za mokra dvojnásobné, bílé za mokra oděruvzdorné výborně v místnostech výšky přes 3,80 do 5,00 m | m2 | 48.35 |  | 0 | CS ÚRS 2024 02 |  | základní |  | 0 | 0.00029 | 0.014022 | 0 | 0 | 16 | K | 2 |  |  |  | ROZPOCET | 0 | 0 | 0 | 0 | 0 | 1 | 0 | 16 | 450008280
| Online PSC |  | https://podminky.urs.cz/item/CS_URS_2024_02/784211103 | [14 empty] | Online PSC | 2
| VV |  | opravy maleb v prostorách se sv.v.do 5,0 m | [14 empty] | VV | 2 | 1 | True | 0 | ROZPOCET
| VV |  | (4,20+0,50)*4,50-3,60*2,40+0,20*(3,60+2,40*2) |  | 14.19 | [12 empty] | VV | 2 | 2 | True | 0 | ROZPOCET
| VV |  | (4,20+0,50)*4,50-2,50*2,40+0,20*(2,50+2,40*2) |  | 16.61 | [12 empty] | VV | 2 | 2 | True | 0 | ROZPOCET
| VV |  | (4,20+0,45*2)*4,50-4,20*1,80+0,20*(4,50+1,80*2)+0,15*2*1,80 |  | 17.55 | [12 empty] | VV | 2 | 2 | True | 0 | ROZPOCET
| VV |  | Mezisoučet |  | 48.35 | [12 empty] | VV | 2 | 3 | True | 1 | ROZPOCET
166 | K | 784211105 | Malby z malířských směsí oděruvzdorných za mokra dvojnásobné, bílé za mokra oděruvzdorné výborně v místnostech výšky přes 5,00 m | m2 | 82.02 |  | 0 | CS ÚRS 2024 02 |  | základní |  | 0 | 0.00029 | 0.023786 | 0 | 0 | 16 | K | 2 |  |  |  | ROZPOCET | 0 | 0 | 0 | 0 | 0 | 1 | 0 | 16 | 718178797
| Online PSC |  | https://podminky.urs.cz/item/CS_URS_2024_02/784211105 | [14 empty] | Online PSC | 2
| VV |  | opravy maleb v prostorách se sv.v.nad 5,0 m | [14 empty] | VV | 2 | 1 | True | 0 | ROZPOCET
| VV |  | (4,20*5,85-3,60*2,40+0,20*(3,60+2,40*2))*3 |  | 52.83 | [12 empty] | VV | 2 | 2 | True | 0 | ROZPOCET
| VV |  | 4,20*5,85*3-(4,00*4,20+4,20*4,20*2)+0,30*4,20*3*2 |  | 29.19 | [12 empty] | VV | 2 | 2 | True | 0 | ROZPOCET
| VV |  | Mezisoučet |  | 82.02 | [12 empty] | VV | 2 | 3 | True | 1 | ROZPOCET
| D | HZS | Hodinové zúčtovací sazby |  |  |  | 0 |  |  |  |  | 0 |  | 0 |  | 0 | 4 | D | 0 |  |  |  | ROZPOCET | [6 empty] | 0
167 | K | HZS2492.1 | Hodinové zúčtovací sazby profesí HSV a PSV - ( celkový počet hodin bude odsouhlasen TDS ) venkovní demontáže VZT, elektro vedení, zásuvek, vypínačů apod. | hod | 50 |  | 0 | CS ÚRS 2024 02 |  | základní |  | 0 | 0 | 0 | 0 | 0 | 512 | K | 1 |  |  |  | ROZPOCET | 0 | 0 | 0 | 0 | 0 | 1 | 0 | 512 | -105760467
| Online PSC |  | https://podminky.urs.cz/item/CS_URS_2024_02/HZS2492.1 | [14 empty] | Online PSC | 1

## 02 - silnoproudá elektrot..._01
{accabea5-0e43-4fef-8be0-1042b7ca8788}
2
| KRYCÍ LIST SOUPISU PRACÍ | [7 empty] | v --- níže se nacházejí doplnkové a pomocné údaje k sestavám --- v | [8 empty] | False
Stavba:
Revitalizace areálu CM Náměšť nad Oslavou
Objekt:
SO_02 - Dílny
Soupis:
02 - silnoproudá elektrotechnika, hromosvod a uzemnění
| KSO: |  |  |  |  | CC-CZ:
| Místo: |  | Náměšť nad Oslavou |  |  | Datum: | 3. 12. 2024
| Zadavatel: |  |  |  |  | IČ:
|  | KSÚSV, přís.org., Kosovská 1122/16, Jihlava 58601 |  |  |  | DIČ:
| Účastník: |  |  |  |  | IČ: | Vyplň údaj
|  | Vyplň údaj |  |  |  | DIČ: | Vyplň údaj
| Projektant: |  |  |  |  | IČ:
|  | Obchodní projekt Jihlava, spol.s r.o. |  |  |  | DIČ:
| Zpracovatel: |  |  |  |  | IČ:
|  | Bc.Adam Novák (import do KROS4) |  |  |  | DIČ:
Poznámka:
Rozpočet a výkaz výměr zpracován v SW ASTRA Zlín - rozpočtování v oboru elektro, aktuální cenová úroveň (2024). Import do KROS4.
| Cena bez DPH | [5 empty] | 0
|  |  | Základ daně |  |  | Sazba daně | Výše daně
| DPH | základní | 0 |  |  | 21% | 0
|  | snížená | 0 |  |  | 12% | 0
|  | zákl. přenesená | 0 |  |  | 21% | 0
|  | sníž. přenesená | 0 |  |  | 12% | 0
|  | nulová | 0 |  |  | 0% | 0
| Cena s DPH |  |  | v | CZK |  | 0
REKAPITULACE ČLENĚNÍ SOUPISU PRACÍ
Stavba:
Revitalizace areálu CM Náměšť nad Oslavou
Objekt:
SO_02 - Dílny
Soupis:
02 - silnoproudá elektrotechnika, hromosvod a uzemnění
Místo: |  |  | Náměšť nad Oslavou |  |  | Datum: | 3. 12. 2024
Zadavatel: |  |  | KSÚSV, přís.org., Kosovská 1122/16, Jihlava 58601 |  |  | Projektant: | Obchodní projekt Jihlava, spol.s r.o.
Účastník: |  |  | Vyplň údaj |  |  | Zpracovatel: | Bc.Adam Novák (import do KROS4)
Kód dílu - Popis | [6 empty] | Cena celkem [CZK]
Náklady stavby celkem | [6 empty] | 0 | [11 empty] | -1
| D1 - Silnoproudá elektrotechnika, hromosvod a uzemnění | [5 empty] | 0
| D2 - Doplnění rozváděče | [5 empty] | 0
| D3 - Doplnění silnoproudu | [5 empty] | 0
| D4 - zásuvka průmyslová, IP44, IP67 | [5 empty] | 0
| D5 - zásuvka NN, IP44 | [5 empty] | 0
| D6 - prepínač - IP44 | [5 empty] | 0
| D7 - ovladač pro vrata IP44 (plast, bezšroubové svorky) | [5 empty] | 0
| D8 - rámeček | [5 empty] | 0
| D9 - HODINOVE ZUCTOVACI SAZBY | [5 empty] | 0
| D10 - PROVEDENI REVIZNICH ZKOUSEK DLE CSN 33 2000-6 | [5 empty] | 0
| D11 - Hromosvod | [5 empty] | 0
| D12 - Jímací soustava z vysokonapěťové izolace | [5 empty] | 0
| D13 - Systém s vysokonapěťovou izolací s ≤ 60 cm | [5 empty] | 0
| D14 - Ostatní | [5 empty] | 0
| D15 - Zemnič | [5 empty] | 0
| D10 - PROVEDENI REVIZNICH ZKOUSEK DLE CSN 33 2000-6 | [5 empty] | 0
| D16 - Ostatní náklady | [5 empty] | 0
| D17 - Zemní práce | [5 empty] | 0
| D18 - VYTÝČENÍ TRATI | [5 empty] | 0
| D19 - SEJMUTÍ DRNU | [5 empty] | 0
| D20 - HLOUBENÍ KABELOVÉ RÝHY | [5 empty] | 0
| D21 - ZÁSYP PÁSKŮ PROSÁTOU ZEMINOU | [5 empty] | 0
| D22 - FOLIE VÝSTRAŽNÁ Z PVC | [5 empty] | 0
| D23 - ZÁHOZ KABELOVÉ RÝHY | [5 empty] | 0
| D24 - ÚPRAVA POVRCHU | [5 empty] | 0
| D16 - Ostatní náklady | [5 empty] | 0
SOUPIS PRACÍ
Stavba:
Revitalizace areálu CM Náměšť nad Oslavou
Objekt:
SO_02 - Dílny
Soupis:
02 - silnoproudá elektrotechnika, hromosvod a uzemnění
Místo: |  |  | Náměšť nad Oslavou |  |  | Datum: | 3. 12. 2024
Zadavatel: |  |  | KSÚSV, přís.org., Kosovská 1122/16, Jihlava 58601 |  |  | Projektant: | Obchodní projekt Jihlava, spol.s r.o.
Účastník: |  |  | Vyplň údaj |  |  | Zpracovatel: | Bc.Adam Novák (import do KROS4)
PČ | Typ | Kód | Popis | MJ | Množství | J.cena [CZK] | Cena celkem [CZK] | Cenová soustava |  | DPH | J. Nh [h] | Nh celkem [h] | J. hmotnost [t] | Hmotnost celkem [t] | J. suť [t] | Suť Celkem [t]
Náklady soupisu celkem | [6 empty] | 0 |  |  |  |  | 0 |  | 0 |  | 0 |  | D | -1 | [7 empty] | 0
| D | D1 | Silnoproudá elektrotechnika, hromosvod a uzemnění |  |  |  | 0 |  |  |  |  | 0 |  | 0 |  | 0 | 3 | D | 0 | ROZPOCET | [6 empty] | 0
| D | D2 | Doplnění rozváděče |  |  |  | 0 |  |  |  |  | 0 |  | 0 |  | 0 | 3 | D | 1 | ROZPOCET | [6 empty] | 0
1 | K | 1182-15960 | 40-4-030A Proudový chránič | Ks | 1 |  | 0 |  |  | základní |  | 0 | 0 | 0 | 0 | 0 | 64 | K | 2 | ROZPOCET | 0 | 0 | 0 | 0 | 0 | 1 | 0 | 64 | 2
2 | K | 1182-15756 | 16B-3 Jistič | Ks | 3 |  | 0 |  |  | základní |  | 0 | 0 | 0 | 0 | 0 | 64 | K | 2 | ROZPOCET | 0 | 0 | 0 | 0 | 0 | 1 | 0 | 64 | 4
3 | K | 1228-1097 | 12,5 V/4 svodič bleskových proudů a přepětí, vhodné pro 3-fázový systém TN-S, instalace na vstupu do budovy, 240 kA(8/20), 50 kA (10/350) | ks | 1 |  | 0 |  |  | základní |  | 0 | 0 | 0 | 0 | 0 | 64 | K | 2 | ROZPOCET | 0 | 0 | 0 | 0 | 0 | 1 | 0 | 64 | 6
| D | D3 | Doplnění silnoproudu |  |  |  | 0 |  |  |  |  | 0 |  | 0 |  | 0 | 3 | D | 1 | ROZPOCET | [6 empty] | 0
4 | K | 1191-292 | motáž rozvaděčů OCEP, plastových rozvodnic, nebo rozvaděčových skříní na stavbě, včetně připojení, M | ks | 1 |  | 0 |  |  | základní |  | 0 | 0 | 0 | 0 | 0 | 64 | K | 2 | ROZPOCET | 0 | 0 | 0 | 0 | 0 | 1 | 0 | 64 | 8
5 | K | 1123-7747 | LIŠTA HRANATÁ 40x20mm | ks | 30 |  | 0 |  |  | základní |  | 0 | 0 | 0 | 0 | 0 | 64 | K | 2 | ROZPOCET | 0 | 0 | 0 | 0 | 0 | 1 | 0 | 64 | 10
6 | K | 7004-8079 | CYKY-J 5x2,5 , pevně | m | 60 |  | 0 |  |  | základní |  | 0 | 0 | 0 | 0 | 0 | 64 | K | 2 | ROZPOCET | 0 | 0 | 0 | 0 | 0 | 1 | 0 | 64 | 12
7 | K | 1123-7084 | KRABICE EL. DO ZATEPLENÍ | ks | 5 |  | 0 |  |  | základní |  | 0 | 0 | 0 | 0 | 0 | 64 | K | 2 | ROZPOCET | 0 | 0 | 0 | 0 | 0 | 1 | 0 | 64 | 14
8 | K | 7004-8068 | CYKY-O 3x1,5 , pevně | m | 18 |  | 0 |  |  | základní |  | 0 | 0 | 0 | 0 | 0 | 64 | K | 2 | ROZPOCET | 0 | 0 | 0 | 0 | 0 | 1 | 0 | 64 | 16
| D | D4 | zásuvka průmyslová, IP44, IP67 |  |  |  | 0 |  |  |  |  | 0 |  | 0 |  | 0 | 3 | D | 2 | ROZPOCET | [6 empty] | 0
9 | K | 1002-137 | Zásuvka průmyslová, nástěnná montáž; řazení 3P+N+PE; b. IP44, 16 A | ks | 2 |  | 0 |  |  | základní |  | 0 | 0 | 0 | 0 | 0 | 64 | K | 3 | ROZPOCET | 0 | 0 | 0 | 0 | 0 | 1 | 0 | 64 | 18
| D | D5 | zásuvka NN, IP44 |  |  |  | 0 |  |  |  |  | 0 |  | 0 |  | 0 | 3 | D | 2 | ROZPOCET | [6 empty] | 0
10 | K | 1002-1100 | Zásuvka jednonásobná IP44, s ochranným kolíkem, s clonkami, s víčkem, bezšroubové svorky, zapuštěná montáž; řazení 2P+PE; (do hořl. podkladů B až E) | ks | 1 |  | 0 |  |  | základní |  | 0 | 0 | 0 | 0 | 0 | 64 | K | 3 | ROZPOCET | 0 | 0 | 0 | 0 | 0 | 1 | 0 | 64 | 20
| D | D6 | prepínač - IP44 |  |  |  | 0 |  |  |  |  | 0 |  | 0 |  | 0 | 3 | D | 2 | ROZPOCET | [6 empty] | 0
11 | K | 1002-515 | Přepínač sériový IP44, zapuštěná montáž; řazení 5; (do hořl. podkladů B až E) | ks | 3 |  | 0 |  |  | základní |  | 0 | 0 | 0 | 0 | 0 | 64 | K | 3 | ROZPOCET | 0 | 0 | 0 | 0 | 0 | 1 | 0 | 64 | 22
| D | D7 | ovladač pro vrata IP44 (plast, bezšroubové svorky) |  |  |  | 0 |  |  |  |  | 0 |  | 0 |  | 0 | 3 | D | 2 | ROZPOCET | [6 empty] | 0
12 | K | 1002-12755 | Ovládač zapínací dvojitý IP54; řazení 1/0+1/0;bezšroubové svorky (na hořl. podklady B až E) | ks | 3 |  | 0 |  |  | základní |  | 0 | 0 | 0 | 0 | 0 | 64 | K | 3 | ROZPOCET | 0 | 0 | 0 | 0 | 0 | 1 | 0 | 64 | 24
| D | D8 | rámeček |  |  |  | 0 |  |  |  |  | 0 |  | 0 |  | 0 | 3 | D | 2 | ROZPOCET | [6 empty] | 0
13 | K | 1002-24 | Rámeček pro elektroinstalační přístroje, jednonásobný; (do hořl. podkladů B až E - při použití bezšroubových přístrojů) | ks | 4 |  | 0 |  |  | základní |  | 0 | 0 | 0 | 0 | 0 | 64 | K | 3 | ROZPOCET | 0 | 0 | 0 | 0 | 0 | 1 | 0 | 64 | 26
| D | D9 | HODINOVE ZUCTOVACI SAZBY |  |  |  | 0 |  |  |  |  | 0 |  | 0 |  | 0 | 3 | D | 2 | ROZPOCET | [6 empty] | 0
14 | K | Pol1 | Demontáže svítidel a zásuvek na fasádě a opětovná montáž po zateplení objektu na stejná místa | hod | 16 |  | 0 |  |  | základní |  | 0 | 0 | 0 | 0 | 0 | 64 | K | 3 | ROZPOCET | 0 | 0 | 0 | 0 | 0 | 1 | 0 | 64 | 28
| D | D10 | PROVEDENI REVIZNICH ZKOUSEK DLE CSN 33 2000-6 |  |  |  | 0 |  |  |  |  | 0 |  | 0 |  | 0 | 3 | D | 2 | ROZPOCET | [6 empty] | 0
15 | K | Pol2 | Výchozí revize včetně vypracování revizní zprávy | kpl | 1 |  | 0 |  |  | základní |  | 0 | 0 | 0 | 0 | 0 | 64 | K | 3 | ROZPOCET | 0 | 0 | 0 | 0 | 0 | 1 | 0 | 64 | 30
| D | D11 | Hromosvod |  |  |  | 0 |  |  |  |  | 0 |  | 0 |  | 0 | 3 | D | 1 | ROZPOCET | [6 empty] | 0
| D | D12 | Jímací soustava z vysokonapěťové izolace |  |  |  | 0 |  |  |  |  | 0 |  | 0 |  | 0 | 3 | D | 2 | ROZPOCET | [6 empty] | 0
| D | D13 | Systém s vysokonapěťovou izolací s ≤ 60 cm |  |  |  | 0 |  |  |  |  | 0 |  | 0 |  | 0 | 3 | D | 2 | ROZPOCET | [6 empty] | 0
16 | K | Pol3 | Podpůrná trubka GFK/AL 2400mm / jímač nerez 1000 mm | ks | 4 |  | 0 |  |  | základní |  | 0 | 0 | 0 | 0 | 0 | 64 | K | 3 | ROZPOCET | 0 | 0 | 0 | 0 | 0 | 1 | 0 | 64 | 32
17 | K | 1030-201409 | Držák pro podpůrnou trubku na zeď | ks | 8 |  | 0 |  |  | základní |  | 0 | 0 | 0 | 0 | 0 | 64 | K | 3 | ROZPOCET | 0 | 0 | 0 | 0 | 0 | 1 | 0 | 64 | 34
18 | K | Pol4 | Zavitové tyč do zdi do systému zateplení +160mm na chemickou kotvu | ks | 16 |  | 0 |  |  | základní |  | 0 | 0 | 0 | 0 | 0 | 64 | K | 3 | ROZPOCET | 0 | 0 | 0 | 0 | 0 | 1 | 0 | 64 | 36
19 | K | Pol5 | Vodič s vysokonapěťové izolací, dostatečné vzdálenosti s ≤ 60 cm (VZDUCH) | m | 32 |  | 0 |  |  | základní |  | 0 | 0 | 0 | 0 | 0 | 64 | K | 3 | ROZPOCET | 0 | 0 | 0 | 0 | 0 | 1 | 0 | 64 | 38
20 | K | Pol6 | Sada Připojovacích prvků pro vodič s≤ 60 cm, pro uložení uvnitř podpůrné trubky | ks | 4 |  | 0 |  |  | základní |  | 0 | 0 | 0 | 0 | 0 | 64 | K | 3 | ROZPOCET | 0 | 0 | 0 | 0 | 0 | 1 | 0 | 64 | 40
21 | K | 1030-201486 | Kovová podpěra vodiče 20/23 mm M8 s plastovou podložkou | ks | 24 |  | 0 |  |  | základní |  | 0 | 0 | 0 | 0 | 0 | 64 | K | 3 | ROZPOCET | 0 | 0 | 0 | 0 | 0 | 1 | 0 | 64 | 42
22 | K | Pol7 | Kotva pro podpěru vedení do zateplění, síla zateplení minimálně 160mm | ks | 24 |  | 0 |  |  | základní |  | 0 | 0 | 0 | 0 | 0 | 64 | K | 3 | ROZPOCET | 0 | 0 | 0 | 0 | 0 | 1 | 0 | 64 | 44
| D | D14 | Ostatní |  |  |  | 0 |  |  |  |  | 0 |  | 0 |  | 0 | 3 | D | 2 | ROZPOCET | [6 empty] | 0
23 | K | 1030-200437 | Svorka zkušební UNI pro Rd 8-10/ Rd 8-10 Nerez | ks | 4 |  | 0 |  |  | základní |  | 0 | 0 | 0 | 0 | 0 | 64 | K | 3 | ROZPOCET | 0 | 0 | 0 | 0 | 0 | 1 | 0 | 64 | 46
24 | K | 1030-30503 | ZTU N - Zzaváděcí tyč nerez V4A D16 - 1500 mm | ks | 4 |  | 0 |  |  | základní |  | 0 | 0 | 0 | 0 | 0 | 64 | K | 3 | ROZPOCET | 0 | 0 | 0 | 0 | 0 | 1 | 0 | 64 | 48
25 | K | 1030-200409 | DTNS - N Držák zaváděcí tyče na stěnu s vlastní hmoždinkou do zateplení | ks | 8 |  | 0 |  |  | základní |  | 0 | 0 | 0 | 0 | 0 | 64 | K | 3 | ROZPOCET | 0 | 0 | 0 | 0 | 0 | 1 | 0 | 64 | 50
26 | K | 1244-1335 | Označovací štítek | ks | 12 |  | 0 |  |  | základní |  | 0 | 0 | 0 | 0 | 0 | 64 | K | 3 | ROZPOCET | 0 | 0 | 0 | 0 | 0 | 1 | 0 | 64 | 52
| D | D15 | Zemnič |  |  |  | 0 |  |  |  |  | 0 |  | 0 |  | 0 | 3 | D | 3 | ROZPOCET | [6 empty] | 0
27 | K | 1244-1221 | Páska 30x3,5 N páska 30x3,5 (0,84kg/m) | ks | 45 |  | 0 |  |  | základní |  | 0 | 0 | 0 | 0 | 0 | 64 | K | 4 | ROZPOCET | 0 | 0 | 0 | 0 | 0 | 1 | 0 | 64 | 54
28 | K | 1244-1220 | Drát 10 N V4A drát Ø 10 mm (0,62kg/m) | ks | 15 |  | 0 |  |  | základní |  | 0 | 0 | 0 | 0 | 0 | 64 | K | 4 | ROZPOCET | 0 | 0 | 0 | 0 | 0 | 1 | 0 | 64 | 56
29 | K | 1244-969 | HZTZ1 - zemnící tyč se svorkou 1m, FeZn | ks | 2 |  | 0 |  |  | základní |  | 0 | 0 | 0 | 0 | 0 | 64 | K | 4 | ROZPOCET | 0 | 0 | 0 | 0 | 0 | 1 | 0 | 64 | 58
30 | K | 1030-200422 | SKDP N Křížová svorka pro vodiče Ø8/10 a pásky do 40 mm Nerez se středovou destičkou | ks | 11 |  | 0 |  |  | základní |  | 0 | 0 | 0 | 0 | 0 | 64 | K | 4 | ROZPOCET | 0 | 0 | 0 | 0 | 0 | 1 | 0 | 64 | 60
31 | K | 1030-201504 | SKDD N Křížová svorka pro vodiče Ø8/10 a pásky 30 mm nerez V4A s mezidestičkou a vratovými šrouby | ks | 3 |  | 0 |  |  | základní |  | 0 | 0 | 0 | 0 | 0 | 64 | K | 4 | ROZPOCET | 0 | 0 | 0 | 0 | 0 | 1 | 0 | 64 | 62
32 | K | 1030-200922 | SKPP N Křížová svorka pro pásky 30 mm nerez V4A bez středové destičky | ks | 1 |  | 0 |  |  | základní |  | 0 | 0 | 0 | 0 | 0 | 64 | K | 4 | ROZPOCET | 0 | 0 | 0 | 0 | 0 | 1 | 0 | 64 | 64
33 | K | 1030-200423 | SKZTD N Křížová svorka pro vodiče Ø8/10 a tyče Ø 16 nebo pásky 30 NerezV4A se středovou destičkou | ks | 4 |  | 0 |  |  | základní |  | 0 | 0 | 0 | 0 | 0 | 64 | K | 4 | ROZPOCET | 0 | 0 | 0 | 0 | 0 | 1 | 0 | 64 | 66
| D | D10 | PROVEDENI REVIZNICH ZKOUSEK DLE CSN 33 2000-6 |  |  |  | 0 |  |  |  |  | 0 |  | 0 |  | 0 | 3 | D | 2 | ROZPOCET | [6 empty] | 0
34 | K | Pol8 | Výchozí revize včetně vypracování revizní zprávy | kpl | 1 |  | 0 |  |  | základní |  | 0 | 0 | 0 | 0 | 0 | 64 | K | 3 | ROZPOCET | 0 | 0 | 0 | 0 | 0 | 1 | 0 | 64 | 68
| D | D16 | Ostatní náklady |  |  |  | 0 |  |  |  |  | 0 |  | 0 |  | 0 | 3 | D | 3 | ROZPOCET | [6 empty] | 0
35 | K | Pol9 | Práce ve výškách | hod | 16 |  | 0 |  |  | základní |  | 0 | 0 | 0 | 0 | 0 | 64 | K | 4 | ROZPOCET | 0 | 0 | 0 | 0 | 0 | 1 | 0 | 64 | 70
36 | K | Pol10 | Demontáž stávajícího hromosvodu | kus | 1 |  | 0 |  |  | základní |  | 0 | 0 | 0 | 0 | 0 | 64 | K | 4 | ROZPOCET | 0 | 0 | 0 | 0 | 0 | 1 | 0 | 64 | 72
| D | D17 | Zemní práce |  |  |  | 0 |  |  |  |  | 0 |  | 0 |  | 0 | 3 | D | 1 | ROZPOCET | [6 empty] | 0
| D | D18 | VYTÝČENÍ TRATI |  |  |  | 0 |  |  |  |  | 0 |  | 0 |  | 0 | 3 | D | 2 | ROZPOCET | [6 empty] | 0
37 | K | 9999-890 | Kabelové vedení v zastaveném prostoru | km | 0.1 |  | 0 |  |  | základní |  | 0 | 0 | 0 | 0 | 0 | 64 | K | 3 | ROZPOCET | 0 | 0 | 0 | 0 | 0 | 1 | 0 | 64 | 74
| D | D19 | SEJMUTÍ DRNU |  |  |  | 0 |  |  |  |  | 0 |  | 0 |  | 0 | 3 | D | 2 | ROZPOCET | [6 empty] | 0
38 | K | 9999-897 | Nářez drnu,naložení,odvoz | m2 | 27 |  | 0 |  |  | základní |  | 0 | 0 | 0 | 0 | 0 | 64 | K | 3 | ROZPOCET | 0 | 0 | 0 | 0 | 0 | 1 | 0 | 64 | 76
| D | D20 | HLOUBENÍ KABELOVÉ RÝHY |  |  |  | 0 |  |  |  |  | 0 |  | 0 |  | 0 | 3 | D | 2 | ROZPOCET | [6 empty] | 0
39 | K | 9999-1002 | Zemina třídy 4, šíře 350mm,hloubka 800mm | m | 54 |  | 0 |  |  | základní |  | 0 | 0 | 0 | 0 | 0 | 64 | K | 3 | ROZPOCET | 0 | 0 | 0 | 0 | 0 | 1 | 0 | 64 | 78
| D | D21 | ZÁSYP PÁSKŮ PROSÁTOU ZEMINOU |  |  |  | 0 |  |  |  |  | 0 |  | 0 |  | 0 | 3 | D | 2 | ROZPOCET | [6 empty] | 0
40 | K | 9999-1089 | Zásyp kabelů prosátou zeminou šíře do 65cm, tloušťka 10cm | m | 54 |  | 0 |  |  | základní |  | 0 | 0 | 0 | 0 | 0 | 64 | K | 3 | ROZPOCET | 0 | 0 | 0 | 0 | 0 | 1 | 0 | 64 | 80
| D | D22 | FOLIE VÝSTRAŽNÁ Z PVC |  |  |  | 0 |  |  |  |  | 0 |  | 0 |  | 0 | 3 | D | 2 | ROZPOCET | [6 empty] | 0
41 | K | 9999-1119 | Šířka 33cm | m | 54 |  | 0 |  |  | základní |  | 0 | 0 | 0 | 0 | 0 | 64 | K | 3 | ROZPOCET | 0 | 0 | 0 | 0 | 0 | 1 | 0 | 64 | 82
| D | D23 | ZÁHOZ KABELOVÉ RÝHY |  |  |  | 0 |  |  |  |  | 0 |  | 0 |  | 0 | 3 | D | 2 | ROZPOCET | [6 empty] | 0
42 | K | 9999-1182 | Zemina třídy 4, šíře 350mm,hloubka 800mm | m | 54 |  | 0 |  |  | základní |  | 0 | 0 | 0 | 0 | 0 | 64 | K | 3 | ROZPOCET | 0 | 0 | 0 | 0 | 0 | 1 | 0 | 64 | 84
| D | D24 | ÚPRAVA POVRCHU |  |  |  | 0 |  |  |  |  | 0 |  | 0 |  | 0 | 3 | D | 2 | ROZPOCET | [6 empty] | 0
43 | K | 9999-1196 | Provizorní úprava terénu v zemina třídy 4 | m2 | 27 |  | 0 |  |  | základní |  | 0 | 0 | 0 | 0 | 0 | 64 | K | 3 | ROZPOCET | 0 | 0 | 0 | 0 | 0 | 1 | 0 | 64 | 86
44 | K | 9999-1189 | Položeni drnu | m2 | 27 |  | 0 |  |  | základní |  | 0 | 0 | 0 | 0 | 0 | 64 | K | 3 | ROZPOCET | 0 | 0 | 0 | 0 | 0 | 1 | 0 | 64 | 88
45 | K | 9999-1190 | Osetí povrchu travou | m2 | 27 |  | 0 |  |  | základní |  | 0 | 0 | 0 | 0 | 0 | 64 | K | 3 | ROZPOCET | 0 | 0 | 0 | 0 | 0 | 1 | 0 | 64 | 90
| D | D16 | Ostatní náklady |  |  |  | 0 |  |  |  |  | 0 |  | 0 |  | 0 | 3 | D | 1 | ROZPOCET | [6 empty] | 0
46 | K | Pol11 | Doprava | kus | 1 |  | 0 |  |  | základní |  | 0 | 0 | 0 | 0 | 0 | 64 | K | 2 | ROZPOCET | 0 | 0 | 0 | 0 | 0 | 1 | 0 | 64 | 92
47 | K | Pol12 | Přesun | kus | 1 |  | 0 |  |  | základní |  | 0 | 0 | 0 | 0 | 0 | 64 | K | 2 | ROZPOCET | 0 | 0 | 0 | 0 | 0 | 1 | 0 | 64 | 94
48 | K | Pol13 | PPV | kus | 1 |  | 0 |  |  | základní |  | 0 | 0 | 0 | 0 | 0 | 64 | K | 2 | ROZPOCET | 0 | 0 | 0 | 0 | 0 | 1 | 0 | 64 | 96

## VON - Vedlejší a ostatní ...
{3bc1525a-f360-4830-9500-6cccbb76175d}
2
| KRYCÍ LIST SOUPISU PRACÍ | [7 empty] | v --- níže se nacházejí doplnkové a pomocné údaje k sestavám --- v | [8 empty] | False
Stavba:
Revitalizace areálu CM Náměšť nad Oslavou
Objekt:
VON - Vedlejší a ostatní náklady
| KSO: |  | 803 56 12 |  |  | CC-CZ:
| Místo: |  | Náměšť nad Oslavou |  |  | Datum: | 3. 12. 2024
| Zadavatel: |  |  |  |  | IČ:
|  | KSÚSV, přís.org., Kosovská 1122/16, Jihlava 58601 |  |  |  | DIČ:
| Účastník: |  |  |  |  | IČ: | Vyplň údaj
|  | Vyplň údaj |  |  |  | DIČ: | Vyplň údaj
| Projektant: |  |  |  |  | IČ:
|  | Obchodní projekt Jihlava, spol.s r.o. |  |  |  | DIČ:
| Zpracovatel: |  |  |  |  | IČ:
|  | Fr.Neuwirth |  |  |  | DIČ:
Poznámka:
Soupis prací je sestaven s využitím Cenové soustavy ÚRS. Položky, které pochází z této cenové soustavy, jsou ve sloupci 'Cenová soustava' označeny popisem 'CS ÚRS' a úrovní příslušného kalendářního pololetí. Veškeré další informace vymezující popis a podmínky použití těchto položek z Cenové soustavy, které nejsou uvedeny přímo v soupisu prací, jsou neomezeně dálkově k dispozici na www.cs-urs.cz, sekce Cenové a technické podmínky.
| Cena bez DPH | [5 empty] | 0
|  |  | Základ daně |  |  | Sazba daně | Výše daně
| DPH | základní | 0 |  |  | 21% | 0
|  | snížená | 0 |  |  | 12% | 0
|  | zákl. přenesená | 0 |  |  | 21% | 0
|  | sníž. přenesená | 0 |  |  | 12% | 0
|  | nulová | 0 |  |  | 0% | 0
| Cena s DPH |  |  | v | CZK |  | 0
REKAPITULACE ČLENĚNÍ SOUPISU PRACÍ
Stavba:
Revitalizace areálu CM Náměšť nad Oslavou
Objekt:
VON - Vedlejší a ostatní náklady
Místo: |  |  | Náměšť nad Oslavou |  |  | Datum: | 3. 12. 2024
Zadavatel: |  |  | KSÚSV, přís.org., Kosovská 1122/16, Jihlava 58601 |  |  | Projektant: | Obchodní projekt Jihlava, spol.s r.o.
Účastník: |  |  | Vyplň údaj |  |  | Zpracovatel: | Fr.Neuwirth
Kód dílu - Popis | [6 empty] | Cena celkem [CZK]
Náklady stavby celkem | [6 empty] | 0 | [11 empty] | -1
| D1 - Vedlejší a ostatní náklady | [5 empty] | 0
SOUPIS PRACÍ
Stavba:
Revitalizace areálu CM Náměšť nad Oslavou
Objekt:
VON - Vedlejší a ostatní náklady
Místo: |  |  | Náměšť nad Oslavou |  |  | Datum: | 3. 12. 2024
Zadavatel: |  |  | KSÚSV, přís.org., Kosovská 1122/16, Jihlava 58601 |  |  | Projektant: | Obchodní projekt Jihlava, spol.s r.o.
Účastník: |  |  | Vyplň údaj |  |  | Zpracovatel: | Fr.Neuwirth
PČ | Typ | Kód | Popis | MJ | Množství | J.cena [CZK] | Cena celkem [CZK] | Cenová soustava |  | DPH | J. Nh [h] | Nh celkem [h] | J. hmotnost [t] | Hmotnost celkem [t] | J. suť [t] | Suť Celkem [t]
Náklady soupisu celkem | [6 empty] | 0 |  |  |  |  | 0 |  | 0 |  | 0 |  | D | -1 | [7 empty] | 0
| D | D1 | Vedlejší a ostatní náklady |  |  |  | 0 |  |  |  |  | 0 |  | 0 |  | 0 | 5 | D | 0 | ROZPOCET | [6 empty] | 0
1 | K | 002-004.1 | Zařízení staveniště, vč. BOZP / Veškeré činnosti dle vyhl. 230/2012Sb. §9 odst. 2 související s vybudováním, provozem a likvidací staveniště, vč. úklidu objektu před předáním stavby. Standardní prvky BOZP (mobilní oplocení, výstražné značení, přechody výkopů vč. oplocení, zábradlí, atd - vč. jejich dodávky, montáže, údržby a demontáže, resp. likvidace) a povinosti vyplívající z plánu BOZP vč. připomínek příslušných úřadů | kpl | 1 |  | 0 | ÚRS |  | základní |  | 0 | 0 | 0 | 0 | 0 | 1024 | K | 1 | ROZPOCET | 0 | 0 | 0 | 0 | 0 | 1 | 0 | 1024 | 315473107
2 | K | 002-006 | Poskytnutí zařízení staveniště (jeho části) pro umožnění činnosti TDS, AD, SÚ, BOZP na stavbě / Pro zástupce objednatele (TDS, technici, AD, SÚ, koordinátor BOZP, .... ) bude v rámci zařízení staveniště zpřístupněna jedna kancelář (kontejnerového typu - zateplená, se sociálním zázemím včetně úklidových prostředků a potřeb), vybavená stoly, židlemi pro 6 osob, věšáky, s úložnými uzamykatelnými prostorami připojená na el. en., vodu a zabezpečená (před buňkou čistící zóna). Kancelářská buňka bude sloužit jako pracoviště výše uvedených pracovníků objednavatele a orgánů DOSS na stavbě. | kpl | 1 |  | 0 | ÚRS |  | základní |  | 0 | 0 | 0 | 0 | 0 | 1024 | K | 1 | ROZPOCET | 0 | 0 | 0 | 0 | 0 | 1 | 0 | 1024 | 1329226365
3 | K | 002-008.1 | Publicita projektu dle podmínek dotačního titulu - info tabulka o účasti v dotačním programu ( materiál, velikost a způsoub provedení - bude upřesněno ) položka bude akceptovatelná v případě dotace | ks | 1 |  | 0 | ÚRS |  | základní |  | 0 | 0 | 0 | 0 | 0 | 1024 | K | 1 | ROZPOCET | 0 | 0 | 0 | 0 | 0 | 1 | 0 | 1024 | 1720960768
4 | K | 002-102.1 | Geodetické zaměření řešených stavebních objetků po dokončení díla - Geodetické zaměření veškerých řešených stavebních objetků a jejich částí dle vyhl. č. 230/2012Sb. §10 odst. 2 (geometriký plán pro zápis do katastru nemovitostí v 6ti tištěných originálních vyhotoveních + 1x elektronicky CD) | kpl | 1 |  | 0 | ÚRS |  | základní |  | 0 | 0 | 0 | 0 | 0 | 1024 | K | 1 | ROZPOCET | 0 | 0 | 0 | 0 | 0 | 1 | 0 | 1024 | -522807900
5 | K | 002-201.1 | Projektová dokumentace skutečného provedení / Projektová dokumentace skutečného provedení dle vyhl. č. 230/2012Sb. §10 odst. 2 - 4x tištěně a 1x elektronicky na CD nosiči | kpl | 1 |  | 0 | ÚRS |  | základní |  | 0 | 0 | 0 | 0 | 0 | 1024 | K | 1 | ROZPOCET | 0 | 0 | 0 | 0 | 0 | 1 | 0 | 1024 | 781870040
6 | K | 002-301.1 | Kompletace atestů, certifikátů, revizních zpráv a ostatních dokladů / Kompletace atestů, certifikátů, revizních zpráv, protokolů o kotrolách, dokladů o vlastnostech materiálů, dokladů o likvidaci odpadu a ostatních dokladů potřebných k předání a kolaudaci stavby - 3x tištěně a 1x tištěně na CD nosiči. | kpl | 1 |  | 0 | ÚRS |  | základní |  | 0 | 0 | 0 | 0 | 0 | 1024 | K | 1 | ROZPOCET | 0 | 0 | 0 | 0 | 0 | 1 | 0 | 1024 | -634725409
7 | K | 002-302 | Zpracování a předložení harmonogramů. Náklady na vyhotovení a předložení finančního a časového harmonogramu prací | kpl | 1 |  | 0 | ÚRS |  | základní |  | 0 | 0 | 0 | 0 | 0 | 1024 | K | 1 | ROZPOCET | 0 | 0 | 0 | 0 | 0 | 1 | 0 | 1024 | -898970176
8 | K | 041403000 | Inženýrská činnost dozory koordinátor BOZP na staveništi | kpl | 1 |  | 0 | ÚRS |  | základní |  | 0 | 0 | 0 | 0 | 0 | 1024 | K | 1 | ROZPOCET | 0 | 0 | 0 | 0 | 0 | 1 | 0 | 1024 | -1181944663
9 | K | 059002000 | Ostatní finance - umístění zařízení na objektech dle odborného posudku k výskytu synantropních druhů živočichů | soubor | 1 |  | 0 |  |  | základní |  | 0 | 0 | 0 | 0 | 0 | 1024 | K | 1 | ROZPOCET | 0 | 0 | 0 | 0 | 0 | 1 | 0 | 1024 | 420631533

## Pokyny pro vyplnění
Struktura údajů, formát souboru a metodika pro zpracování
Struktura
Soubor je složen ze záložky Rekapitulace stavby a záložek s názvem soupisu prací pro jednotlivé objekty ve formátu XLSX. Každá ze záložek přitom obsahuje
ještě samostatné sestavy vymezené orámovaním a nadpisem sestavy.
Rekapitulace stavby obsahuje sestavu Rekapitulace stavby a Rekapitulace objektů stavby a soupisů prací.
V sestavě Rekapitulace stavby jsou uvedeny informace identifikující předmět veřejné zakázky na stavební práce, KSO, CC-CZ, CZ-CPV, CZ-CPA a rekapitulaci
celkové nabídkové ceny účastníka.
Termínem "učastník" (resp. zhotovitel) se myslí "účastník zadávacího řízení" ve smyslu zákona o zadávání veřejných zakázek.
V sestavě Rekapitulace objektů stavby a soupisů prací je uvedena rekapitulace stavebních objektů, inženýrských objektů, provozních souborů,
vedlejších a ostatních nákladů a ostatních nákladů s rekapitulací nabídkové ceny za jednotlivé soupisy prací. Na základě údaje Typ je možné
identifikovat, zda se jedná o objekt nebo soupis prací pro daný objekt:
|  | STA | Stavební objekt pozemní
|  | ING | Stavební objekt inženýrský
|  | PRO | Provozní soubor
|  | VON | Vedlejší a ostatní náklady
|  | OST | Ostatní
|  | Soupis | Soupis prací pro daný typ objektu
Soupis prací pro jednotlivé objekty obsahuje sestavy Krycí list soupisu prací, Rekapitulace členění soupisu prací, Soupis prací. Za soupis prací může být považován
i objekt stavby v případě, že neobsahuje podřízenou zakázku.
Krycí list soupisu obsahuje rekapitulaci informací o předmětu veřejné zakázky ze sestavy Rekapitulace stavby, informaci o zařazení objektu do KSO,
CC-CZ, CZ-CPV, CZ-CPA a rekapitulaci celkové nabídkové ceny účastníka za aktuální soupis prací.
Rekapitulace členění soupisu prací obsahuje rekapitulaci soupisu prací ve všech úrovních členění soupisu tak, jak byla tato členění použita (např.
stavební díly, funkční díly, případně jiné členění) s rekapitulací nabídkové ceny.
Soupis prací obsahuje položky veškerých stavebních nebo montážních prací, dodávek materiálů a služeb nezbytných pro zhotovení stavebního objektu,
inženýrského objektu, provozního souboru, vedlejších a ostatních nákladů.
Pro položky soupisu prací se zobrazují následující informace:
|  | PČ |  | Pořadové číslo položky v aktuálním soupisu
|  | TYP |  | Typ položky: K - konstrukce, M - materiál, PP - plný popis, PSC - poznámka k souboru cen, P - poznámka k položce, VV - výkaz výměr, FIG - rozpad figur
|  | Kód |  | Kód položky
|  | Popis |  | Zkrácený popis položky
|  | MJ |  | Měrná jednotka položky
|  | Množství |  | Množství v měrné jednotce
|  | J.cena |  | Jednotková cena položky. Zadaní může obsahovat namísto J.ceny sloupce J.materiál a J.montáž, jejichž součet definuje
J.cenu položky.
|  | Cena celkem |  | Celková cena položky daná jako součin množství a j.ceny
|  | Cenová soustava |  | Příslušnost položky do cenové soustavy
Ke každé položce soupisu prací se na samostatných řádcích může zobrazovat:
Plný popis položky
Poznámka k souboru cen a poznámka zadavatele
Výkaz výměr
Pokud je k řádku výkazu výměr evidovaný údaj ve sloupci Kód, jedná se o definovaný odkaz, na který se může odvolávat výkaz výměr z jiné položky.
Metodika pro zpracování
Jednotlivé sestavy jsou v souboru provázány. Editovatelné pole jsou zvýrazněny žlutým podbarvením, ostatní pole neslouží k editaci a nesmí být jakkoliv
modifikovány.
Účastník je pro podání nabídky povinen vyplnit žlutě podbarvená pole:
Pole Účastník v sestavě Rekapitulace stavby - zde účastník vyplní svůj název (název subjektu)
Pole IČ a DIČ v sestavě Rekapitulace stavby - zde účastník vyplní svoje IČ a DIČ
Datum v sestavě Rekapitulace stavby - zde účastník vyplní datum vytvoření nabídky
J.cena = jednotková cena v sestavě Soupis prací o maximálním počtu desetinných míst uvedených v poli
- pokud sestavy soupisů prací obsahují pole J.cena, měla by být všechna tato pole vyplněna nenulovými
Poznámka - nepovinný údaj pro položku soupisu
V případě, že sestavy soupisů prací neobsahují pole J.cena, potom ve všech soupisech prací obsahují pole:
- J.materiál - jednotková cena materiálu
- J.montáž - jednotková cena montáže
Účastník v tomto případě by měl vyplnit všechna pole J.materiál a pole J.montáž nenulovými kladnými číslicemi. V případech, kdy položka
neobsahuje žádný materiál je přípustné, aby pole J.materiál bylo vyplněno nulou. V případech, kdy položka neobsahuje žádnou montáž je přípustné,
aby pole J.montáž bylo vyplněno nulou. Obě pole - J.materiál, J.Montáž u jedné položky by však neměly být vyplněny nulou.
Rekapitulace stavby
Název |  |  | Povinný |  | Popis | Typ | Max. počet
atributu |  |  | (A/N) |  |  |  | znaků
Kód |  |  | A |  | Kód stavby | String | 20
Stavba |  |  | A |  | Název stavby | String | 120
Místo |  |  | N |  | Místo stavby | String | 50
Datum |  |  | A |  | Datum vykonaného exportu | Date
KSO |  |  | N |  | Klasifikace stavebního objektu | String | 15
CC-CZ |  |  | N |  | Klasifikace stavbeních děl | String | 15
CZ-CPV |  |  | N |  | Společný slovník pro veřejné zakázky | String | 20
CZ-CPA |  |  | N |  | Klasifikace produkce podle činností | String | 20
Zadavatel |  |  | N |  | Zadavatel zadaní | String | 50
IČ |  |  | N |  | IČ zadavatele zadaní | String | 20
DIČ |  |  | N |  | DIČ zadavatele zadaní | String | 20
Účastník |  |  | N |  | Účastník veřejné zakázky | String | 50
Projektant |  |  | N |  | Projektant | String | 50
Poznámka |  |  | N |  | Poznámka k zadání | String | 255
Sazba DPH |  |  | A |  | Rekapitulace sazeb DPH u položek soupisů | eGSazbaDph
Základna DPH |  |  | A |  | Základna DPH určena součtem celkové ceny z položek soupisů | Double
Hodnota DPH |  |  | A |  | Hodnota DPH | Double
Cena bez DPH |  |  | A |  | Celková cena bez DPH za celou stavbu. Sčítává se ze všech listů. | Double
Cena s DPH |  |  | A |  | Celková cena s DPH za celou stavbu | Double
Rekapitulace objektů stavby a soupisů prací
Název |  |  | Povinný |  | Popis | Typ | Max. počet
atributu |  |  | (A/N) |  |  |  | znaků
Kód |  |  | A |  | Přebírá se z Rekapitulace stavby | String | 20
Stavba |  |  | A |  | Přebírá se z Rekapitulace stavby | String | 120
Místo |  |  | N |  | Přebírá se z Rekapitulace stavby | String | 50
Datum |  |  | A |  | Přebírá se z Rekapitulace stavby | Date
Zadavatel |  |  | N |  | Přebírá se z Rekapitulace stavby | String | 50
Projektant |  |  | N |  | Přebírá se z Rekapitulace stavby | String | 50
Účastník |  |  | N |  | Přebírá se z Rekapitulace stavby | String | 50
Kód |  |  | A |  | Kód objektu | String | 20
Objektu, Soupis prací |  |  | A |  | Název objektu | String | 120
Cena bez DPH |  |  | A |  | Cena bez DPH za daný objekt | Double
Cena s DPH |  |  | A |  | Cena spolu s DPH za daný objekt | Double
Typ |  |  | A |  | Typ zakázky | eGTypZakazky
Krycí list soupisu
Název |  |  | Povinný |  | Popis | Typ | Max. počet
atributu |  |  | (A/N) |  |  |  | znaků
Stavba |  |  | A |  | Přebírá se z Rekapitulace stavby | String | 120
Objekt |  |  | A |  | Kód a název objektu | String | 20 + 120
Soupis |  |  | A |  | Kód a název soupisu | String | 20 + 120
KSO |  |  | N |  | Klasifikace stavebního objektu | String | 15
CC-CZ |  |  | N |  | Klasifikace stavbeních děl | String | 15
CZ-CPV |  |  | N |  | Společný slovník pro veřejné zakázky | String | 20
CZ-CPA |  |  | N |  | Klasifikace produkce podle činností | String | 20
Místo |  |  | N |  | Přebírá se z Rekapitulace stavby | String | 50
Zadavatel |  |  | N |  | Přebírá se z Rekapitulace stavby | String | 50
Účastník |  |  | N |  | Přebírá se z Rekapitulace stavby | String | 50
Projektant |  |  | N |  | Přebírá se z Rekapitulace stavby | String | 50
Poznámka |  |  | N |  | Poznámka k soupisu prací | String | 255
Sazba DPH |  |  | A |  | Rekapitulace sazeb DPH na položkách aktuálního soupisu | eGSazbaDph
Základna DPH |  |  | A |  | Základna DPH určena součtem celkové ceny z položek aktuálního soupisu | Double
Hodnota DPH |  |  | A |  | Hodnota DPH | Double
Cena bez DPH |  |  | A |  | Cena bez DPH za daný soupis | Double
Cena s DPH |  |  | A |  | Cena s DPH za daný soupis | Double
Rekapitulace členění soupisu prací
Název |  |  | Povinný |  | Popis | Typ | Max. počet
atributu |  |  | (A/N) |  |  |  | znaků
Stavba |  |  | A |  | Přebírá se z Rekapitulace stavby | String | 120
Objekt |  |  | A |  | Kód a název objektu, přebírá se z Krycího listu soupisu | String | 20 + 120
Soupis |  |  | A |  | Kód a název objektu, přebírá se z Krycího listu soupisu | String | 20 + 120
Místo |  |  | N |  | Přebírá se z Rekapitulace stavby | String | 50
Datum |  |  | A |  | Přebírá se z Rekapitulace stavby | Date
Zadavatel |  |  | N |  | Přebírá se z Rekapitulace stavby | String | 50
Projektant |  |  | N |  | Přebírá se z Rekapitulace stavby | String | 50
Účastník |  |  | N |  | Přebírá se z Rekapitulace stavby | String | 50
Kód dílu - Popis |  |  | A |  | Kód a název dílu ze soupisu | String | 20 + 100
Cena celkem |  |  | A |  | Cena celkem za díl ze soupisu | Double
Soupis prací
Název |  |  | Povinný |  | Popis | Typ | Max. počet
atributu |  |  | (A/N) |  |  |  | znaků
Stavba |  |  | A |  | Přebírá se z Rekapitulace stavby | String | 120
Objekt |  |  | A |  | Kód a název objektu | String | 20 + 120
Soupis |  |  | A |  | Přebírá se z Krycího listu soupisu | String | 20 + 120
Místo |  |  | N |  | Přebírá se z Krycího listu soupisu | String | 50
Datum |  |  | A |  | Přebírá se z Krycího listu soupisu | Date
Zadavatel |  |  | N |  | Přebírá se z Krycího listu soupisu | String | 50
Projektant |  |  | N |  | Přebírá se z Krycího listu soupisu | String | 50
Účastník |  |  | N |  | Přebírá se z Krycího listu soupisu | String | 50
PČ |  |  | A |  | Pořadové číslo položky soupisu | Long
Typ |  |  | A |  | Typ položky soupisu | eGTypPolozky | 1
Kód |  |  | A |  | Kód položky ze soupisu | String | 20
Popis |  |  | A |  | Popis položky ze soupisu | String | 255
MJ |  |  | A |  | Měrná jednotka položky | String | 10
Množství |  |  | A |  | Množství položky soupisu | Double
J.Cena |  |  | A |  | Jednotková cena položky | Double
Cena celkem |  |  | A |  | Cena celkem vyčíslena jako J.Cena * Množství | Double
Cenová soustava |  |  | N |  | Zařazení položky do cenové soustavy | String | 50
p |  |  | N |  | Poznámka položky ze soupisu | Memo
psc |  |  | N |  | Poznámka k souboru cen ze soupisu | Memo
pp |  |  | N |  | Plný popis položky ze soupisu | Memo
vv |  |  | N |  | Výkaz výměr (figura, výraz, výměra) ze soupisu | Text,Text,Double | 20, 150
fig |  |  | N |  | Rozpad figur | Text,Text,Double | 20, 150
DPH |  |  | A |  | Sazba DPH pro položku | eGSazbaDPH
Hmotnost |  |  | A |  | Hmotnost položky ze soupisu | Double
Suť |  |  | A |  | Suť položky ze soupisu | Double
Nh |  |  | N |  | Normohodiny položky ze soupisu | Double
Datová věta
Typ věty |  |  | Hodnota |  | Význam
eGSazbaDPH |  |  | základní |  | Základní sazba DPH
|  |  | snížená |  | Snížená sazba DPH
|  |  | nulová |  | Nulová sazba DPH
|  |  | zákl. přenesená |  | Základní sazba DPH přenesená
|  |  | sníž. přenesená |  | Snížená sazba DPH přenesená
eGTypZakazky |  |  | STA |  | Stavební objekt
|  |  | PRO |  | Provozní soubor
|  |  | ING |  | Inženýrský objekt
|  |  | VON |  | Vedlejší a ostatní náklady
|  |  | OST |  | Ostatní náklady
eGTypPolozky |  |  | 1 |  | Položka typu HSV
|  |  | 2 |  | Položka typu PSV
|  |  | 3 |  | Položka typu M
|  |  | 4 |  | Položka typu OST