## Pokyny pro vyplnění
Pokyny pro vyplnění
Ve všech listech tohoto souboru můžete měnit pouze buňky s modrým pozadím. Jedná se o tyto údaje : - údaje o firmě - jednotkové ceny položek zadané na maximálně dvě desetinná místa

## Stavba
#RTSROZP# | Soupis stavebních prací, dodávek a služeb
| Stavba: |  | 28-2306_D | Transformace Domova Kamélie Křižanov V. – management – projektová dokumentace
| Zadavatel | [5 empty] | IČO:
DIČ:
| Projektant: | [5 empty] | IČO:
DIČ:
| Zhotovitel: | [5 empty] | IČO:
DIČ:
Vypracoval:
| Rozpis ceny | [6 empty] | Celkem
HSV | HSV | [6 empty] | 0
PSV | PSV | [6 empty] | 0
MON | MON | [6 empty] | 0
VN | Vedlejší náklady | [6 empty] | 0
ON | Ostatní náklady | [6 empty] | 0
| Celkem | [6 empty] | 0
Rekapitulace daní
0 | Základ pro sníženou DPH |  |  | 12 | % | 0 |  |  | CZK
0 | Snížená DPH |  |  | 12 | % | 0 |  |  | CZK
0 | Základ pro základní DPH |  |  | 21 | % | 0 |  |  | CZK
0 | Základní DPH |  |  | 21 | % | 0 |  |  | CZK
0 | Zaokrouhlení |  |  |  |  | 0 |  |  | CZK
| Cena celkem bez DPH |  |  |  |  | 0 |  |  | CZK
0 | Cena celkem s DPH |  |  |  |  | 0 |  |  | CZK
|  | v |  |  | dne
|  |  | Za zhotovitele |  |  |  | Za objednatele
Rekapitulace dílčích částí
#CASTI>> | Číslo | Název |  |  | Základ pro sníženou DPH | Základ pro základní DPH | DPH celkem | Cena celkem | %
1 | Stavba |  |  |  | 0 | 0 | 0 | 0
2 |  | Stavební objekt |  |  |  |  | 0
2 | SO.01 | Rodinný dům |  |  | 0 | 0 | 0 | 0
3 | SO.01 | Rodinný dům |  |  | 0 | 0 | 0 | 0
2 | SO.02 | Domek |  |  | 0 | 0 | 0 | 0
3 | SO.02 | Domek |  |  | 0 | 0 | 0 | 0
2 | VN, ON | Vedlejší a ostatní náklady |  |  | 0 | 0 | 0 | 0
3 | VN, ON | Vedlejší a ostatní náklady |  |  | 0 | 0 | 0 | 0
| Celkem za stavbu |  |  |  | 0 | 0 | 0 | 0 | 0
#POPS | Popis stavby: 28-2306_D - Transformace Domova Kamélie Křižanov V. – management – projektová dokumentace
| Projektová dokumentace textová a grafická je nadřazena výkazu výměr. Zhotovitel je do ceny povinen zahrnout veškeré náklady spojené s případnou etapizací, demolicí stavby ve ztížených podmínkách. Zhotovitel musí v ceně zohlednit provizorní opatření vedoucí k zajištění stavby před vnějšími vlivy, zejména pak déšť, sníh, vítr. Zhotovitel bere na vědomí, že demolice musí probíhat po částech, tak aby nedošlo k poškození sousední stavby. Zhotovitel musí zohlednit náklady na přesun hmot a odvoz sutě a odpadů, včetně uložení. Zhotovitel musí v ceně zohlednit náklady na pomocné lešení, konstrukce a stroje, které bude potřebovat pro odstranění stavby. Položky označené .x jsou individuální kalkulací (např. 766624043R00.x). | [8 empty] | Projektová dokumentace textová a grafická je nadřazena výkazu výměr. Zhotovitel je do ceny povinen zahrnout veškeré náklady spojené s případnou etapizací, demolicí stavby ve ztížených podmínkách. Zhotovitel musí v ceně zohlednit provizorní opatření vedoucí k zajištění stavby před vnějšími vlivy, zejména pak déšť, sníh, vítr. Zhotovitel bere na vědomí, že demolice musí probíhat po částech, tak aby nedošlo k poškození sousední stavby. Zhotovitel musí zohlednit náklady na přesun hmot a odvoz sutě a odpadů, včetně uložení. Zhotovitel musí v ceně zohlednit náklady na pomocné lešení, konstrukce a stroje, které bude potřebovat pro odstranění stavby. Položky označené .x jsou individuální kalkulací (např. 766624043R00.x).
#POPO | Popis objektu: SO.01 - Rodinný dům
#POPR | Popis rozpočtu: SO.01 - Rodinný dům
#POPO | Popis objektu: SO.02 - Domek
#POPR | Popis rozpočtu: SO.02 - Domek
#POPO | Popis objektu: VN, ON - Vedlejší a ostatní náklady
#POPR | Popis rozpočtu: VN, ON - Vedlejší a ostatní náklady
Rekapitulace dílů
| Číslo | Název |  |  | Typ dílu |  |  | Celkem | %
| 1 | Zemní práce |  |  | HSV |  |  | 0
| 2 | Základy a zvláštní zakládání |  |  | HSV |  |  | 0
| 3 | Svislé a kompletní konstrukce |  |  | HSV |  |  | 0
| 96 | Bourání konstrukcí |  |  | HSV |  |  | 0
| 721 | Vnitřní kanalizace |  |  | PSV |  |  | 0
| 725 | Zařizovací předměty |  |  | PSV |  |  | 0
| 762 | Konstrukce tesařské |  |  | PSV |  |  | 0
| 764 | Konstrukce klempířské |  |  | PSV |  |  | 0
| 765 | Krytiny tvrdé |  |  | PSV |  |  | 0
| 767 | Konstrukce zámečnické |  |  | PSV |  |  | 0
| 776 | Podlahy povlakové |  |  | PSV |  |  | 0
| D96 | Přesuny suti a vybouraných hmot |  |  | PSU |  |  | 0
| VN | Vedlejší náklady |  |  | VN |  |  | 0
| ON | Ostatní náklady |  |  | ON |  |  | 0
| Cena celkem | [6 empty] | 0 | 0
Note on D11: Název
Note on I11: IČO
Note on D12: Ulice
Note on I12: DIČ
Note on D13: PSČ
Note on E13: Místo

## VzorPolozky (hidden)
Položkový rozpočet
S:
O:
R:

## SO.01 SO.01 Pol
Položkový soupis prací a dodávek | [27 empty] | #TypZaznamu#
S: | 28-2306_D | Transformace Domova Kamélie Křižanov V. – management – projektová dokumentace | [25 empty] | STA
O: | SO.01 | Rodinný dům | [22 empty] | STA |  |  | OBJ
R: | SO.01 | Rodinný dům | [25 empty] | ROZ
P.č. | Číslo položky | Název položky | MJ | Množství | Cena / MJ | Celkem | Dodávka | Dodávka celk. | Montáž | Montáž celk. | DPH | Cena s DPH | Hmotnost / MJ | Hmotnost celk.(t) | Dem. hmotnost / MJ | Dem. hmotnost celk.(t) | Ceník | Cen. soustava / platnost | Cenová úroveň | Nhod / MJ | Nhod celk. | Dodavatel | Typ položky | Stav položky
Díl: | 1 | Zemní práce |  |  |  | 0 |  | 0 |  | 0 |  | 0 |  | 0 |  | 0 |  |  |  |  | 222.46 | [6 empty] | DIL
1 | 131201110R00 | Hloubení nezapažených jam a zářezů do 50 m3, v hornině 3, hloubení strojně | m3 | 165.4 |  | 0 |  | 0 |  | 0 | 21 | 0 | 0 | 0 | 0 | 0 | 800-1 | RTS 25/ II | RTS 25/ I | 0.27 | 44.66 |  | Práce | Běžná |  |  |  | POL1_
|  | kromě zářezů se šikmými stěnami pro podzemní vedení, s urovnáním dna do předepsaného profilu a spádu, s případným nutným přemístěním ve výkopišti a dále buď s přemístěním výkopku na přilehlém terénu na vzdálenost do 3 m od okraje jámy nebo s naložením na dopravní prostředek, | [25 empty] | SPI |  | kromě zářezů se šikmými stěnami pro podzemní vedení, s urovnáním dna do předepsaného profilu a spádu, s případným nutným přemístěním ve výkopišti a dále buď s přemístěním výkopku na přilehlém terénu na vzdálenost do 3 m od okraje jámy nebo s naložením na dopravní prostředek,
|  | viz TZ_AB, situační výkresy, výkresová a textová část D.1.1, D.1.2 a D.1.3 : | [25 empty] | VV | 0
|  | (hloubení strojní s využitím menší mechanizace) : | [25 empty] | VV | 0
|  | pro odstranění základů : 13*1,4+5*1,2 |  | 24.2 | [23 empty] | VV | 0
|  | 40*1,4 |  | 56 | [23 empty] | VV | 0
|  | 2*12*1,4*2 |  | 67.2 | [23 empty] | VV | 0
|  | 3*4,0*1,5 |  | 18 | [23 empty] | VV | 0
2 | 131201119R00 | Hloubení nezapažených jam a zářezů příplatek za lepivost, v hornině 3, | m3 | 82.7 |  | 0 |  | 0 |  | 0 | 21 | 0 | 0 | 0 | 0 | 0 | 800-1 | RTS 25/ II | RTS 25/ I | 0.0431 | 3.56 |  | Práce | Běžná |  |  |  | POL1_
|  | kromě zářezů se šikmými stěnami pro podzemní vedení, s urovnáním dna do předepsaného profilu a spádu, s případným nutným přemístěním ve výkopišti a dále buď s přemístěním výkopku na přilehlém terénu na vzdálenost do 3 m od okraje jámy nebo s naložením na dopravní prostředek, | [25 empty] | SPI |  | kromě zářezů se šikmými stěnami pro podzemní vedení, s urovnáním dna do předepsaného profilu a spádu, s případným nutným přemístěním ve výkopišti a dále buď s přemístěním výkopku na přilehlém terénu na vzdálenost do 3 m od okraje jámy nebo s naložením na dopravní prostředek,
|  | Odkaz na mn. položky pořadí 1 : 165,40000*0,5 |  | 82.7 | [23 empty] | VV | 5
3 | 139601102R00 | Ruční výkop jam, rýh a šachet v hornině 3 | m3 | 41 |  | 0 |  | 0 |  | 0 | 21 | 0 | 0 | 0 | 0 | 0 | 800-1 | RTS 25/ II | RTS 25/ I | 3.53 | 144.73 |  | Práce | Běžná |  |  |  | POL1_
|  | s přehozením na vzdálenost do 5 m nebo s naložením na ruční dopravní prostředek | [25 empty] | SPI
|  | viz TZ_AB, situační výkresy, výkresová a textová část D.1.1, D.1.2 a D.1.3 : | [25 empty] | VV | 0
|  | ruční dokopávky - předpoklad : 35 |  | 35 | [23 empty] | VV | 0
|  | Odkaz na mn. položky pořadí 9 : 6,00000 |  | 6 | [23 empty] | VV | 5
4 | 162201102R00.x | Vodorovné přemístění výkopku z hor.1-4 do 50 m, s naložením, s vyložením výkopku na určené místo na pozemku investora | m3 | 227.04 |  | 0 |  | 0 |  | 0 | 21 | 0 | 0 | 0 | 0 | 0 |  | Vlastní | Indiv | 0.07 | 15.89 |  | Práce | Běžná |  |  |  | POL1_
|  | typ mechanizace musí být zvolen s ohledem na prostory | [25 empty] | POP
|  | koef. nakypření 1,1 : | [25 empty] | VV | 0
|  | Odkaz na mn. položky pořadí 1 : 165,40000*1,1 |  | 181.94 | [23 empty] | VV | 5
|  | Odkaz na mn. položky pořadí 3 : 41,00000*1,1 |  | 45.1 | [23 empty] | VV | 5
5 | 167101102R00 | Nakládání, skládání, překládání neulehlého výkopku nakládání výkopku přes 100 m3, z horniny 1 až 4 | m3 | 227.04 |  | 0 |  | 0 |  | 0 | 21 | 0 | 0 | 0 | 0 | 0 | 800-1 | RTS 25/ II | RTS 25/ I | 0.05 | 11.35 |  | Práce | Běžná |  |  |  | POL1_
|  | Odkaz na mn. položky pořadí 4 : 227,04000 |  | 227.04 | [23 empty] | VV | 5
6 | 162701105R00 | Vodorovné přemístění výkopku z horniny 1 až 4, na vzdálenost přes 9 000 do 10 000 m | m3 | 227.04 |  | 0 |  | 0 |  | 0 | 21 | 0 | 0 | 0 | 0 | 0 | 800-1 | RTS 25/ II | RTS 25/ I | 0.01 | 2.27 |  | Práce | Běžná |  |  |  | POL1_
|  | po suchu, bez naložení výkopku, avšak se složením bez rozhrnutí, zpáteční cesta vozidla. | [25 empty] | SPI
|  | Odkaz na mn. položky pořadí 4 : 227,04000 |  | 227.04 | [23 empty] | VV | 5
7 | 162701109R00 | Vodorovné přemístění výkopku příplatek k ceně za každých dalších i započatých 1 000 m přes 10 000 m z horniny 1 až 4 | m3 | 4540.8 |  | 0 |  | 0 |  | 0 | 21 | 0 | 0 | 0 | 0 | 0 | 800-1 | RTS 25/ II | RTS 25/ I | 0 | 0 |  | Práce | Běžná |  |  |  | POL1_
|  | po suchu, bez naložení výkopku, avšak se složením bez rozhrnutí, zpáteční cesta vozidla. | [25 empty] | SPI
|  | +20 km : | [25 empty] | VV | 0
|  | Odkaz na mn. položky pořadí 6 : 227,04000*20 |  | 4540.8 | [23 empty] | VV | 5
8 | 199000005R00 | Poplatky za skládku zeminy 1- 4, skupina 17 05 04 z Katalogu odpadů | t | 454.08 |  | 0 |  | 0 |  | 0 | 21 | 0 | 0 | 0 | 0 | 0 | 800-1 | RTS 25/ II | RTS 25/ I | 0 | 0 |  | Práce | Běžná |  |  |  | POL1_
|  | Odkaz na mn. položky pořadí 6 : 227,04000*2 |  | 454.08 | [23 empty] | VV | 5
Díl: | 2 | Základy a zvláštní zakládání |  |  |  | 0 |  | 0 |  | 0 |  | 0 |  | 0 |  | 0 |  |  |  |  | 0 | [6 empty] | DIL
9 | 2002.x | D+M Podchycení stávajícího sousedního objektu postupným podbetonováním, C25/30 XC2 | m3 | 6 |  | 0 |  | 0 |  | 0 | 21 | 0 | 0 | 0 | 0 | 0 |  | Vlastní | Indiv | 0 | 0 |  | Práce | Běžná |  |  |  | POL1_
|  | o Podbetonování bude probíhat postupně po záběrech | [25 empty] | POP
|  | o Záběr šířky max 1200 mm | [25 empty] | POP
|  | o Základ bude podbetonován | [25 empty] | POP
|  | o Beton prostý C25/30 XC2 | [25 empty] | POP
POP
|  | VŠEOBECNÉ PODMÍNKY: | [25 empty] | POP
|  | - Před realizaci záchytných a sanačních prací bude postup na místě schválen statikem, stávající stav nebylo možné ověřit. V prostoru se nachází objekt určený k demolici | [25 empty] | POP |  | - Před realizaci záchytných a sanačních prací bude postup na místě schválen statikem, stávající stav nebylo možné ověřit. V prostoru se nachází objekt určený k demolici
|  | - Při zjištění různého průběhu spodní stavby bude na místo přizván statik a následně odsouhlasen další postup | [25 empty] | POP |  | - Při zjištění různého průběhu spodní stavby bude na místo přizván statik a následně odsouhlasen další postup
|  | - V případě vzniku trhlin ve zdivu stávajícího objektu bude na místo přizván statik, jenž navrhne další postup sanačních prací | [25 empty] | POP |  | - V případě vzniku trhlin ve zdivu stávajícího objektu bude na místo přizván statik, jenž navrhne další postup sanačních prací
|  | viz TZ_AB, situační výkresy, výkresová a textová část D.1.1, D.1.2 a D.1.3 : | [25 empty] | VV | 0
|  | (14+10)*0,5*0,5 |  | 6 | [23 empty] | VV | 0
10 | 2003.x | D+M Záporové pažení - zajištění sousedních konstrukcí, zřízení a ostranění | m2 | 60 |  | 0 |  | 0 |  | 0 | 21 | 0 | 0 | 0 | 0 | 0 |  | Vlastní | Indiv | 0 | 0 |  | Práce | Běžná |  |  |  | POL1_
|  | množství MJ určuje plochu pažin | [25 empty] | POP
|  | viz TZ_AB, situační výkresy, výkresová a textová část D.1.1, D.1.2 a D.1.3 : | [25 empty] | VV | 0
|  | (14+10)*2,5 |  | 60 | [23 empty] | VV | 0
Díl: | 3 | Svislé a kompletní konstrukce |  |  |  | 0 |  | 0 |  | 0 |  | 0 |  | 0 |  | 0 |  |  |  |  | 11.82 | [6 empty] | DIL
11 | 310239201.x | D+M Zazdívka štítové stěny sousedního objektu z CPP, předpokládaná tloušťka 300 mm, vč. zapravení vnitřního i vnějšího povrchu dle stávajícího povrchu | m2 | 3 |  | 0 |  | 0 |  | 0 | 21 | 0 | 0 | 0 | 0 | 0 |  | Vlastní | Indiv | 3.94 | 11.82 |  | Práce | Běžná |  |  |  | POL1_
|  | viz TZ_AB, situační výkresy, výkresová a textová část D.1.1, D.1.2 a D.1.3 : | [25 empty] | VV | 0
|  | 3 |  | 3 | [23 empty] | VV | 0
Díl: | 96 | Bourání konstrukcí |  |  |  | 0 |  | 0 |  | 0 |  | 0 |  | 0.49 |  | 729.95 |  |  |  |  | 1347.2 | [6 empty] | DIL
12 | 96002.x | Odstranění prvků na fasádě (držáky, cedule, dvířka, koncové prvky osvětlení apod.), vč. manipulace se sutí, odvozu na skládku a poplatku za skládku | soubor | 1 |  | 0 |  | 0 |  | 0 | 21 | 0 | 0 | 0 | 0 | 0 |  | Vlastní | Indiv | 1 | 1 |  | Práce | Běžná |  |  |  | POL1_
13 | 96003.x | Demontáž bleskosvodné soustavy, vč. manipulace se sutí, odvozu na skládku a poplatku za skládku | soubor | 1 |  | 0 |  | 0 |  | 0 | 21 | 0 | 0 | 0 | 0 | 0 |  | Vlastní | Indiv | 0 | 0 |  | Práce | Běžná |  |  |  | POL1_
14 | 9606.x | Demontáž prvků osvětlení včetně kabelových rozvodů, vč. manipulace se sutí, odvozu na skládku a poplatku za skládku | soubor | 1 |  | 0 |  | 0 |  | 0 | 21 | 0 | 0 | 0 | 0 | 0 |  | Vlastní | Indiv | 0 | 0 |  | Práce | Běžná |  |  |  | POL1_
15 | 9611.x | Demontáž vnitřních rozvodů ZTI, vč. manipulace se sutí, odvozu na skládku a poplatku za skládku | soubor | 1 |  | 0 |  | 0 |  | 0 | 21 | 0 | 0 | 0 | 0 | 0 |  | Vlastní | Indiv | 0 | 0 |  | Práce | Běžná |  |  |  | POL1_
16 | 9612.x | Demontáž vnitřních rozvodů vytápění včetně zdroje vytápění, otopných těles, vč. manipulace se sutí, odvozu na skládku a poplatku za skládku | soubor | 1 |  | 0 |  | 0 |  | 0 | 21 | 0 | 0 | 0 | 0 | 0 |  | Vlastní | Indiv | 0 | 0 |  | Práce | Běžná |  |  |  | POL1_
17 | 9613.x | Odstranění nadzemního elektrického vedení mezi SO.01 a SO.02, vč. manipulace se sutí, odvozu na skládku a poplatku za skládku | soubor | 1 |  | 0 |  | 0 |  | 0 | 21 | 0 | 0 | 0 | 0 | 0 |  | Vlastní | Indiv | 0 | 0 |  | Práce | Běžná |  |  |  | POL1_
18 | 9614.x | Odstranění slaboproudého vedení z fasády, vč. držáků, vč. manipulace se sutí, odvozu na skládku a poplatku za skládku | soubor | 1 |  | 0 |  | 0 |  | 0 | 21 | 0 | 0 | 0 | 0 | 0 |  | Vlastní | Indiv | 0 | 0 |  | Práce | Běžná |  |  |  | POL1_
19 | 968061137R00 | Vyvěšení nebo zavěšení dřevěných křídel vrat, plochy přes 4 m2 | kus | 4 |  | 0 |  | 0 |  | 0 | 21 | 0 | 0 | 0 | 0 | 0 | 801-3 | RTS 25/ II | RTS 25/ I | 0.34 | 1.36 |  | Práce | Běžná |  |  |  | POL1_
|  | oken, dveří a vrat, s uložením a opětovným zavěšením po provedení stavebních změn, | [25 empty] | SPI
|  | viz TZ_AB, situační výkresy, výkresová a textová část D.1.1, D.1.2 a D.1.3 : | [25 empty] | VV | 0
|  | 4 |  | 4 | [23 empty] | VV | 0
20 | 968062559R00 | Vybourání dřevěných rámů vrat, plochy přes 5 m2 | m2 | 19.04 |  | 0 |  | 0 |  | 0 | 21 | 0 | 0.00083 | 0.02 | 0.052 | 0.99 | 801-3 | RTS 25/ II | RTS 25/ I | 0.26 | 4.95 |  | Práce | Běžná |  |  |  | POL1_
|  | včetně pomocného lešení o výšce podlahy do 1900 mm a pro zatížení do 1,5 kPa (150 kg/m2), | [25 empty] | SPI
|  | viz TZ_AB, situační výkresy, výkresová a textová část D.1.1, D.1.2 a D.1.3 : | [25 empty] | VV | 0
|  | 2*2,8*3,4 |  | 19.04 | [23 empty] | VV | 0
21 | 968061112R00 | Vyvěšení nebo zavěšení dřevěných křídel oken, plochy do 1,5 m2 | kus | 194 |  | 0 |  | 0 |  | 0 | 21 | 0 | 0 | 0 | 0 | 0 | 801-3 | RTS 25/ II | RTS 25/ I | 0.03 | 5.82 |  | Práce | Běžná |  |  |  | POL1_
|  | oken, dveří a vrat, s uložením a opětovným zavěšením po provedení stavebních změn, | [25 empty] | SPI
|  | viz TZ_AB, situační výkresy, výkresová a textová část D.1.1, D.1.2 a D.1.3 : | [25 empty] | VV | 0
|  | SV : 2*(3*6*2) |  | 72 | [23 empty] | VV | 0
|  | 1*2*2 |  | 4 | [23 empty] | VV | 0
|  | bok : 2*4*2 |  | 16 | [23 empty] | VV | 0
|  | 2*2*2 |  | 8 | [23 empty] | VV | 0
|  | JZ : 2*4*2+1*2*2+2*1*2 |  | 24 | [23 empty] | VV | 0
|  | 2*6*2+1*8*2+3*2*2 |  | 52 | [23 empty] | VV | 0
|  | 2*2*2 |  | 8 | [23 empty] | VV | 0
|  | int : 1*2*2+1*3*2 |  | 10 | [23 empty] | VV | 0
22 | 968062354R00 | Vybourání dřevěných rámů oken dvojitých nebo zdvojených, plochy do 1 m2 | m2 | 4.9 |  | 0 |  | 0 |  | 0 | 21 | 0 | 0.00219 | 0.01 | 0.075 | 0.37 | 801-3 | RTS 25/ II | RTS 25/ I | 0.96 | 4.7 |  | Práce | Běžná |  |  |  | POL1_
|  | včetně pomocného lešení o výšce podlahy do 1900 mm a pro zatížení do 1,5 kPa (150 kg/m2), | [25 empty] | SPI
|  | viz TZ_AB, situační výkresy, výkresová a textová část D.1.1, D.1.2 a D.1.3 : | [25 empty] | VV | 0
|  | JZ : 2*0,5+3*0,7+1*1,0 |  | 4.1 | [23 empty] | VV | 0
|  | int : 1*1,0*0,8 |  | 0.8 | [23 empty] | VV | 0
23 | 968062355R00 | Vybourání dřevěných rámů oken dvojitých nebo zdvojených, plochy do 2 m2 | m2 | 11.42 |  | 0 |  | 0 |  | 0 | 21 | 0 | 0.001 | 0.01 | 0.062 | 0.71 | 801-3 | RTS 25/ II | RTS 25/ I | 0.61 | 6.97 |  | Práce | Běžná |  |  |  | POL1_
|  | včetně pomocného lešení o výšce podlahy do 1900 mm a pro zatížení do 1,5 kPa (150 kg/m2), | [25 empty] | SPI
|  | viz TZ_AB, situační výkresy, výkresová a textová část D.1.1, D.1.2 a D.1.3 : | [25 empty] | VV | 0
|  | boky : 2*1,2+2*2,0 |  | 6.4 | [23 empty] | VV | 0
|  | JZ : 1*1,6+1*1,8 |  | 3.4 | [23 empty] | VV | 0
|  | int : 1*0,9*1,8 |  | 1.62 | [23 empty] | VV | 0
24 | 968062356R00 | Vybourání dřevěných rámů oken dvojitých nebo zdvojených, plochy do 4 m2 | m2 | 33.8 |  | 0 |  | 0 |  | 0 | 21 | 0 | 0.00092 | 0.03 | 0.054 | 1.83 | 801-3 | RTS 25/ II | RTS 25/ I | 0.47 | 15.89 |  | Práce | Běžná |  |  |  | POL1_
|  | včetně pomocného lešení o výšce podlahy do 1900 mm a pro zatížení do 1,5 kPa (150 kg/m2), | [25 empty] | SPI
|  | viz TZ_AB, situační výkresy, výkresová a textová část D.1.1, D.1.2 a D.1.3 : | [25 empty] | VV | 0
|  | SV : 6*2,9+1*2,2 |  | 19.6 | [23 empty] | VV | 0
|  | JZ : 2*2,1+1*3,7+1*3,6+1*2,7 |  | 14.2 | [23 empty] | VV | 0
25 | 968062246R00 | Vybourání dřevěných rámů oken jednoduchých, plochy do 4 m2 | m2 | 2.64 |  | 0 |  | 0 |  | 0 | 21 | 0 | 0.00092 | 0 | 0.027 | 0.07 | 801-3 | RTS 25/ II | RTS 25/ I | 0.26 | 0.69 |  | Práce | Běžná |  |  |  | POL1_
|  | včetně pomocného lešení o výšce podlahy do 1900 mm a pro zatížení do 1,5 kPa (150 kg/m2), | [25 empty] | SPI
|  | viz TZ_AB, situační výkresy, výkresová a textová část D.1.1, D.1.2 a D.1.3 : | [25 empty] | VV | 0
|  | schodiště : 2,4*1,1 |  | 2.64 | [23 empty] | VV | 0
26 | 968061125R00 | Vyvěšení nebo zavěšení dřevěných křídel dveří, plochy do 2 m2 | kus | 22 |  | 0 |  | 0 |  | 0 | 21 | 0 | 0 | 0 | 0 | 0 | 801-3 | RTS 25/ II | RTS 25/ I | 0.05 | 1.1 |  | Práce | Běžná |  |  |  | POL1_
|  | oken, dveří a vrat, s uložením a opětovným zavěšením po provedení stavebních změn, | [25 empty] | SPI
|  | viz TZ_AB, situační výkresy, výkresová a textová část D.1.1, D.1.2 a D.1.3 : | [25 empty] | VV | 0
|  | ext : 1 |  | 1 | [23 empty] | VV | 0
|  | int : 21 |  | 21 | [23 empty] | VV | 0
27 | 968062455R00 | Vybourání dřevěných rámů dveřních zárubní, plochy do 2 m2 | m2 | 14.86 |  | 0 |  | 0 |  | 0 | 21 | 0 | 0.00117 | 0.02 | 0.088 | 1.31 | 801-3 | RTS 25/ II | RTS 25/ I | 0.56 | 8.32 |  | Práce | Běžná |  |  |  | POL1_
|  | včetně pomocného lešení o výšce podlahy do 1900 mm a pro zatížení do 1,5 kPa (150 kg/m2), | [25 empty] | SPI
|  | viz TZ_AB, situační výkresy, výkresová a textová část D.1.1, D.1.2 a D.1.3 : | [25 empty] | VV | 0
|  | 4*0,9*2,2+3*0,8*2,1+1*1,0*1,9 |  | 14.86 | [23 empty] | VV | 0
28 | 968062456R00 | Vybourání dřevěných rámů dveřních zárubní, plochy přes 2 m2 | m2 | 25.22 |  | 0 |  | 0 |  | 0 | 21 | 0 | 0.001 | 0.03 | 0.067 | 1.69 | 801-3 | RTS 25/ II | RTS 25/ I | 0.53 | 13.37 |  | Práce | Běžná |  |  |  | POL1_
|  | včetně pomocného lešení o výšce podlahy do 1900 mm a pro zatížení do 1,5 kPa (150 kg/m2), | [25 empty] | SPI
|  | viz TZ_AB, situační výkresy, výkresová a textová část D.1.1, D.1.2 a D.1.3 : | [25 empty] | VV | 0
|  | 3*1,4*2,2+3*1,0*2,1+4*1,1*2,2 |  | 25.22 | [23 empty] | VV | 0
29 | 968072456R00 | Vybourání a vyjmutí kovových rámů a rolet rámů, včetně pomocného lešení o výšce podlahy do 1900 mm a pro zatížení do 1,5 kPa (150 kg/m2) dveřních zárubní, plochy přes 2 m2 | m2 | 2.1 |  | 0 |  | 0 |  | 0 | 21 | 0 | 0.001 | 0 | 0.063 | 0.13 | 801-3 | RTS 25/ II | RTS 25/ I | 0.72 | 1.51 |  | Práce | Běžná |  |  |  | POL1_
|  | viz TZ_AB, situační výkresy, výkresová a textová část D.1.1, D.1.2 a D.1.3 : | [25 empty] | VV | 0
|  | ext : 1,0*2,1 |  | 2.1 | [23 empty] | VV | 0
30 | 978059531R00 | Odsekání a odebrání obkladů stěn z obkládaček vnitřních z jakýchkoliv materiálů, plochy přes 2 m2 | m2 | 23.1 |  | 0 |  | 0 |  | 0 | 21 | 0 | 0 | 0 | 0.068 | 1.57 | 801-3 | RTS 25/ II | RTS 25/ I | 0.3 | 6.93 |  | Práce | Běžná |  |  |  | POL1_
|  | včetně otlučení podkladní omítky až na zdivo, | [25 empty] | SPI
|  | viz TZ_AB, situační výkresy, výkresová a textová část D.1.1, D.1.2 a D.1.3 : | [25 empty] | VV | 0
|  | 107 : 3,3*1,5 |  | 4.95 | [23 empty] | VV | 0
|  | 210 : (6,4+1,4)*2,0 |  | 15.6 | [23 empty] | VV | 0
|  | 208 : 1,7*1,5 |  | 2.55 | [23 empty] | VV | 0
31 | 968095002R00 | Vybourání vnitřních parapetů dřevěných, šířky do 50 cm, | m | 32.3 |  | 0 |  | 0 |  | 0 | 21 | 0 | 0 | 0 | 0.01507 | 0.49 | 801-3 | RTS 25/ II | RTS 25/ I | 0.11 | 3.55 |  | Práce | Běžná |  |  |  | POL1_
|  | viz TZ_AB, situační výkresy, výkresová a textová část D.1.1, D.1.2 a D.1.3 : | [25 empty] | VV | 0
|  | int : 1,0+0,9 |  | 1.9 | [23 empty] | VV | 0
|  | ext : 2*0,7+2*1,2 |  | 3.8 | [23 empty] | VV | 0
|  | 1,1+1,4+1,7+3*0,5+2,1+2,2 |  | 10 | [23 empty] | VV | 0
|  | 2*0,6+1,4+2*1,2 |  | 5 | [23 empty] | VV | 0
|  | 6*1,7+1,4 |  | 11.6 | [23 empty] | VV | 0
32 | 976061111R00 | Vybourání dřevěných konstrukcí zábradlí a madel | m | 8.8 |  | 0 |  | 0 |  | 0 | 21 | 0 | 0 | 0 | 0.016 | 0.14 | 801-3 | RTS 25/ II | RTS 25/ I | 0.21 | 1.85 |  | Práce | Běžná |  |  |  | POL1_
|  | viz TZ_AB, situační výkresy, výkresová a textová část D.1.1, D.1.2 a D.1.3 : | [25 empty] | VV | 0
|  | 2*4,4 |  | 8.8 | [23 empty] | VV | 0
33 | 976071111R00 | Vybourání kovových doplňkových konstrukcí madel a zábradlí v jakémkoliv zdivu | m | 5.8 |  | 0 |  | 0 |  | 0 | 21 | 0 | 0 | 0 | 0.037 | 0.21 | 801-3 | RTS 25/ II | RTS 25/ I | 0.55 | 3.19 |  | Práce | Běžná |  |  |  | POL1_
|  | viz TZ_AB, situační výkresy, výkresová a textová část D.1.1, D.1.2 a D.1.3 : | [25 empty] | VV | 0
|  | 1,8+4,0 |  | 5.8 | [23 empty] | VV | 0
34 | 962036412R00 | Demontáž sádrokartonových, sádrovláknitých příček a předstěn předstěna, sádrokartonová bez minerální izolace, jednoduchá ocelová konstrukce, 1xopláštěná deskou tl. 12,5 mm | m2 | 9.2 |  | 0 |  | 0 |  | 0 | 21 | 0 | 0.00033 | 0 | 0.01223 | 0.11 | 801-3 | RTS 25/ II | RTS 25/ I | 0.27 | 2.48 |  | Práce | Běžná |  |  |  | POL1_
|  | viz TZ_AB, situační výkresy, výkresová a textová část D.1.1, D.1.2 a D.1.3 : | [25 empty] | VV | 0
|  | 4,0*2,3 |  | 9.2 | [23 empty] | VV | 0
35 | 962081131R00 | Bourání zdiva příček ze skleněných tvárnic, tloušťky do 100 mm | m2 | 5.13 |  | 0 |  | 0 |  | 0 | 21 | 0 | 0.00067 | 0 | 0.055 | 0.28 | 801-3 | RTS 25/ II | RTS 25/ I | 0.38 | 1.95 |  | Práce | Běžná |  |  |  | POL1_
|  | nebo vybourání otvorů jakýchkoliv rozměrů, včetně pomocného lešení o výšce podlahy do 1900 mm a pro zatížení do 1,5 kPa (150 kg/m2), | [25 empty] | SPI |  | nebo vybourání otvorů jakýchkoliv rozměrů, včetně pomocného lešení o výšce podlahy do 1900 mm a pro zatížení do 1,5 kPa (150 kg/m2),
|  | viz TZ_AB, situační výkresy, výkresová a textová část D.1.1, D.1.2 a D.1.3 : | [25 empty] | VV | 0
|  | 1,1*1,5+1,3*0,8+2,0*0,9+0,8*0,8 |  | 5.13 | [23 empty] | VV | 0
36 | 962032631R00 | Bourání zdiva nadzákladového komínového z jakýchkoliv cihel pálených, šamotových nebo vápenopískových nad střechou, na maltu vápenou nebo vápenocementovou | m3 | 4.32 |  | 0 |  | 0 |  | 0 | 21 | 0 | 0 | 0 | 1.594 | 6.89 | 801-3 | RTS 25/ II | RTS 25/ I | 2.42 | 10.45 |  | Práce | Běžná |  |  |  | POL1_
|  | nebo vybourání otvorů průřezové plochy přes 4 m2 ve zdivu nadzákladovém, včetně pomocného lešení o výšce podlahy do 1900 mm a pro zatížení do 1,5 kPa (150 kg/m2) | [25 empty] | SPI |  | nebo vybourání otvorů průřezové plochy přes 4 m2 ve zdivu nadzákladovém, včetně pomocného lešení o výšce podlahy do 1900 mm a pro zatížení do 1,5 kPa (150 kg/m2)
|  | viz TZ_AB, situační výkresy, výkresová a textová část D.1.1, D.1.2 a D.1.3 : | [25 empty] | VV | 0
|  | 6,0*0,8*0,5 |  | 2.4 | [23 empty] | VV | 0
|  | 0,8*0,2*12 |  | 1.92 | [23 empty] | VV | 0
37 | 962032231R00 | Bourání zdiva nadzákladového z cihel pálených nebo vápenopískových, na maltu vápenou nebo vápenocementovou | m3 | 236.7824 |  | 0 |  | 0 |  | 0 | 21 | 0 | 0.00128 | 0.3 | 1.8 | 426.21 | 801-3 | RTS 25/ II | RTS 25/ I | 1.52 | 359.91 |  | Práce | Běžná |  |  |  | POL1_
|  | nebo vybourání otvorů průřezové plochy přes 4 m2 ve zdivu nadzákladovém, včetně pomocného lešení o výšce podlahy do 1900 mm a pro zatížení do 1,5 kPa (150 kg/m2) | [25 empty] | SPI |  | nebo vybourání otvorů průřezové plochy přes 4 m2 ve zdivu nadzákladovém, včetně pomocného lešení o výšce podlahy do 1900 mm a pro zatížení do 1,5 kPa (150 kg/m2)
|  | viz TZ_AB, situační výkresy, výkresová a textová část D.1.1, D.1.2 a D.1.3 : | [25 empty] | VV | 0
|  | 1S : 4,5*0,6*2,0-(1,5*0,3*0,6) |  | 5.13 | [23 empty] | VV | 0
|  | 2*8,1*0,3*2,0 |  | 9.72 | [23 empty] | VV | 0
|  | 3,9*0,45*2,0 |  | 3.51 | [23 empty] | VV | 0
|  | 0,9*0,9*1,0 |  | 0.81 | [23 empty] | VV | 0
|  | přístavek : 1,3*(3,8+2,6)*0,3+1,2*3,8*0,45+1,3*3,8*0,15+1,1*2,6*0,3+1,3*2,6*0,15 |  | 6.654 | [23 empty] | VV | 0
|  | (2,0+6,8)*0,3 |  | 2.64 | [23 empty] | VV | 0
|  | 5,7*(3,8+2,6)*0,3-(2*0,4+1,5+2,0+1,6+3*0,7+3,5)*0,3 |  | 7.494 | [23 empty] | VV | 0
|  | 1NP : 5,3*3,0*0,6-(2*1,2*1,7*0,6) |  | 7.092 | [23 empty] | VV | 0
|  | 11,4*3,0*0,45-(1,2*1,7*0,45) |  | 14.472 | [23 empty] | VV | 0
|  | 13,0*3,0*0,6-(2,8*3,1+3*1,7*1,7)*0,6 |  | 12.99 | [23 empty] | VV | 0
|  | (10,5+3,4)*3,0*0,3-(2,8*3,4*0,3) |  | 9.654 | [23 empty] | VV | 0
|  | (6,0+4,5)*3,0*0,3-3*1,4*2,2*0,3 |  | 6.678 | [23 empty] | VV | 0
|  | (3,9+5,4)*3,0*0,45 |  | 12.555 | [23 empty] | VV | 0
|  | 6,2*3,0*0,45-(1,9*2,5*0,3+1,5*2,2*0,45) |  | 5.46 | [23 empty] | VV | 0
|  | 3,9*3,8*0,45-(1,1*2,0+1,0*0,8+2,4*1,0+0,9*1,7)*0,45 |  | 3.5505 | [23 empty] | VV | 0
|  | 1,3*3,8*0,15-0,7*2,0*0,15 |  | 0.531 | [23 empty] | VV | 0
|  | 4,8*3,0*0,15-0,9*2,0*0,15 |  | 1.89 | [23 empty] | VV | 0
|  | 2NP : 33,0*2,9*0,45-(2,2*1,7+1,2*1,7+3*1,7*1,7+2*0,7*1,7+1,4*1,7)*0,45 |  | 34.4205 | [23 empty] | VV | 0
|  | 5,6*2,9*0,45-0,9*2,1*0,45 |  | 6.4575 | [23 empty] | VV | 0
|  | 6,2*2,9*0,3-(1,0*2,1+4,0*2,3)*0,3 |  | 2.004 | [23 empty] | VV | 0
|  | 10,9*2,9*0,3-(3*1,0*2,1*0,3) |  | 7.593 | [23 empty] | VV | 0
|  | 4,0*2,9*0,3-1,1*2,1*0,3 |  | 2.787 | [23 empty] | VV | 0
|  | 3,2*2,9*0,15-0,9*2,1*0,15 |  | 1.1085 | [23 empty] | VV | 0
|  | 2,8*0,45*0,4 |  | 0.504 | [23 empty] | VV | 0
|  | 12,3*2,9*0,3 |  | 10.701 | [23 empty] | VV | 0
|  | 2,1*2,9*0,45-1,8*1,6*0,45 |  | 1.4445 | [23 empty] | VV | 0
|  | (1,0+1,3)*2,9*0,15-(0,8*2,1*0,15) |  | 0.7485 | [23 empty] | VV | 0
|  | 4,0*3,0*0,45-(1,0*1,5+1,3*2,0)*0,45 |  | 3.555 | [23 empty] | VV | 0
|  | (2,6+2,0)*2,7*0,15-2*0,9*2,1*0,15 |  | 1.296 | [23 empty] | VV | 0
|  | 1,8*2,9*0,15-0,8*0,8*0,15 |  | 0.687 | [23 empty] | VV | 0
|  | schodiště : 2,5*0,3*10,2+3,7*0,3*3,0 |  | 10.98 | [23 empty] | VV | 0
|  | štíty + vikýře : 5,5*0,3+(35,0+39,0)*0,3 |  | 23.85 | [23 empty] | VV | 0
|  | 3,4*2,1*0,3-1,1*0,9*0,3+1,5*0,3 |  | 2.295 | [23 empty] | VV | 0
|  | 2*5,5*0,3+2,2*2,2*0,3-1,3*1,3*0,3 |  | 4.245 | [23 empty] | VV | 0
|  | Koeficient zohlednění tonáže omítek + 5 %: 0,05 |  | 11.2753 | [23 empty] | VV | 4
38 | 963053936R00 | Bourání železobetonových schodišťových ramen samonosných | m2 | 32.04 |  | 0 |  | 0 |  | 0 | 21 | 0 | 0 | 0 | 0.432 | 13.84 | 801-3 | RTS 25/ II | RTS 25/ I | 3 | 96.12 |  | Práce | Běžná |  |  |  | POL1_
|  | viz TZ_AB, situační výkresy, výkresová a textová část D.1.1, D.1.2 a D.1.3 : | [25 empty] | VV | 0
|  | 2,6*1,0+1,3*1,2 |  | 4.16 | [23 empty] | VV | 0
|  | (4,4+4,2+0,5)*1,2 |  | 10.92 | [23 empty] | VV | 0
|  | (4,9+2,8+0,5)*1,2 |  | 9.84 | [23 empty] | VV | 0
|  | 0,8*1,4 |  | 1.12 | [23 empty] | VV | 0
|  | 4,0*1,5 |  | 6 | [23 empty] | VV | 0
39 | 965081713R00 | Bourání podlah z keramických dlaždic, tloušťky do 10 mm, plochy přes 1 m2 | m2 | 47.7 |  | 0 |  | 0 |  | 0 | 21 | 0 | 0 | 0 | 0.02 | 0.95 | 801-3 | RTS 25/ II | RTS 25/ I | 0.15 | 7.16 |  | Práce | Běžná |  |  |  | POL1_
|  | bez podkladního lože, s jakoukoliv výplní spár | [25 empty] | SPI
|  | viz TZ_AB, situační výkresy, výkresová a textová část D.1.1, D.1.2 a D.1.3 : | [25 empty] | VV | 0
|  | 101 : 2*7 |  | 14 | [23 empty] | VV | 0
|  | 104 : 10 |  | 10 | [23 empty] | VV | 0
|  | 107 : 1,2 |  | 1.2 | [23 empty] | VV | 0
|  | 201 : 12,8 |  | 12.8 | [23 empty] | VV | 0
|  | 206 : 1,8 |  | 1.8 | [23 empty] | VV | 0
|  | 207 : 3,4 |  | 3.4 | [23 empty] | VV | 0
|  | 210 : 4,5 |  | 4.5 | [23 empty] | VV | 0
40 | 965042141RT4 | Bourání podkladů pod dlažby nebo litých celistvých dlažeb a mazanin betonových nebo z litého asfaltu, tloušťky do 100 mm, plochy přes 4 m2 | m3 | 29.38 |  | 0 |  | 0 |  | 0 | 21 | 0 | 0 | 0 | 2.2 | 64.64 | 801-3 | RTS 25/ II | RTS 25/ I | 4.66 | 136.91 |  | Práce | Běžná |  |  |  | POL1_
|  | viz TZ_AB, situační výkresy, výkresová a textová část D.1.1, D.1.2 a D.1.3 : | [25 empty] | VV | 0
|  | S1 : | [25 empty] | VV | 0
|  | 1S : 34,5*0,1 |  | 3.45 | [23 empty] | VV | 0
|  | 1NP : 131,3*0,1 |  | 13.13 | [23 empty] | VV | 0
|  | S3 : | [25 empty] | VV | 0
|  | 2NP : 128*0,1 |  | 12.8 | [23 empty] | VV | 0
41 | 965042141RT3 | Bourání podkladů pod dlažby nebo litých celistvých dlažeb a mazanin betonových nebo z litého asfaltu, tloušťky do 100 mm, plochy přes 4 m2 | m3 | 5.265 |  | 0 |  | 0 |  | 0 | 21 | 0 | 0 | 0 | 2.2 | 11.58 | 801-3 | RTS 25/ II | RTS 25/ I | 5.08 | 26.75 |  | Práce | Běžná |  |  |  | POL1_
|  | viz TZ_AB, situační výkresy, výkresová a textová část D.1.1, D.1.2 a D.1.3 : | [25 empty] | VV | 0
|  | S2 : | [25 empty] | VV | 0
|  | 1NP : 34,5*0,05 |  | 1.725 | [23 empty] | VV | 0
|  | S4 : | [25 empty] | VV | 0
|  | 2NP : 35,5*0,05 |  | 1.775 | [23 empty] | VV | 0
|  | S6 : | [25 empty] | VV | 0
|  | 3NP : 35,3*0,05 |  | 1.765 | [23 empty] | VV | 0
42 | 965041341RT3 | Bourání podkladů pod dlažby nebo litých celistvých dlažeb a mazanin lehčených, tloušťky do 100 mm, plochy přes 4 m2 | m3 | 7.734 |  | 0 |  | 0 |  | 0 | 21 | 0 | 0 | 0 | 1.6 | 12.37 | 801-3 | RTS 25/ II | RTS 25/ I | 3.09 | 23.9 |  | Práce | Běžná |  |  |  | POL1_
|  | viz TZ_AB, situační výkresy, výkresová a textová část D.1.1, D.1.2 a D.1.3 : | [25 empty] | VV | 0
|  | S2 : | [25 empty] | VV | 0
|  | 1NP : 34,5*0,06 |  | 2.07 | [23 empty] | VV | 0
|  | S4 : | [25 empty] | VV | 0
|  | 2NP : 35,5*0,08 |  | 2.84 | [23 empty] | VV | 0
|  | S6 : | [25 empty] | VV | 0
|  | 3NP : 35,3*0,08 |  | 2.824 | [23 empty] | VV | 0
43 | 963011510R00 | Bourání stropů z tvárnic pálených do nosníků ocelových, bez jejich vybourání a odklizení tloušťky do 80 mm | m2 | 105.3 |  | 0 |  | 0 |  | 0 | 21 | 0 | 0.00067 | 0.07 | 0.088 | 9.27 | 801-3 | RTS 25/ II | RTS 25/ I | 0.37 | 38.96 |  | Práce | Běžná |  |  |  | POL1_
|  | včetně pomocného lešení o výšce podlahy do 1900 mm a pro zatížení do 1,5 kPa (150 kg/m2), | [25 empty] | SPI
|  | viz TZ_AB, situační výkresy, výkresová a textová část D.1.1, D.1.2 a D.1.3 : | [25 empty] | VV | 0
|  | S2 : | [25 empty] | VV | 0
|  | 1NP : 34,5 |  | 34.5 | [23 empty] | VV | 0
|  | S4 : | [25 empty] | VV | 0
|  | 2NP : 35,5 |  | 35.5 | [23 empty] | VV | 0
|  | S6 : | [25 empty] | VV | 0
|  | 3NP : 35,3 |  | 35.3 | [23 empty] | VV | 0
44 | 965031131R00 | Bourání podlah z cihel kladených na plocho, plochy přes 1 m2 | m2 | 134.6 |  | 0 |  | 0 |  | 0 | 21 | 0 | 0 | 0 | 0.122 | 16.42 | 801-3 | RTS 25/ II | RTS 25/ I | 0.12 | 16.15 |  | Práce | Běžná |  |  |  | POL1_
|  | bez podkladního lože, s jakoukoliv výplní spár, | [25 empty] | SPI
|  | viz TZ_AB, situační výkresy, výkresová a textová část D.1.1, D.1.2 a D.1.3 : | [25 empty] | VV | 0
|  | S5 : 108 |  | 108 | [23 empty] | VV | 0
|  | S6 : 26,6 |  | 26.6 | [23 empty] | VV | 0
45 | 965082923R00 | Odstranění násypu pod podlahami a ochranného na střechách tloušťky do 100 mm, plochy přes 2 m2 | m3 | 12.13 |  | 0 |  | 0 |  | 0 | 21 | 0 | 0 | 0 | 1.4 | 16.98 | 801-3 | RTS 25/ II | RTS 25/ I | 1.26 | 15.28 |  | Práce | Běžná |  |  |  | POL1_
|  | viz TZ_AB, situační výkresy, výkresová a textová část D.1.1, D.1.2 a D.1.3 : | [25 empty] | VV | 0
|  | S5 : 108*0,1 |  | 10.8 | [23 empty] | VV | 0
|  | S6 : 26,6*0,05 |  | 1.33 | [23 empty] | VV | 0
46 | 711130101.x | Odstranění hydroizolační asfaltové vrstvy z lepenky | m2 | 122 |  | 0 |  | 0 |  | 0 | 21 | 0 | 0 | 0 | 0.00115 | 0.14 |  | Vlastní | Indiv | 0.04 | 4.88 |  | Práce | Běžná |  |  |  | POL1_
|  | viz TZ_AB, situační výkresy, výkresová a textová část D.1.1, D.1.2 a D.1.3 : | [25 empty] | VV | 0
|  | S5 : 122 |  | 122 | [23 empty] | VV | 0
47 | 961055111R00 | Bourání základů železobetonových | m3 | 30.6 |  | 0 |  | 0 |  | 0 | 21 | 0 | 0 | 0 | 2.4 | 73.44 | 801-3 | RTS 25/ II | RTS 25/ I | 13.3 | 406.98 |  | Práce | Běžná |  |  |  | POL1_
|  | nebo vybourání otvorů průřezové plochy přes 4 m2 v základech | [25 empty] | SPI
|  | viz TZ_AB, situační výkresy, výkresová a textová část D.1.1, D.1.2 a D.1.3 : | [25 empty] | VV | 0
|  | Začátek provozního součtu | [25 empty] | VV
|  | (4,5+3,9)*0,6*1,2 |  | 6.048 | [23 empty] | VV | 2
|  | 2*11,8*0,5*1,2 |  | 14.16 | [23 empty] | VV | 2
|  | (4,5+11,5)*0,6*1,2 |  | 11.52 | [23 empty] | VV | 2
|  | (5+5,3)*0,6*1,2 |  | 7.416 | [23 empty] | VV | 2
|  | 9,3*0,5*1,2 |  | 5.58 | [23 empty] | VV | 2
|  | 7,9*0,6*1,2 |  | 5.688 | [23 empty] | VV | 2
|  | 3,4*0,6*1,2 |  | 2.448 | [23 empty] | VV | 2
|  | 13,9*0,5*1,2 |  | 8.34 | [23 empty] | VV | 2
|  | Mezisoučet |  | 61.2 | [23 empty] | VV | 3
|  | Konec provozního součtu | [25 empty] | VV
|  | předpoklad 50 % beton prokládaný kamenem, 50 % železobeton : 0,5*61,2 |  | 30.6 | [23 empty] | VV | 0
48 | 961043111R00 | Bourání základů z betonu proloženého kamenem | m3 | 30.6 |  | 0 |  | 0 |  | 0 | 21 | 0 | 0 | 0 | 2.2 | 67.32 | 801-3 | RTS 25/ II | RTS 25/ I | 3.86 | 118.12 |  | Práce | Běžná |  |  |  | POL1_
|  | nebo vybourání otvorů průřezové plochy přes 4 m2 v základech, | [25 empty] | SPI
|  | viz TZ_AB, situační výkresy, výkresová a textová část D.1.1, D.1.2 a D.1.3 : | [25 empty] | VV | 0
|  | Začátek provozního součtu | [25 empty] | VV
|  | (4,5+3,9)*0,6*1,2 |  | 6.048 | [23 empty] | VV | 2
|  | 2*11,8*0,5*1,2 |  | 14.16 | [23 empty] | VV | 2
|  | (4,5+11,5)*0,6*1,2 |  | 11.52 | [23 empty] | VV | 2
|  | (5+5,3)*0,6*1,2 |  | 7.416 | [23 empty] | VV | 2
|  | 9,3*0,5*1,2 |  | 5.58 | [23 empty] | VV | 2
|  | 7,9*0,6*1,2 |  | 5.688 | [23 empty] | VV | 2
|  | 3,4*0,6*1,2 |  | 2.448 | [23 empty] | VV | 2
|  | 13,9*0,5*1,2 |  | 8.34 | [23 empty] | VV | 2
|  | Mezisoučet |  | 61.2 | [23 empty] | VV | 3
|  | Konec provozního součtu | [25 empty] | VV
|  | předpoklad 50 % beton prokládaný kamenem, 50 % železobeton : 0,5*61,2 |  | 30.6 | [23 empty] | VV | 0
Díl: | 721 | Vnitřní kanalizace |  |  |  | 0 |  | 0 |  | 0 |  | 0 |  | 0 |  | 0.09 |  |  |  |  | 1.12 | [6 empty] | DIL
49 | 721210814R00 | Demontáž vpusti z kameniny, DN 125 | kus | 2 |  | 0 |  | 0 |  | 0 | 21 | 0 | 0 | 0 | 0.04285 | 0.09 | 800-721 | RTS 25/ II | RTS 25/ I | 0.56 | 1.12 |  | Práce | Běžná |  |  |  | POL1_
|  | viz TZ_AB, situační výkresy, výkresová a textová část D.1.1, D.1.2 a D.1.3 : | [25 empty] | VV | 0
|  | 2 |  | 2 | [23 empty] | VV | 0
Díl: | 725 | Zařizovací předměty |  |  |  | 0 |  | 0 |  | 0 |  | 0 |  | 0 |  | 0.06 |  |  |  |  | 1.56 | [6 empty] | DIL
50 | 725210821R00 | Demontáž umyvadel umyvadel bez výtokových armatur | soubor | 1 |  | 0 |  | 0 |  | 0 | 21 | 0 | 0 | 0 | 0.01946 | 0.02 | 800-721 | RTS 25/ II | RTS 25/ I | 0.38 | 0.38 |  | Práce | Běžná |  |  |  | POL1_
|  | viz TZ_AB, situační výkresy, výkresová a textová část D.1.1, D.1.2 a D.1.3 : | [25 empty] | VV | 0
|  | 1 |  | 1 | [23 empty] | VV | 0
51 | 725110811R00 | Demontáž klozetů splachovacích | soubor | 2 |  | 0 |  | 0 |  | 0 | 21 | 0 | 0 | 0 | 0.01933 | 0.04 | 800-721 | RTS 25/ II | RTS 25/ I | 0.59 | 1.18 |  | Práce | Běžná |  |  |  | POL1_
|  | viz TZ_AB, situační výkresy, výkresová a textová část D.1.1, D.1.2 a D.1.3 : | [25 empty] | VV | 0
|  | 2 |  | 2 | [23 empty] | VV | 0
Díl: | 762 | Konstrukce tesařské |  |  |  | 0 |  | 0 |  | 0 |  | 0 |  | 0.07 |  | 44.49 |  |  |  |  | 251.37 | [6 empty] | DIL
52 | 762841811R00 | Demontáž podbití stropů a střech do 60° z prken tl. do 35 mm bez omítky | m2 | 7.3 |  | 0 |  | 0 |  | 0 | 21 | 0 | 0.00016 | 0 | 0.014 | 0.1 | 800-762 | RTS 25/ II | RTS 25/ I | 0.11 | 0.8 |  | Práce | Běžná |  |  |  | POL1_
|  | viz TZ_AB, situační výkresy, výkresová a textová část D.1.1, D.1.2 a D.1.3 : | [25 empty] | VV | 0
|  | podbití přesahu střechy - od zahrady : (1,6+13,0)*0,5 |  | 7.3 | [23 empty] | VV | 0
53 | 762342811R00 | Demontáž bednění a laťování laťování střech o sklonu do 60 stupňů včetně všech nadstřešních konstrukcí rozteč latí do 22 cm | m2 | 228.31 |  | 0 |  | 0 |  | 0 | 21 | 0 | 0 | 0 | 0.007 | 1.6 | 800-762 | RTS 25/ II | RTS 25/ I | 0.06 | 13.7 |  | Práce | Běžná |  |  |  | POL1_
|  | Odkaz na mn. položky pořadí 69 : 215,93000 |  | 215.93 | [23 empty] | VV | 5
|  | Odkaz na mn. položky pořadí 71 : 12,38000 |  | 12.38 | [23 empty] | VV | 5
54 | 762341811R00 | Demontáž bednění a laťování bednění střech rovných, obloukových, o sklonu do 60 stupňů včetně všech nadstřešních konstrukcí z prken hrubých | m2 | 5 |  | 0 |  | 0 |  | 0 | 21 | 0 | 0 | 0 | 0.015 | 0.08 | 800-762 | RTS 25/ II | RTS 25/ I | 0.09 | 0.45 |  | Práce | Běžná |  |  |  | POL1_
|  | viz TZ_AB, situační výkresy, výkresová a textová část D.1.1, D.1.2 a D.1.3 : | [25 empty] | VV | 0
|  | 2,0*2,5 |  | 5 | [23 empty] | VV | 0
55 | 762331812R00 | Demontáž vázaných konstrukcí krovů z hranolů, hranolků, fošen, průřezové plochy přes 120 do 224 cm2 | m | 316.9 |  | 0 |  | 0 |  | 0 | 21 | 0 | 0 | 0 | 0.014 | 4.44 | 800-762 | RTS 25/ II | RTS 25/ I | 0.13 | 41.2 |  | Práce | Běžná |  |  |  | POL1_
|  | viz TZ_AB, situační výkresy, výkresová a textová část D.1.1, D.1.2 a D.1.3 : | [25 empty] | VV | 0
|  | T1 : 22*8,8 |  | 193.6 | [23 empty] | VV | 0
|  | T2 : 6*5,0 |  | 30 | [23 empty] | VV | 0
|  | T3 : 5*3,3 |  | 16.5 | [23 empty] | VV | 0
|  | T4 : 5*3,5 |  | 17.5 | [23 empty] | VV | 0
|  | T5 : 3*2,5 |  | 7.5 | [23 empty] | VV | 0
|  | T6 : 3*2,0 |  | 6 | [23 empty] | VV | 0
|  | T11 : 8*1,1 |  | 8.8 | [23 empty] | VV | 0
|  | T12 : 1*37 |  | 37 | [23 empty] | VV | 0
56 | 762331813R00 | Demontáž vázaných konstrukcí krovů z hranolů, hranolků, fošen, průřezové plochy přes 224 do 288 cm2 | m | 52.6 |  | 0 |  | 0 |  | 0 | 21 | 0 | 0 | 0 | 0.024 | 1.26 | 800-762 | RTS 25/ II | RTS 25/ I | 0.15 | 7.89 |  | Práce | Běžná |  |  |  | POL1_
|  | viz TZ_AB, situační výkresy, výkresová a textová část D.1.1, D.1.2 a D.1.3 : | [25 empty] | VV | 0
|  | T7 : 4*4,75 |  | 19 | [23 empty] | VV | 0
|  | T10 : 8*4,2 |  | 33.6 | [23 empty] | VV | 0
57 | 762331814R00 | Demontáž vázaných konstrukcí krovů z hranolů, hranolků, fošen, průřezové plochy přes 288 do 450 cm2 | m | 76.2 |  | 0 |  | 0 |  | 0 | 21 | 0 | 0 | 0 | 0.032 | 2.44 | 800-762 | RTS 25/ II | RTS 25/ I | 0.18 | 13.72 |  | Práce | Běžná |  |  |  | POL1_
|  | viz TZ_AB, situační výkresy, výkresová a textová část D.1.1, D.1.2 a D.1.3 : | [25 empty] | VV | 0
|  | T8 : 4*12,4 |  | 49.6 | [23 empty] | VV | 0
|  | T9 : 8*2,8 |  | 22.4 | [23 empty] | VV | 0
|  | T13 : 1*4,2 |  | 4.2 | [23 empty] | VV | 0
58 | 762526811R00 | Demontáž podlah bez polštářů , z desek dřevotřískovýh, překližkových, sololitových , tloušťky do 20 mm | m2 | 113.1 |  | 0 |  | 0 |  | 0 | 21 | 0 | 0 | 0 | 0.035 | 3.96 | 800-762 | RTS 25/ II | RTS 25/ I | 0.09 | 10.18 |  | Práce | Běžná |  |  |  | POL1_
|  | Odkaz na mn. položky pořadí 72 : 9,50000 |  | 9.5 | [23 empty] | VV | 5
|  | Odkaz na mn. položky pořadí 73 : 50,70000 |  | 50.7 | [23 empty] | VV | 5
|  | Odkaz na mn. položky pořadí 74 : 52,90000 |  | 52.9 | [23 empty] | VV | 5
59 | 762841812R00 | Demontáž podbití stropů a střech do 60° z prken tl. do 35 mm s omítkou | m2 | 250 |  | 0 |  | 0 |  | 0 | 21 | 0 | 0.00016 | 0.04 | 0.064 | 16 | 800-762 | RTS 25/ II | RTS 25/ I | 0.27 | 67.5 |  | Práce | Běžná |  |  |  | POL1_
|  | viz TZ_AB, situační výkresy, výkresová a textová část D.1.1, D.1.2 a D.1.3 : | [25 empty] | VV | 0
|  | S3 : 128 |  | 128 | [23 empty] | VV | 0
|  | S5 : 122 |  | 122 | [23 empty] | VV | 0
60 | 762811811R00 | Demontáž záklopů stropů vrchních, zapuštěných z hrubých prken tloušťky do 32 mm | m2 | 250 |  | 0 |  | 0 |  | 0 | 21 | 0 | 0 | 0 | 0.014 | 3.5 | 800-762 | RTS 25/ II | RTS 25/ I | 0.08 | 20 |  | Práce | Běžná |  |  |  | POL1_
|  | viz TZ_AB, situační výkresy, výkresová a textová část D.1.1, D.1.2 a D.1.3 : | [25 empty] | VV | 0
|  | S3 : | [25 empty] | VV | 0
|  | 2NP : 128 |  | 128 | [23 empty] | VV | 0
|  | S5 : | [25 empty] | VV | 0
|  | 3NP : 122 |  | 122 | [23 empty] | VV | 0
61 | 762521811R00 | Demontáž podlah bez polštářů , z prken, tloušťky do 32 mm | m2 | 250 |  | 0 |  | 0 |  | 0 | 21 | 0 | 0 | 0 | 0.016 | 4 | 800-762 | RTS 25/ II | RTS 25/ I | 0.14 | 35 |  | Práce | Běžná |  |  |  | POL1_
|  | Odkaz na mn. položky pořadí 60 : 250,00000 |  | 250 | [23 empty] | VV | 5
62 | 762822840R00 | Demontáž stropnic z řeziva průřezové plochy přes 450 do 540 cm2 | m | 215.4 |  | 0 |  | 0 |  | 0 | 21 | 0 | 0.00016 | 0.03 | 0.033 | 7.11 | 800-762 | RTS 25/ II | RTS 25/ I | 0.19 | 40.93 |  | Práce | Běžná |  |  |  | POL1_
|  | viz TZ_AB, situační výkresy, výkresová a textová část D.1.1, D.1.2 a D.1.3 : | [25 empty] | VV | 0
|  | S5 : 11*4,9+4*4,7+9*3,5 |  | 104.2 | [23 empty] | VV | 0
|  | S3 : 11*4,9+4*4,7+11*3,5 |  | 111.2 | [23 empty] | VV | 0
63 | 762001.x | Příplatek za pracnost odstranění prvků krovu a stropnic, z důvodu zachování jejich rozměru | m | 661.1 |  | 0 |  | 0 |  | 0 | 21 | 0 | 0 | 0 | 0 | 0 |  | Vlastní | Indiv | 0 | 0 |  | Práce | Běžná |  |  |  | POL1_
|  | Odkaz na mn. položky pořadí 55 : 316,90000 |  | 316.9 | [23 empty] | VV | 5
|  | Odkaz na mn. položky pořadí 56 : 52,60000 |  | 52.6 | [23 empty] | VV | 5
|  | Odkaz na mn. položky pořadí 57 : 76,20000 |  | 76.2 | [23 empty] | VV | 5
|  | Odkaz na mn. položky pořadí 62 : 215,40000 |  | 215.4 | [23 empty] | VV | 5
Díl: | 764 | Konstrukce klempířské |  |  |  | 0 |  | 0 |  | 0 |  | 0 |  | 0 |  | 0.38 |  |  |  |  | 12.39 | [6 empty] | DIL
64 | 764430840R00 | Demontáž oplechování zdí a nadezdívek rš od 330 do 500 mm | m | 50.9 |  | 0 |  | 0 |  | 0 | 21 | 0 | 0 | 0 | 0.0023 | 0.12 | 800-764 | RTS 25/ II | RTS 25/ I | 0.1 | 5.09 |  | Práce | Běžná |  |  |  | POL1_
|  | viz TZ_AB, situační výkresy, výkresová a textová část D.1.1, D.1.2 a D.1.3 : | [25 empty] | VV | 0
|  | 17,5*2+6,6+9,3 |  | 50.9 | [23 empty] | VV | 0
65 | 764352821R00 | Demontáž žlabů podokapních půlkruhových rovných, rš 400 a 500 mm, sklonu přes 30 do 45° | m | 39.6 |  | 0 |  | 0 |  | 0 | 21 | 0 | 0 | 0 | 0.00445 | 0.18 | 800-764 | RTS 25/ II | RTS 25/ I | 0.09 | 3.56 |  | Práce | Běžná |  |  |  | POL1_
|  | viz TZ_AB, situační výkresy, výkresová a textová část D.1.1, D.1.2 a D.1.3 : | [25 empty] | VV | 0
|  | 2*3,4+16,6 |  | 23.4 | [23 empty] | VV | 0
|  | 16,2 |  | 16.2 | [23 empty] | VV | 0
66 | 764454801R00 | Demontáž odpadních trub nebo součástí trub kruhových , o průměru 75 a 100 mm | m | 16.7 |  | 0 |  | 0 |  | 0 | 21 | 0 | 0 | 0 | 0.00226 | 0.04 | 800-764 | RTS 25/ II | RTS 25/ I | 0.06 | 1 |  | Práce | Běžná |  |  |  | POL1_
|  | viz TZ_AB, situační výkresy, výkresová a textová část D.1.1, D.1.2 a D.1.3 : | [25 empty] | VV | 0
|  | 8,0+1,5+7,2 |  | 16.7 | [23 empty] | VV | 0
67 | 764410850R00 | Demontáž oplechování parapetů rš od 100 do 330 mm | m | 30.4 |  | 0 |  | 0 |  | 0 | 21 | 0 | 0 | 0 | 0.00135 | 0.04 | 800-764 | RTS 25/ II | RTS 25/ I | 0.09 | 2.74 |  | Práce | Běžná |  |  |  | POL1_
|  | viz TZ_AB, situační výkresy, výkresová a textová část D.1.1, D.1.2 a D.1.3 : | [25 empty] | VV | 0
|  | 2*0,7+2*1,2 |  | 3.8 | [23 empty] | VV | 0
|  | 1,1+1,4+1,7+3*0,5+2,1+2,2 |  | 10 | [23 empty] | VV | 0
|  | 2*0,6+1,4+2*1,2 |  | 5 | [23 empty] | VV | 0
|  | 6*1,7+1,4 |  | 11.6 | [23 empty] | VV | 0
Díl: | 765 | Krytiny tvrdé |  |  |  | 0 |  | 0 |  | 0 |  | 0 |  | 0 |  | 8.75 |  |  |  |  | 38.48 | [6 empty] | DIL
68 | 76537411101.x | Demontáž krytiny polykarbonátové vč. konstrukce | m2 | 2.7 |  | 0 |  | 0 |  | 0 | 21 | 0 | 0 | 0 | 0.009 | 0.02 |  | Vlastní | Indiv | 0.27 | 0.73 |  | Práce | Běžná |  |  |  | POL1_
|  | viz TZ_AB, situační výkresy, výkresová a textová část D.1.1, D.1.2 a D.1.3 : | [25 empty] | VV | 0
|  | 1,8*1,5 |  | 2.7 | [23 empty] | VV | 0
69 | 76531581301.x | Demontáž krytiny pálené, sklon střechy do 45°, k znovupoužití | m2 | 215.93 |  | 0 |  | 0 |  | 0 | 21 | 0 | 0 | 0 | 0.04 | 8.64 |  | Vlastní | Indiv | 0.17 | 36.71 |  | Práce | Běžná |  |  |  | POL1_
|  | odstranění bude prováděno s opatrností tak, aby nebyla krytina poškozena | [25 empty] | POP
|  | viz TZ_AB, situační výkresy, výkresová a textová část D.1.1, D.1.2 a D.1.3 : | [25 empty] | VV | 0
|  | 2*((2,4*3,3)/2) |  | 7.92 | [23 empty] | VV | 0
|  | 12,4*0,6 |  | 7.44 | [23 empty] | VV | 0
|  | 12,4*8,3-((4,6*3,2)/2) |  | 95.56 | [23 empty] | VV | 0
|  | 3,1*5,3+1,6*1,9 |  | 19.47 | [23 empty] | VV | 0
|  | 5,7*10,4-(2,1*3,0) |  | 52.98 | [23 empty] | VV | 0
|  | 3,7*8,8 |  | 32.56 | [23 empty] | VV | 0
70 | 76531885301.x | Demontáž hřebenáčů, k znovupoužití | m | 14.8 |  | 0 |  | 0 |  | 0 | 21 | 0 | 0 | 0 | 0.006 | 0.09 |  | Vlastní | Indiv | 0.07 | 1.04 |  | Práce | Běžná |  |  |  | POL1_
|  | odstranění bude prováděno s opatrností tak, aby nebyla krytina poškozena | [25 empty] | POP
|  | viz TZ_AB, situační výkresy, výkresová a textová část D.1.1, D.1.2 a D.1.3 : | [25 empty] | VV | 0
|  | 12,4+2,4 |  | 14.8 | [23 empty] | VV | 0
Díl: | 767 | Konstrukce zámečnické |  |  |  | 0 |  | 0 |  | 0 |  | 0 |  | 0 |  | 0.09 |  |  |  |  | 2.97 | [6 empty] | DIL
71 | 767392802R00 | Demontáž krytin střech z plechů šroubovaných | m2 | 12.38 |  | 0 |  | 0 |  | 0 | 21 | 0 | 0 | 0 | 0.007 | 0.09 | 800-767 | RTS 25/ II | RTS 25/ I | 0.24 | 2.97 |  | Práce | Běžná |  |  |  | POL1_
|  | viz TZ_AB, situační výkresy, výkresová a textová část D.1.1, D.1.2 a D.1.3 : | [25 empty] | VV | 0
|  | 2,9*2,2 |  | 6.38 | [23 empty] | VV | 0
|  | 2*2,0*1,5 |  | 6 | [23 empty] | VV | 0
Díl: | 776 | Podlahy povlakové |  |  |  | 0 |  | 0 |  | 0 |  | 0 |  | 0 |  | 1.19 |  |  |  |  | 30.1 | [6 empty] | DIL
72 | 776511820RT3 | Odstranění povlakových podlah z nášlapné plochy lepených, s podložkou, z ploch do 10 m2 | m2 | 9.5 |  | 0 |  | 0 |  | 0 | 21 | 0 | 0 | 0 | 0.0035 | 0.03 | 800-775 | RTS 25/ II | RTS 25/ I | 0.28 | 2.66 |  | Práce | Běžná |  |  |  | POL1_
|  | viz TZ_AB, situační výkresy, výkresová a textová část D.1.1, D.1.2 a D.1.3 : | [25 empty] | VV | 0
|  | 208 : 8,5 |  | 8.5 | [23 empty] | VV | 0
|  | 209 : 1,0 |  | 1 | [23 empty] | VV | 0
73 | 776511820RT2 | Odstranění povlakových podlah z nášlapné plochy lepených, s podložkou, z ploch přes 10 do 20 m2 | m2 | 50.7 |  | 0 |  | 0 |  | 0 | 21 | 0 | 0 | 0 | 0.0035 | 0.18 | 800-775 | RTS 25/ II | RTS 25/ I | 0.27 | 13.69 |  | Práce | Běžná |  |  |  | POL1_
|  | viz TZ_AB, situační výkresy, výkresová a textová část D.1.1, D.1.2 a D.1.3 : | [25 empty] | VV | 0
|  | 203 : 19 |  | 19 | [23 empty] | VV | 0
|  | 204 : 17,9 |  | 17.9 | [23 empty] | VV | 0
|  | 205 : 13,8 |  | 13.8 | [23 empty] | VV | 0
74 | 776511820RT1 | Odstranění povlakových podlah z nášlapné plochy lepených, s podložkou, z ploch přes 20 m2 | m2 | 52.9 |  | 0 |  | 0 |  | 0 | 21 | 0 | 0 | 0 | 0.0035 | 0.19 | 800-775 | RTS 25/ II | RTS 25/ I | 0.26 | 13.75 |  | Práce | Běžná |  |  |  | POL1_
|  | viz TZ_AB, situační výkresy, výkresová a textová část D.1.1, D.1.2 a D.1.3 : | [25 empty] | VV | 0
|  | 202 : 52,9 |  | 52.9 | [23 empty] | VV | 0
75 | 776511001.x | Příplatek za odstranění každé další vrstvy PVC podlahoviny | m2 | 226.2 |  | 0 |  | 0 |  | 0 | 21 | 0 | 0 | 0 | 0.0035 | 0.79 |  | Vlastní | Indiv | 0 | 0 |  | Práce | Běžná |  |  |  | POL1_
|  | Odkaz na mn. položky pořadí 72 : 9,50000*2 |  | 19 | [23 empty] | VV | 5
|  | Odkaz na mn. položky pořadí 73 : 50,70000*2 |  | 101.4 | [23 empty] | VV | 5
|  | Odkaz na mn. položky pořadí 74 : 52,90000*2 |  | 105.8 | [23 empty] | VV | 5
Díl: | D96 | Přesuny suti a vybouraných hmot |  |  |  | 0 |  | 0 |  | 0 |  | 0 |  | 0 |  | 0 |  |  |  |  | 1540.06 | [6 empty] | DIL
76 | D96001.x | Šetrné přemístění demontované krytiny vč. hřebenáčů, vodorovné a svislé přemístění, přemístění na předpokládanou vzdálenost cca 70 m na dvůr sousedního objektu, složení na palety | t | 7.8534 |  | 0 |  | 0 |  | 0 | 21 | 0 | 0 | 0 | 0 | 0 |  | Vlastní | Indiv | 0 | 0 |  | Práce | Běžná |  |  |  | POL1_
|  | vč. dodávky a uložení palet, vyrovnání na palety | [25 empty] | POP
|  | předpoklad: 90 % přemístěno na sousední dvůr, 10 % poškození odvoz na skládku : 0,9*8,726 |  | 7.8534 | [23 empty] | VV | 0
77 | D96002.x | Šetrné přemístění demontovaného řeziva z krovu a dřevěných stropnic, vodorovné a svislé přemístění, přemístění na předpokládanou vzdálenost cca 70 m na dvůr sousedního objektu, složení | t | 15.2456 |  | 0 |  | 0 |  | 0 | 21 | 0 | 0 | 0 | 0 | 0 |  | Vlastní | Indiv | 0 | 0 |  | Práce | Běžná |  |  |  | POL1_
|  | Odkaz na dem. hmot. položky pořadí 55 : 4,43660 |  | 4.4366 | [23 empty] | VV | 7
|  | Odkaz na dem. hmot. položky pořadí 56 : 1,26240 |  | 1.2624 | [23 empty] | VV | 7
|  | Odkaz na dem. hmot. položky pořadí 57 : 2,43840 |  | 2.4384 | [23 empty] | VV | 7
|  | Odkaz na dem. hmot. položky pořadí 62 : 7,10820 |  | 7.1082 | [23 empty] | VV | 7
78 | 979082111R00 | Vnitrostaveništní doprava suti a vybouraných hmot do 10 m | t | 765.5332 |  | 0 |  | 0 |  | 0 | 21 | 0 | 0 | 0 | 0 | 0 | 801-3 | RTS 25/ II | RTS 25/ I | 0.94 | 719.6 |  | Práce | Běžná |  |  |  | POL1_
|  | Odkaz na mn. položky pořadí 87 : 2,91000 |  | 2.91 | [23 empty] | VV | 5
|  | Odkaz na mn. položky pořadí 88 : 6,95952 |  | 6.9595 | [23 empty] | VV | 5
|  | Odkaz na mn. položky pořadí 89 : 1,18755 |  | 1.1876 | [23 empty] | VV | 5
|  | Odkaz na mn. položky pořadí 90 : 0,14030 |  | 0.1403 | [23 empty] | VV | 5
|  | Odkaz na mn. položky pořadí 91 : 0,28215 |  | 0.28215 | [23 empty] | VV | 5
|  | Odkaz na mn. položky pořadí 92 : 449,51551 |  | 449.5155 | [23 empty] | VV | 5
|  | Odkaz na mn. položky pořadí 93 : 87,28128 |  | 87.2813 | [23 empty] | VV | 5
|  | Odkaz na mn. položky pořadí 94 : 88,59340 |  | 88.5934 | [23 empty] | VV | 5
|  | Odkaz na mn. položky pořadí 95 : 3,45552 |  | 3.4555 | [23 empty] | VV | 5
|  | Odkaz na mn. položky pořadí 96 : 14,61143 |  | 14.6114 | [23 empty] | VV | 5
|  | Odkaz na mn. položky pořadí 97 : 110,59655 |  | 110.5965 | [23 empty] | VV | 5
79 | 979082121R00 | Vnitrostaveništní doprava suti a vybouraných hmot příplatek k ceně za každých dalších 5 m | t | 3827.666 |  | 0 |  | 0 |  | 0 | 21 | 0 | 0 | 0 | 0 | 0 | 801-3 | RTS 25/ II | RTS 25/ I | 0.11 | 421.04 |  | Práce | Běžná |  |  |  | POL1_
|  | Odkaz na mn. položky pořadí 78 : 765,53321*5 |  | 3827.666 | [23 empty] | VV | 5
80 | 979011111R00 | Svislá doprava suti a vybouraných hmot za prvé podlaží nad nebo pod základním podlažím | t | 114.83 |  | 0 |  | 0 |  | 0 | 21 | 0 | 0 | 0 | 0 | 0 | 801-3 | RTS 25/ II | RTS 25/ I | 0.93 | 106.79 |  | Práce | Běžná |  |  |  | POL1_
|  | předpoklad 1PP 15 % : | [25 empty] | VV | 0
|  | Odkaz na mn. položky pořadí 78 : 765,53320*0,15 |  | 114.83 | [23 empty] | VV | 5
81 | 979011311RT1 | Svislá doprava suti a vybouraných hmot shozem s naložením suti do shozu | t | 459.3199 |  | 0 |  | 0 |  | 0 | 21 | 0 | 0 | 0 | 0 | 0 | 801-3 | RTS 25/ II | RTS 25/ I | 0.55 | 252.63 |  | Práce | Běžná |  |  |  | POL1_
|  | předpoklad 60 % : | [25 empty] | VV | 0
|  | Odkaz na mn. položky pořadí 78 : 765,53322*0,6 |  | 459.3199 | [23 empty] | VV | 5
82 | 979011321R00 | Svislá doprava suti a vybouraných hmot shozem montáž a demontáž shozu za prvé podlaží nad základním podlažím | kus | 1 |  | 0 |  | 0 |  | 0 | 21 | 0 | 0 | 0 | 0 | 0 | 801-3 | RTS 25/ II | RTS 25/ I | 8.84 | 8.84 |  | Práce | Běžná |  |  |  | POL1_
83 | 979011329R00 | Svislá doprava suti a vybouraných hmot shozem příplatek k ceně k montáže a demontáže shozu další podlaží | podlaž | 1 |  | 0 |  | 0 |  | 0 | 21 | 0 | 0 | 0 | 0 | 0 | 801-3 | RTS 25/ II | RTS 25/ I | 0.54 | 0.54 |  | Práce | Běžná |  |  |  | POL1_
|  | 1 |  | 1 | [23 empty] | VV | 0
84 | 979011331R00 | Svislá doprava suti a vybouraných hmot shozem pronájem shozu | den | 660 |  | 0 |  | 0 |  | 0 | 21 | 0 | 0 | 0 | 0 | 0 | 801-3 | RTS 25/ II | RTS 25/ I | 0 | 0 |  | Práce | Běžná |  |  |  | POL1_
|  | 1*11*60 |  | 660 | [23 empty] | VV | 0
85 | 979083112R00 | Vodorovné přemístění suti přes 100 m do 1000 m | t | 765.5332 |  | 0 |  | 0 |  | 0 | 21 | 0 | 0 | 0 | 0 | 0 | 800-6 | RTS 25/ II | RTS 25/ I | 0.04 | 30.62 |  | Práce | Běžná |  |  |  | POL1_
|  | včetně naložení na dopravní prostředek a složení, | [25 empty] | SPI
|  | Odkaz na mn. položky pořadí 78 : 765,53321 |  | 765.5332 | [23 empty] | VV | 5
86 | 979081121R00 | Odvoz suti a vybouraných hmot na skládku příplatek za každý další 1 km | t | 22200.4631 |  | 0 |  | 0 |  | 0 | 21 | 0 | 0 | 0 | 0 | 0 | 801-3 | RTS 25/ II | RTS 25/ I | 0 | 0 |  | Práce | Běžná |  |  |  | POL1_
|  | +29 km : | [25 empty] | VV | 0
|  | Odkaz na mn. položky pořadí 85 : 765,53321*29 |  | 22200.4631 | [23 empty] | VV | 5
87 | 979990162R00 | Poplatek za uložení, dřevo+sklo, , skupina 17 09 04 z Katalogu odpadů | t | 2.91 |  | 0 |  | 0 |  | 0 | 21 | 0 | 0 | 0 | 0 | 0 | 801-3 | RTS 25/ II | RTS 25/ I | 0 | 0 |  | Práce | Běžná |  |  |  | POL1_
|  | kategorie 17 09 04 smíšené stavební a demoliční odpady | [25 empty] | POP
|  | Odkaz na mn. položky pořadí 21 : 194,00000*0,015 |  | 2.91 | [23 empty] | VV | 5
88 | 979990107R00 | Poplatek za uložení, směs betonu, cihel a dřeva, , skupina 17 09 04 z Katalogu odpadů | t | 6.9595 |  | 0 |  | 0 |  | 0 | 21 | 0 | 0 | 0 | 0 | 0 | 801-3 | RTS 25/ II | RTS 25/ I | 0 | 0 |  | Práce | Běžná |  |  |  | POL1_
|  | kategorie 17 09 04 smíšené stavební a demoliční odpady | [25 empty] | POP
|  | Odkaz na dem. hmot. položky pořadí 20 : 0,99008 |  | 0.99008 | [23 empty] | VV | 7
|  | Odkaz na dem. hmot. položky pořadí 22 : 0,36750 |  | 0.3675 | [23 empty] | VV | 7
|  | Odkaz na dem. hmot. položky pořadí 23 : 0,70804 |  | 0.70804 | [23 empty] | VV | 7
|  | Odkaz na dem. hmot. položky pořadí 24 : 1,82520 |  | 1.8252 | [23 empty] | VV | 7
|  | Odkaz na dem. hmot. položky pořadí 25 : 0,07128 |  | 0.07128 | [23 empty] | VV | 7
|  | Odkaz na dem. hmot. položky pořadí 27 : 1,30768 |  | 1.3077 | [23 empty] | VV | 7
|  | Odkaz na dem. hmot. položky pořadí 28 : 1,68974 |  | 1.6897 | [23 empty] | VV | 7
89 | 979990181R00 | Poplatek za uložení, PVC podlahová krytina, , skupina 20 03 07 z Katalogu odpadů | t | 1.1876 |  | 0 |  | 0 |  | 0 | 21 | 0 | 0 | 0 | 0 | 0 | 801-3 | RTS 25/ II | RTS 25/ I | 0 | 0 |  | Práce | Běžná |  |  |  | POL1_
|  | kategorie 17 02 03 plasty | [25 empty] | POP
|  | Odkaz na dem. hmot. položky pořadí 72 : 0,03325 |  | 0.03325 | [23 empty] | VV | 7
|  | Odkaz na dem. hmot. položky pořadí 73 : 0,17745 |  | 0.17745 | [23 empty] | VV | 7
|  | Odkaz na dem. hmot. položky pořadí 74 : 0,18515 |  | 0.18515 | [23 empty] | VV | 7
|  | Odkaz na dem. hmot. položky pořadí 75 : 0,79170 |  | 0.7917 | [23 empty] | VV | 7
90 | 979990121R00 | Poplatek za uložení, asfaltové pásy, , skupina 17 03 02 z Katalogu odpadů | t | 0.1403 |  | 0 |  | 0 |  | 0 | 21 | 0 | 0 | 0 | 0 | 0 | 801-3 | RTS 25/ II | RTS 25/ I | 0 | 0 |  | Práce | Běžná |  |  |  | POL1_
|  | Odkaz na dem. hmot. položky pořadí 46 : 0,14030 |  | 0.1403 | [23 empty] | VV | 7
91 | 979990109R00 | Poplatek za uložení, skleněné tvárnice, , skupina 17 02 02 z Katalogu odpadů | t | 0.28215 |  | 0 |  | 0 |  | 0 | 21 | 0 | 0 | 0 | 0 | 0 | 801-3 | RTS 25/ II | RTS 25/ I | 0 | 0 |  | Práce | Běžná |  |  |  | POL1_
|  | kategorie 17 09 04 smíšené stavební a demoliční odpady | [25 empty] | POP
|  | Odkaz na dem. hmot. položky pořadí 35 : 0,28215 |  | 0.28215 | [23 empty] | VV | 7
92 | 979999983R00 | Poplatek za recyklaci, cihel, kusovost do 1600 cm2, skupina 17 01 02 z Katalogu odpadů | t | 449.5155 |  | 0 |  | 0 |  | 0 | 21 | 0 | 0 | 0 | 0 | 0 | 801-3 | RTS 25/ II | RTS 25/ I | 0 | 0 |  | Práce | Běžná |  |  |  | POL1_
|  | Odkaz na dem. hmot. položky pořadí 36 : 6,88608 |  | 6.8861 | [23 empty] | VV | 7
|  | Odkaz na dem. hmot. položky pořadí 37 : 426,20823 |  | 426.2082 | [23 empty] | VV | 7
|  | Odkaz na dem. hmot. položky pořadí 44 : 16,42120 |  | 16.4212 | [23 empty] | VV | 7
93 | 979999979R00 | Poplatek za recyklaci, beton silně vyztužený, kusovost do 1600 cm2, skupina 17 01 01 z Katalogu odpadů | t | 87.2813 |  | 0 |  | 0 |  | 0 | 21 | 0 | 0 | 0 | 0 | 0 | 801-3 | RTS 25/ I | RTS 25/ I | 0 | 0 |  | Práce | Běžná |  |  |  | POL1_
|  | Odkaz na dem. hmot. položky pořadí 38 : 13,84128 |  | 13.8413 | [23 empty] | VV | 7
|  | Odkaz na dem. hmot. položky pořadí 47 : 73,44000 |  | 73.44 | [23 empty] | VV | 7
94 | 979999982R00 | Poplatek za recyklaci, betonu, kusovost nad 1600 cm2, skupina 17 01 01 z Katalogu odpadů | t | 88.5934 |  | 0 |  | 0 |  | 0 | 21 | 0 | 0 | 0 | 0 | 0 | 801-3 | RTS 25/ II | RTS 25/ I | 0 | 0 |  | Práce | Běžná |  |  |  | POL1_
|  | Odkaz na dem. hmot. položky pořadí 40 : 64,63600 |  | 64.636 | [23 empty] | VV | 7
|  | Odkaz na dem. hmot. položky pořadí 41 : 11,58300 |  | 11.583 | [23 empty] | VV | 7
|  | Odkaz na dem. hmot. položky pořadí 42 : 12,37440 |  | 12.3744 | [23 empty] | VV | 7
95 | 979999984R00 | Poplatek za recyklaci, tašky, stavební keramika, kusovost do 1600 cm2, skupina 17 01 03 z Katalogu odpadů | t | 3.4555 |  | 0 |  | 0 |  | 0 | 21 | 0 | 0 | 0 | 0 | 0 | 801-3 | RTS 25/ II | RTS 25/ I | 0 | 0 |  | Práce | Běžná |  |  |  | POL1_
|  | Odkaz na dem. hmot. položky pořadí 30 : 1,57080 |  | 1.5708 | [23 empty] | VV | 7
|  | Odkaz na dem. hmot. položky pořadí 39 : 0,95400 |  | 0.954 | [23 empty] | VV | 7
|  | Odkaz na dem. hmot. položky pořadí 50 : 0,01946 |  | 0.01946 | [23 empty] | VV | 7
|  | Odkaz na dem. hmot. položky pořadí 51 : 0,03866 |  | 0.03866 | [23 empty] | VV | 7
|  | poškozená krytina a hřebenáče - předpoklad 10 % : 0,1*(8,6372+0,0888) |  | 0.8726 | [23 empty] | VV | 0
96 | 979990161R00 | Poplatek za uložení, dřevo, , skupina 17 02 01 z Katalogu odpadů | t | 14.6114 |  | 0 |  | 0 |  | 0 | 21 | 0 | 0 | 0 | 0 | 0 | 801-3 | RTS 25/ II | RTS 25/ I | 0 | 0 |  | Práce | Běžná |  |  |  | POL1_
|  | kategorie 17 02 01 dřevo | [25 empty] | POP
|  | Odkaz na mn. položky pořadí 19 : 4,00000*0,05 |  | 0.2 | [23 empty] | VV | 5
|  | Odkaz na mn. položky pořadí 26 : 22,00000*0,025 |  | 0.55 | [23 empty] | VV | 5
|  | Odkaz na dem. hmot. položky pořadí 31 : 0,48676 |  | 0.48676 | [23 empty] | VV | 7
|  | Odkaz na dem. hmot. položky pořadí 32 : 0,14080 |  | 0.1408 | [23 empty] | VV | 7
|  | Odkaz na dem. hmot. položky pořadí 52 : 0,10220 |  | 0.1022 | [23 empty] | VV | 7
|  | Odkaz na dem. hmot. položky pořadí 53 : 1,59817 |  | 1.5982 | [23 empty] | VV | 7
|  | Odkaz na dem. hmot. položky pořadí 54 : 0,07500 |  | 0.075 | [23 empty] | VV | 7
|  | Odkaz na dem. hmot. položky pořadí 58 : 3,95850 |  | 3.9585 | [23 empty] | VV | 7
|  | Odkaz na dem. hmot. položky pořadí 60 : 3,50000 |  | 3.5 | [23 empty] | VV | 7
|  | Odkaz na dem. hmot. položky pořadí 61 : 4,00000 |  | 4 | [23 empty] | VV | 7
97 | 97_170904.xT00 | Poplatek za skládku stavební suti | t | 110.5965 |  | 0 |  | 0 |  | 0 | 21 | 0 | 0 | 0 | 0 | 0 |  | Vlastní | Indiv | 0 | 0 |  | Práce | Běžná |  |  |  | POL1_
|  | 17 09 04 Směsné stavební a demoliční odpady neuvedené pod čísly 17 09 01, 17 09 02 a 17 09 03 | [25 empty] | POP
|  | Odkaz na dem. hmot. položky pořadí 29 : 0,13230 |  | 0.1323 | [23 empty] | VV | 7
|  | Odkaz na dem. hmot. položky pořadí 33 : 0,21460 |  | 0.2146 | [23 empty] | VV | 7
|  | Odkaz na dem. hmot. položky pořadí 34 : 0,11252 |  | 0.11252 | [23 empty] | VV | 7
|  | Odkaz na dem. hmot. položky pořadí 43 : 9,26640 |  | 9.2664 | [23 empty] | VV | 7
|  | Odkaz na dem. hmot. položky pořadí 45 : 16,98200 |  | 16.982 | [23 empty] | VV | 7
|  | Odkaz na dem. hmot. položky pořadí 48 : 67,32000 |  | 67.32 | [23 empty] | VV | 7
|  | Odkaz na dem. hmot. položky pořadí 49 : 0,08570 |  | 0.0857 | [23 empty] | VV | 7
|  | Odkaz na dem. hmot. položky pořadí 59 : 16,00000 |  | 16 | [23 empty] | VV | 7
|  | Odkaz na dem. hmot. položky pořadí 64 : 0,11707 |  | 0.11707 | [23 empty] | VV | 7
|  | Odkaz na dem. hmot. položky pořadí 65 : 0,17622 |  | 0.17622 | [23 empty] | VV | 7
|  | Odkaz na dem. hmot. položky pořadí 66 : 0,03774 |  | 0.03774 | [23 empty] | VV | 7
|  | Odkaz na dem. hmot. položky pořadí 67 : 0,04104 |  | 0.04104 | [23 empty] | VV | 7
|  | Odkaz na dem. hmot. položky pořadí 68 : 0,02430 |  | 0.0243 | [23 empty] | VV | 7
|  | Odkaz na dem. hmot. položky pořadí 71 : 0,08666 |  | 0.08666 | [23 empty] | VV | 7
[26 empty] | 12 | 21 | DPH
| Celkem |  |  |  |  | 0 | [19 empty] | 0 | 0 | SUM
END
Note on S6: Jedná se o informaci, zda se jedná o položku, která je do rozpočtu zadána z cenové soustavy RTS, nebo vlastní.
Note on T6: Jedná se o název CÚ, která je zadána u položky rozpočtu

## SO.02 SO.02 Pol
Položkový soupis prací a dodávek | [27 empty] | #TypZaznamu#
S: | 28-2306_D | Transformace Domova Kamélie Křižanov V. – management – projektová dokumentace | [25 empty] | STA
O: | SO.02 | Domek | [22 empty] | STA |  |  | OBJ
R: | SO.02 | Domek | [25 empty] | ROZ
P.č. | Číslo položky | Název položky | MJ | Množství | Cena / MJ | Celkem | Dodávka | Dodávka celk. | Montáž | Montáž celk. | DPH | Cena s DPH | Hmotnost / MJ | Hmotnost celk.(t) | Dem. hmotnost / MJ | Dem. hmotnost celk.(t) | Ceník | Cen. soustava / platnost | Cenová úroveň | Nhod / MJ | Nhod celk. | Dodavatel | Typ položky | Stav položky
Díl: | 1 | Zemní práce |  |  |  | 0 |  | 0 |  | 0 |  | 0 |  | 0 |  | 0 |  |  |  |  | 196.14 | [6 empty] | DIL
1 | 131201110R00 | Hloubení nezapažených jam a zářezů do 50 m3, v hornině 3, hloubení strojně | m3 | 119.6 |  | 0 |  | 0 |  | 0 | 21 | 0 | 0 | 0 | 0 | 0 | 800-1 | RTS 25/ II | RTS 25/ I | 0.27 | 32.29 |  | Práce | Běžná |  |  |  | POL1_
|  | kromě zářezů se šikmými stěnami pro podzemní vedení, s urovnáním dna do předepsaného profilu a spádu, s případným nutným přemístěním ve výkopišti a dále buď s přemístěním výkopku na přilehlém terénu na vzdálenost do 3 m od okraje jámy nebo s naložením na dopravní prostředek, | [25 empty] | SPI |  | kromě zářezů se šikmými stěnami pro podzemní vedení, s urovnáním dna do předepsaného profilu a spádu, s případným nutným přemístěním ve výkopišti a dále buď s přemístěním výkopku na přilehlém terénu na vzdálenost do 3 m od okraje jámy nebo s naložením na dopravní prostředek,
|  | viz TZ_AB, situační výkresy, výkresová a textová část D.1.1, D.1.2 a D.1.3 : | [25 empty] | VV | 0
|  | (hloubení strojní s využitím menší mechanizace) : | [25 empty] | VV | 0
|  | pro odstranění základů : 19*1,4+31*(1,0+2,0) |  | 119.6 | [23 empty] | VV | 0
2 | 131201119R00 | Hloubení nezapažených jam a zářezů příplatek za lepivost, v hornině 3, | m3 | 59.8 |  | 0 |  | 0 |  | 0 | 21 | 0 | 0 | 0 | 0 | 0 | 800-1 | RTS 25/ II | RTS 25/ I | 0.0431 | 2.58 |  | Práce | Běžná |  |  |  | POL1_
|  | kromě zářezů se šikmými stěnami pro podzemní vedení, s urovnáním dna do předepsaného profilu a spádu, s případným nutným přemístěním ve výkopišti a dále buď s přemístěním výkopku na přilehlém terénu na vzdálenost do 3 m od okraje jámy nebo s naložením na dopravní prostředek, | [25 empty] | SPI |  | kromě zářezů se šikmými stěnami pro podzemní vedení, s urovnáním dna do předepsaného profilu a spádu, s případným nutným přemístěním ve výkopišti a dále buď s přemístěním výkopku na přilehlém terénu na vzdálenost do 3 m od okraje jámy nebo s naložením na dopravní prostředek,
|  | Odkaz na mn. položky pořadí 1 : 119,60000*0,5 |  | 59.8 | [23 empty] | VV | 5
3 | 139601102R00 | Ruční výkop jam, rýh a šachet v hornině 3 | m3 | 39.25 |  | 0 |  | 0 |  | 0 | 21 | 0 | 0 | 0 | 0 | 0 | 800-1 | RTS 25/ II | RTS 25/ I | 3.53 | 138.55 |  | Práce | Běžná |  |  |  | POL1_
|  | s přehozením na vzdálenost do 5 m nebo s naložením na ruční dopravní prostředek | [25 empty] | SPI
|  | viz TZ_AB, situační výkresy, výkresová a textová část D.1.1, D.1.2 a D.1.3 : | [25 empty] | VV | 0
|  | ruční dokopávky - předpoklad : 30 |  | 30 | [23 empty] | VV | 0
|  | Odkaz na mn. položky pořadí 9 : 9,25000 |  | 9.25 | [23 empty] | VV | 5
4 | 162201102R00.x | Vodorovné přemístění výkopku z hor.1-4 do 50 m, s naložením, s vyložením výkopku na určené místo na pozemku investora | m3 | 174.735 |  | 0 |  | 0 |  | 0 | 21 | 0 | 0 | 0 | 0 | 0 |  | Vlastní | Indiv | 0.07 | 12.23 |  | Práce | Běžná |  |  |  | POL1_
|  | typ mechanizace musí být zvolen s ohledem na prostory | [25 empty] | POP
|  | koef. nakypření 1,1 : | [25 empty] | VV | 0
|  | Odkaz na mn. položky pořadí 1 : 119,60000*1,1 |  | 131.56 | [23 empty] | VV | 5
|  | Odkaz na mn. položky pořadí 3 : 39,25000*1,1 |  | 43.175 | [23 empty] | VV | 5
5 | 167101102R00 | Nakládání, skládání, překládání neulehlého výkopku nakládání výkopku přes 100 m3, z horniny 1 až 4 | m3 | 174.735 |  | 0 |  | 0 |  | 0 | 21 | 0 | 0 | 0 | 0 | 0 | 800-1 | RTS 25/ II | RTS 25/ I | 0.05 | 8.74 |  | Práce | Běžná |  |  |  | POL1_
|  | Odkaz na mn. položky pořadí 4 : 174,73500 |  | 174.735 | [23 empty] | VV | 5
6 | 162701105R00 | Vodorovné přemístění výkopku z horniny 1 až 4, na vzdálenost přes 9 000 do 10 000 m | m3 | 174.735 |  | 0 |  | 0 |  | 0 | 21 | 0 | 0 | 0 | 0 | 0 | 800-1 | RTS 25/ II | RTS 25/ I | 0.01 | 1.75 |  | Práce | Běžná |  |  |  | POL1_
|  | po suchu, bez naložení výkopku, avšak se složením bez rozhrnutí, zpáteční cesta vozidla. | [25 empty] | SPI
|  | Odkaz na mn. položky pořadí 4 : 174,73500 |  | 174.735 | [23 empty] | VV | 5
7 | 162701109R00 | Vodorovné přemístění výkopku příplatek k ceně za každých dalších i započatých 1 000 m přes 10 000 m z horniny 1 až 4 | m3 | 3494.7 |  | 0 |  | 0 |  | 0 | 21 | 0 | 0 | 0 | 0 | 0 | 800-1 | RTS 25/ II | RTS 25/ I | 0 | 0 |  | Práce | Běžná |  |  |  | POL1_
|  | po suchu, bez naložení výkopku, avšak se složením bez rozhrnutí, zpáteční cesta vozidla. | [25 empty] | SPI
|  | +20 km : | [25 empty] | VV | 0
|  | Odkaz na mn. položky pořadí 6 : 174,73500*20 |  | 3494.7 | [23 empty] | VV | 5
8 | 199000005R00 | Poplatky za skládku zeminy 1- 4, skupina 17 05 04 z Katalogu odpadů | t | 349.47 |  | 0 |  | 0 |  | 0 | 21 | 0 | 0 | 0 | 0 | 0 | 800-1 | RTS 25/ II | RTS 25/ I | 0 | 0 |  | Práce | Běžná |  |  |  | POL1_
|  | Odkaz na mn. položky pořadí 6 : 174,73500*2 |  | 349.47 | [23 empty] | VV | 5
Díl: | 2 | Základy a zvláštní zakládání |  |  |  | 0 |  | 0 |  | 0 |  | 0 |  | 0 |  | 0 |  |  |  |  | 0 | [6 empty] | DIL
9 | 2002.x | D+M Podchycení stávajícího sousedního objektu postupným podbetonováním, C25/30 XC2 | m3 | 9.25 |  | 0 |  | 0 |  | 0 | 21 | 0 | 0 | 0 | 0 | 0 |  | Vlastní | Indiv | 0 | 0 |  | Práce | Běžná |  |  |  | POL1_
|  | o Podbetonování bude probíhat postupně po záběrech | [25 empty] | POP
|  | o Záběr šířky max 1200 mm | [25 empty] | POP
|  | o Základ bude podbetonován | [25 empty] | POP
|  | o Beton prostý C25/30 XC2 | [25 empty] | POP
POP
|  | VŠEOBECNÉ PODMÍNKY: | [25 empty] | POP
|  | - Před realizaci záchytných a sanačních prací bude postup na místě schválen statikem, stávající stav nebylo možné ověřit. V prostoru se nachází objekt určený k demolici | [25 empty] | POP |  | - Před realizaci záchytných a sanačních prací bude postup na místě schválen statikem, stávající stav nebylo možné ověřit. V prostoru se nachází objekt určený k demolici
|  | - Při zjištění různého průběhu spodní stavby bude na místo přizván statik a následně odsouhlasen další postup | [25 empty] | POP |  | - Při zjištění různého průběhu spodní stavby bude na místo přizván statik a následně odsouhlasen další postup
|  | - V případě vzniku trhlin ve zdivu stávajícího objektu bude na místo přizván statik, jenž navrhne další postup sanačních prací | [25 empty] | POP |  | - V případě vzniku trhlin ve zdivu stávajícího objektu bude na místo přizván statik, jenž navrhne další postup sanačních prací
|  | viz TZ_AB, situační výkresy, výkresová a textová část D.1.1, D.1.2 a D.1.3 : | [25 empty] | VV | 0
|  | (20+17)*0,5*0,5 |  | 9.25 | [23 empty] | VV | 0
10 | 2003.x | D+M Záporové pažení - zajištění sousedních konstrukcí, zřízení a ostranění | m2 | 92.5 |  | 0 |  | 0 |  | 0 | 21 | 0 | 0 | 0 | 0 | 0 |  | Vlastní | Indiv | 0 | 0 |  | Práce | Běžná |  |  |  | POL1_
|  | množství MJ určuje plochu pažin | [25 empty] | POP
|  | viz TZ_AB, situační výkresy, výkresová a textová část D.1.1, D.1.2 a D.1.3 : | [25 empty] | VV | 0
|  | (20+17)*2,5 |  | 92.5 | [23 empty] | VV | 0
Díl: | 96 | Bourání konstrukcí |  |  |  | 0 |  | 0 |  | 0 |  | 0 |  | 0.23 |  | 349.86 |  |  |  |  | 631.32 | [6 empty] | DIL
11 | 9001.x | Ochrana studny - vytýčení, zajištění studny, ochrana proti pádu osob do studny, ochrana proti poškození stroji během prací | soubor | 1 |  | 0 |  | 0 |  | 0 | 21 | 0 | 0 | 0 | 0 | 0 |  | Vlastní | Indiv | 0 | 0 |  | Práce | Běžná |  |  |  | POL1_
12 | 96002.x | Odstranění prvků na fasádě (držáky, mřížky, dvířka, koncové prvky osvětlení apod.), vč. manipulace se sutí, odvozu na skládku a poplatku za skládku | soubor | 1 |  | 0 |  | 0 |  | 0 | 21 | 0 | 0 | 0 | 0 | 0 |  | Vlastní | Indiv | 1 | 1 |  | Práce | Běžná |  |  |  | POL1_
13 | 96003.x | Demontáž bleskosvodné soustavy, vč. manipulace se sutí, odvozu na skládku a poplatku za skládku | soubor | 1 |  | 0 |  | 0 |  | 0 | 21 | 0 | 0 | 0 | 0 | 0 |  | Vlastní | Indiv | 0 | 0 |  | Práce | Běžná |  |  |  | POL1_
14 | 9606.x | Demontáž prvků osvětlení včetně kabelových rozvodů, vč. manipulace se sutí, odvozu na skládku a poplatku za skládku | soubor | 1 |  | 0 |  | 0 |  | 0 | 21 | 0 | 0 | 0 | 0 | 0 |  | Vlastní | Indiv | 0 | 0 |  | Práce | Běžná |  |  |  | POL1_
15 | 9611.x | Demontáž vnitřních rozvodů ZTI, vč. manipulace se sutí, odvozu na skládku a poplatku za skládku | soubor | 1 |  | 0 |  | 0 |  | 0 | 21 | 0 | 0 | 0 | 0 | 0 |  | Vlastní | Indiv | 0 | 0 |  | Práce | Běžná |  |  |  | POL1_
16 | 9612.x | Demontáž vnitřních rozvodů vytápění vč. otopných těles, vč. manipulace se sutí, odvozu na skládku a poplatku za skládku | soubor | 1 |  | 0 |  | 0 |  | 0 | 21 | 0 | 0 | 0 | 0 | 0 |  | Vlastní | Indiv | 0 | 0 |  | Práce | Běžná |  |  |  | POL1_
17 | 9623.x | Odstranění stožáru na střeše po odstranění nadzemního elektrického vedení mezi SO.01 a SO.02, vč. manipulace se sutí, odvozu na skládku a poplatku za skládku | soubor | 1 |  | 0 |  | 0 |  | 0 | 21 | 0 | 0 | 0 | 0 | 0 |  | Vlastní | Indiv | 0 | 0 |  | Práce | Běžná |  |  |  | POL1_
18 | 968061112R00 | Vyvěšení nebo zavěšení dřevěných křídel oken, plochy do 1,5 m2 | kus | 31 |  | 0 |  | 0 |  | 0 | 21 | 0 | 0 | 0 | 0 | 0 | 801-3 | RTS 25/ II | RTS 25/ I | 0.03 | 0.93 |  | Práce | Běžná |  |  |  | POL1_
|  | oken, dveří a vrat, s uložením a opětovným zavěšením po provedení stavebních změn, | [25 empty] | SPI
|  | viz TZ_AB, situační výkresy, výkresová a textová část D.1.1, D.1.2 a D.1.3 : | [25 empty] | VV | 0
|  | JZ : 2*2*3 |  | 12 | [23 empty] | VV | 0
|  | SV : 2*2*3+1 |  | 13 | [23 empty] | VV | 0
|  | JV : 5 |  | 5 | [23 empty] | VV | 0
|  | SZ : 1 |  | 1 | [23 empty] | VV | 0
19 | 968062356R00 | Vybourání dřevěných rámů oken dvojitých nebo zdvojených, plochy do 4 m2 | m2 | 9.5 |  | 0 |  | 0 |  | 0 | 21 | 0 | 0.00092 | 0.01 | 0.054 | 0.51 | 801-3 | RTS 25/ II | RTS 25/ I | 0.47 | 4.47 |  | Práce | Běžná |  |  |  | POL1_
|  | včetně pomocného lešení o výšce podlahy do 1900 mm a pro zatížení do 1,5 kPa (150 kg/m2), | [25 empty] | SPI
|  | viz TZ_AB, situační výkresy, výkresová a textová část D.1.1, D.1.2 a D.1.3 : | [25 empty] | VV | 0
|  | JZ : 2,3+2,6 |  | 4.9 | [23 empty] | VV | 0
|  | SV : 2*2,3 |  | 4.6 | [23 empty] | VV | 0
20 | 968062244R00 | Vybourání dřevěných rámů oken jednoduchých, plochy do 1 m2 | m2 | 3.7 |  | 0 |  | 0 |  | 0 | 21 | 0 | 0.00219 | 0.01 | 0.041 | 0.15 | 801-3 | RTS 25/ II | RTS 25/ I | 0.52 | 1.92 |  | Práce | Běžná |  |  |  | POL1_
|  | včetně pomocného lešení o výšce podlahy do 1900 mm a pro zatížení do 1,5 kPa (150 kg/m2), | [25 empty] | SPI
|  | viz TZ_AB, situační výkresy, výkresová a textová část D.1.1, D.1.2 a D.1.3 : | [25 empty] | VV | 0
|  | SV : 0,9 |  | 0.9 | [23 empty] | VV | 0
|  | JV : 4*0,5+0,4 |  | 2.4 | [23 empty] | VV | 0
|  | SZ : 0,4 |  | 0.4 | [23 empty] | VV | 0
21 | 968061125R00 | Vyvěšení nebo zavěšení dřevěných křídel dveří, plochy do 2 m2 | kus | 9 |  | 0 |  | 0 |  | 0 | 21 | 0 | 0 | 0 | 0 | 0 | 801-3 | RTS 25/ II | RTS 25/ I | 0.05 | 0.45 |  | Práce | Běžná |  |  |  | POL1_
|  | oken, dveří a vrat, s uložením a opětovným zavěšením po provedení stavebních změn, | [25 empty] | SPI
|  | viz TZ_AB, situační výkresy, výkresová a textová část D.1.1, D.1.2 a D.1.3 : | [25 empty] | VV | 0
|  | int : 8 |  | 8 | [23 empty] | VV | 0
|  | ext : 1 |  | 1 | [23 empty] | VV | 0
22 | 968061126R00 | Vyvěšení nebo zavěšení dřevěných křídel dveří, plochy přes 2 m2 | kus | 1 |  | 0 |  | 0 |  | 0 | 21 | 0 | 0 | 0 | 0 | 0 | 801-3 | RTS 25/ II | RTS 25/ I | 0.09 | 0.09 |  | Práce | Běžná |  |  |  | POL1_
|  | oken, dveří a vrat, s uložením a opětovným zavěšením po provedení stavebních změn, | [25 empty] | SPI
|  | viz TZ_AB, situační výkresy, výkresová a textová část D.1.1, D.1.2 a D.1.3 : | [25 empty] | VV | 0
|  | ext : 1 |  | 1 | [23 empty] | VV | 0
23 | 968062455R00 | Vybourání dřevěných rámů dveřních zárubní, plochy do 2 m2 | m2 | 1.4 |  | 0 |  | 0 |  | 0 | 21 | 0 | 0.00117 | 0 | 0.088 | 0.12 | 801-3 | RTS 25/ II | RTS 25/ I | 0.56 | 0.78 |  | Práce | Běžná |  |  |  | POL1_
|  | včetně pomocného lešení o výšce podlahy do 1900 mm a pro zatížení do 1,5 kPa (150 kg/m2), | [25 empty] | SPI
|  | viz TZ_AB, situační výkresy, výkresová a textová část D.1.1, D.1.2 a D.1.3 : | [25 empty] | VV | 0
|  | ext : 0,7*2,0 |  | 1.4 | [23 empty] | VV | 0
24 | 968062456R00 | Vybourání dřevěných rámů dveřních zárubní, plochy přes 2 m2 | m2 | 2.76 |  | 0 |  | 0 |  | 0 | 21 | 0 | 0.001 | 0 | 0.067 | 0.18 | 801-3 | RTS 25/ II | RTS 25/ I | 0.53 | 1.46 |  | Práce | Běžná |  |  |  | POL1_
|  | včetně pomocného lešení o výšce podlahy do 1900 mm a pro zatížení do 1,5 kPa (150 kg/m2), | [25 empty] | SPI
|  | viz TZ_AB, situační výkresy, výkresová a textová část D.1.1, D.1.2 a D.1.3 : | [25 empty] | VV | 0
|  | ext : 1,2*2,3 |  | 2.76 | [23 empty] | VV | 0
25 | 968072455R00 | Vybourání a vyjmutí kovových rámů a rolet rámů, včetně pomocného lešení o výšce podlahy do 1900 mm a pro zatížení do 1,5 kPa (150 kg/m2) dveřních zárubní, plochy do 2 m2 | m2 | 13.86 |  | 0 |  | 0 |  | 0 | 21 | 0 | 0.00117 | 0.02 | 0.076 | 1.05 | 801-3 | RTS 25/ II | RTS 25/ I | 0.94 | 13.03 |  | Práce | Běžná |  |  |  | POL1_
|  | viz TZ_AB, situační výkresy, výkresová a textová část D.1.1, D.1.2 a D.1.3 : | [25 empty] | VV | 0
|  | int : 5*0,9*2,1 |  | 9.45 | [23 empty] | VV | 0
|  | 3*0,7*2,1 |  | 4.41 | [23 empty] | VV | 0
26 | 978059531R00 | Odsekání a odebrání obkladů stěn z obkládaček vnitřních z jakýchkoliv materiálů, plochy přes 2 m2 | m2 | 6.32 |  | 0 |  | 0 |  | 0 | 21 | 0 | 0 | 0 | 0.068 | 0.43 | 801-3 | RTS 25/ II | RTS 25/ I | 0.3 | 1.9 |  | Práce | Běžná |  |  |  | POL1_
|  | včetně otlučení podkladní omítky až na zdivo, | [25 empty] | SPI
|  | viz TZ_AB, situační výkresy, výkresová a textová část D.1.1, D.1.2 a D.1.3 : | [25 empty] | VV | 0
|  | 105 : 4,1*2,0-(0,7*2,0+0,8*0,6) |  | 6.32 | [23 empty] | VV | 0
27 | 968095002R00 | Vybourání vnitřních parapetů dřevěných, šířky do 50 cm, | m | 11 |  | 0 |  | 0 |  | 0 | 21 | 0 | 0 | 0 | 0.01507 | 0.17 | 801-3 | RTS 25/ II | RTS 25/ I | 0.11 | 1.21 |  | Práce | Běžná |  |  |  | POL1_
|  | viz TZ_AB, situační výkresy, výkresová a textová část D.1.1, D.1.2 a D.1.3 : | [25 empty] | VV | 0
|  | 1,7+2,0 |  | 3.7 | [23 empty] | VV | 0
|  | 2*1,7+2*0,4+0,9 |  | 5.1 | [23 empty] | VV | 0
|  | 4*0,55 |  | 2.2 | [23 empty] | VV | 0
28 | 962081131R00 | Bourání zdiva příček ze skleněných tvárnic, tloušťky do 100 mm | m2 | 0.96 |  | 0 |  | 0 |  | 0 | 21 | 0 | 0.00067 | 0 | 0.055 | 0.05 | 801-3 | RTS 25/ II | RTS 25/ I | 0.38 | 0.36 |  | Práce | Běžná |  |  |  | POL1_
|  | nebo vybourání otvorů jakýchkoliv rozměrů, včetně pomocného lešení o výšce podlahy do 1900 mm a pro zatížení do 1,5 kPa (150 kg/m2), | [25 empty] | SPI |  | nebo vybourání otvorů jakýchkoliv rozměrů, včetně pomocného lešení o výšce podlahy do 1900 mm a pro zatížení do 1,5 kPa (150 kg/m2),
|  | viz TZ_AB, situační výkresy, výkresová a textová část D.1.1, D.1.2 a D.1.3 : | [25 empty] | VV | 0
|  | 2*0,4*1,2 |  | 0.96 | [23 empty] | VV | 0
29 | 962032631R00 | Bourání zdiva nadzákladového komínového z jakýchkoliv cihel pálených, šamotových nebo vápenopískových nad střechou, na maltu vápenou nebo vápenocementovou | m3 | 1.68 |  | 0 |  | 0 |  | 0 | 21 | 0 | 0 | 0 | 1.594 | 2.68 | 801-3 | RTS 25/ II | RTS 25/ I | 2.42 | 4.07 |  | Práce | Běžná |  |  |  | POL1_
|  | nebo vybourání otvorů průřezové plochy přes 4 m2 ve zdivu nadzákladovém, včetně pomocného lešení o výšce podlahy do 1900 mm a pro zatížení do 1,5 kPa (150 kg/m2) | [25 empty] | SPI |  | nebo vybourání otvorů průřezové plochy přes 4 m2 ve zdivu nadzákladovém, včetně pomocného lešení o výšce podlahy do 1900 mm a pro zatížení do 1,5 kPa (150 kg/m2)
|  | viz TZ_AB, situační výkresy, výkresová a textová část D.1.1, D.1.2 a D.1.3 : | [25 empty] | VV | 0
|  | 0,8*0,5*4,2 |  | 1.68 | [23 empty] | VV | 0
30 | 962032231R00 | Bourání zdiva nadzákladového z cihel pálených nebo vápenopískových, na maltu vápenou nebo vápenocementovou | m3 | 115.7318 |  | 0 |  | 0 |  | 0 | 21 | 0 | 0.00128 | 0.15 | 1.8 | 208.32 | 801-3 | RTS 25/ II | RTS 25/ I | 1.52 | 175.91 |  | Práce | Běžná |  |  |  | POL1_
|  | nebo vybourání otvorů průřezové plochy přes 4 m2 ve zdivu nadzákladovém, včetně pomocného lešení o výšce podlahy do 1900 mm a pro zatížení do 1,5 kPa (150 kg/m2) | [25 empty] | SPI |  | nebo vybourání otvorů průřezové plochy přes 4 m2 ve zdivu nadzákladovém, včetně pomocného lešení o výšce podlahy do 1900 mm a pro zatížení do 1,5 kPa (150 kg/m2)
|  | viz TZ_AB, situační výkresy, výkresová a textová část D.1.1, D.1.2 a D.1.3 : | [25 empty] | VV | 0
|  | 1S : 28,5*0,6*2,0 |  | 34.2 | [23 empty] | VV | 0
|  | 1NP : 11,3*0,5*2,7-(2,0*1,3*0,5+1,7*1,3*0,5) |  | 12.85 | [23 empty] | VV | 0
|  | 2*8,6*0,56*2,7-(4*0,6*0,9*0,56) |  | 24.7968 | [23 empty] | VV | 0
|  | 11,3*0,5*2,7-(2*1,75*1,3*0,5+2*0,4*1,2*0,5+1,2*2,3*0,5+0,9*1,3*0,5) |  | 10.535 | [23 empty] | VV | 0
|  | štíty : 2*11,3*(0,5*0,5+0,4*0,3) |  | 8.362 | [23 empty] | VV | 0
|  | 2*17*0,25-(0,7*2,0*0,25+2*0,7*0,6*0,25) |  | 7.94 | [23 empty] | VV | 0
|  | 2*2,1*0,3*0,3 |  | 0.378 | [23 empty] | VV | 0
|  | interiér : 7,3*2,7*0,3-0,9*2,0*0,3 |  | 5.373 | [23 empty] | VV | 0
|  | 4,9*2,7*0,2-2*0,9*2,0*0,2 |  | 1.926 | [23 empty] | VV | 0
|  | (4,4+2*1,2)*2,7*0,1-(2*0,7*2,0)*0,1 |  | 1.556 | [23 empty] | VV | 0
|  | 1,2*2,7*0,05 |  | 0.162 | [23 empty] | VV | 0
|  | 5,3*2,7*0,2-(2*0,9*2,0*0,2) |  | 2.142 | [23 empty] | VV | 0
|  | Koeficient zohlednění tonáže omítek + 5 %: 0,05 |  | 5.511 | [23 empty] | VV | 4
31 | 963053936R00 | Bourání železobetonových schodišťových ramen samonosných | m2 | 2.9 |  | 0 |  | 0 |  | 0 | 21 | 0 | 0 | 0 | 0.432 | 1.25 | 801-3 | RTS 25/ II | RTS 25/ I | 3 | 8.7 |  | Práce | Běžná |  |  |  | POL1_
|  | viz TZ_AB, situační výkresy, výkresová a textová část D.1.1, D.1.2 a D.1.3 : | [25 empty] | VV | 0
|  | do 1S : 2,9*1,0 |  | 2.9 | [23 empty] | VV | 0
32 | 965081713R00 | Bourání podlah z keramických dlaždic, tloušťky do 10 mm, plochy přes 1 m2 | m2 | 9 |  | 0 |  | 0 |  | 0 | 21 | 0 | 0 | 0 | 0.02 | 0.18 | 801-3 | RTS 25/ II | RTS 25/ I | 0.15 | 1.35 |  | Práce | Běžná |  |  |  | POL1_
|  | bez podkladního lože, s jakoukoliv výplní spár | [25 empty] | SPI
|  | viz TZ_AB, situační výkresy, výkresová a textová část D.1.1, D.1.2 a D.1.3 : | [25 empty] | VV | 0
|  | 101 : 3,6 |  | 3.6 | [23 empty] | VV | 0
|  | 104 : 1,8 |  | 1.8 | [23 empty] | VV | 0
|  | 105 : 1,2 |  | 1.2 | [23 empty] | VV | 0
|  | 107 : 1,2 |  | 1.2 | [23 empty] | VV | 0
|  | 108 : 1,2 |  | 1.2 | [23 empty] | VV | 0
33 | 965042241RT5 | Bourání podkladů pod dlažby nebo litých celistvých dlažeb a mazanin betonových nebo z litého asfaltu, tloušťky přes 100 mm, plochy přes 4 m2 | m3 | 1 |  | 0 |  | 0 |  | 0 | 21 | 0 | 0 | 0 | 2.2 | 2.2 | 801-3 | RTS 25/ II | RTS 25/ I | 3.767 | 3.77 |  | Práce | Běžná |  |  |  | POL1_
|  | viz TZ_AB, situační výkresy, výkresová a textová část D.1.1, D.1.2 a D.1.3 : | [25 empty] | VV | 0
|  | venkovní schodiště : 0,4*2,5 |  | 1 | [23 empty] | VV | 0
34 | 965042141RT4 | Bourání podkladů pod dlažby nebo litých celistvých dlažeb a mazanin betonových nebo z litého asfaltu, tloušťky do 100 mm, plochy přes 4 m2 | m3 | 10.7 |  | 0 |  | 0 |  | 0 | 21 | 0 | 0 | 0 | 2.2 | 23.54 | 801-3 | RTS 25/ II | RTS 25/ I | 4.66 | 49.86 |  | Práce | Běžná |  |  |  | POL1_
|  | viz TZ_AB, situační výkresy, výkresová a textová část D.1.1, D.1.2 a D.1.3 : | [25 empty] | VV | 0
|  | S1 : 57*0,1 |  | 5.7 | [23 empty] | VV | 0
|  | S2 : 50*0,1 |  | 5 | [23 empty] | VV | 0
35 | 965042141RT3 | Bourání podkladů pod dlažby nebo litých celistvých dlažeb a mazanin betonových nebo z litého asfaltu, tloušťky do 100 mm, plochy přes 4 m2 | m3 | 7.6 |  | 0 |  | 0 |  | 0 | 21 | 0 | 0 | 0 | 2.2 | 16.72 | 801-3 | RTS 25/ II | RTS 25/ I | 5.08 | 38.61 |  | Práce | Běžná |  |  |  | POL1_
|  | viz TZ_AB, situační výkresy, výkresová a textová část D.1.1, D.1.2 a D.1.3 : | [25 empty] | VV | 0
|  | S6 : 95*0,05 |  | 4.75 | [23 empty] | VV | 0
|  | S3, S4 : 57*0,05 |  | 2.85 | [23 empty] | VV | 0
36 | 965041341RT3 | Bourání podkladů pod dlažby nebo litých celistvých dlažeb a mazanin lehčených, tloušťky do 100 mm, plochy přes 4 m2 | m3 | 3.42 |  | 0 |  | 0 |  | 0 | 21 | 0 | 0 | 0 | 1.6 | 5.47 | 801-3 | RTS 25/ II | RTS 25/ I | 3.09 | 10.57 |  | Práce | Běžná |  |  |  | POL1_
|  | viz TZ_AB, situační výkresy, výkresová a textová část D.1.1, D.1.2 a D.1.3 : | [25 empty] | VV | 0
|  | S3, S4 : 57*0,06 |  | 3.42 | [23 empty] | VV | 0
37 | 963011510R00 | Bourání stropů z tvárnic pálených do nosníků ocelových, bez jejich vybourání a odklizení tloušťky do 80 mm | m2 | 57 |  | 0 |  | 0 |  | 0 | 21 | 0 | 0.00067 | 0.04 | 0.088 | 5.02 | 801-3 | RTS 25/ II | RTS 25/ I | 0.37 | 21.09 |  | Práce | Běžná |  |  |  | POL1_
|  | včetně pomocného lešení o výšce podlahy do 1900 mm a pro zatížení do 1,5 kPa (150 kg/m2), | [25 empty] | SPI
|  | viz TZ_AB, situační výkresy, výkresová a textová část D.1.1, D.1.2 a D.1.3 : | [25 empty] | VV | 0
|  | S2, S3 : 57 |  | 57 | [23 empty] | VV | 0
38 | 965082923R00 | Odstranění násypu pod podlahami a ochranného na střechách tloušťky do 100 mm, plochy přes 2 m2 | m3 | 4.75 |  | 0 |  | 0 |  | 0 | 21 | 0 | 0 | 0 | 1.4 | 6.65 | 801-3 | RTS 25/ II | RTS 25/ I | 1.26 | 5.99 |  | Práce | Běžná |  |  |  | POL1_
|  | viz TZ_AB, situační výkresy, výkresová a textová část D.1.1, D.1.2 a D.1.3 : | [25 empty] | VV | 0
|  | S6 : 95*0,05 |  | 4.75 | [23 empty] | VV | 0
39 | 711130101.x | Odstranění hydroizolační asfaltové vrstvy z lepenky | m2 | 95 |  | 0 |  | 0 |  | 0 | 21 | 0 | 0 | 0 | 0.00115 | 0.11 |  | Vlastní | Indiv | 0.04 | 3.8 |  | Práce | Běžná |  |  |  | POL1_
|  | viz TZ_AB, situační výkresy, výkresová a textová část D.1.1, D.1.2 a D.1.3 : | [25 empty] | VV | 0
|  | S6 : 95 |  | 95 | [23 empty] | VV | 0
40 | 961055111R00 | Bourání základů železobetonových | m3 | 16.317 |  | 0 |  | 0 |  | 0 | 21 | 0 | 0 | 0 | 2.4 | 39.16 | 801-3 | RTS 25/ II | RTS 25/ I | 13.3 | 217.02 |  | Práce | Běžná |  |  |  | POL1_
|  | nebo vybourání otvorů průřezové plochy přes 4 m2 v základech | [25 empty] | SPI
|  | viz TZ_AB, situační výkresy, výkresová a textová část D.1.1, D.1.2 a D.1.3 : | [25 empty] | VV | 0
|  | Začátek provozního součtu | [25 empty] | VV
|  | 28,4*0,75*0,9 |  | 19.17 | [23 empty] | VV | 2
|  | 18,7*0,8*0,9 |  | 13.464 | [23 empty] | VV | 2
|  | Mezisoučet |  | 32.634 | [23 empty] | VV | 3
|  | Konec provozního součtu | [25 empty] | VV
|  | předpoklad 50 % beton prokládaný kamenem, 50 % železobeton : 0,5*32,634 |  | 16.317 | [23 empty] | VV | 0
41 | 961043111R00 | Bourání základů z betonu proloženého kamenem | m3 | 16.317 |  | 0 |  | 0 |  | 0 | 21 | 0 | 0 | 0 | 2.2 | 35.9 | 801-3 | RTS 25/ II | RTS 25/ I | 3.86 | 62.98 |  | Práce | Běžná |  |  |  | POL1_
|  | nebo vybourání otvorů průřezové plochy přes 4 m2 v základech, | [25 empty] | SPI
|  | viz TZ_AB, situační výkresy, výkresová a textová část D.1.1, D.1.2 a D.1.3 : | [25 empty] | VV | 0
|  | Začátek provozního součtu | [25 empty] | VV
|  | 28,4*0,75*0,9 |  | 19.17 | [23 empty] | VV | 2
|  | 18,7*0,8*0,9 |  | 13.464 | [23 empty] | VV | 2
|  | Mezisoučet |  | 32.634 | [23 empty] | VV | 3
|  | Konec provozního součtu | [25 empty] | VV
|  | předpoklad 50 % beton prokládaný kamenem, 50 % železobeton : 0,5*32,634 |  | 16.317 | [23 empty] | VV | 0
Díl: | 721 | Vnitřní kanalizace |  |  |  | 0 |  | 0 |  | 0 |  | 0 |  | 0 |  | 0.04 |  |  |  |  | 0.56 | [6 empty] | DIL
42 | 721210814R00 | Demontáž vpusti z kameniny, DN 125 | kus | 1 |  | 0 |  | 0 |  | 0 | 21 | 0 | 0 | 0 | 0.04285 | 0.04 | 800-721 | RTS 25/ II | RTS 25/ I | 0.56 | 0.56 |  | Práce | Běžná |  |  |  | POL1_
|  | viz TZ_AB, situační výkresy, výkresová a textová část D.1.1, D.1.2 a D.1.3 : | [25 empty] | VV | 0
|  | 1 |  | 1 | [23 empty] | VV | 0
Díl: | 725 | Zařizovací předměty |  |  |  | 0 |  | 0 |  | 0 |  | 0 |  | 0 |  | 0.02 |  |  |  |  | 0.59 | [6 empty] | DIL
43 | 725110811R00 | Demontáž klozetů splachovacích | soubor | 1 |  | 0 |  | 0 |  | 0 | 21 | 0 | 0 | 0 | 0.01933 | 0.02 | 800-721 | RTS 25/ II | RTS 25/ I | 0.59 | 0.59 |  | Práce | Běžná |  |  |  | POL1_
|  | viz TZ_AB, situační výkresy, výkresová a textová část D.1.1, D.1.2 a D.1.3 : | [25 empty] | VV | 0
|  | 1 |  | 1 | [23 empty] | VV | 0
Díl: | 762 | Konstrukce tesařské |  |  |  | 0 |  | 0 |  | 0 |  | 0 |  | 0.04 |  | 17.77 |  |  |  |  | 111.99 | [6 empty] | DIL
44 | 762342811R00 | Demontáž bednění a laťování laťování střech o sklonu do 60 stupňů včetně všech nadstřešních konstrukcí rozteč latí do 22 cm | m2 | 147.28 |  | 0 |  | 0 |  | 0 | 21 | 0 | 0 | 0 | 0.007 | 1.03 | 800-762 | RTS 25/ II | RTS 25/ I | 0.06 | 8.84 |  | Práce | Běžná |  |  |  | POL1_
|  | Odkaz na mn. položky pořadí 56 : 147,28000 |  | 147.28 | [23 empty] | VV | 5
45 | 762331812R00 | Demontáž vázaných konstrukcí krovů z hranolů, hranolků, fošen, průřezové plochy přes 120 do 224 cm2 | m | 260.8 |  | 0 |  | 0 |  | 0 | 21 | 0 | 0 | 0 | 0.014 | 3.65 | 800-762 | RTS 25/ II | RTS 25/ I | 0.13 | 33.9 |  | Práce | Běžná |  |  |  | POL1_
|  | viz TZ_AB, situační výkresy, výkresová a textová část D.1.1, D.1.2 a D.1.3 : | [25 empty] | VV | 0
|  | T1 : 24*6,3 |  | 151.2 | [23 empty] | VV | 0
|  | T2 : 5*2,6 |  | 13 | [23 empty] | VV | 0
|  | T3 : 5*5,6 |  | 28 | [23 empty] | VV | 0
|  | T4 : 4*1,5 |  | 6 | [23 empty] | VV | 0
|  | T5 : 2*10,75 |  | 21.5 | [23 empty] | VV | 0
|  | T7 : 4*2,7 |  | 10.8 | [23 empty] | VV | 0
|  | T8 : 8*1,1 |  | 8.8 | [23 empty] | VV | 0
|  | T9 : 2*10,75 |  | 21.5 | [23 empty] | VV | 0
46 | 762331813R00 | Demontáž vázaných konstrukcí krovů z hranolů, hranolků, fošen, průřezové plochy přes 224 do 288 cm2 | m | 7.2 |  | 0 |  | 0 |  | 0 | 21 | 0 | 0 | 0 | 0.024 | 0.17 | 800-762 | RTS 25/ II | RTS 25/ I | 0.15 | 1.08 |  | Práce | Běžná |  |  |  | POL1_
|  | viz TZ_AB, situační výkresy, výkresová a textová část D.1.1, D.1.2 a D.1.3 : | [25 empty] | VV | 0
|  | T6 : 4*1,8 |  | 7.2 | [23 empty] | VV | 0
47 | 762841812R00 | Demontáž podbití stropů a střech do 60° z prken tl. do 35 mm s omítkou | m2 | 108.56 |  | 0 |  | 0 |  | 0 | 21 | 0 | 0.00016 | 0.02 | 0.064 | 6.95 | 800-762 | RTS 25/ II | RTS 25/ I | 0.27 | 29.31 |  | Práce | Běžná |  |  |  | POL1_
|  | viz TZ_AB, situační výkresy, výkresová a textová část D.1.1, D.1.2 a D.1.3 : | [25 empty] | VV | 0
|  | S6 : 95 |  | 95 | [23 empty] | VV | 0
|  | přesah střechy : 2*11,3*0,6 |  | 13.56 | [23 empty] | VV | 0
48 | 762811811R00 | Demontáž záklopů stropů vrchních, zapuštěných z hrubých prken tloušťky do 32 mm | m2 | 95 |  | 0 |  | 0 |  | 0 | 21 | 0 | 0 | 0 | 0.014 | 1.33 | 800-762 | RTS 25/ II | RTS 25/ I | 0.08 | 7.6 |  | Práce | Běžná |  |  |  | POL1_
|  | viz TZ_AB, situační výkresy, výkresová a textová část D.1.1, D.1.2 a D.1.3 : | [25 empty] | VV | 0
|  | S6 : 95 |  | 95 | [23 empty] | VV | 0
49 | 762521811R00 | Demontáž podlah bez polštářů , z prken, tloušťky do 32 mm | m2 | 95 |  | 0 |  | 0 |  | 0 | 21 | 0 | 0 | 0 | 0.016 | 1.52 | 800-762 | RTS 25/ II | RTS 25/ I | 0.14 | 13.3 |  | Práce | Běžná |  |  |  | POL1_
|  | Odkaz na mn. položky pořadí 48 : 95,00000 |  | 95 | [23 empty] | VV | 5
50 | 762822840R00 | Demontáž stropnic z řeziva průřezové plochy přes 450 do 540 cm2 | m | 94.5 |  | 0 |  | 0 |  | 0 | 21 | 0 | 0.00016 | 0.02 | 0.033 | 3.12 | 800-762 | RTS 25/ II | RTS 25/ I | 0.19 | 17.96 |  | Práce | Běžná |  |  |  | POL1_
|  | viz TZ_AB, situační výkresy, výkresová a textová část D.1.1, D.1.2 a D.1.3 : | [25 empty] | VV | 0
|  | 9*10,5 |  | 94.5 | [23 empty] | VV | 0
51 | 762001.x | Příplatek za pracnost odstranění prvků krovu a stropnic, z důvodu zachování jejich rozměru | m | 362.5 |  | 0 |  | 0 |  | 0 | 21 | 0 | 0 | 0 | 0 | 0 |  | Vlastní | Indiv | 0 | 0 |  | Práce | Běžná |  |  |  | POL1_
|  | Odkaz na mn. položky pořadí 45 : 260,80000 |  | 260.8 | [23 empty] | VV | 5
|  | Odkaz na mn. položky pořadí 46 : 7,20000 |  | 7.2 | [23 empty] | VV | 5
|  | Odkaz na mn. položky pořadí 50 : 94,50000 |  | 94.5 | [23 empty] | VV | 5
Díl: | 764 | Konstrukce klempířské |  |  |  | 0 |  | 0 |  | 0 |  | 0 |  | 0 |  | 0.21 |  |  |  |  | 6.3 | [6 empty] | DIL
52 | 764430840R00 | Demontáž oplechování zdí a nadezdívek rš od 330 do 500 mm | m | 24 |  | 0 |  | 0 |  | 0 | 21 | 0 | 0 | 0 | 0.0023 | 0.06 | 800-764 | RTS 25/ II | RTS 25/ I | 0.1 | 2.4 |  | Práce | Běžná |  |  |  | POL1_
|  | viz TZ_AB, situační výkresy, výkresová a textová část D.1.1, D.1.2 a D.1.3 : | [25 empty] | VV | 0
|  | 2*2*4,9+2*2,2 |  | 24 | [23 empty] | VV | 0
53 | 764352821R00 | Demontáž žlabů podokapních půlkruhových rovných, rš 400 a 500 mm, sklonu přes 30 do 45° | m | 28 |  | 0 |  | 0 |  | 0 | 21 | 0 | 0 | 0 | 0.00445 | 0.12 | 800-764 | RTS 25/ II | RTS 25/ I | 0.09 | 2.52 |  | Práce | Běžná |  |  |  | POL1_
|  | viz TZ_AB, situační výkresy, výkresová a textová část D.1.1, D.1.2 a D.1.3 : | [25 empty] | VV | 0
|  | 2*11,5 |  | 23 | [23 empty] | VV | 0
|  | 2*2,5 |  | 5 | [23 empty] | VV | 0
54 | 764454801R00 | Demontáž odpadních trub nebo součástí trub kruhových , o průměru 75 a 100 mm | m | 7.9 |  | 0 |  | 0 |  | 0 | 21 | 0 | 0 | 0 | 0.00226 | 0.02 | 800-764 | RTS 25/ II | RTS 25/ I | 0.06 | 0.47 |  | Práce | Běžná |  |  |  | POL1_
|  | viz TZ_AB, situační výkresy, výkresová a textová část D.1.1, D.1.2 a D.1.3 : | [25 empty] | VV | 0
|  | 4,1+3,8 |  | 7.9 | [23 empty] | VV | 0
55 | 764410850R00 | Demontáž oplechování parapetů rš od 100 do 330 mm | m | 10.1 |  | 0 |  | 0 |  | 0 | 21 | 0 | 0 | 0 | 0.00135 | 0.01 | 800-764 | RTS 25/ II | RTS 25/ I | 0.09 | 0.91 |  | Práce | Běžná |  |  |  | POL1_
|  | viz TZ_AB, situační výkresy, výkresová a textová část D.1.1, D.1.2 a D.1.3 : | [25 empty] | VV | 0
|  | 1,7+2,0 |  | 3.7 | [23 empty] | VV | 0
|  | 2*1,7+2*0,4 |  | 4.2 | [23 empty] | VV | 0
|  | 4*0,55 |  | 2.2 | [23 empty] | VV | 0
Díl: | 765 | Krytiny tvrdé |  |  |  | 0 |  | 0 |  | 0 |  | 0 |  | 0 |  | 5.99 |  |  |  |  | 26.21 | [6 empty] | DIL
56 | 76531581301.x | Demontáž krytiny pálené, sklon střechy do 45°, k znovupoužití | m2 | 147.28 |  | 0 |  | 0 |  | 0 | 21 | 0 | 0 | 0 | 0.04 | 5.89 |  | Vlastní | Indiv | 0.17 | 25.04 |  | Práce | Běžná |  |  |  | POL1_
|  | odstranění bude prováděno s opatrností tak, aby nebyla krytina poškozena | [25 empty] | POP
|  | viz TZ_AB, situační výkresy, výkresová a textová část D.1.1, D.1.2 a D.1.3 : | [25 empty] | VV | 0
|  | 8,7*2*6,4 |  | 111.36 | [23 empty] | VV | 0
|  | 2*2*(1,4*5,0+(1,4*1,4)/2) |  | 31.92 | [23 empty] | VV | 0
|  | 2*2,0 |  | 4 | [23 empty] | VV | 0
57 | 76531885301.x | Demontáž hřebenáčů, k znovupoužití | m | 16.7 |  | 0 |  | 0 |  | 0 | 21 | 0 | 0 | 0 | 0.006 | 0.1 |  | Vlastní | Indiv | 0.07 | 1.17 |  | Práce | Běžná |  |  |  | POL1_
|  | odstranění bude prováděno s opatrností tak, aby nebyla krytina poškozena | [25 empty] | POP
|  | viz TZ_AB, situační výkresy, výkresová a textová část D.1.1, D.1.2 a D.1.3 : | [25 empty] | VV | 0
|  | 8,7+4*2,0 |  | 16.7 | [23 empty] | VV | 0
Díl: | 776 | Podlahy povlakové |  |  |  | 0 |  | 0 |  | 0 |  | 0 |  | 0 |  | 0.79 |  |  |  |  | 19.98 | [6 empty] | DIL
58 | 776511820RT2 | Odstranění povlakových podlah z nášlapné plochy lepených, s podložkou, z ploch přes 10 do 20 m2 | m2 | 34.5 |  | 0 |  | 0 |  | 0 | 21 | 0 | 0 | 0 | 0.0035 | 0.12 | 800-775 | RTS 25/ II | RTS 25/ I | 0.27 | 9.32 |  | Práce | Běžná |  |  |  | POL1_
|  | viz TZ_AB, situační výkresy, výkresová a textová část D.1.1, D.1.2 a D.1.3 : | [25 empty] | VV | 0
|  | 103 : 20 |  | 20 | [23 empty] | VV | 0
|  | 106 : 14,5 |  | 14.5 | [23 empty] | VV | 0
59 | 776511820RT1 | Odstranění povlakových podlah z nášlapné plochy lepených, s podložkou, z ploch přes 20 m2 | m2 | 41 |  | 0 |  | 0 |  | 0 | 21 | 0 | 0 | 0 | 0.0035 | 0.14 | 800-775 | RTS 25/ II | RTS 25/ I | 0.26 | 10.66 |  | Práce | Běžná |  |  |  | POL1_
|  | viz TZ_AB, situační výkresy, výkresová a textová část D.1.1, D.1.2 a D.1.3 : | [25 empty] | VV | 0
|  | 102 : 41 |  | 41 | [23 empty] | VV | 0
60 | 776511001.x | Příplatek za odstranění každé další vrstvy PVC podlahoviny | m2 | 151 |  | 0 |  | 0 |  | 0 | 21 | 0 | 0 | 0 | 0.0035 | 0.53 |  | Vlastní | Indiv | 0 | 0 |  | Práce | Běžná |  |  |  | POL1_
|  | Odkaz na mn. položky pořadí 58 : 34,50000*2 |  | 69 | [23 empty] | VV | 5
|  | Odkaz na mn. položky pořadí 59 : 41,00000*2 |  | 82 | [23 empty] | VV | 5
Díl: | D96 | Přesuny suti a vybouraných hmot |  |  |  | 0 |  | 0 |  | 0 |  | 0 |  | 0 |  | 0 |  |  |  |  | 825.41 | [6 empty] | DIL
61 | D96001.x | Šetrné přemístění demontované krytiny vč. hřebenáčů, vodorovné a svislé přemístění, přemístění na předpokládanou vzdálenost cca 90 m na dvůr sousedního objektu, složení na palety | t | 5.3923 |  | 0 |  | 0 |  | 0 | 21 | 0 | 0 | 0 | 0 | 0 |  | Vlastní | Indiv | 0 | 0 |  | Práce | Běžná |  |  |  | POL1_
|  | vč. dodávky a uložení palet, vyrovnání na palety | [25 empty] | POP
|  | předpoklad: 90 % přemístěno na sousední dvůr, 10 % poškození odvoz na skládku : 0,9*5,9914 |  | 5.3923 | [23 empty] | VV | 0
62 | D96002.x | Šetrné přemístění demontovaného řeziva z krovu a dřevěných stropnic, vodorovné a svislé přemístění, přemístění na předpokládanou vzdálenost cca 90 m na dvůr sousedního objektu, složení | t | 6.9425 |  | 0 |  | 0 |  | 0 | 21 | 0 | 0 | 0 | 0 | 0 |  | Vlastní | Indiv | 0 | 0 |  | Práce | Běžná |  |  |  | POL1_
|  | Odkaz na dem. hmot. položky pořadí 45 : 3,65120 |  | 3.6512 | [23 empty] | VV | 7
|  | Odkaz na dem. hmot. položky pořadí 46 : 0,17280 |  | 0.1728 | [23 empty] | VV | 7
|  | Odkaz na dem. hmot. položky pořadí 50 : 3,11850 |  | 3.1185 | [23 empty] | VV | 7
63 | 979082111R00 | Vnitrostaveništní doprava suti a vybouraných hmot do 10 m | t | 363.0822 |  | 0 |  | 0 |  | 0 | 21 | 0 | 0 | 0 | 0 | 0 | 801-3 | RTS 25/ II | RTS 25/ I | 0.94 | 341.3 |  | Práce | Běžná |  |  |  | POL1_
|  | Odkaz na mn. položky pořadí 71 : 0,46500 |  | 0.465 | [23 empty] | VV | 5
|  | Odkaz na mn. položky pořadí 72 : 0,97282 |  | 0.97282 | [23 empty] | VV | 5
|  | Odkaz na mn. položky pořadí 73 : 0,79275 |  | 0.79275 | [23 empty] | VV | 5
|  | Odkaz na mn. položky pořadí 74 : 0,10925 |  | 0.10925 | [23 empty] | VV | 5
|  | Odkaz na mn. položky pořadí 75 : 0,05280 |  | 0.0528 | [23 empty] | VV | 5
|  | Odkaz na mn. položky pořadí 76 : 210,99523 |  | 210.9952 | [23 empty] | VV | 5
|  | Odkaz na mn. položky pořadí 77 : 40,41360 |  | 40.4136 | [23 empty] | VV | 5
|  | Odkaz na mn. položky pořadí 78 : 47,93200 |  | 47.932 | [23 empty] | VV | 5
|  | Odkaz na mn. položky pořadí 79 : 1,22823 |  | 1.2282 | [23 empty] | VV | 5
|  | Odkaz na mn. položky pořadí 80 : 4,30173 |  | 4.3017 | [23 empty] | VV | 5
|  | Odkaz na mn. položky pořadí 81 : 55,81874 |  | 55.8187 | [23 empty] | VV | 5
64 | 979082121R00 | Vnitrostaveništní doprava suti a vybouraných hmot příplatek k ceně za každých dalších 5 m | t | 2904.6572 |  | 0 |  | 0 |  | 0 | 21 | 0 | 0 | 0 | 0 | 0 | 801-3 | RTS 25/ II | RTS 25/ I | 0.11 | 319.51 |  | Práce | Běžná |  |  |  | POL1_
|  | Odkaz na mn. položky pořadí 63 : 363,08215*8 |  | 2904.6572 | [23 empty] | VV | 5
65 | 979011111R00 | Svislá doprava suti a vybouraných hmot za prvé podlaží nad nebo pod základním podlažím | t | 108.9246 |  | 0 |  | 0 |  | 0 | 21 | 0 | 0 | 0 | 0 | 0 | 801-3 | RTS 25/ II | RTS 25/ I | 0.93 | 101.3 |  | Práce | Běžná |  |  |  | POL1_
|  | předpoklad 1PP 30 % : | [25 empty] | VV | 0
|  | Odkaz na mn. položky pořadí 63 : 363,08217*0,3 |  | 108.9246 | [23 empty] | VV | 5
66 | 979011311RT1 | Svislá doprava suti a vybouraných hmot shozem s naložením suti do shozu | t | 72.6164 |  | 0 |  | 0 |  | 0 | 21 | 0 | 0 | 0 | 0 | 0 | 801-3 | RTS 25/ II | RTS 25/ I | 0.55 | 39.94 |  | Práce | Běžná |  |  |  | POL1_
|  | předpoklad 20 % : | [25 empty] | VV | 0
|  | Odkaz na mn. položky pořadí 63 : 363,08215*0,2 |  | 72.6164 | [23 empty] | VV | 5
67 | 979011321R00 | Svislá doprava suti a vybouraných hmot shozem montáž a demontáž shozu za prvé podlaží nad základním podlažím | kus | 1 |  | 0 |  | 0 |  | 0 | 21 | 0 | 0 | 0 | 0 | 0 | 801-3 | RTS 25/ II | RTS 25/ I | 8.84 | 8.84 |  | Práce | Běžná |  |  |  | POL1_
68 | 979011331R00 | Svislá doprava suti a vybouraných hmot shozem pronájem shozu | den | 210 |  | 0 |  | 0 |  | 0 | 21 | 0 | 0 | 0 | 0 | 0 | 801-3 | RTS 25/ II | RTS 25/ I | 0 | 0 |  | Práce | Běžná |  |  |  | POL1_
|  | 1*7*30 |  | 210 | [23 empty] | VV | 0
69 | 979083112R00 | Vodorovné přemístění suti přes 100 m do 1000 m | t | 363.0822 |  | 0 |  | 0 |  | 0 | 21 | 0 | 0 | 0 | 0 | 0 | 800-6 | RTS 25/ II | RTS 25/ I | 0.04 | 14.52 |  | Práce | Běžná |  |  |  | POL1_
|  | včetně naložení na dopravní prostředek a složení, | [25 empty] | SPI
|  | Odkaz na mn. položky pořadí 63 : 363,08215 |  | 363.0822 | [23 empty] | VV | 5
70 | 979081121R00 | Odvoz suti a vybouraných hmot na skládku příplatek za každý další 1 km | t | 10529.3823 |  | 0 |  | 0 |  | 0 | 21 | 0 | 0 | 0 | 0 | 0 | 801-3 | RTS 25/ II | RTS 25/ I | 0 | 0 |  | Práce | Běžná |  |  |  | POL1_
|  | +29 km : | [25 empty] | VV | 0
|  | Odkaz na mn. položky pořadí 69 : 363,08215*29 |  | 10529.3823 | [23 empty] | VV | 5
71 | 979990162R00 | Poplatek za uložení, dřevo+sklo, , skupina 17 09 04 z Katalogu odpadů | t | 0.465 |  | 0 |  | 0 |  | 0 | 21 | 0 | 0 | 0 | 0 | 0 | 801-3 | RTS 25/ II | RTS 25/ I | 0 | 0 |  | Práce | Běžná |  |  |  | POL1_
|  | kategorie 17 09 04 smíšené stavební a demoliční odpady | [25 empty] | POP
|  | Odkaz na mn. položky pořadí 18 : 31,00000*0,015 |  | 0.465 | [23 empty] | VV | 5
72 | 979990107R00 | Poplatek za uložení, směs betonu, cihel a dřeva, , skupina 17 09 04 z Katalogu odpadů | t | 0.97282 |  | 0 |  | 0 |  | 0 | 21 | 0 | 0 | 0 | 0 | 0 | 801-3 | RTS 25/ II | RTS 25/ I | 0 | 0 |  | Práce | Běžná |  |  |  | POL1_
|  | kategorie 17 09 04 smíšené stavební a demoliční odpady | [25 empty] | POP
|  | Odkaz na dem. hmot. položky pořadí 19 : 0,51300 |  | 0.513 | [23 empty] | VV | 7
|  | Odkaz na dem. hmot. položky pořadí 20 : 0,15170 |  | 0.1517 | [23 empty] | VV | 7
|  | Odkaz na dem. hmot. položky pořadí 23 : 0,12320 |  | 0.1232 | [23 empty] | VV | 7
|  | Odkaz na dem. hmot. položky pořadí 24 : 0,18492 |  | 0.18492 | [23 empty] | VV | 7
73 | 979990181R00 | Poplatek za uložení, PVC podlahová krytina, , skupina 20 03 07 z Katalogu odpadů | t | 0.79275 |  | 0 |  | 0 |  | 0 | 21 | 0 | 0 | 0 | 0 | 0 | 801-3 | RTS 25/ II | RTS 25/ I | 0 | 0 |  | Práce | Běžná |  |  |  | POL1_
|  | kategorie 17 02 03 plasty | [25 empty] | POP
|  | Odkaz na dem. hmot. položky pořadí 58 : 0,12075 |  | 0.12075 | [23 empty] | VV | 7
|  | Odkaz na dem. hmot. položky pořadí 59 : 0,14350 |  | 0.1435 | [23 empty] | VV | 7
|  | Odkaz na dem. hmot. položky pořadí 60 : 0,52850 |  | 0.5285 | [23 empty] | VV | 7
74 | 979990121R00 | Poplatek za uložení, asfaltové pásy, , skupina 17 03 02 z Katalogu odpadů | t | 0.10925 |  | 0 |  | 0 |  | 0 | 21 | 0 | 0 | 0 | 0 | 0 | 801-3 | RTS 25/ II | RTS 25/ I | 0 | 0 |  | Práce | Běžná |  |  |  | POL1_
|  | Odkaz na dem. hmot. položky pořadí 39 : 0,10925 |  | 0.10925 | [23 empty] | VV | 7
75 | 979990109R00 | Poplatek za uložení, skleněné tvárnice, , skupina 17 02 02 z Katalogu odpadů | t | 0.0528 |  | 0 |  | 0 |  | 0 | 21 | 0 | 0 | 0 | 0 | 0 | 801-3 | RTS 25/ II | RTS 25/ I | 0 | 0 |  | Práce | Běžná |  |  |  | POL1_
|  | kategorie 17 09 04 smíšené stavební a demoliční odpady | [25 empty] | POP
|  | Odkaz na dem. hmot. položky pořadí 28 : 0,05280 |  | 0.0528 | [23 empty] | VV | 7
76 | 979999983R00 | Poplatek za recyklaci, cihel, kusovost do 1600 cm2, skupina 17 01 02 z Katalogu odpadů | t | 210.9952 |  | 0 |  | 0 |  | 0 | 21 | 0 | 0 | 0 | 0 | 0 | 801-3 | RTS 25/ II | RTS 25/ I | 0 | 0 |  | Práce | Běžná |  |  |  | POL1_
|  | Odkaz na dem. hmot. položky pořadí 29 : 2,67792 |  | 2.6779 | [23 empty] | VV | 7
|  | Odkaz na dem. hmot. položky pořadí 30 : 208,31731 |  | 208.3173 | [23 empty] | VV | 7
77 | 979999979R00 | Poplatek za recyklaci, beton silně vyztužený, kusovost do 1600 cm2, skupina 17 01 01 z Katalogu odpadů | t | 40.4136 |  | 0 |  | 0 |  | 0 | 21 | 0 | 0 | 0 | 0 | 0 | 801-3 | RTS 25/ I | RTS 25/ I | 0 | 0 |  | Práce | Běžná |  |  |  | POL1_
|  | Odkaz na dem. hmot. položky pořadí 31 : 1,25280 |  | 1.2528 | [23 empty] | VV | 7
|  | Odkaz na dem. hmot. položky pořadí 40 : 39,16080 |  | 39.1608 | [23 empty] | VV | 7
78 | 979999982R00 | Poplatek za recyklaci, betonu, kusovost nad 1600 cm2, skupina 17 01 01 z Katalogu odpadů | t | 47.932 |  | 0 |  | 0 |  | 0 | 21 | 0 | 0 | 0 | 0 | 0 | 801-3 | RTS 25/ II | RTS 25/ I | 0 | 0 |  | Práce | Běžná |  |  |  | POL1_
|  | Odkaz na dem. hmot. položky pořadí 33 : 2,20000 |  | 2.2 | [23 empty] | VV | 7
|  | Odkaz na dem. hmot. položky pořadí 34 : 23,54000 |  | 23.54 | [23 empty] | VV | 7
|  | Odkaz na dem. hmot. položky pořadí 35 : 16,72000 |  | 16.72 | [23 empty] | VV | 7
|  | Odkaz na dem. hmot. položky pořadí 36 : 5,47200 |  | 5.472 | [23 empty] | VV | 7
79 | 979999984R00 | Poplatek za recyklaci, tašky, stavební keramika, kusovost do 1600 cm2, skupina 17 01 03 z Katalogu odpadů | t | 1.2282 |  | 0 |  | 0 |  | 0 | 21 | 0 | 0 | 0 | 0 | 0 | 801-3 | RTS 25/ II | RTS 25/ I | 0 | 0 |  | Práce | Běžná |  |  |  | POL1_
|  | poškozená krytina a hřebenáče - předpoklad 10 % : 0,1*(5,8912+0,1002) |  | 0.59914 | [23 empty] | VV | 0
|  | Odkaz na dem. hmot. položky pořadí 26 : 0,42976 |  | 0.42976 | [23 empty] | VV | 7
|  | Odkaz na dem. hmot. položky pořadí 32 : 0,18000 |  | 0.18 | [23 empty] | VV | 7
|  | Odkaz na dem. hmot. položky pořadí 43 : 0,01933 |  | 0.01933 | [23 empty] | VV | 7
80 | 979990161R00 | Poplatek za uložení, dřevo, , skupina 17 02 01 z Katalogu odpadů | t | 4.3017 |  | 0 |  | 0 |  | 0 | 21 | 0 | 0 | 0 | 0 | 0 | 801-3 | RTS 25/ II | RTS 25/ I | 0 | 0 |  | Práce | Běžná |  |  |  | POL1_
|  | kategorie 17 02 01 dřevo | [25 empty] | POP
|  | Odkaz na mn. položky pořadí 21 : 9,00000*0,025 |  | 0.225 | [23 empty] | VV | 5
|  | Odkaz na mn. položky pořadí 22 : 1,00000*0,03 |  | 0.03 | [23 empty] | VV | 5
|  | Odkaz na dem. hmot. položky pořadí 27 : 0,16577 |  | 0.16577 | [23 empty] | VV | 7
|  | Odkaz na dem. hmot. položky pořadí 44 : 1,03096 |  | 1.031 | [23 empty] | VV | 7
|  | Odkaz na dem. hmot. položky pořadí 48 : 1,33000 |  | 1.33 | [23 empty] | VV | 7
|  | Odkaz na dem. hmot. položky pořadí 49 : 1,52000 |  | 1.52 | [23 empty] | VV | 7
81 | 97_170904.xT00 | Poplatek za skládku stavební suti | t | 55.8187 |  | 0 |  | 0 |  | 0 | 21 | 0 | 0 | 0 | 0 | 0 |  | Vlastní | Indiv | 0 | 0 |  | Práce | Běžná |  |  |  | POL1_
|  | 17 09 04 Směsné stavební a demoliční odpady neuvedené pod čísly 17 09 01, 17 09 02 a 17 09 03 | [25 empty] | POP
|  | Odkaz na dem. hmot. položky pořadí 25 : 1,05336 |  | 1.0534 | [23 empty] | VV | 7
|  | Odkaz na dem. hmot. položky pořadí 37 : 5,01600 |  | 5.016 | [23 empty] | VV | 7
|  | Odkaz na dem. hmot. položky pořadí 38 : 6,65000 |  | 6.65 | [23 empty] | VV | 7
|  | Odkaz na dem. hmot. položky pořadí 41 : 35,89740 |  | 35.8974 | [23 empty] | VV | 7
|  | Odkaz na dem. hmot. položky pořadí 42 : 0,04285 |  | 0.04285 | [23 empty] | VV | 7
|  | Odkaz na dem. hmot. položky pořadí 47 : 6,94784 |  | 6.9478 | [23 empty] | VV | 7
|  | Odkaz na dem. hmot. položky pořadí 52 : 0,05520 |  | 0.0552 | [23 empty] | VV | 7
|  | Odkaz na dem. hmot. položky pořadí 53 : 0,12460 |  | 0.1246 | [23 empty] | VV | 7
|  | Odkaz na dem. hmot. položky pořadí 54 : 0,01785 |  | 0.01785 | [23 empty] | VV | 7
|  | Odkaz na dem. hmot. položky pořadí 55 : 0,01364 |  | 0.01364 | [23 empty] | VV | 7
[26 empty] | 12 | 21 | DPH
| Celkem |  |  |  |  | 0 | [19 empty] | 0 | 0 | SUM
END
Note on S6: Jedná se o informaci, zda se jedná o položku, která je do rozpočtu zadána z cenové soustavy RTS, nebo vlastní.
Note on T6: Jedná se o název CÚ, která je zadána u položky rozpočtu

## VN, ON VN, ON Pol
Položkový soupis prací a dodávek | [27 empty] | #TypZaznamu#
S: | 28-2306_D | Transformace Domova Kamélie Křižanov V. – management – projektová dokumentace | [25 empty] | STA
O: | VN, ON | Vedlejší a ostatní náklady | [22 empty] | STA |  |  | OBJ
R: | VN, ON | Vedlejší a ostatní náklady | [25 empty] | ROZ
P.č. | Číslo položky | Název položky | MJ | Množství | Cena / MJ | Celkem | Dodávka | Dodávka celk. | Montáž | Montáž celk. | DPH | Cena s DPH | Hmotnost / MJ | Hmotnost celk.(t) | Dem. hmotnost / MJ | Dem. hmotnost celk.(t) | Ceník | Cen. soustava / platnost | Cenová úroveň | Nhod / MJ | Nhod celk. | Dodavatel | Typ položky | Stav položky
Díl: | VN | Vedlejší náklady |  |  |  | 0 |  | 0 |  | 0 |  | 0 |  | 0 |  | 0 |  |  |  |  | 0 | [6 empty] | DIL
1 | VN002 | Vybudování zařízení staveniště a úprava prostoru pro deponie | soubor | 1 |  | 0 |  | 0 |  | 0 | 21 | 0 | 0 | 0 | 0 | 0 |  | Vlastní | Indiv | 0 | 0 |  | VRN | Běžná |  |  |  | POL99_8
|  | Náklady s případným vypracováním podrobné projektové dokumentace zařízení staveniště, zřízením přípojek energií k objektům zařízení staveniště, vybudování případných měřících odběrných míst a zřízení, případná příprava území pro objekty zařízení staveniště a vlastní vybudování objektů zařízení staveniště, zajištění zřízení dočasných komunikací, sjezdů a nájezdů pro realizaci stavby. Zajištění ochrany veškeré zeleně v prostoru staveniště a v jeho bezprostřední blízkosti pro poškození během realizace stavby, zajištění péče o nepředané objekty a konstrukce stavby, jejich ošetřování a zimní opatření. | [25 empty] | POP | Náklady s případným vypracováním podrobné projektové dokumentace zařízení staveniště, zřízením přípojek energií k objektům zařízení staveniště, vybudování případných měřících odběrných míst a zřízení, případná příprava území pro objekty zařízení staveniště a vlastní vybudování objektů zařízení staveniště, zajištění zřízení dočasných komunikací, sjezdů a nájezdů pro realizaci stavby. Zajištění ochrany veškeré zeleně v prostoru staveniště a v jeho bezprostřední blízkosti pro poškození během realizace stavby, zajištění péče o nepředané objekty a konstrukce stavby, jejich ošetřování a zimní opatření.
2 | VN003 | Provoz zařízení staveniště | soubor | 1 |  | 0 |  | 0 |  | 0 | 21 | 0 | 0 | 0 | 0 | 0 |  | Vlastní | Indiv | 0 | 0 |  | VRN | Běžná |  |  |  | POL99_8
|  | Vybavení objektů zařízení staveniště , náklady na energie spotřebované dodavatelem v rámci provozu zařízení staveniště, osvětlení staveniště, náklady na potřebný úklid v prostorách zařízení staveniště, náklady na nutnou údržbu a opravy na objektech zařízení staveniště a na přípojkách energií. | [25 empty] | POP | Vybavení objektů zařízení staveniště , náklady na energie spotřebované dodavatelem v rámci provozu zařízení staveniště, osvětlení staveniště, náklady na potřebný úklid v prostorách zařízení staveniště, náklady na nutnou údržbu a opravy na objektech zařízení staveniště a na přípojkách energií.
3 | VN004 | Odstranění zařízení staveniště | soubor | 1 |  | 0 |  | 0 |  | 0 | 21 | 0 | 0 | 0 | 0 | 0 |  | Vlastní | Indiv | 0 | 0 |  | VRN | Běžná |  |  |  | POL99_8
|  | Do této položky patří odstranění objektů zařízení staveniště včetně přípojek energií a jejich odvoz. Položka zahrnuje i náklady na úpravu povrchů po odstranění zařízení staveniště a úklid ploch, na kterých bylo zařízení staveniště provozováno. Zajištění odstranění dočasných komunikací, sjezdů a nájezdů pro realizaci stavby | [25 empty] | POP | Do této položky patří odstranění objektů zařízení staveniště včetně přípojek energií a jejich odvoz. Položka zahrnuje i náklady na úpravu povrchů po odstranění zařízení staveniště a úklid ploch, na kterých bylo zařízení staveniště provozováno. Zajištění odstranění dočasných komunikací, sjezdů a nájezdů pro realizaci stavby
4 | VN006 | Zajištění oplocení prostoru ZS po dobu demolice, montáž a demontáž | soubor | 1 |  | 0 |  | 0 |  | 0 | 21 | 0 | 0 | 0 | 0 | 0 |  | Vlastní | Indiv | 0 | 0 |  | VRN | Běžná |  |  |  | POL99_8
5 | VN008 | Předání a převzetí staveniště | soubor | 1 |  | 0 |  | 0 |  | 0 | 21 | 0 | 0 | 0 | 0 | 0 |  | Vlastní | Indiv | 0 | 0 |  | VRN | Běžná |  |  |  | POL99_8
6 | VN009 | Dočasná ochrana stávajících zpevněných ploch v rámci zařízení staveniště | soubor | 1 |  | 0 |  | 0 |  | 0 | 21 | 0 | 0 | 0 | 0 | 0 |  | Vlastní | Indiv | 0 | 0 |  | VRN | Běžná |  |  |  | POL99_8
7 | VN010 | Bezpečnostní a hygienická opatření na staveništi | soubor | 1 |  | 0 |  | 0 |  | 0 | 21 | 0 | 0 | 0 | 0 | 0 |  | Vlastní | Indiv | 0 | 0 |  | VRN | Běžná |  |  |  | POL99_8
|  | Náklady na ochranu staveniště před vstupem nepovolaných osob, včetně příslušného značení, náklady na osvětlení staveniště, náklady na vypracování potřebné dokumentace pro provoz staveniště z hlediska požární ochrany (požární řád a poplachová směrnice) a z hlediska provozu staveniště (provozně dopravní řád). | [25 empty] | POP | Náklady na ochranu staveniště před vstupem nepovolaných osob, včetně příslušného značení, náklady na osvětlení staveniště, náklady na vypracování potřebné dokumentace pro provoz staveniště z hlediska požární ochrany (požární řád a poplachová směrnice) a z hlediska provozu staveniště (provozně dopravní řád).
Díl: | ON | Ostatní náklady |  |  |  | 0 |  | 0 |  | 0 |  | 0 |  | 0 |  | 0 |  |  |  |  | 0 | [6 empty] | DIL
8 | ON 001 | Provozní vlivy | soubor | 1 |  | 0 |  | 0 |  | 0 | 21 | 0 | 0 | 0 | 0 | 0 |  | Vlastní | Indiv | 0 | 0 |  | VRN | Běžná |  |  |  | POL99_8
9 | ON 004 | Vytýčení stávajících inženýrských sítí a objektů, jejich ochrana po dobu demolice | soubor | 1 |  | 0 |  | 0 |  | 0 | 21 | 0 | 0 | 0 | 0 | 0 |  | Vlastní | Indiv | 0 | 0 |  | VRN | Běžná |  |  |  | POL99_8
10 | ON 005 | Dopravně inženýrská opatření po dobu demolice | soubor | 1 |  | 0 |  | 0 |  | 0 | 21 | 0 | 0 | 0 | 0 | 0 |  | Vlastní | Indiv | 0 | 0 |  | VRN | Běžná |  |  |  | POL99_8
|  | Zajištění zvláštního užívání komunikací, zřízení a likvidace dočasného dopravního značení včetně případné světelné signalizace, dodání dopravních značek a jejich rozmisťování a přemisťování a údržba v průběhu výstavby. | [25 empty] | POP | Zajištění zvláštního užívání komunikací, zřízení a likvidace dočasného dopravního značení včetně případné světelné signalizace, dodání dopravních značek a jejich rozmisťování a přemisťování a údržba v průběhu výstavby.
11 | ON 006 | Čištění přilehlých komunikací a prostor dotčených demolicí | soubor | 1 |  | 0 |  | 0 |  | 0 | 21 | 0 | 0 | 0 | 0 | 0 |  | Vlastní | Indiv | 0 | 0 |  | VRN | Běžná |  |  |  | POL99_8
12 | ON 007 | Zajištění souhlasů se zvláštním užíváním komunikací | soubor | 1 |  | 0 |  | 0 |  | 0 | 21 | 0 | 0 | 0 | 0 | 0 |  | Vlastní | Indiv | 0 | 0 |  | VRN | Běžná |  |  |  | POL99_8
13 | ON 008 | Zajištění písemných souhlasných vyjádření všech dotčených vlastníků | soubor | 1 |  | 0 |  | 0 |  | 0 | 21 | 0 | 0 | 0 | 0 | 0 |  | Vlastní | Indiv | 0 | 0 |  | VRN | Běžná |  |  |  | POL99_8
|  | a případných uživatelů všech pozemků dotčených stavbou s jejich konečnou úpravou po dokončení prací | [25 empty] | POP
14 | ON 009 | Zajištění šetření o podzemních sítích vč. zajištění nových vyjádření, v případě, že před realizací pozbyly platnosti | soubor | 1 |  | 0 |  | 0 |  | 0 | 21 | 0 | 0 | 0 | 0 | 0 |  | Vlastní | Indiv | 0 | 0 |  | VRN | Běžná |  |  |  | POL99_8
15 | ON 010 | Zajištění a projednání všech nezbytných administrativních úkonů spojených s demolicí stavby | soubor | 1 |  | 0 |  | 0 |  | 0 | 21 | 0 | 0 | 0 | 0 | 0 |  | Vlastní | Indiv | 0 | 0 |  | VRN | Běžná |  |  |  | POL99_8
16 | ON 018 | Fotodokumentace před zahájením demolice a během celého průběhu demolice | soubor | 1 |  | 0 |  | 0 |  | 0 | 21 | 0 | 0 | 0 | 0 | 0 |  | Vlastní | Indiv | 0 | 0 |  | VRN | Běžná |  |  |  | POL99_8
|  | včetně zajištění fotodokumentace veškerých konstrukcí, které budou v průběhu výstavby skryty nebo zakryty. Zajištění fotodokumentace stávajícího stavu přístupových komunikací | [25 empty] | POP | včetně zajištění fotodokumentace veškerých konstrukcí, které budou v průběhu výstavby skryty nebo zakryty. Zajištění fotodokumentace stávajícího stavu přístupových komunikací
17 | ON 019 | Bezpečnostní opatření na ochranu a majetku v rozsahu platné legislativy a dle SoD | soubor | 1 |  | 0 |  | 0 |  | 0 | 21 | 0 | 0 | 0 | 0 | 0 |  | Vlastní | Indiv | 0 | 0 |  | VRN | Běžná |  |  |  | POL99_8
18 | ON 020 | Zajištění průzkumů, zkoušek, měření, sond apod. uvedených v rozhodnutích a v PD | soubor | 1 |  | 0 |  | 0 |  | 0 | 21 | 0 | 0 | 0 | 0 | 0 |  | Vlastní | Indiv | 0 | 0 |  | VRN | Běžná |  |  |  | POL99_8
19 | ON 021 | Uvedení pozemků a všech povrchů dotčených demolicí do původního stavu | soubor | 1 |  | 0 |  | 0 |  | 0 | 21 | 0 | 0 | 0 | 0 | 0 |  | Vlastní | Indiv | 0 | 0 |  | VRN | Běžná |  |  |  | POL99_8
20 | ON 022 | Pasportizace okolí objektu, zejména stavu příjezdových komunikací staveništní dopravy | soubor | 1 |  | 0 |  | 0 |  | 0 | 21 | 0 | 0 | 0 | 0 | 0 |  | Vlastní | Indiv | 0 | 0 |  | VRN | Běžná |  |  |  | POL99_8
|  | zejména fotodokumentace - před zahájením i v průběhu stavby | [25 empty] | POP
21 | ON 026 | Zřízení a zajištění objížďky a přístupové cesty | soubor | 1 |  | 0 |  | 0 |  | 0 | 21 | 0 | 0 | 0 | 0 | 0 |  | Vlastní | Indiv | 0 | 0 |  | VRN | Běžná |  |  |  | POL99_8
|  | včetně zbudování dočasné staveništní komunikace pro staveništní techniku | [25 empty] | POP
22 | ON 027 | Pomocné práce při zřízení přístupové cesty | soubor | 1 |  | 0 |  | 0 |  | 0 | 21 | 0 | 0 | 0 | 0 | 0 |  | Vlastní | Indiv | 0 | 0 |  | VRN | Běžná |  |  |  | POL99_8
|  | přechody přes překopy, zajištění staveništních jam, oplocení, zábrany | [25 empty] | POP
23 | ON 028 | Pomocné práce zajištění nebo zřízení ochrany inženýrských sítí | soubor | 1 |  | 0 |  | 0 |  | 0 | 21 | 0 | 0 | 0 | 0 | 0 |  | Vlastní | Indiv | 0 | 0 |  | VRN | Běžná |  |  |  | POL99_8
24 | ON 029 | Pronájem mobilních jeřábů, po dobu nutnou k provedení díla | soubor | 1 |  | 0 |  | 0 |  | 0 | 21 | 0 | 0 | 0 | 0 | 0 |  | Vlastní | Indiv | 0 | 0 |  | VRN | Běžná |  |  |  | POL99_8
25 | ON 030 | Poplatek za zábor veřejného prostranství po celou dobu demolice | soubor | 1 |  | 0 |  | 0 |  | 0 | 21 | 0 | 0 | 0 | 0 | 0 |  | Vlastní | Indiv | 0 | 0 |  | VRN | Běžná |  |  |  | POL99_8
26 | ON 032 | Účast nezávislého statika na místě samém pro posouzení stavu sousedního objektu | soubor | 1 |  | 0 |  | 0 |  | 0 | 21 | 0 | 0 | 0 | 0 | 0 |  | Vlastní | Indiv | 0 | 0 |  | VRN | Běžná |  |  |  | POL99_8
27 | ON 046 | Vypracování plánu BOZP, k předložení AD, TDI a koordinátorovi BOZP | soubor | 1 |  | 0 |  | 0 |  | 0 | 21 | 0 | 0 | 0 | 0 | 0 |  | Vlastní | Indiv | 0 | 0 |  | VRN | Běžná |  |  |  | POL99_8
28 | ON 040 | Zajištění ochrany inženýrských sítí pro přejezd stavební techniky ocelovými plechy či panely | soubor | 1 |  | 0 |  | 0 |  | 0 | 21 | 0 | 0 | 0 | 0 | 0 |  | Vlastní | Indiv | 0 | 0 |  | VRN | Běžná |  |  |  | POL99_8
[26 empty] | 12 | 21 | DPH
| Celkem |  |  |  |  | 0 | [19 empty] | 0 | 0 | SUM
END
Note on S6: Jedná se o informaci, zda se jedná o položku, která je do rozpočtu zadána z cenové soustavy RTS, nebo vlastní.
Note on T6: Jedná se o název CÚ, která je zadána u položky rozpočtu