## PNA
Technická a množstevní specifikace pneumatik pro nákladní automobily a vozidla nad 3,5 tuny (PNA)
|  | Cestmistrovství v okrese Třebíč |  | CPV kód: | 34352100-0 |  |  | Příloha V1_135
Poř. číslo | Vozidlo/stroj | Požadavky na předmětné pneumatiky |  |  |  | Nabídková cena |  | Výrobce a celý název nabízené pneumatiky včetně hloubky dezénu (účastník vyplní typ nabízené pneumatiky) | Místo dodání | Počet kusů na místo dodání
|  | Rozměr, zátěžový index, rychlostní index a bližší specifikace pneumatiky (energetický štítek, druh dezénu*, max. hmotnost) | Zimní / Letní | Umístění nápravy na vozidle (hnací, vodící, vlečná) | Počet kusů | Cena za 1 kus v Kč bez DPH | Cena celkem v Kč bez DPH
1 | Iveco | 315/80 R 22,5 156/150 L valivý odpor D,přilnavost na mokru C,hlučnost do 76dB, hmotnost do 67,9 kg, výška dezénu od 21,5 mm | zimní | Hnací | 24 |  | 0 |  | CM Třebíč | 4
[9 empty] | CM Moravské Budějovice | 4
[9 empty] | CM Náměšť n. Oslavou | 16
2 | Tatra | 315 / 80 R 22,5 156/150 L valivý odpor D,přilnavost na mokru C,hlučnost do 73 dB, hmotnost do 64 kg, výška dezénu 14,8 mm | zimní | Vodící | 2 |  | 0 |  | CM Třebíč | 2
[9 empty] | CM Moravské Budějovice | 0
[9 empty] | CM Náměšť n. Oslavou | 0
3 | Tatra 815 Terrno 1 JÚ: 4105 1J9 2131 | 315/80 R 22,5 156/150 L valivý odpor C,přilnavost na mokru B, hlučnost do 69 dB, hmotnost do 62,8 kg, výška dezénu od 14,8 mm | M+S | vodící | 2 |  | 0 |  | CM Třebíč | 0
[9 empty] | CM Moravské Budějovice | 0
[9 empty] | CM Náměšť n. Oslavou | 2
4 | Man kontejner JÚ: 4090 6J1 5604 | 265/70 R 17,5 139/136 M valivý odpor D,přilnavost na mokru C, hlučnost do 76dB, hmotnost do 34,3 kg, výška dezénu od 15,8 mm | M+S | hnací | 4 |  | 0 |  | CM Třebíč | 0
[9 empty] | CM Moravské Budějovice | 0
[9 empty] | CM Náměšť n. Oslavou | 4
5 | Iveco Daily JÚ: 6J6 6630 | 225/75 R 16 C 121/120 R,valivý odpor D,přilnavost na mokru C,hlučnost do 73 dB, hmotnost do 16,9 kg, výška dezénu od 10,7 mm | zimní | vodící | 6 |  | 0 |  | CM Třebíč | 4
[9 empty] | CM Moravské Budějovice | 0
[9 empty] | CM Náměšť n. Oslavou | 2
6 | IVECO TRAKKER JÚ 4077 | 385/65 R22,5 164K valivý odpor C,přilnavost na mokru C, hlučnost do 74dB, hmotnost do 68,9 kg, výška dezénu od 16,2 mm | Zimní | vodící | 2 |  | 0 |  | CM Třebíč | 0
[9 empty] | CM Moravské Budějovice | 2
[9 empty] | CM Náměšť n. Oslavou | 0
|  |  |  | Počet pneumatik celkem | 40 | Nabídková cena za celkové množství v Kč bez DPH (hodnotící kritérium) | 0
Společné technické podmínky pro všechny pneumatiky |  | 1. Zátěžový a rychlostní index je uváděn jako minimální hodnota. 2. Enegetický štítek je uváděn v pořadí - spotřeba paliva úspora energie, přilnavost za mokra při brždění, vnější hluk. Hodnoty jsou maximální. *Vozidla jsou provozována pouze pro regionální dopravu.
Společné technické podmínky pro všechny zimní pneumatiky |  | 1. Všechny pneumatiky musí mít zimní dezén a na jejich bočnici je vyznačeno označení Alpským symbol,možný součastně se symbolem jízda na ledu, nebo MS. 2. Pneumatiky jsou určeny pro provoz v zimním období dle § 40a odst. 1 zákona č. 361/2000 Sb., zákon o silničním provozu, v platném znění.
1. Pneumatiky jsou označeny piktogramem hory se třemi vrcholky a symbolem sněhové vločky (3PMSF 3-peak-mountain with snowflake) označujícím zimní pneumatiky v souladu s předpisy EU a OSN (nařízení EP a R č. 661/2009 a UNECE 117). 2. Pneumatiky musí být určené pro náročné sněhové podmínky. 3. Pneumatika musí projít homologačním řízením dle předpisů ECK(EHK) a na její bočnici bude označení ,,E" v kroužku E1,E8,E42,E20,E17,E4,E2,E13,dále ke každému typu pneumatiky bude přiložen ,,INFORMAČNÍ LIST VÝROBKU,nebo TYPOVÝ LIST v českém jazyce.