## PTO
Technická a množstevní specifikace pneumatik pro traktory, nakladače a podobné stroje (PTO)
|  | Cestmistrovství v okrese Jihlava |  | CPV kód: | 34352100-0 |  |  | Příloha V1_143
Poř. číslo | Vozidlo/stroj | Požadavky na předmětné pneumatiky |  |  |  | Nabídková cena |  | Výrobce a celý název nabízené pneumatiky včetně hloubky dezénu a hmotnosti pneumatiky (účastník vyplní typ nabízené pneumatiky) | Místo dodání* | Počet kusů na místo dodání
|  | Rozměr, zátěžový index, rychlostní index a bližší specifikace pneumatiky (výška dezénu, hmotnost) | Zimní / Letní | Umístění nápravy na vozidle (hnací, vodící, vlečná) | Počet kusů | Cena za 1 kus v Kč bez DPH | Cena celkem v Kč bez DPH
1 | Nakladač Paus rz:J00 0360, JU2615 | 405/70 R20 TL 143B/155 A2 hmotnost do 68,3 kg,výška dezénu od 17,5 mm | stavební | zadní náprava | 4 |  | 0 |  | CM Telč | 0
[9 empty] | CM Jihlava | 4
2 | Traktor rz:J01 7342, JU 2808 | 460/85 R38 149 TL A8 hmotnost do 142,2 kg, výška dezému od 51 mm | šíp | zadní náprava | 2 |  | 0 |  | CM Telč | 0
[9 empty] | CM Jihlava | 2
3 | Traktor rz:J03 3587, JU2961 | 440/80 R34 TL 159A8/155, hmotnost do 128,6 kg ,výška dezénu od 27 mm | silniční | zadní náprava | 4 |  | 0 |  | CM Telč | 2
[9 empty] | CM Jihlava | 2
4 | SEK 07/JÚ 2640 Zetor Z 72-11 | 7,5-16 TT 8PR hmotnost pneumatiky do 13,7 kg,) výška dezénu od 18 mm |  | přední náprava | 4 |  | 0 |  | CM Telč | 4
[9 empty] | CM Jihlava | 0
5 | Unimog rz:4J4 7016, JU 2724 | 14,5R20 143J 18PR TL MPT 80, hmotnost do 62,6 kg ,výška dezénu od 17,5 mm | M+S | hnací | 2 |  | 0 |  | CM Telč | 0
[9 empty] | CM Jihlava | 2
6 | NAKL11/JÚ 2603 Hon 053/64 | 14,00/24 28PR hmotnost do 143 kg výška dezénu od 26,5 mm | letní | Z | 2 |  | 0 |  | CM Telč | 2
[9 empty] | CM Jihlava | 0
|  |  |  | Počet pneumatik celkem | 18 | Nabídková cena za celkové množství v Kč bez DPH (hodnotící kritérium) | 0
Společné technické podmínky pro všechny pneumatiky |  | 1. Zátěžový a rychlostní index je uváděn jako minimální hodnota. 2. Převážně silniční provoz. 3. Pneumatiky musí splňovat příslušné homologační předpisy ECK(EHK). Na její bočnici bude homologační značka E v kroužku E1,E8,E42,E20,E17,E4,E2,E13, schváleny EU komisí dle ECE 106. 4. Ke každému typu pneumatiky bude přiložen INFORMAČNÍ LIST VÝROBKU nebo TYPOVÝ LIST v Českém jazyce.
Místo dodání* |  | CM Telč - Radkovská 498, 588 56 Telč - Staré Město CM Jihlava - Kosovská 1122/16, 586 01 Jihlava 1