## POA
Technická a množstevní specifikace pneumatik pro osobní automobily a dodávky (POA)
|  | Cestmistrovství v okrese Jihlava |  | CPV kód: | 34351100-3 |  |  | Příloha V1_138
Poř. číslo | Vozidlo/stroj | Požadavky na předmětné pneumatiky |  |  |  | Nabídková cena |  | Výrobce a celý název nabízené pneumatiky včetně hloubky dezénu a hmotnosti pneumatiky (účastník vyplní typ nabízené pneumatiky) | Místo dodání* | Počet kusů na místo dodání
|  | Rozměr, zátěžový index, rychlostní index a bližší specifikace pneumatiky (energetický štítek, druh dezénu*, max. hmotnost) | Zimní / Letní | Umístění nápravy na vozidle (hnací, vodící, vlečná) | Počet kusů | Cena za 1 kus v Kč bez DPH | Cena celkem v Kč bez DPH
1 | Fábie rz:5J5 7639, JU2942 | 175/70 R14 88T XL valivý odpor D,přilnavost na mokru C, hlučnost do 71dB, hmotnost do 7,0kg,výška dezénu od 8,3 mm | zimní |  | 4 |  | 0 |  | CM Telč | 0
[9 empty] | CM Jihlava | 4
2 | Ford Fusion rz:3J8 0714 | 195/60 R15 88T valivý odpor C, přilnavost na mokru B hlučnost do 70dB, hmotnost do 7,6 kg výška dezénu od 8,6 mm | zimní |  | 4 |  | 0 |  | CM Telč | 0
[9 empty] | CM Jihlava | 4
3 | Peugeot rz:4J1 4934, JU3964 | 185/65 R15 88 T valivý odpor B,přilnavost na mokru C hlučnost do 71dB,hmotnost do 7,7 kg výška dezénu od 8,8 mm | zimní |  | 4 |  | 0 |  | CM Telč | 0
[9 empty] | CM Jihlava | 4
4 | Fábie rz:3J4 0985, JU 2804 | 185/60 R14 82T valivý odpor D,přilnavost na mokru C,hlučnost do 71dB,hmotnost do 6,5 kg výška dezénu od 8,4mm | zimní |  | 4 |  | 0 |  | CM Telč | 0
[9 empty] | CM Jihlava | 4
5 | JIA5415/JÚ 2114 WV Transporter TA4 | 195/70R15C 104/102 Rvalivý odpor E,přilnavost na mokru C hlučnost do 72dB, hmotnost do 11,2 kg výška dezénu od 10,7 mm | zimní |  | 4 |  | 0 |  | CM Telč | 4
[9 empty] | CM Jihlava | 0
6 | 5J21685/JÚ 2902 Iveco Daily,35S17V | 235/65R16C 115/113R valivý odpor C,přilnavost na mokru B, hlučnost do 73 dB, hmotnost do 15,7 kg ,výška dezénu od 10 mm | zimní |  | 4 |  | 0 |  | CM Telč | 4
[9 empty] | CM Jihlava | 0
7 | 2J75137/JÚ 2272 Š Fábie I. | 165/70R14 81 T valivý odpor E,přilnavost na mokru C, hlučnost do 71 dB, hmotnost do 6,3 kg výška dezénu od 8,1 mm | zimní |  | 4 |  | 0 |  | CM Telč | 4
[9 empty] | CM Jihlava | 0
8 | 1J9 3225/JÚ2170 ,typ GAPA Přívěs od výr. Paragán | 185R14C 102/100R valivý odpor C, přilnavost na mokru B,hlučnost do 71 dB hmotnost do 10,4 kg ,výška dezénu do 9,1 mm | letní | vlečná | 4 |  | 0 |  | CM Telč | 4
[9 empty] | CM Jihlava | 0
|  |  |  | Počet pneumatik celkem | 32 | Nabídková cena za celkové množství v Kč bez DPH (hodnotící kritérium) | 0
Společné technické podmínky pro všechny pneumatiky |  | 1. Zátěžový a rychlostní index je uváděn jako minimální hodnota. 2. Enegetický štítek je uváděn v pořadí - spotřeba paliva úspora energie, přilnavost za mokra při brždění, vnější hluk. Hodnoty jsou maximální. *Vozidla jsou provozována pouze pro regionální dopravu. 3. Energetický štítek musí obsahovat QR kód.
Společné technické podmínky pro všechny zimní pneumatiky |  | 1. Všechny pneumatiky musí mít zimní dezén a na jejich bočnici je vyznačen Alpský symbol,možný součastně se symbolem jízda na ledu, nebo MS. 2. Pneumatiky jsou určeny pro provoz v zimním období dle § 40a odst. 1 zákona č. 361/2000 Sb., zákon o silničním provozu, v platném znění.
1. Pneumatiky jsou označeny piktogramem hory se třemi vrcholky a symbolem sněhové vločky (3PMSF 3-peak-mountain with snowflake) označujícím zimní pneumatiky v souladu s předpisy EU a OSN (nařízení EP a R č. 661/2009 a UNECE 117). 2. Pneumatiky musí být určené pro náročné sněhové podmínky. 3. Pneumatika musí projít homologačním řízením dle předpisů ECK(EHK) a na její bočnici bude označení ,,E" v kroužku E1,E8,E42,E20,E17,E4,E2,E13,dále ke každému typu pneumatiky bude přiložen ,,INFORMAČNÍ LIST VÝROBKU,nebo TYPOVÝ LIST v českém jazyce.
Místo dodání* |  | CM Telč - Radkovská 498, 588 56 Telč - Staré Město CM Jihlava - Kosovská 1122/16, 586 01 Jihlava 1