## POA
Technická a množstevní specifikace pneumatik pro osobní automobily a dodávky (POA)
|  | Cestmistrovství v okrese Žďár nad Sázavou |  | CPV kód: | 34351100-3 |  |  | Příloha V1_141
Poř. číslo | Vozidlo/stroj | Požadavky na předmětné pneumatiky |  |  |  | Nabídková cena |  | Výrobce a celý název nabízené pneumatiky včetně hloubky dezénu a hmotnosti pneumatiky (účastník vyplní typ nabízené pneumatiky) | Místo dodání* | Počet kusů na místo dodání
|  | Rozměr, zátěžový index, rychlostní index a bližší specifikace pneumatiky (energetický štítek, druh dezénu*, max. hmotnost) | Zimní / Letní | Umístění nápravy na vozidle (hnací, vodící, vlečná) | Počet kusů | Cena za 1 kus v Kč bez DPH | Cena celkem v Kč bez DPH
1 | IVECO Daily JU 5806 | 225/75 R 16 C 121/120 R,valivý odpor D,přilnavost na mokru C,hlučnost do 73 dB, hmotnost od 16,6 kg, výška dezénu od 10,7 mm | zimní |  | 6 |  | 0 |  | CM Žďár n. Sázavou | 6
[9 empty] | CM Bystřice n. Pernštejnem | 0
[9 empty] | CM Velké Meziříčí | 0
2 | Berlingo JU 5603 | 175/70 R14 84T, valivý odpor D,přilnavost na mokru C, hmotnost do 6,8 kg, výška dezénu od 8,3 mm | zimní |  | 2 |  | 0 |  | CM Žďár n. Sázavou | 2
[9 empty] | CM Bystřice n. Pernštejnem | 0
[9 empty] | CM Velké Meziříčí | 0
3 | Fusion JU 5711 | 195/60 R15 88H valivý odpor C, přilnavost na mokru C, hlučnost do 72 dB, hmotnost do 7,8 kg, výška dezénu od 8,8 mm | zimní |  | 2 |  | 0 |  | CM Žďár n. Sázavou | 2
[9 empty] | CM Bystřice n. Pernštejnem | 0
[9 empty] | CM Velké Meziříčí | 0
4 | Fabia JU 5704 | 165/70 R14 81T valivý odpor E, přilnavost na mokru C,hlučnost do 71dB, hmotnost do 6,3 kg, výška dezénu od 8,1 mm | zimní |  | 2 |  | 0 |  | CM Žďár n. Sázavou | 2
[9 empty] | CM Bystřice n. Pernštejnem | 0
[9 empty] | CM Velké Meziříčí | 0
5 | peugeot rifter | 215/65 R16 98 H valivý odpor C,přilnavost na mokru C,hlučnost do 7,2 dB, hmotnost do 9,8 kg, výška sezénu od 8,8 mm | zimní | hnací, vodící | 4 |  | 0 |  | CM Žďár n. Sázavou | 0
[9 empty] | CM Bystřice n. Pernštejnem | 4
[9 empty] | CM Velké Meziříčí | 0
6 | ford tranzit | 195/70 R 15C 104/102 Rvalivý odpor E,přilnavost na mokru C, hlučnost do 72dB, hmotnost do 11,10 kg, výška dezénu od 10,5 mm | zimní | hnací, vodící | 4 |  | 0 |  | CM Žďár n. Sázavou | 0
[9 empty] | CM Bystřice n. Pernštejnem | 4
[9 empty] | CM Velké Meziříčí | 0
7 | škoda fabia | 185/60 R14 82T valivý odpor D, přilnavost na mokru C, hlučnost do 71dB, hmotnost do 7,3 kg, výška dezénu od 8,3 mm | zimní | hnací, vodící | 4 |  | 0 |  | CM Žďár n. Sázavou | 0
[9 empty] | CM Bystřice n. Pernštejnem | 4
[9 empty] | CM Velké Meziříčí | 0
|  |  |  | Počet pneumatik celkem | 24 | Nabídková cena za celkové množství v Kč bez DPH (hodnotící kritérium) | 0
Společné technické podmínky pro všechny pneumatiky |  | 1. Zátěžový a rychlostní index je uváděn jako minimální hodnota. 2. Enegetický štítek je uváděn v pořadí - spotřeba paliva úspora energie, přilnavost za mokra při brždění, vnější hluk. Hodnoty jsou maximální. *Vozidla jsou provozována pouze pro regionální dopravu. 3. Energetický štítek musí obsahovat QR kód.
Společné technické podmínky pro všechny zimní pneumatiky |  | 1. Všechny pneumatiky musí mít zimní dezén a na jejich bočnici je vyznačen Alpský symbol,možný součastně se symbolem jízda na ledu, nebo MS. 2. Pneumatiky jsou určeny pro provoz v zimním období dle § 40a odst. 1 zákona č. 361/2000 Sb., zákon o silničním provozu, v platném znění.
1. Pneumatiky jsou označeny piktogramem hory se třemi vrcholky a symbolem sněhové vločky (3PMSF 3-peak-mountain with snowflake) označujícím zimní pneumatiky v souladu s předpisy EU a OSN (nařízení EP a R č. 661/2009 a UNECE 117). 2. Pneumatiky musí být určené pro náročné sněhové podmínky. 3. Pneumatika musí projít homologačním řízením dle předpisů ECK(EHK) a na její bočnici bude označení ,,E" v kroužku E1,E8,E42,E20,E17,E4,E2,E13,dále ke každému typu pneumatiky bude přiložen ,,INFORMAČNÍ LIST VÝROBKU,nebo TYPOVÝ LIST v českém jazyce.
Místo dodání* |  | CM Žďár n. Sázavou - Jihlavská 841/1, 591 01 Žďár nad Sázavou CM Bystřice n. Pernštejnem - Nádražní 470, 593 01 Bystřice nad Pernštejnem CM Velké Meziříčí - Františky Stránské 40, 594 01 Velké Meziříčí