## specifikace
DNS IT3 129
Příloha č. 1 Výzvy - Technická a množstevní specifikace
Číslo | Název předmětu | CPV kód | Požadavky na provedení (minimální technická specifikace) * | Nabízený produkt** | Celkový požadovaný počet kusů | Měrná jednotka | Maximální přípustná jednotková cena (1 ks) bez DPH *** | Sazba DPH v % | Jednotková cena za MJ bez DPH | Výše DPH za MJ (v Kč) | Jednotková cena za MJ včetně DPH | Celková cena za položku bez DPH | Výše DPH (v Kč) | Celková cena za položku včetně DPH
1 | Pracovní stanice | 30214000-2 | viz List1 |  | 25 | ks | 21000 | 21 |  | 0 | 0 | 0 | 0 | 0
2 | Pracovní stanice | 30214000-2 | viz List2 |  | 40 | ks | 16000 | 21 |  | 0 | 0 | 0 | 0 | 0
Celková nabízená cena:
bez DPH: | 0
výše DPH: | 0
s DPH: | 0
* zadavatel umožňuje nabídnout rovnocenné řešení. Rovnocenné řešení uvede účastník zadávacího řízení do přílohy kupní smlouvy (do samostatného sloupce, který vytvoří) včetně ceny podle způsobu stanoveného v bodě 5 Výzvy. ** účastník zadávacího řízení uvede obchodní název a popis nabízeného řešení *** zadavatel upozorňuje, že se jedná o cenu, která nesmí být překročena. V případě překročení maximálně přípustné jednotkové ceny bude nabídka takového účastníka zadávacího řízení vyřazena a účastník zadávacího řízení vyloučen ze zadávacího řízení

## List1
List 1
Druh dodávky | Pracovní stanice
CPV kód | 30214000-2
Komponent | Minimální požadované vlastnosti
Skříň | Typ skříně mini PC -All-In-One stanice maximální rozměry skříně: 40 x 185 x 180 mm Počet a typ konektorů na přední straně 1x USB 3.2 Gen1 typ-A 1x USB 3.2 Gen2 typ-C 1x Univerzální zvukový port Počet a typ konektorů na zadní straně 1x Ethernetový port RJ-45 2x USB 2.0 Type-A 2x USB 3.2 Type-A 1. generace 1x HDMI 2.1 1x DisplayPort 1.4
Procesor - Minimální dosažená hodnota CPU MARK v testu na www.cpubenchmark.net (dodavatel doloží screen obrazovky s dosaženou hodnotou a datem) | 31 800 Další vlastnosti min. 14 jader / 14 vláken
Základní deska | -
Paměť RAM | min. 16GB DDR5, 6400 MHz
Zdroj | min. 90W (provedení jako externí adapter na 240V)
Pevný disk - typ | SSD NVMe
Pevný disk - kapacita | 512 GB
Pevný disk - rychlost | -
Grafická karta - Minimální dosažená hodnota G3D Mark v testu na https://www.videocardbenchmark.net/ (dodavatel doloží screen obrazovky s dosaženou hodnotou a datem) | integrovaná
Síťové připojení | Ethernet RJ-45 10/100/1000Mbit/s, WiFi standard IEEE 802.11a/b/g/n/ac/ax + Bluetooth
Mechanika DVD | -
Operační systém | Školní licence Windows 11 Pro EDU
Záruka a podpora | 36 měsíců Odstranění závady technikem do druhého pracovního dne (NBD) na místě instalace Ochrana proti náhodnému poškození
Příslušenství | -
Klávesnice | -
Myš | -
Monitor | Úhlopříčka displeje uvedená v palcích min.: 27" Rozlišení QHD 2560x1440 Další vlastnosti: IPS panel Anti-Glare úprava povrchu Min.: 100 Hz Jas 350 cd/m2 Propojovací kabel HDMI součástí balení Záruka - výměna vadného HW za nový kus Výšková nastavitelnost PIVOT (možnost natočit 90 stupňů ve směru nebo protiměsru hodinových ručiček) Možnost otočení 45 stupňů vlevo nebo vpravo Možnost instalace MicroPC na stojanovou nohu -> tak aby celkové řešení bylo obdobné All-In-One stanicím Porty: - 1x HDMI - 1x DisplayPort Všechny prvky musí být od jednoho výrobce, tak aby byly plně kompatibilní a pod jednou společnou zárukou."
Druhotné licence OS - podmínky | Pokud budou předmětem dodávky licence z volného trhu (druhotné, dříve použité), musí být splněny následující podmínky: • Licence byly prvním nabyvatelem zakoupeny se souhlasem nositele autorských práv a byly plně zaplaceny. • Licence byly uvedeny na trh v EU, EHS nebo Švýcarsku. • Dosavadní držitel zajistil odinstalování licencí a zamezil jejich použití (i v budoucnu). • Licence nejsou omezeny časem (jsou trvalé). • Na licencích neváznou žádná práva třetích stran. • Licence je v souladu s licenčním ujednáním výrobce HW a SW umožňující legální použití licence pro zadavatele a jeho příspěvkové organizace, včetně respektování daného typu licence pro konkrétní typ organizace (například: úřad, škola, nemocnice,...)
Druhotné licence OS - prokázání splnění podmínek | Pro prokázání splnění podmínek pro převod licencí z volného trhu (druhotných, dříve použitých) jsou vyžadovány následné listinné důkazy, které předloží prodávající před uzavřením Smlouvy: • Kopii kontraktu, prostřednictvím kterého byly licence poprvé uvedeny na trh. • Identifikaci licencí z kontraktu, a to jejich číslem a úplným názvem. • Identifikaci prvního nabyvatele těchto licencí, u kterého bude zřejmé, že byly licence pořízeny na území EU, EHS nebo Švýcarska. • Prohlášení tohoto původního nabyvatele licence, že licence jsou odinstalovány, nejsou používány a je na straně tohoto nabyvatele zajištěno, že je zamezeno jejich použití v budoucnu a že na nich neváznou žádná práva třetích stran. • Úplnou identifikaci všech dalších, mezitímních držitelů těchto licencí. • Prohlášení všech dalších mezitímních držitelů daných licencí podle předchozích bodů.
Zboží nebude použité ani repasované

## List2
List 2
Druh dodávky | Pracovní stanice
CPV kód | 30214000-2
Komponent | Minimální požadované vlastnosti
Skříň | Formát skříně - mikro ATX maximální rozměry skříně: 185x 400x 370mm Počet a typ konektorů na přední straně 2x USB 3.0 typ-A 1x Audio in 1x Audio out"
Procesor - Minimální dosažená hodnota CPU MARK v testu na www.cpubenchmark.net (dodavatel doloží screen obrazovky s dosaženou hodnotou a datem) | 25 200 Další vlastnosti min. 6 jader / 12 vláken
Základní deska | Základní deska: 1x Ethernetový port RJ-45 2x USB 2.0 Type-A 4x USB 3.2 Type-A 1. generace 1x HDMI 2.1 1x VGA (D-Sub) 1x PS2 Mouse 1x PS2 Keyboard
Paměť RAM | min. 32GB DDR5, 5200 MHz, CL40
Zdroj | min.: 450W Ochrany: OVP/OPP/SCP/UVP/OCP/OTP Aktivní PFC Bronzová certifikace (85% efektivita při 50% zátěži)
Pevný disk - typ | SSD NVMe
Pevný disk - kapacita | 1TB SSD
Pevný disk - rychlost | Rychlost čtení 6000 MB/s Rychlost zápisu 4000 MB/s
Grafická karta - Minimální dosažená hodnota G3D Mark v testu na https://www.videocardbenchmark.net/ (dodavatel doloží screen obrazovky s dosaženou hodnotou a datem) | integrovaná
Síťové připojení | Ethernet RJ-45 10/100/1000Mbit/s
Mechanika DVD | -
Operační systém | Školní licence Windows 11 Pro EDU
Záruka a podpora | 36 měsíců záruka, Odstranění závady technikem do druhého pracovního dne (NBD) na místě
Příslušenství | -
Klávesnice | -
Myš | -
Monitor | Úhlopříčka displeje uvedená v palcích 27" Rozlišení QHD 2560 x 1440 Další vlastnosti: IPS panel Jas 300 cd/m2 min. 75Hz Anti-glare úprava, matný Porty: -1x DVI-D -1x DisplayPort -1x HDMI Vestavěné reproduktory 2x2 W PIVOT Čep +/- 90 stupňů Nastavení výšky min.: 130 mm Otočný +/- 180 stupňů Sklopení -5+25 stupňů 3 letá záruka
Druhotné licence OS - podmínky | Požadujeme informaci o případném užití druhotných licencí OS. Pokud budou předmětem dodávky licence z volného trhu (druhotné, dříve použité), musí být splněny následující podmínky: • Licence byly prvním nabyvatelem zakoupeny se souhlasem nositele autorských práv a byly plně zaplaceny. • Licence byly uvedeny na trh v EU, EHS nebo Švýcarsku. • Dosavadní držitel zajistil odinstalování licencí a zamezil jejich použití (i v budoucnu). • Licence nejsou omezeny časem (jsou trvalé). • Na licencích neváznou žádná práva třetích stran. • Licence je v souladu s licenčním ujednáním výrobce HW a SW umožňující legální použití licence pro zadavatele a jeho příspěvkové organizace, včetně respektování daného typu licence pro konkrétní typ organizace (například: úřad, škola, nemocnice,...)
Druhotné licence OS - prokázání splnění podmínek | Pro prokázání splnění podmínek pro převod licencí z volného trhu (druhotných, dříve použitých) jsou vyžadovány následné listinné důkazy, které předloží prodávající před uzavřením Smlouvy: • Kopii kontraktu, prostřednictvím kterého byly licence poprvé uvedeny na trh. • Identifikaci licencí z kontraktu, a to jejich číslem a úplným názvem. • Identifikaci prvního nabyvatele těchto licencí, u kterého bude zřejmé, že byly licence pořízeny na území EU, EHS nebo Švýcarska. • Prohlášení tohoto původního nabyvatele licence, že licence jsou odinstalovány, nejsou používány a je na straně tohoto nabyvatele zajištěno, že je zamezeno jejich použití v budoucnu a že na nich neváznou žádná práva třetích stran. • Úplnou identifikaci všech dalších, mezitímních držitelů těchto licencí. • Prohlášení všech dalších mezitímních držitelů daných licencí podle předchozích bodů.
Zboží nebude použité ani repasované