## List1
AKCE: Pelhřimov - Nemocnice Pelhřimov
|  |  | Datum: | 2025-10-08
Dodávka - 2. etapa
poz. | Předmět - název | Doplňující dokument | Rozměry (mm) | Napětí | Ks | Cena/kus bez DPH | Cena celkem bez DPH
AO | Plnění tabletů |  |  |  | 1 |  | 0
AO1 | Tabletovací (kompletační) pás v délce 8 m, - popruhový, vč. 10 ks zásuvek 230 V (25,0 kW) + ochranná gumová boční oboustranná lišta, vč. koncového optického vypínače, plynulá regulace 0-11 m/min., vč. sklopného stolu na konci |  | 8000x500x910 | 37kW/400V | 1 |  | 0
AO2 | Regálový vůz CNS, určen pro uložení spodního dílu tabletu, min. 4x drátěna police, šíře police min. 550mm, kapacita vozu min. 80 ks, pojízdné provedení 4x kola, každé o průměru min. 125mm, 2 kolo pevná, 2 kolo otočná s brzdou, |  |  |  | 6 |  | 0
AO3 | Regálový vůz CNS, určen pro uložení horního dílu tabletu, min. 4x drátěna police, šíře police min. 550mm, kapacita vozu min. 60 ks, pojízdné provedení 4x kola, každé o průměru min. 125mm, 2 kolo pevná, 2 kolo otočná s brzdou, |  |  |  | 8 |  | 0
AO4 | Vyhřívaný pojízdný tubusový uzavřený zásobník CNS, dvoutubusový, celková kapacita min. 100 ks talířů, každá šachta s přestavitelným mechanismem na průměr talíře v rozmezí 190 – 300mm, ochranné pryžové rohy v úrovni dna, regulace teploty v rozmezí min.+30°C až +110°C, stohovatelný výška cca 600mm, ovládání na čelní straně u madlo pro manipulaci, pojízdné provedení 4x kola, každé o průměru min. 125mm, 2 kolo pevná, 2 kolo otočná s brzdou |  |  | min. 1,45kW/230V | 5 |  | 0
AO5 | Pojízdný tubusový uzavřený zásobník CNS, dvoutubusový, celková kapacita min. 100 ks víček, každá šachta s přestavitelným mechanismem na průměr talíře v rozmezí 190 – 300mm, ochranné pryžové rohy v úrovni dna, stohovatelný výška cca 600mm, madlo pro manipulaci, pojízdné provedení 4x kola, každé o průměru min. 125mm, 2 kolo pevná, 2 kolo otočná s brzdou, |  |  |  | 5 |  | 0
AO6 | Vyhřívaný pojízdný dvoutubusový zásobník CNS, min. 2x šachta, každá šachta s rozměrem min. 260x260mm, celková zvýšená tepelná izolace, pojízdné provedení 4x kola, každé o průměru min. 125mm, 2 kolo pevná, 2 kolo otočná s brzdou, ochranné pryžové rohy v úrovni dna, regulace teploty v rozmezí min.+30°C až max. +150°C, stohovatelná výška cca 600 mm, kapacita cca 100 peletů, ovládání čelní na straně madla pro manipulaci |  |  | min. 3,2kW/230V | 5 |  | 0
AO7 | Vyhřívaný pojízdný uzavřený zásobník CNS, 1x obdélníková šachta o rozměru min. 590x290mm, kapacita až 120 misek, pojízdné provedení 4x kola, každé o průměru min. 125mm, 2 kolo pevná, 2 kolo otočná s brzdou, ochranné pryžové rohy v úrovni dna, stohovatelná výška cca 600mm, ovládání na čelní straně u madla pro manipulaci, |  |  | min. 1,7kW/230V | 5 |  | 0
AO8 | Plošinový vůz CNS, otevřený, určen pro uskladnění košů na víčka na polévkovou misku, plocha plošiny min. 812x545 mm, nosnost min. 200kg, pjízdné provedení 4x kola, každé o průměru min. 125mm, 2 kolo pevná, 2 kolo otočná s brzdou, ochranné pryžové rohy v úrovni dna, stohovatelná výška 575mm, součástí 7 ks košů CNS (530x800x85 mm), kapacita:á 50 ks víček/koš (ve 3 vrstvách) = 350 víček/vůz, |  |  |  | 2 |  | 0
AO9 | Plošinový vůz CNS, otevřený, určen pro uskladnění košů na porc. misky na salát/desert (v jedné vrstvě), plocha plošiny min. 812x545 mm, nosnost min. 200kg, pjízdné provedení 4x kola, každé o průměru min. 125mm, 2 kolo pevná, 2 kolo otočná s brzdou, ochranné pryžové rohy v úrovni dna, stohovatelná výška 575mm, součástí 7 ks košů CNS (530x800x85 mm), kapacita:á 24 ks misek / 1koš = 168 misek/vůz, |  |  |  | 3 |  | 0
AO10 | Transportní vůz CNS, kola průměr 125mm, 2 otočná s brzdou, 2 pevná, ochranné pryžové rohy v úrovni dna, dva bordy 600x800 mm vč. 1x GN 1/1-100 na pacientské karty a příbory ( ev, držáky karet), |  |  |  | 1 |  | 0
AO11 | Výdejní vůz vyhřívaný s policí CNS, pro 3xGN 1/1 Bain -marie, čelní ovládání, každá vana samostatná regulace a výtok, příkon 1,4kW, madlo + ovládání na čelní straně, teplotní regulace + 30 až + 110 stC, kola průměr 125mm, 2 otočná s brzdou, 2 pevná, |  |  | min. 1,4kW/230V | 4 |  | 0
AO12 | Regálový vůz CNS otevřený, (pro dietu/salát-desert) na plechy/rošty GN 2/1, 16 vsuvů , vč. roštů CNS 10 ks, |  |  |  | 1 |  | 0
AO13 | Vůz uzavřený, vyhřívaný CNS (na dohřívání rezervních dávek - doplňování k pásu), dvouplášťová konstrukce, vnitřní vsuvy na GN1/1, hlubokotažné výlisky, na rozpon 370mm, vnitřní provedení H3, teplovzdušný ventilátor ve dveřích, vyjímatelný, příkon 760W, kola průměr 125mm, 2 otočná s brzdou, 2 pevná, ochranné pryžové rohy v úrovni dna, úchyt čelní na dveřích, kapacita: 30 vsuvů, |  |  | 0,76kW/230V | 3 |  | 0
AO14 | Tablet kompaktní, uzavřený, bez vnějšího ohřevu, provedení pro mytí v mycích automatech, odolnost do +90°C, dlouhodobá zátěž, EURONORM. max. výška 110 mm Celý tablet musí obsahovat následující části (celkem 10 kusů): 1. spodní díl (půdorysný rozměr min. 530x370 mm), včetně samostatného prolisu pro hlavní menü talíř/misku , samostatného prolisu pro pol. misku, samostatného prolisu pro salát/desert misku a pro příbor, svačinu 2. horní díl (půdorysný rozměr min. 530x370 mm), , mající samostatné prostory, pro hlavní menü, pro salát/desert misku, příbor a svačinu,a pro polévkovou misku 3.menü talíř porc. silnostěnný, tl. stěny min. 2,5 mm, Ø 250 mm (+/- 10%), výška min. 40 mm, hluboký, nedělený, zesílený, kompatibilní s korpusem tabletu a tepelnou podložkou 4. víčko na menü talíř kruhové, rigidní, , polypropylenové, odolnost do +90°C, spodní okraj doléhá na horní hranu talíře, na spodním okraji rigidní lem zapadající do talíře, kompatibilní s talířem 5. miska na polévku univerzální , porcelánová, silnostěnná, objem min. 0,4 l, kruhová, Ø 120 mm (+/- 10%), výška min. 50 mm, se svislým válcovitým vnitřním horním okrajem pro zasunutí víčka, dno s Ø 80 mm (+/- 10%), zajišťující dostatečnou stabilitu misky, kompatibilní s korpusem tabletu 6. miska na salát/desert univerzální, porcelánová, silnostěnná, objem min. 0,4 l, kruhová, Ø 120 mm (+/- 10%), výška min. 50 mm, se svislým válcovitým vnitřním horním okrajem pro zasunutí víčka, dno s Ø 80 mm (+/- 10%) , zajišťující dostatečnou stabilitu misky, kompatibilní s korpusem tabletu 7. víčko na pol. misku, kruhové, vodotěsné, neprůhledné, flexibilní, zajišťující naprostou 100% dokonalou těsnost misky v naplněném stavu tekutinou, aktivace víčka se provádí svislým tlakem dlaně na víčko položené na misku (nezaklapává se, nešroubuje se), víčko má vnitřní těsnění, zasouvající se do misky a s vnějším svislým lemem zajišťuje dokonalou těsnost 8. víčko na salát/desert misku, barevně odlišné od víčka na pol. misku, kruhové, vodotěsné, neprůhledné, flexibilní, zajišťující naprostou 100% dokonalou těsnost misky v naplněném stavu tekutinou, aktivace víčka se provádí svislým tlakem dlaně na víčko položené na misku (nezaklapává se, nešroubuje se), víčko má vnitřní těsnění, zasouvající se do misky a s vnějším svislým lemem zajišťuje dokonalou těsnost 9. držák karet plastový, zaklapávací, na průběžný obvodový prolis spodního dílu tabletu 10. tepelná podložka CNS pod menü talíř, dvouplášťová, vnitřní náplň „vosk“ měnící skupenství při překročení +100°C, tepelná odolnost do +150°C, kompatibilní se spodním dílem tabletu (podložka volitelně použitelná). |  |  |  | 800
AQ | Příjem tabletových skříní |  |  |  | 1 |  | 0
AQ1 | Tabletový vůz uzavřený, CNS, kapacita 3x 12 tablet ,s elektrickým pohonem - kapacita min. 3x12 tablet , tři samostatné sekce - hygienické provedení H2 - uložení tabletu na rozpon 370mm - skříň vozu, ze tří stran uzavřená s vlastními dveřmi, s uložením tabletů na rozpon 370 mm - uzavřený, dvouplášťový (vnější boky, dno, strop, záda, vnitřní stěny, dveře ) - hlubokotažné vsuvy, s hlubokotažnou pojistkou proti překlopení táců při manipula-ci, vpředu a vzadu (min. 2 kusy výlisku nad každým samostatným vsuvem - tj. 4 ks na etáž) - odstup vsuvů min. 115 mm - dvouplášťové dveře s dvoubodovým uzávěrem, otočné o 270° s aretací v otevřené poloze - 4 svislá madla na rozích, přístupná i při otevřených dveřích - 4x kola, každé o průměru min. 200 mm, dvě pevná, dvě bržděná otočná- rohové plastové nárazníky, robustní na rozích v úrovni dna - včetně elektrické motorové jednotky, zajišťující pohon vozu bez tlačné síly obsluhy, s bezdrátovým dálkovým ovládáním, včetně vlastního AKU, dojezd na jedno nabytí až 10 km při vodorovné jízdě, včetně schopnosti šikmého pojezdu nahoru/dolů do sklonu 25%. - každý vůz bude mít samostatný náhon (motorovou jednotku), která bude ovládaná ovladačem (bezdrátově spojeným s hnací jednotkou). Tento ovladač bude možné upevnit na odpovídající vůz, ale současně ho bude možné odejmout, aby ho měla doprovodná osoba v ruce. - celý systém musí splňovat bezpečnostní pravidla pro vozy s pohonem, tzn., že obsluha vozu plně zodpovídá za pohybující se vůz, rychlost vozu nemůže překročit rychlost chůze dospělé osoby - jednotlivé vozy budou mít vlastní nabíjecí agregát (dobíječku) na 230 V, kterou bude možné zapojit do jakékoliv zásuvky 230 V - zařízení musí být kompatibilní s tabletem pozice AO14 |  |  |  | 11 |  | 0
AQ2 | Tabletový vůz uzavřený, CNS, kapacita 2x 12 tablet, s elektrickým pohonem - kapacita min. 2x12 tablet, dvě samostatné sekce - hygienické provedení H2 - uložení tabletu na rozpon 370mm - skříň vozu, ze tří stran uzavřená s vlastními dveřmi, s uložením tabletů na rozpon 370 mm - uzavřený, dvouplášťový (vnější boky, dno, strop, záda, vnitřní stěny, dveře ) - hlubokotažné vsuvy, s hlubokotažnou pojistkou proti překlopení táců při manipula-ci, vpředu a vzadu (min. 2 kusy výlisku nad každým samostatným vsuvem - tj. 4 ks na etáž) - odstup vsuvů min. 115 mm - dvouplášťové dveře s dvoubodovým uzávěrem, otočné o 270° s aretací v otevřené poloze - 4 svislá madla na rozích, přístupná i při otevřených dveřích - 4x kola, každé o průměru min. 200 mm, dvě pevná, dvě bržděná otočná - rohové plastové nárazníky, robustní na rozích v úrovni dna - včetně elektrické motorové jednotky, zajišťující pohon vozu bez tlačné síly obsluhy, s bezdrátovým dálkovým ovládáním, včetně vlastního AKU, dojezd na jedno nabytí až 10 km při vodorovné jízdě, včetně schopnosti šikmého pojezdu nahoru/dolů do sklonu 25%. , - každý vůz bude mít samostatný náhon (motorovou jednotku), která bude ovládána ovladačem (bezdrátově spojeným s hnací jednotkou) . Tento ovladač bude možné upevnit na odpovídající vůz, ale současně ho bude možné odejmout, aby ho měla doprovodná osoba v ruce - celý systém musí splňovat bezpečnostní pravidla pro vozy s pohonem, tzn. že obsluha vozu, plně zodpovídá za pohybující se vůz, rychlost vozu nemůže překročit rychlost chůze dospělé osoby - jednotlivé vozy budou mít vlastní nabíjecí agregát (dobíječku) na 230 V, kterou bude možné zapojit do jakékoliv zásuvky 230 V - zařízení musí kompatibilní s tabletem pozice AO14 |  |  |  | 11 |  | 0
[5 empty] | 1 |  | 0
AR | Mytí tabletů |  |  |  | 1 |  | 0
AR1 | Mycí centrum pro mytí tabletů - BLIŽŠÍ POPIS viz TECHNCKÝ STANDARD - UMÝVÁRNA TABLETŮ |  |  |  | 1 |  | 0
AR1a | Příslušenství k mycímu centru na poz. AR1 - příprava pro napojení dle normy DIN18875 na systém kontroly odběrového maxima energie a redukci odběrových špiček |  |  |  | 1 |  | 0
Dodávka - 3. etapa - B
poz. | Předmět - název | Doplňující dokument | Rozměry (mm) | Napětí | Ks | Cena/kus bez DPH | Cena celkem bez DPH
| Y. MYTÍ STOLNÍHO NÁDOBÍ |  |  |  | 1 |  | 0 |  | 1
Y1 | Mycí centrum pro mytí nádobí po zaměstnancích, vč. sběrného pásu, třídicího a výstupního stolu - BLIŽŠÍ POPIS viz TECHNCKÝ STANDARD - UMÝVÁRNA JÍDELNA ZAMĚSTNANCŮ |  |  |  | 1 |  | 0 | 44 kW/400 V | 1 | 44
Y1a | Příslušenství k mycímu centru na poz. Y1 - příprava pro napojení dle normy DIN18875 na systém kontroly odběrového maxima energie a redukci odběrových špiček |  |  |  | 1 |  | 0
| Kontrolní mezisoučty | [5 empty] | 0
Cenová rekapitulace
| Cena za technologii bez DPH celkem | [5 empty] | 0
| Demontáž - kompletní demontáž stávajícího gastronomického vybavení, zařízení bude bude uskladněno v areálu nemocnice |  |  |  |  | 1 soubor | 0
| Doprava - kompletní manipulace se zařízením do místa instalace |  |  |  |  | 1 soubor | 0
| Montáž, zpětmontáž a zaškolení - kompletní montáž nového zařízení a zpětmontáž stávajícího zařízení včetně drobného instalačního materiálu na připravené přípojné body, zprovoznění, odzkoušení a provedení revize na připojení, základní zaškolení na obsluhu a údržbu nového zařízení |  |  |  |  | 1 soubor | 0
| Kompletace a koordinace zakázky |  |  |  |  | 1 soubor | 0
| Dodávka celkem bez DPH | [5 empty] | 0