## Rekapitulace stavby
Export Komplet | [27 empty] | 2.0 | ZAMOK |  |  |  |  | False | False | {708dc8e5-0cf5-4d27-9400-ff6bfe583152}
[33 empty] | 0,01 | 21
[33 empty] | 0,01 | 12
|  | REKAPITULACE STAVBY | [17 empty] | v --- níže se nacházejí doplnkové a pomocné údaje k sestavám --- v | [11 empty] | Návod na vyplnění | 0,001
|  | Kód: |  |  |  |  | 23-060 | [24 empty] | Měnit lze pouze buňky se žlutým podbarvením! 1) na prvním listu Rekapitulace stavby vyplňte v sestavě a) Souhrnný list - údaje o Uchazeči (přenesou se do ostatních sestav i v jiných listech) b) Rekapitulace objektů - potřebné Ostatní náklady 2) na vybraných listech vyplňte v sestavě a) Krycí list - údaje o Uchazeči, pokud se liší od údajů o Uchazeči na Souhrnném listu (údaje se přenesou do ostatních sestav v daném listu) b) Rekapitulace rozpočtu - potřebné Ostatní náklady c) Celkové náklady za stavbu - ceny u položek - množství, pokud má žluté podbarvení - a v případě potřeby poznámku (ta je ve skrytém sloupci) | 0,01
|  | Stavba: |  |  |  |  | Nemocnice Pelhřimov – rekonstrukce budovy staré HTS | [25 empty] | 0,01
|  | KSO: | [13 empty] | CC-CZ: | [16 empty] | 0,01
|  | Místo: |  |  |  |  | Pelhřimov, areál Nemocnice Pelhřimov | [8 empty] | Datum: |  | 17. 10. 2025 | [14 empty] | 0,01
0,01
|  | Zadavatel: | [13 empty] | IČ: |  | 70890749 | [14 empty] | 0,01
|  |  | Kraj Vysočina | [12 empty] | DIČ: |  | CZ70890749 | [14 empty] | 0,01
0,01
|  | Uchazeč: | [13 empty] | IČ: |  | Vyplň údaj | [14 empty] | 0,01
|  |  | Vyplň údaj | [12 empty] | DIČ: |  | Vyplň údaj | [14 empty] | 0,01
False
|  | Projektant: | [13 empty] | IČ: |  | 28094026 | [14 empty] | False
|  |  | PROJEKT CENTRUM NOVA s.r.o. | [12 empty] | DIČ: |  | CZ28094026 | [14 empty] | True
0,01
|  | Zpracovatel: | [13 empty] | IČ: | [16 empty] | 0,01
[16 empty] | DIČ: | [16 empty] | True
Poznámka:
- Uchazeč o veřejnou zakázku je povinen při oceňování soutěžního SOUPISU PRACÍ ocenit veškeré položky uvedené v soupisech a provést kontrolu funkce aritmetických vzorců jednotlivých položkových SOUPISŮ ve vazbě na jednotlivé oddíly, rekapitulace a krycí listy. - Kde není výslovně uvedeno, bude pracovní postup a technologie provádění stanovena oprávněnou osobou zhotovitele - Pro sestavení SOUPISU PRACÍ v podrobnostech vymezených vyhl. č. 169/2016Sb. byla použita v převážné míře cenová soustava ÚRS. - V rámci nabídkových cen nutno zohlednit max. možné odstávky technologií viz. průvodní zpráva. - V případě nejasností u některé z položek uváděných v supisu prací, kontaktuje uchazeč zadavatele. - Vlastní položky, komplety, soubory a položky s vyšší cenou než dle ceníku jsou stanoveny na základě zkušeností projektanta z období 3 let a odpovídají situaci na trhu.
|  | Cena bez DPH | [13 empty] | 0
[8 empty] | Sazba daně |  |  | Základ daně |  |  |  |  | Výše daně
|  | DPH |  | základní |  |  |  | 21% |  |  | 0 |  |  |  |  | 0
|  |  |  | snížená |  |  |  | 12% |  |  | 0 |  |  |  |  | 0
|  |  |  | zákl. přenesená |  |  |  | 21% |  |  | 0 |  |  |  |  | 0
|  |  |  | sníž. přenesená |  |  |  | 12% |  |  | 0 |  |  |  |  | 0
|  |  |  | nulová |  |  |  | 0% |  |  | 0 |  |  |  |  | 0
|  | Cena s DPH | [6 empty] | v |  |  | CZK |  |  |  | 0
|  | Projektant | [11 empty] | Zpracovatel
|  | Datum a podpis: | [7 empty] | Razítko |  |  |  | Datum a podpis: |  |  | Razítko
|  | Objednavatel | [11 empty] | Uchazeč
|  | Datum a podpis: | [7 empty] | Razítko |  |  |  | Datum a podpis: |  |  | Razítko
REKAPITULACE OBJEKTŮ STAVBY A SOUPISŮ PRACÍ
| Kód: | [6 empty] | 23-060
| Stavba: | [6 empty] | Nemocnice Pelhřimov – rekonstrukce budovy staré HTS
| Místo: | [6 empty] | Pelhřimov, areál Nemocnice Pelhřimov | [6 empty] | Datum: |  | 17. 10. 2025
| Zadavatel: | [6 empty] | Kraj Vysočina | [6 empty] | Projektant: |  | PROJEKT CENTRUM NOVA s.r.o. |  |  | Informatívní údaje z listů zakázek
| Uchazeč: | [13 empty] | Zpracovatel:
| Kód |  |  |  | Popis | [7 empty] | Cena bez DPH [CZK] |  |  |  |  | Cena s DPH [CZK] | Typ | z toho Ostat. náklady [CZK] | DPH [CZK] | Normohodiny [h] | DPH základní [CZK] | DPH snížená [CZK] | DPH základní přenesená [CZK] | DPH snížená přenesená [CZK] | Základna DPH základní | Základna DPH snížená | Základna DPH zákl. přenesená | Základna DPH sníž. přenesená | Základna DPH nulová
| Náklady z rozpočtů | [11 empty] | 0 |  |  |  |  | 0 |  | 0 | 0 | 0 | 0 | 0 | 0 | 0 | 0 | 0 | 0 | 0 | 0 |  | D | 0 | ###NOIMPORT### | IMPORT | {708dc8e5-0cf5-4d27-9400-ff6bfe583152} | {00000000-0000-0000-0000-000000000000}
|  | VRN |  |  |  | Vedlejší a ostatní rozpočtové náklady | [6 empty] | 0 |  |  |  |  | 0 | VON | 0 | 0 | 0 | 0 | 0 | 0 | 0 | 0 | 0 | 0 | 0 | 0 |  | D | 1 | ###NOIMPORT### | IMPORT | {099d3cd8-42d5-4086-ac4d-7f87b718ce9a} | {708dc8e5-0cf5-4d27-9400-ff6bfe583152} |  | 2
/ |  |  | VRN |  |  |  | Vedlejší a ostatní rozpočtové náklady | [5 empty] | 0 |  |  |  |  | 0 | Soupis | 0 | 0 | 0 | 0 | 0 | 0 | 0 | 0 | 0 | 0 | 0 | 0 |  |  | 2 |  | IMPORT | {3f8f6b0f-45c1-424e-856f-73aa8a9e50d9} | {099d3cd8-42d5-4086-ac4d-7f87b718ce9a}
|  | SO-14 |  |  |  | Objekt bývalé HTS | [6 empty] | 0 |  |  |  |  | 0 | STA | 0 | 0 | 0 | 0 | 0 | 0 | 0 | 0 | 0 | 0 | 0 | 0 |  | D | 1 | ###NOIMPORT### | IMPORT | {374d1cce-0029-4ee6-b3be-30801705a020} | {708dc8e5-0cf5-4d27-9400-ff6bfe583152} | 8016916 | 2
/ |  |  | 03-00 |  |  |  | Bourání | [5 empty] | 0 |  |  |  |  | 0 | Soupis | 0 | 0 | 0 | 0 | 0 | 0 | 0 | 0 | 0 | 0 | 0 | 0 |  |  | 2 |  | IMPORT | {4c802743-a5a3-4d56-a52d-5203d25a3520} | {374d1cce-0029-4ee6-b3be-30801705a020} | 8016916
/ |  |  | 03-01 |  |  |  | Architektonicko - stavební řešení | [5 empty] | 0 |  |  |  |  | 0 | Soupis | 0 | 0 | 0 | 0 | 0 | 0 | 0 | 0 | 0 | 0 | 0 | 0 |  |  | 2 |  | IMPORT | {3c1a2d09-11ba-4056-be0b-5d5f6bbf3201} | {374d1cce-0029-4ee6-b3be-30801705a020} | 8016916
/ |  |  | 03-02 |  |  |  | Dílenské vybavení | [5 empty] | 0 |  |  |  |  | 0 | Soupis | 0 | 0 | 0 | 0 | 0 | 0 | 0 | 0 | 0 | 0 | 0 | 0 |  |  | 2 |  | IMPORT | {36c86c03-a433-4612-a418-d4b377ae3a56} | {374d1cce-0029-4ee6-b3be-30801705a020} | 8016916
/ |  |  | 34-A |  |  |  | Zařízení pro vytápění staveb | [5 empty] | 0 |  |  |  |  | 0 | Soupis | 0 | 0 | 0 | 0 | 0 | 0 | 0 | 0 | 0 | 0 | 0 | 0 |  |  | 2 |  | IMPORT | {62907686-124b-4615-bac7-80c99f418e61} | {374d1cce-0029-4ee6-b3be-30801705a020} | 8016916
/ |  |  | 34-B |  |  |  | Zařízení vzduchotechniky | [5 empty] | 0 |  |  |  |  | 0 | Soupis | 0 | 0 | 0 | 0 | 0 | 0 | 0 | 0 | 0 | 0 | 0 | 0 |  |  | 2 |  | IMPORT | {699453a7-46d9-41d3-98e9-7bfb1ea89784} | {374d1cce-0029-4ee6-b3be-30801705a020} | 8016916
/ |  |  | 34-C |  |  |  | Zařízení zdravotně technickcých instalací | [5 empty] | 0 |  |  |  |  | 0 | Soupis | 0 | 0 | 0 | 0 | 0 | 0 | 0 | 0 | 0 | 0 | 0 | 0 |  |  | 2 |  | IMPORT | {b304e54b-9880-4ee8-809f-b20e53bee06e} | {374d1cce-0029-4ee6-b3be-30801705a020} | 8016916
/ |  |  | 34-D1 |  |  |  | Zařízení silnoproude elektrotechniky | [5 empty] | 0 |  |  |  |  | 0 | Soupis | 0 | 0 | 0 | 0 | 0 | 0 | 0 | 0 | 0 | 0 | 0 | 0 |  |  | 2 |  | IMPORT | {df30d3fd-f47b-47c1-b758-cf55d52ef546} | {374d1cce-0029-4ee6-b3be-30801705a020} | 8016916
/ |  |  | 34-D2 |  |  |  | Bleskosvod | [5 empty] | 0 |  |  |  |  | 0 | Soupis | 0 | 0 | 0 | 0 | 0 | 0 | 0 | 0 | 0 | 0 | 0 | 0 |  |  | 2 |  | IMPORT | {7ed74a80-9cdf-47b8-ae3f-28e7ae7998e8} | {374d1cce-0029-4ee6-b3be-30801705a020} | 8016916
/ |  |  | 34-D3 |  |  |  | Fotovoltaická elektrárna | [5 empty] | 0 |  |  |  |  | 0 | Soupis | 0 | 0 | 0 | 0 | 0 | 0 | 0 | 0 | 0 | 0 | 0 | 0 |  |  | 2 |  | IMPORT | {6c2add5c-ca49-4433-87f4-859e199fcb97} | {374d1cce-0029-4ee6-b3be-30801705a020} | 8016916
/ |  |  | 34-E |  |  |  | Zařízení slaboproudé elektrotechniky | [5 empty] | 0 |  |  |  |  | 0 | Soupis | 0 | 0 | 0 | 0 | 0 | 0 | 0 | 0 | 0 | 0 | 0 | 0 |  |  | 2 |  | IMPORT | {33a430d4-77d1-40df-8f82-b0906f851296} | {374d1cce-0029-4ee6-b3be-30801705a020} | 801 69 16
/ |  |  | 34-F |  |  |  | Měření a regulace | [5 empty] | 0 |  |  |  |  | 0 | Soupis | 0 | 0 | 0 | 0 | 0 | 0 | 0 | 0 | 0 | 0 | 0 | 0 |  |  | 2 |  | IMPORT | {79ca19d8-a2f7-4f0b-ab3f-c02a882bdeb0} | {374d1cce-0029-4ee6-b3be-30801705a020} | 8018516
|  | SO-15 |  |  |  | Garáže | [6 empty] | 0 |  |  |  |  | 0 | STA | 0 | 0 | 0 | 0 | 0 | 0 | 0 | 0 | 0 | 0 | 0 | 0 |  | D | 1 | ###NOIMPORT### | IMPORT | {b1a7b72c-b73e-4fc1-afe7-c53e623a927f} | {708dc8e5-0cf5-4d27-9400-ff6bfe583152} |  | 2
/ |  |  | 04-00 |  |  |  | Bourání | [5 empty] | 0 |  |  |  |  | 0 | Soupis | 0 | 0 | 0 | 0 | 0 | 0 | 0 | 0 | 0 | 0 | 0 | 0 |  |  | 2 |  | IMPORT | {5a62919a-0803-4015-9347-1f7c8f16e2f7} | {b1a7b72c-b73e-4fc1-afe7-c53e623a927f} | 8126316
/ |  |  | 04-01 |  |  |  | Architektonicko - stavební řešení | [5 empty] | 0 |  |  |  |  | 0 | Soupis | 0 | 0 | 0 | 0 | 0 | 0 | 0 | 0 | 0 | 0 | 0 | 0 |  |  | 2 |  | IMPORT | {b6c92d06-cf4e-4604-9f11-9e38b5671484} | {b1a7b72c-b73e-4fc1-afe7-c53e623a927f} | 8126316
/ |  |  | 44-A |  |  |  | Zařízení pro vytápění staveb | [5 empty] | 0 |  |  |  |  | 0 | Soupis | 0 | 0 | 0 | 0 | 0 | 0 | 0 | 0 | 0 | 0 | 0 | 0 |  |  | 2 |  | IMPORT | {b8166227-b516-4943-9154-2dd2af790fce} | {b1a7b72c-b73e-4fc1-afe7-c53e623a927f} | 8126316
/ |  |  | 44-D1 |  |  |  | Zařízení silnoproudé elektrotechniky | [5 empty] | 0 |  |  |  |  | 0 | Soupis | 0 | 0 | 0 | 0 | 0 | 0 | 0 | 0 | 0 | 0 | 0 | 0 |  |  | 2 |  | IMPORT | {28191df0-0664-46f1-b5e2-461ea980bfc9} | {b1a7b72c-b73e-4fc1-afe7-c53e623a927f} | 8126316
/ |  |  | 44-D2 |  |  |  | Bleskosvod | [5 empty] | 0 |  |  |  |  | 0 | Soupis | 0 | 0 | 0 | 0 | 0 | 0 | 0 | 0 | 0 | 0 | 0 | 0 |  |  | 2 |  | IMPORT | {5e482e99-53bc-4ed7-9c07-cd109ed54f6d} | {b1a7b72c-b73e-4fc1-afe7-c53e623a927f} | 812 63 16
|  | IO-01 |  |  |  | Areálové zpevněné plochy | [6 empty] | 0 |  |  |  |  | 0 | ING | 0 | 0 | 0 | 0 | 0 | 0 | 0 | 0 | 0 | 0 | 0 | 0 |  | D | 1 | ###NOIMPORT### | IMPORT | {06f88335-f472-465a-9a31-4adae7cfb918} | {708dc8e5-0cf5-4d27-9400-ff6bfe583152} | 8225276 | 2
/ |  |  | IO-01 |  |  |  | Zpevněné plochy | [5 empty] | 0 |  |  |  |  | 0 | Soupis | 0 | 0 | 0 | 0 | 0 | 0 | 0 | 0 | 0 | 0 | 0 | 0 |  |  | 2 |  | IMPORT | {e2aadad8-d6b5-4b00-98d4-246e297de75f} | {06f88335-f472-465a-9a31-4adae7cfb918} | 8225276
/ |  |  | IO-01a |  |  |  | Vstup do objektu HTS a vnější opěrná stěna | [5 empty] | 0 |  |  |  |  | 0 | Soupis | 0 | 0 | 0 | 0 | 0 | 0 | 0 | 0 | 0 | 0 | 0 | 0 |  |  | 2 |  | IMPORT | {ea80d083-9e32-488f-9048-001a3a94c5a0} | {06f88335-f472-465a-9a31-4adae7cfb918} | 8225276
|  | IO-02 |  |  |  | Areálové sadové úpravy | [6 empty] | 0 |  |  |  |  | 0 | ING | 0 | 0 | 0 | 0 | 0 | 0 | 0 | 0 | 0 | 0 | 0 | 0 |  | D | 1 | ###NOIMPORT### | IMPORT | {d8ddb70a-1e26-443c-b58c-37d40367a5bf} | {708dc8e5-0cf5-4d27-9400-ff6bfe583152} | 8232112 | 2
/ |  |  | IO-02 |  |  |  | Sadové úpravy | [5 empty] | 0 |  |  |  |  | 0 | Soupis | 0 | 0 | 0 | 0 | 0 | 0 | 0 | 0 | 0 | 0 | 0 | 0 |  |  | 2 |  | IMPORT | {07fc8a74-ab41-4868-8fe6-b7b6de0374c3} | {d8ddb70a-1e26-443c-b58c-37d40367a5bf} | 823 21 12
|  | IO-04 |  |  |  | Areálová kanalizace | [6 empty] | 0 |  |  |  |  | 0 | ING | 0 | 0 | 0 | 0 | 0 | 0 | 0 | 0 | 0 | 0 | 0 | 0 |  | D | 1 | ###NOIMPORT### | IMPORT | {0f205fc3-2c8e-42ff-b615-9f50a3a55e67} | {708dc8e5-0cf5-4d27-9400-ff6bfe583152} | 8272916 | 2
/ |  |  | IO-04 |  |  |  | Areálová kanalizace | [5 empty] | 0 |  |  |  |  | 0 | Soupis | 0 | 0 | 0 | 0 | 0 | 0 | 0 | 0 | 0 | 0 | 0 | 0 |  |  | 2 |  | IMPORT | {aa731d6b-d728-4db1-b154-5257a5ea38ea} | {0f205fc3-2c8e-42ff-b615-9f50a3a55e67} | 827 29 16
|  | IO-05 |  |  |  | Areálový vodovod | [6 empty] | 0 |  |  |  |  | 0 | ING | 0 | 0 | 0 | 0 | 0 | 0 | 0 | 0 | 0 | 0 | 0 | 0 |  | D | 1 | ###NOIMPORT### | IMPORT | {53ee9d0a-fa97-4d74-85cf-416727b32b8e} | {708dc8e5-0cf5-4d27-9400-ff6bfe583152} | 8271916 | 2
/ |  |  | IO-05 |  |  |  | Areálový vodovod | [5 empty] | 0 |  |  |  |  | 0 | Soupis | 0 | 0 | 0 | 0 | 0 | 0 | 0 | 0 | 0 | 0 | 0 | 0 |  |  | 2 |  | IMPORT | {2bed0b09-0462-4c65-a680-af5a9d2fd5ff} | {53ee9d0a-fa97-4d74-85cf-416727b32b8e} | 827 19 16
|  | IO-06 |  |  |  | Areálové rozvody NN | [6 empty] | 0 |  |  |  |  | 0 | ING | 0 | 0 | 0 | 0 | 0 | 0 | 0 | 0 | 0 | 0 | 0 | 0 |  | D | 1 | ###NOIMPORT### | IMPORT | {8487145f-f881-48c9-aa55-f7985bb028bd} | {708dc8e5-0cf5-4d27-9400-ff6bfe583152} | 8287316 | 2
/ |  |  | IO-06 |  |  |  | Areálové rozvody NN (rozvody NN) | [5 empty] | 0 |  |  |  |  | 0 | Soupis | 0 | 0 | 0 | 0 | 0 | 0 | 0 | 0 | 0 | 0 | 0 | 0 |  |  | 2 |  | IMPORT | {a33cad63-d38a-4e04-8e5b-3916354a2077} | {8487145f-f881-48c9-aa55-f7985bb028bd} | 8287316
/ |  |  | IO-06a |  |  |  | Kabelový kolektor - stavební řešení (návrh) | [5 empty] | 0 |  |  |  |  | 0 | Soupis | 0 | 0 | 0 | 0 | 0 | 0 | 0 | 0 | 0 | 0 | 0 | 0 |  |  | 2 |  | IMPORT | {5c88eb21-25ac-4de8-b174-8b355cfbee33} | {8487145f-f881-48c9-aa55-f7985bb028bd} | 8287316
/ |  |  | IO-06b |  |  |  | Kabelový kolektor - uzemění | [5 empty] | 0 |  |  |  |  | 0 | Soupis | 0 | 0 | 0 | 0 | 0 | 0 | 0 | 0 | 0 | 0 | 0 | 0 |  |  | 2 |  | IMPORT | {e7207fde-b15d-4dc0-9696-5015361991ca} | {8487145f-f881-48c9-aa55-f7985bb028bd} | 8287316
/ |  |  | IO-06c |  |  |  | Kabelový kolektro - elektroinstalace | [5 empty] | 0 |  |  |  |  | 0 | Soupis | 0 | 0 | 0 | 0 | 0 | 0 | 0 | 0 | 0 | 0 | 0 | 0 |  |  | 2 |  | IMPORT | {58fabad8-a17b-4f23-8c53-ea65ce3f0ad4} | {8487145f-f881-48c9-aa55-f7985bb028bd} | 825 18 11
|  | IO-07 |  |  |  | Areálové rozvody SLP | [6 empty] | 0 |  |  |  |  | 0 | ING | 0 | 0 | 0 | 0 | 0 | 0 | 0 | 0 | 0 | 0 | 0 | 0 |  | D | 1 | ###NOIMPORT### | IMPORT | {e68d5168-46d5-4b80-a474-1e0c235711f2} | {708dc8e5-0cf5-4d27-9400-ff6bfe583152} | 8287316 | 2
/ |  |  | IO-07a |  |  |  | Areálové rozvody SLP | [5 empty] | 0 |  |  |  |  | 0 | Soupis | 0 | 0 | 0 | 0 | 0 | 0 | 0 | 0 | 0 | 0 | 0 | 0 |  |  | 2 |  | IMPORT | {9c944cf9-28e4-4d17-93bc-c6dc651b2ed3} | {e68d5168-46d5-4b80-a474-1e0c235711f2} | 8287316
/ |  |  | IO-07b |  |  |  | Areálové rozvody SLP- stavební připravenost | [5 empty] | 0 |  |  |  |  | 0 | Soupis | 0 | 0 | 0 | 0 | 0 | 0 | 0 | 0 | 0 | 0 | 0 | 0 |  |  | 2 |  | IMPORT | {e9e6cef0-57a4-46c3-a6f7-73c7012166f0} | {e68d5168-46d5-4b80-a474-1e0c235711f2} | 828 73 16
|  | IO-08 |  |  |  | Areálový teplovod | [6 empty] | 0 |  |  |  |  | 0 | ING | 0 | 0 | 0 | 0 | 0 | 0 | 0 | 0 | 0 | 0 | 0 | 0 |  | D | 1 | ###NOIMPORT### | IMPORT | {39f8d63f-122a-4414-accb-718b1ef52824} | {708dc8e5-0cf5-4d27-9400-ff6bfe583152} | 8251811 | 2
/ |  |  | IO-08 |  |  |  | Areálový teplovod (rozvody UT) | [5 empty] | 0 |  |  |  |  | 0 | Soupis | 0 | 0 | 0 | 0 | 0 | 0 | 0 | 0 | 0 | 0 | 0 | 0 |  |  | 2 |  | IMPORT | {6256d099-671d-42e0-8f69-20b32380fefb} | {39f8d63f-122a-4414-accb-718b1ef52824} | 8251811
/ |  |  | IO-08a |  |  |  | Kolektor stávající - demolice | [5 empty] | 0 |  |  |  |  | 0 | Soupis | 0 | 0 | 0 | 0 | 0 | 0 | 0 | 0 | 0 | 0 | 0 | 0 |  |  | 2 |  | IMPORT | {160b93bc-8dfb-466a-b882-7b96d3c80342} | {39f8d63f-122a-4414-accb-718b1ef52824} | 8251811
/ |  |  | IO-08b |  |  |  | Kolektor - stavební řešení (návrh) | [5 empty] | 0 |  |  |  |  | 0 | Soupis | 0 | 0 | 0 | 0 | 0 | 0 | 0 | 0 | 0 | 0 | 0 | 0 |  |  | 2 |  | IMPORT | {afba5034-91c8-4ba5-b414-2f5c13d227db} | {39f8d63f-122a-4414-accb-718b1ef52824} | 8251811
/ |  |  | IO-08c |  |  |  | Kolektor stávající - oprava | [5 empty] | 0 |  |  |  |  | 0 | Soupis | 0 | 0 | 0 | 0 | 0 | 0 | 0 | 0 | 0 | 0 | 0 | 0 |  |  | 2 |  | IMPORT | {d40a69f8-5672-4211-8665-1105653bfa99} | {39f8d63f-122a-4414-accb-718b1ef52824} | 8251811
/ |  |  | IO-08d |  |  |  | Kolektro - elektroinstalace | [5 empty] | 0 |  |  |  |  | 0 | Soupis | 0 | 0 | 0 | 0 | 0 | 0 | 0 | 0 | 0 | 0 | 0 | 0 |  |  | 2 |  | IMPORT | {3cf3d776-7b3b-45ab-b95c-01f539420502} | {39f8d63f-122a-4414-accb-718b1ef52824} | 8251811
/ |  |  | IO-08e |  |  |  | Kolektor - uzemění | [5 empty] | 0 |  |  |  |  | 0 | Soupis | 0 | 0 | 0 | 0 | 0 | 0 | 0 | 0 | 0 | 0 | 0 | 0 |  |  | 2 |  | IMPORT | {0e1a9f22-96f9-48a7-979b-4148621b407d} | {39f8d63f-122a-4414-accb-718b1ef52824} | 825 18 11
|  | TZ-01 |  |  |  | Dispečerské řízení | [6 empty] | 0 |  |  |  |  | 0 | OST | 0 | 0 | 0 | 0 | 0 | 0 | 0 | 0 | 0 | 0 | 0 | 0 |  | D | 1 | ###NOIMPORT### | IMPORT | {b871f200-4425-4338-9553-2cc6d01b0deb} | {708dc8e5-0cf5-4d27-9400-ff6bfe583152} | 801 11 | 2
/ |  |  | TZ-01 |  |  |  | Dispečerské řízení | [5 empty] | 0 |  |  |  |  | 0 | Soupis | 0 | 0 | 0 | 0 | 0 | 0 | 0 | 0 | 0 | 0 | 0 | 0 |  |  | 2 |  | IMPORT | {2e7360eb-0164-4146-af60-85a66cb292f5} | {b871f200-4425-4338-9553-2cc6d01b0deb} | 801 11
|  | TZ-02 |  |  |  | Modernizace areálového řídícího systému MaR | [6 empty] | 0 |  |  |  |  | 0 | OST | 0 | 0 | 0 | 0 | 0 | 0 | 0 | 0 | 0 | 0 | 0 | 0 |  | D | 1 | ###NOIMPORT### | IMPORT | {9ad371e3-04b4-4246-a74a-5041ebfbd3e9} | {708dc8e5-0cf5-4d27-9400-ff6bfe583152} |  | 2
/ |  |  | TZ-02 |  |  |  | Modernizace areálového řídícího systému MaR | [5 empty] | 0 |  |  |  |  | 0 | Soupis | 0 | 0 | 0 | 0 | 0 | 0 | 0 | 0 | 0 | 0 | 0 | 0 |  |  | 2 |  | IMPORT | {30d7c8c3-9398-4500-9520-30d409706659} | {9ad371e3-04b4-4246-a74a-5041ebfbd3e9} | 801 11

## VRN - Vedlejší a ostatní ...
{3f8f6b0f-45c1-424e-856f-73aa8a9e50d9}
2
| KRYCÍ LIST SOUPISU PRACÍ | [7 empty] | v --- níže se nacházejí doplnkové a pomocné údaje k sestavám --- v | [8 empty] | False
Stavba:
Nemocnice Pelhřimov – rekonstrukce budovy staré HTS
Objekt:
VRN - Vedlejší a ostatní rozpočtové náklady
Soupis:
VRN - Vedlejší a ostatní rozpočtové náklady
| KSO: |  |  |  |  | CC-CZ:
| Místo: |  | Pelhřimov, areál Nemocnice Pelhřimov |  |  | Datum: | 17. 10. 2025
| Zadavatel: |  |  |  |  | IČ: | 70890749
|  | Kraj Vysočina |  |  |  | DIČ: | CZ70890749
| Uchazeč: |  |  |  |  | IČ: | Vyplň údaj
|  | Vyplň údaj |  |  |  | DIČ: | Vyplň údaj
| Projektant: |  |  |  |  | IČ: | 28094026
|  | PROJEKT CENTRUM NOVA s.r.o. |  |  |  | DIČ: | CZ28094026
| Zpracovatel: |  |  |  |  | IČ:
DIČ:
Poznámka:
- U veškerých dodávek a výrobků bude do ceny zahrnuta jejich montáž vč. dodávky potřebného kotvení, doplňkového materiálu, staveništní a mimo staveništní dopravy v případě že tyto činnosti nejsou oceněny v samostatných položkách jednotlivých částí soupisu prací. U vybraných výrobků je nutné do ceny díla zahrnout zpracování dodavatelské případně výrobní dokumentace, dále výrobu prototypů, provádění barevného a materiálového vzorkování apod. - Uchazeč o veřejnou zakázku je povinen při oceňování soutěžního SOUPISU PRACÍ ocenit veškeré položky uvedené v soupisech a provést kontrolu funkce aritmetických vzorců jednotlivých položkových SOUPISŮ ve vazbě na jednotlivé oddíly, rekapitulace a krycí listy. - Kde není výslovně uvedeno, bude pracovní postup a technologie provádění stanovena oprávněnou osobou zhotovitele - V případě nejasností u některé z položek uváděných v soupisu prací, kontaktuje uchazeč zadavatele. - Vlastní položky, komplety, soubory a položky s vyšší cenou než dle ceníku jsou stanoveny na základě zkušeností projektanta z období 3 let a odpovídají situaci na trhu. - Tento soupis prací je nedílnou součástí komplexního celkového soupisu na předmětnou akci. - Tento soupis prací řeší vedlejší a ostatní náklady dle vyhl. 169/2016Sb. §9 a 10 v tomto jediném společném soupisu pro všechny uváděné stavební, provozní a inženýrské objekty v zakázce, rovněž i pro všechny etapy výstavby. - Vzhledem k výše uvedenému nelze stanovit jednotné JKSO pro tento objekt, zakázka obsahuje tyto objekty dle JKSO : 801 6916, 812 6316, 822 5276, 823 2112, 827 2916, 827 1916, 828 7316, 825 1811
| Cena bez DPH | [5 empty] | 0
|  |  | Základ daně |  |  | Sazba daně | Výše daně
| DPH | základní | 0 |  |  | 21% | 0
|  | snížená | 0 |  |  | 12% | 0
|  | zákl. přenesená | 0 |  |  | 21% | 0
|  | sníž. přenesená | 0 |  |  | 12% | 0
|  | nulová | 0 |  |  | 0% | 0
| Cena s DPH |  |  | v | CZK |  | 0
| Projektant |  |  | Zpracovatel
| Datum a podpis: |  | Razítko | Datum a podpis: |  |  | Razítko
| Objednavatel |  |  | Uchazeč
| Datum a podpis: |  | Razítko | Datum a podpis: |  |  | Razítko
REKAPITULACE ČLENĚNÍ SOUPISU PRACÍ
Stavba:
Nemocnice Pelhřimov – rekonstrukce budovy staré HTS
Objekt:
VRN - Vedlejší a ostatní rozpočtové náklady
Soupis:
VRN - Vedlejší a ostatní rozpočtové náklady
Místo: |  |  | Pelhřimov, areál Nemocnice Pelhřimov |  |  | Datum: | 17. 10. 2025
Zadavatel: |  |  | Kraj Vysočina |  |  | Projektant: | PROJEKT CENTRUM NOVA s.r.o.
Uchazeč: |  |  | Vyplň údaj |  |  | Zpracovatel:
Kód dílu - Popis | [6 empty] | Cena celkem [CZK]
Náklady ze soupisu prací | [6 empty] | 0 | [11 empty] | -1
| OST - Ostatní | [5 empty] | 0
| O02 - Vedlejší a ostatní náklady | [5 empty] | 0
SOUPIS PRACÍ
Stavba:
Nemocnice Pelhřimov – rekonstrukce budovy staré HTS
Objekt:
VRN - Vedlejší a ostatní rozpočtové náklady
Soupis:
VRN - Vedlejší a ostatní rozpočtové náklady
Místo: |  |  | Pelhřimov, areál Nemocnice Pelhřimov |  |  | Datum: | 17. 10. 2025
Zadavatel: |  |  | Kraj Vysočina |  |  | Projektant: | PROJEKT CENTRUM NOVA s.r.o.
Uchazeč: |  |  | Vyplň údaj |  |  | Zpracovatel:
PČ | Typ | Kód | Popis | MJ | Množství | J.cena [CZK] | Cena celkem [CZK] | Cenová soustava |  | DPH | J. Nh [h] | Nh celkem [h] | J. hmotnost [t] | Hmotnost celkem [t] | J. suť [t] | Suť Celkem [t]
Náklady soupisu celkem | [6 empty] | 0 |  |  |  |  | 0 |  | 0 |  | 0 |  | D | -1 | [10 empty] | 0
| D | OST | Ostatní |  |  |  | 0 |  |  |  |  | 0 |  | 0 |  | 0 | 4 | D | 0 |  |  |  | ROZPOCET | [6 empty] | 0
| D | O02 | Vedlejší a ostatní náklady |  |  |  | 0 |  |  |  |  | 0 |  | 0 |  | 0 | 4 | D | 1 |  |  |  | ROZPOCET | [6 empty] | 0
1 | K | 0100 | Zařízení staveniště | kpl | 1 |  | 0 |  |  | základní |  | 0 | 0 | 0 | 0 | 0 | 4 | K | 2 |  |  |  | ROZPOCET | 0 | 0 | 0 | 0 | 0 | 1 | 0 | 4 | 1240126341
| PP |  | Veškeré náklady a činnosti související s vybudováním, provozem a likvidací staveniště v rozsahu vyžadujícím řádné provedení díla. Stavební zařízení pro sklad, hygienické zázemí a administrativní činnost stavby (stavební buňky dle potřeby stavby). Zajištění připojení staveniště na elektrickou energii, vodu, odpad a odvodnění staveniště. Provádění každodenního hrubého úklidu staveniště a průběžné likvidace vznikajících odpadů oprávněnou osobou. Pravidelné čištění a úklid příjezdových a přístupových komunikací. Oplocení staveniště (trvalé a dočasné). Ostraha staveniště. Uvedení ploch dotčených stavbou do původního stavu. | [14 empty] | PP | 2
2 | K | 0101 | Bezpečnost a ochrana zdraví při práci (BOZP) | kpl | 1 |  | 0 |  |  | základní |  | 0 | 0 | 0 | 0 | 0 | 4 | K | 2 |  |  |  | ROZPOCET | 0 | 0 | 0 | 0 | 0 | 1 | 0 | 4 | 1394522077
| PP |  | Veškeré prvky zajišťující bezpečnost a ochranu zdraví při práci - dodávka, montáž, údržba, obnova a demontáž se zohledněním etapizace výstavby a trvalého provozu objektu. (trvalé oplocení, mobilní oplocení, výstražné značení, přechody výkopů, atd. ) Povinnosti vyplývající z plánu BOZP vč. připomínek příslušných úřadů. Opatření k zajištění bezpečného provozu v celém areálu nemocnice. | [14 empty] | PP | 2
3 | K | 0102 | Dočasné dopravní opatření | kpl | 1 |  | 0 |  |  | základní |  | 0 | 0 | 0 | 0 | 0 | 4 | K | 2 |  |  |  | ROZPOCET | 0 | 0 | 0 | 0 | 0 | 1 | 0 | 4 | -449053838
| PP |  | Náklady na vyhotovení návrhu dočasného dopravního značení a zvláštního užívání komunikace, vč. projednání, odsouhlasení s dotčenými orgány a organizacemi a zajištění správních rozhodnutí. Dodání dopravních značek a světelné signalizace, jejich rozmístění a přemísťování a jejich údržba v průběhu výstavby včetně následného odstranění, poplatky za správní řízení, splnění podmínek správních rozhodnutí a orgánu DOSS. Zároveň budou projednány a odsouhlaseny s PČR, provozovatelem areálu a odborem dopravy dopravní cesty (odvoz stavební sutě, zeminy, odpadu) | [14 empty] | PP | 2
4 | K | 0103 | Publicita akce a propagace zadavatele dle podmínek dotačního titulu | kpl | 1 |  | 0 |  |  | základní |  | 0 | 0 | 0 | 0 | 0 | 4 | K | 2 |  |  |  | ROZPOCET | 0 | 0 | 0 | 0 | 0 | 1 | 0 | 4 | -70146003
| PP |  | Náklady na zhotovení a osazení informačního panelu s údaji : 1) Logo Kraje Vysočina 2) Prohlášení: „STAVÍME PRO VÁS“ 3) Název akce 4) Investor: „Kraj Vysočina, Žižkova 57/1882, 587 33 Jihlava“ 5) Generální dodavatel 6) Projektant 7) Stavbyvedoucí 8) Technický dozor 10) Koordinátor BOZP 11) Termín realizace stavby o rozměrech 5,1 x 2,40 m včetně nákladů na jeho údržbu po dobu trvání stavby. Informační panel (grafický potisk na plachtu s oky) bude osazen na dočasnou ocelovou kci, kotvenou do země sloupky. | [14 empty] | PP | 2
5 | K | 0104 | Poskytnutí zařízení staveniště (jeho části) pro umožnění činnosti TDS, AD, SÚ, atd. po dobu výstavby. | kpl | 1 |  | 0 |  |  | základní |  | 0 | 0 | 0 | 0 | 0 | 4 | K | 2 |  |  |  | ROZPOCET | 0 | 0 | 0 | 0 | 0 | 1 | 0 | 4 | 1596164259
| PP |  | Poskytnutí krytého, čistého prostoru včetně vybavení pracovním stolem a 6 židlemi s volným připojením na EI a internet (např. stavební buňka - kancelář stavby, místnost v objektu, ...) | [14 empty] | PP | 2
6 | K | 0105 | Náklady vyplývající z požadavků DOSS a správců inženýrských sítí. | kpl | 1 |  | 0 |  |  | základní |  | 0 | 0 | 0 | 0 | 0 | 4 | K | 2 |  |  |  | ROZPOCET | 0 | 0 | 0 | 0 | 0 | 1 | 0 | 4 | -1334955976
| PP |  | Veškeré náklady vyplývající se zajištění plnění požadavků DOSS a správců inženýrských sítí (objednání vytýčení inženýrských sítí, komunikace se správci in. sítí a DOSS dle jejich vyjádření a rozhodnutí - viz. dokladová část, .....) vč. příslušných administratovních úkonů. O veškerých úkonech zhotovitele směrem k DOSS a správců inženýrských sítí, bude zhotovitelem informován TDI, TDS a investor. | [14 empty] | PP | 2
7 | K | 0301 | Vytýčení stávajících inženýrských sítí | kpl | 1 |  | 0 |  |  | základní |  | 0 | 0 | 0 | 0 | 0 | 4 | K | 2 |  |  |  | ROZPOCET | 0 | 0 | 0 | 0 | 0 | 1 | 0 | 4 | 1880854393
| PP |  | Vytýčení stávajících inženýrských sítí i jejich správci. Bude provedeno vč. stabilizace bodů pro potřeby stavby po celou dobu výstavby. | [14 empty] | PP | 2
8 | K | 0302 | Geodetické vytýčení a činnost geodeta během výstavby | kpl | 1 |  | 0 |  |  | základní |  | 0 | 0 | 0 | 0 | 0 | 4 | K | 2 |  |  |  | ROZPOCET | 0 | 0 | 0 | 0 | 0 | 1 | 0 | 4 | -1592326142
| PP |  | Vytýčení nově budovaných inženýrských sítí a stavebních objektů, kontrolní měření během výstavby vč. stabilizace bodů pro potřeby stavby po celou dobu výstavby. | [14 empty] | PP | 2
9 | K | 0303 | Geodetické zaměření řešených objektů po dokončení stavby | kpl | 1 |  | 0 |  |  | základní |  | 0 | 0 | 0 | 0 | 0 | 4 | K | 2 |  |  |  | ROZPOCET | 0 | 0 | 0 | 0 | 0 | 1 | 0 | 4 | -1533253880
| PP |  | Geodetické zaměření řešených objektů ve 3 tištěných vyhotoveních + 1x elektronicky CD) v každé etapě výstavby. | [14 empty] | PP | 2
10 | K | 0305 | Geometrický plán | kpl | 1 |  | 0 |  |  | základní |  | 0 | 0 | 0 | 0 | 0 | 4 | K | 2 |  |  |  | ROZPOCET | 0 | 0 | 0 | 0 | 0 | 1 | 0 | 4 | -1224042796
| PP |  | Geometrický plán objektů podléhajících vkladu do katastru nemovitostí (budovy, inženýrské sítě, věcná břemena k částem pozemků) v 6ti tištěných vyhotoveních + 1x elektronicky CD | [14 empty] | PP | 2
11 | K | 0306 | Zaměření, zpracování a zajištění zanesení realizovaného záměru do DTM | soubor | 1 |  | 0 |  |  | základní |  | 0 | 0 | 0 | 0 | 0 | 4 | K | 2 |  |  |  | ROZPOCET | 0 | 0 | 0 | 0 | 0 | 1 | 0 | 4 | 1985484402
12 | K | 0401 | Projektová dokumentace skutečného provedení po dokončení stavby | kpl | 1 |  | 0 |  |  | základní |  | 0 | 0 | 0 | 0 | 0 | 4 | K | 2 |  |  |  | ROZPOCET | 0 | 0 | 0 | 0 | 0 | 1 | 0 | 4 | -1773495778
| PP |  | Projektová dokumentace skutečného provedení 3x tištěně a 3x elektronicky na CD | [14 empty] | PP | 2
13 | K | 0501 | Měření radonu | kpl | 2 |  | 0 |  |  | základní |  | 0 | 0 | 0 | 0 | 0 | 4 | K | 2 |  |  |  | ROZPOCET | 0 | 0 | 0 | 0 | 0 | 1 | 0 | 4 | -2025190605
| PP |  | Měření objemové aktivity radonu po vybourání podlahových kcí v SO-14 z důvodu ověření vstupních návrhových parametrů PD. Měření objemové aktivity radonu po dokončení stavby, před kolaudací. | [14 empty] | PP | 2
14 | K | 0502 | Měření intenzity umělého osvětlení | kpl | 1 |  | 0 |  |  | základní |  | 0 | 0 | 0 | 0 | 0 | 4 | K | 2 |  |  |  | ROZPOCET | 0 | 0 | 0 | 0 | 0 | 1 | 0 | 4 | 1536122979
| PP |  | Měření intenzity umělého osvětlení provedené oprávněnou certifikovanou osobou (před kolaudací). Včetně terénního měření a výstupního kladného protokolu. | [14 empty] | PP | 2
15 | K | 0502a | Zaregulování systému UT | kpl | 1 |  | 0 |  |  | základní |  | 0 | 0 | 0 | 0 | 0 | 4 | K | 2 |  |  |  | ROZPOCET | 0 | 0 | 0 | 0 | 0 | 1 | 0 | 4 | 1088870281
| PP |  | Náklady spojené se zaregulováním systému UT po dokončení výstavby. | [14 empty] | PP | 2
16 | K | 0502b | Zaregulování systému VZT | kpl | 1 |  | 0 |  |  | základní |  | 0 | 0 | 0 | 0 | 0 | 4 | K | 2 |  |  |  | ROZPOCET | 0 | 0 | 0 | 0 | 0 | 1 | 0 | 4 | 1401775326
| PP |  | Náklady spojené se zaregulováním systému VZT po dokončení výstavby. | [14 empty] | PP | 2
17 | K | 0503 | Soubor zimních opatření | kpl | 1 |  | 0 |  |  | základní |  | 0 | 0 | 0 | 0 | 0 | 4 | K | 2 |  |  |  | ROZPOCET | 0 | 0 | 0 | 0 | 0 | 1 | 0 | 4 | 1978331486
| PP |  | Náklady spojené s prováděním prací v zimním období (přísady do malt a betonů, ochrana proti zmrznutí malt a betonů-dosažení zmrazovacích pevností, zakrývání konstrukcí, zazimování stavby, temperování staveb, odklízení sněhu, nedestruktivní a destruktivní zkoušky konstrukcí...). | [14 empty] | PP | 2
18 | K | 0505 | Kompletace dokladové části stavby k předání, převzetí a kolaudaci díla | kpl | 1 |  | 0 |  |  | základní |  | 0 | 0 | 0 | 0 | 0 | 4 | K | 2 |  |  |  | ROZPOCET | 0 | 0 | 0 | 0 | 0 | 1 | 0 | 4 | 1047780156
| PP |  | Doklady o vlastnostech materiálů, o provedených zkouškách a měření, o výchozích kontrolách provozuschopnosti, o zaškolení obsluhy, revizní zprávy-bez závad, doklady o oprávnění k provádění prací, doklady o likvidaci odpadů, návody k obsluze, kopie záručních listů - 3x tištěně a 1x na CD nosiči | [14 empty] | PP | 2
19 | K | 0601 | Zpracování a předložení harmonogramů | kpl | 1 |  | 0 |  |  | základní |  | 0 | 0 | 0 | 0 | 0 | 4 | K | 2 |  |  |  | ROZPOCET | 0 | 0 | 0 | 0 | 0 | 1 | 0 | 4 | 1477048399
| PP |  | Náklady na vyhotovení a předložení finančního a časového harmonogramu prací a plnění vč. průběžné aktualizace harmonogramu během výstavby. | [14 empty] | PP | 2
20 | K | 0602 | Náklady spojené s prováděním stavby v blízkosti stávajících objektů, technologie, zeleně a leteckého provozu | kpl | 1 |  | 0 |  |  | základní |  | 0 | 0 | 0 | 0 | 0 | 4 | K | 2 |  |  |  | ROZPOCET | 0 | 0 | 0 | 0 | 0 | 1 | 0 | 4 | -426533918
| PP |  | Náklady spojené s prováděním stavby v blízkosti stávajících objektů (provozů), technologií, zeleně, leteckého provozu a provozu areálu nemocnice. Omezení vlivu stavby na sousední objekty a stávající technologie - zakrytí konstrukcí a technologií (prach, hluk), zajištění přístupu do sousedních objektů, zajištění konstrukcí a technologií proti poškození. Ochrana stávající vzrostlé zeleně po dobu výstavby. Koordinace pracovních postupů s letovým provozem heliportu a provozem areálu nemocnice. | [14 empty] | PP | 2
21 | K | 0608 | Zkoušky toxicity jednotlivých druhů odpadů vzniklých na stavbě - výluhem | soubor | 1 |  | 0 |  |  | základní |  | 0 | 0 | 0 | 0 | 0 | 4 | K | 2 |  |  |  | ROZPOCET | 0 | 0 | 0 | 0 | 0 | 1 | 0 | 4 | 1564197909
| PP |  | Zkoušky akutní toxicity s naředěním vodním výluhem odpadu dle platných předpisů | [14 empty] | PP | 2
22 | K | 0609 | Dílenská dokumentace | kpl | 1 |  | 0 |  |  | základní |  | 0 | 0 | 0 | 0 | 0 | 4 | K | 2 |  |  |  | ROZPOCET | 0 | 0 | 0 | 0 | 0 | 1 | 0 | 4 | 734922493
| PP |  | Zpracování dílenské dokumentace: - ocelová kce únikové lávky - monolitické betonové kce (2x stropní kce, zastřešení vstupní části, opěrných zdí, schodišť, základovýc patek a nosných sloupů) - hliníkové opláštění (fasádní lamely) | [14 empty] | PP | 2
23 | K | 0611 | Úplný katalogový soupis provedených protipožárních konstrukcí, zařízení, ucpávek, atd.. | kpl | 1 |  | 0 |  |  | základní |  | 0 | 0 | 0 | 0 | 0 | 4 | K | 2 |  |  |  | ROZPOCET | 0 | 0 | 0 | 0 | 0 | 1 | 0 | 4 | -192706791
24 | K | 0901 | Systémové staveništní schodiště | měsíc | 12 |  | 0 |  |  | základní |  | 0 | 0 | 0 | 0 | 0 | 4 | K | 2 |  |  |  | ROZPOCET | 0 | 0 | 0 | 0 | 0 | 1 | 0 | 4 | 1472244961
| PP |  | Systémové staveništní schodiště - hliníkové schodiště, - čtyř sloupková věž se stejnosměrným nebo protisměrným schodištěm a šířkou 75 cm, - přizpůsobení výšce stavebních otvorů je prováděno nezávisle na výšce podlaží s pomocí konzol nebo kratších schodišťových ramen s délkou 1,50 m a výškou 50 cm nebo 100 cm, vč. montáže, demontáže, pronájmu, údržby, dopravy | [14 empty] | PP | 2
| VV |  | schodiště po dobu 12 měsíců | [14 empty] | VV | 2 | 1 | True | 0 | ROZPOCET
| VV |  | 1*12 |  | 12 | [12 empty] | VV | 2 | 2 | True | 1 | ROZPOCET
25 | K | 0908 | Popisové štítky pro značení trubních tras, zařízení a uzávěrů TZB | kus | 100 |  | 0 |  |  | základní |  | 0 | 0 | 0 | 0 | 0 | 4 | K | 2 |  |  |  | ROZPOCET | 0 | 0 | 0 | 0 | 0 | 1 | 0 | 4 | -227693011
26 | K | 0909 | Management značení klíčových míst instalací techniky prostředí staveb (barevné značení) | soubor | 1 |  | 0 |  |  | základní |  | 0 | 0 | 0 | 0 | 0 | 4 | K | 2 |  |  |  | ROZPOCET | 0 | 0 | 0 | 0 | 0 | 1 | 0 | 4 | -236423491
| PP |  | Barevné značení servisních a vstupních míst k jednotlivým ovládacím a servisních prvkům profesí např. na kazetovém podhledu, servisních dvířkách apod.. Jednotlivé profese budou od sebe barevně odlišeny. Množství značených prvků 400 ks. Zároveň bude vypracován protokol s evidencí těchto míst. | [14 empty] | PP | 2
27 | K | 1102 | Posouzení hluku po provedení stavby (před kolaudací) | kpl | 1 |  | 0 |  |  | základní |  | 0 | 0 | 0 | 0 | 0 | 4 | K | 2 |  |  |  | ROZPOCET | 0 | 0 | 0 | 0 | 0 | 1 | 0 | 4 | -1190359953
| PP |  | Posouzení hluku po provedení stavby (před kolaudací) oprávněnou certifikovanou osobou: Při kolaudaci bude předloženo měření hluku z provozu nemocničního areálu v noční době, které ověří, že při provozu nebude v nejbližších chráněných venkovních prostorech staveb docházet k překračování hygienických limitů hluku (měřící místa budou stanovena ve spolupráci s KHS). Včetně terénního měření a výstupního kladného protokolu. | [14 empty] | PP | 2
28 | K | 1701 | Správa a provoz elektronického stavebního deníku | měsíc | 24 |  | 0 |  |  | základní |  | 0 | 0 | 0 | 0 | 0 | 4 | K | 2 |  |  |  | ROZPOCET | 0 | 0 | 0 | 0 | 0 | 1 | 0 | 4 | -213431799
| PP |  | Správa a provoz elektronického stavebního deníku (Na straně objednavatele bude 5 uživatelů elektronického stavebního deníku) | [14 empty] | PP | 2
29 | K | 20101 | Zátopové zkoušky střech | kpl | 1 |  | 0 |  |  | základní |  | 0 | 0 | 0 | 0 | 0 | 4 | K | 2 |  |  |  | ROZPOCET | 0 | 0 | 0 | 0 | 0 | 1 | 0 | 4 | 401712746
30 | K | 20103 | Aktualizace SW MaR v areálu nemocnice pro zakomponování nového rozšíření systému v řešených objektech | kpl | 1 |  | 0 |  |  | základní |  | 0 | 0 | 0 | 0 | 0 | 4 | K | 2 |  |  |  | ROZPOCET | 0 | 0 | 0 | 0 | 0 | 1 | 0 | 4 | 2040631811
31 | K | 30101 | Digitální model dokumentace stavby, jeho aktualizace včetně BEP (Dle specifikace a rozsahu uvedeném v přílze smlouvy o dílo) | kpl | 1 |  | 0 |  |  | základní |  | 0 | 0 | 0 | 0 | 0 | 4 | K | 2 |  |  |  | ROZPOCET | 0 | 0 | 0 | 0 | 0 | 1 | 0 | 4 | -1686287626

## 03-00 - Bourání
{4c802743-a5a3-4d56-a52d-5203d25a3520}
2
| KRYCÍ LIST SOUPISU PRACÍ | [7 empty] | v --- níže se nacházejí doplnkové a pomocné údaje k sestavám --- v | [8 empty] | False
Stavba:
Nemocnice Pelhřimov – rekonstrukce budovy staré HTS
Objekt:
SO-14 - Objekt bývalé HTS
Soupis:
03-00 - Bourání
| KSO: |  | 8016916 |  |  | CC-CZ:
| Místo: |  | Pelhřimov, areál Nemocnice Pelhřimov |  |  | Datum: | 17. 10. 2025
| Zadavatel: |  |  |  |  | IČ: | 70890749
|  | Kraj Vysočina |  |  |  | DIČ: | CZ70890749
| Uchazeč: |  |  |  |  | IČ: | Vyplň údaj
|  | Vyplň údaj |  |  |  | DIČ: | Vyplň údaj
| Projektant: |  |  |  |  | IČ: | 28094026
|  | PROJEKT CENTRUM NOVA s.r.o. |  |  |  | DIČ: | CZ28094026
| Zpracovatel: |  |  |  |  | IČ:
DIČ:
Poznámka:
- Uchazeč o veřejnou zakázku je povinen při oceňování soutěžního SOUPISU PRACÍ ocenit veškeré položky uvedené v soupisech a provést kontrolu funkce aritmetických vzorců jednotlivých položkových SOUPISŮ ve vazbě na jednotlivé oddíly, rekapitulace a krycí listy. - Kde není výslovně uvedeno, bude pracovní postup a technologie provádění stanovena oprávněnou osobou zhotovitele - Pro sestavení SOUPISU PRACÍ v podrobnostech vymezených vyhl. č. 169/2016Sb. byla použita v převážné míře cenová soustava ÚRS. - V rámci nabídkových cen nutno zohlednit max. možné odstávky technologií viz. průvodní zpráva. - V případě nejasností u některé z položek uváděných v supisu prací, kontaktuje uchazeč zadavatele. - Vlastní položky, komplety, soubory a položky s vyšší cenou než dle ceníku jsou stanoveny na základě zkušeností projektanta z období 3 let a odpovídají situaci na trhu. - Tento soupis prací je nedílnou součástí komplexního celkového soupisu na předmětnou akci.
| Cena bez DPH | [5 empty] | 0
|  |  | Základ daně |  |  | Sazba daně | Výše daně
| DPH | základní | 0 |  |  | 21% | 0
|  | snížená | 0 |  |  | 12% | 0
|  | zákl. přenesená | 0 |  |  | 21% | 0
|  | sníž. přenesená | 0 |  |  | 12% | 0
|  | nulová | 0 |  |  | 0% | 0
| Cena s DPH |  |  | v | CZK |  | 0
| Projektant |  |  | Zpracovatel
| Datum a podpis: |  | Razítko | Datum a podpis: |  |  | Razítko
| Objednavatel |  |  | Uchazeč
| Datum a podpis: |  | Razítko | Datum a podpis: |  |  | Razítko
REKAPITULACE ČLENĚNÍ SOUPISU PRACÍ
Stavba:
Nemocnice Pelhřimov – rekonstrukce budovy staré HTS
Objekt:
SO-14 - Objekt bývalé HTS
Soupis:
03-00 - Bourání
Místo: |  |  | Pelhřimov, areál Nemocnice Pelhřimov |  |  | Datum: | 17. 10. 2025
Zadavatel: |  |  | Kraj Vysočina |  |  | Projektant: | PROJEKT CENTRUM NOVA s.r.o.
Uchazeč: |  |  | Vyplň údaj |  |  | Zpracovatel:
Kód dílu - Popis | [6 empty] | Cena celkem [CZK]
Náklady ze soupisu prací | [6 empty] | 0 | [11 empty] | -1
| HSV - Práce a dodávky HSV | [5 empty] | 0
| 9 - Ostatní konstrukce a práce, bourání | [5 empty] | 0
| 997 - Přesun sutě | [5 empty] | 0
| PSV - Práce a dodávky PSV | [5 empty] | 0
| 765 - Krytina skládaná | [5 empty] | 0
| 767 - Konstrukce zámečnické | [5 empty] | 0
| M - Práce a dodávky M | [5 empty] | 0
| 33-M - Montáže dopr.zaříz.,sklad. zař. a váh | [5 empty] | 0
SOUPIS PRACÍ
Stavba:
Nemocnice Pelhřimov – rekonstrukce budovy staré HTS
Objekt:
SO-14 - Objekt bývalé HTS
Soupis:
03-00 - Bourání
Místo: |  |  | Pelhřimov, areál Nemocnice Pelhřimov |  |  | Datum: | 17. 10. 2025
Zadavatel: |  |  | Kraj Vysočina |  |  | Projektant: | PROJEKT CENTRUM NOVA s.r.o.
Uchazeč: |  |  | Vyplň údaj |  |  | Zpracovatel:
PČ | Typ | Kód | Popis | MJ | Množství | J.cena [CZK] | Cena celkem [CZK] | Cenová soustava |  | DPH | J. Nh [h] | Nh celkem [h] | J. hmotnost [t] | Hmotnost celkem [t] | J. suť [t] | Suť Celkem [t]
Náklady soupisu celkem | [6 empty] | 0 |  |  |  |  | 0 |  | 0.3261 |  | 4643.1229 |  | D | -1 | [10 empty] | 0
| D | HSV | Práce a dodávky HSV |  |  |  | 0 |  |  |  |  | 0 |  | 0.084 |  | 4619.848 | 1 | D | 0 |  |  |  | ROZPOCET | [6 empty] | 0
| D | 9 | Ostatní konstrukce a práce, bourání |  |  |  | 0 |  |  |  |  | 0 |  | 0 |  | 4619.848 | 1 | D | 1 |  |  |  | ROZPOCET | [6 empty] | 0
1 | K | 981013316 | Demolice budov zděných na MVC podíl konstrukcí přes 30 do 35 % těžkou mechanizací | m3 | 6413.137 |  | 0 | CS ÚRS 2024 02 |  | základní |  | 0 | 0 | 0 | 0.65 | 4168.5391 | 4 | K | 2 |  |  |  | ROZPOCET | 0 | 0 | 0 | 0 | 0 | 1 | 0 | 4 | -928797283
| PP |  | Demolice budov těžkými mechanizačními prostředky z cihel, kamene, smíšeného nebo hrázděného zdiva, tvárnic na maltu vápennou nebo vápenocementovou s podílem konstrukcí přes 30 do 35 % | [14 empty] | PP | 2
| Online PSC |  | https://podminky.urs.cz/item/CS_URS_2024_02/981013316 | [14 empty] | Online PSC | 2
| VV |  | objem konstrukcí | [14 empty] | VV | 2 | 1 | True | 0 | ROZPOCET
| VV |  | střecha - skladba B.01 | [14 empty] | VV | 2 | 1 | True | 0 | ROZPOCET
| VV |  | 54,04*(6,5+6,5)*(0,15+0,03) |  | 126.454 | [12 empty] | VV | 2 | 2 | True | 0 | ROZPOCET
| VV |  | krokve po vlašsku | [14 empty] | VV | 2 | 1 | True | 0 | ROZPOCET
| VV |  | 54,04*0,08*0,08*(9+9) |  | 6.225 | [12 empty] | VV | 2 | 2 | True | 0 | ROZPOCET
| VV |  | ŽB vazníky | [14 empty] | VV | 2 | 1 | True | 0 | ROZPOCET
| VV |  | 12,8*0,4*(0,5+1,8)/2*0,70*19 |  | 78.31 | [12 empty] | VV | 2 | 2 | True | 0 | ROZPOCET
| VV |  | štíty | [14 empty] | VV | 2 | 1 | True | 0 | ROZPOCET
| VV |  | 12,2*0,3*(0,5+1,8)/2*2 |  | 8.418 | [12 empty] | VV | 2 | 2 | True | 0 | ROZPOCET
| VV |  | markýza - skladba B.02 | [14 empty] | VV | 2 | 1 | True | 0 | ROZPOCET
| VV |  | 3*1*0,25 |  | 0.75 | [12 empty] | VV | 2 | 2 | True | 0 | ROZPOCET
| VV |  | Strop nad 2.NP - Bourání - skladba B.21 | [14 empty] | VV | 2 | 1 | True | 0 | ROZPOCET
| VV |  | 54*12,2*(0,015+0,015+0,025+0,033) |  | 57.974 | [12 empty] | VV | 2 | 2 | True | 0 | ROZPOCET
| VV |  | stropní trámy | [14 empty] | VV | 2 | 1 | True | 0 | ROZPOCET
| VV |  | 54*0,16*0,28*12 |  | 29.03 | [12 empty] | VV | 2 | 2 | True | 0 | ROZPOCET
| VV |  | Půdorys 2.NP - Bourání | [14 empty] | VV | 2 | 1 | True | 0 | ROZPOCET
| VV |  | obvodové zdivo | [14 empty] | VV | 2 | 1 | True | 0 | ROZPOCET
| VV |  | (54+12,2)*2*0,45*(6,78-3,37) |  | 203.168 | [12 empty] | VV | 2 | 2 | True | 0 | ROZPOCET
| VV |  | -1,2*0,3*(1,8+0,85)*(29+3+24) |  | -53.424 | [12 empty] | VV | 2 | 2 | True | 0 | ROZPOCET
| VV |  | -1,5*0,3*(1,8+0,85)*(1+1) |  | -2.385 | [12 empty] | VV | 2 | 2 | True | 0 | ROZPOCET
| VV |  | -1,2*1,8*0,3*(29+3+24) |  | -36.288 | [12 empty] | VV | 2 | 2 | True | 0 | ROZPOCET
| VV |  | -1,5*1,8*0,3*2 |  | -1.62 | [12 empty] | VV | 2 | 2 | True | 0 | ROZPOCET
| VV |  | -0,9*1,15*0,3*4 |  | -1.242 | [12 empty] | VV | 2 | 2 | True | 0 | ROZPOCET
| VV |  | -2,7*2,1*0,3 |  | -1.701 | [12 empty] | VV | 2 | 2 | True | 0 | ROZPOCET
| VV |  | vnitřní zdivo | [14 empty] | VV | 2 | 1 | True | 0 | ROZPOCET
| VV |  | 4,6*(0,1*10+0,25)*(6,52-3,54) |  | 17.135 | [12 empty] | VV | 2 | 2 | True | 0 | ROZPOCET
| VV |  | -0,8*2*0,1 |  | -0.16 | [12 empty] | VV | 2 | 2 | True | 0 | ROZPOCET
| VV |  | -0,8*2*0,3 |  | -0.48 | [12 empty] | VV | 2 | 2 | True | 0 | ROZPOCET
| VV |  | (54-0,45*2)*0,1*(6,52-3,54)*2 |  | 31.648 | [12 empty] | VV | 2 | 2 | True | 0 | ROZPOCET
| VV |  | -0,8*2*0,1*(12+12) |  | -3.84 | [12 empty] | VV | 2 | 2 | True | 0 | ROZPOCET
| VV |  | 4,6*(0,1*14)*(6,52-3,54) |  | 19.191 | [12 empty] | VV | 2 | 2 | True | 0 | ROZPOCET
| VV |  | -0,8*2*0,1*(4+2) |  | -0.96 | [12 empty] | VV | 2 | 2 | True | 0 | ROZPOCET
| VV |  | (3,4+1,45*3)*0,1*(6,52-3,54) |  | 2.31 | [12 empty] | VV | 2 | 2 | True | 0 | ROZPOCET
| VV |  | -0,6*2*0,1*4 |  | -0.48 | [12 empty] | VV | 2 | 2 | True | 0 | ROZPOCET
| VV |  | (3+0,8*2+1,5)*0,1*(6,52-3,54) |  | 1.818 | [12 empty] | VV | 2 | 2 | True | 0 | ROZPOCET
| VV |  | -0,6*2*0,1*2 |  | -0.24 | [12 empty] | VV | 2 | 2 | True | 0 | ROZPOCET
| VV |  | 3,5*(0,2+0,2)*(6,52-3,54) |  | 4.172 | [12 empty] | VV | 2 | 2 | True | 0 | ROZPOCET
| VV |  | podlaha (strop nad 1.NP) - skladba B11-B13 | [14 empty] | VV | 2 | 1 | True | 0 | ROZPOCET
| VV |  | 54*12,2*(0,015+0,14+0,03+0,1+0,02) |  | 200.934 | [12 empty] | VV | 2 | 2 | True | 0 | ROZPOCET
| VV |  | Půdorys 1.NP - Bourání | [14 empty] | VV | 2 | 1 | True | 0 | ROZPOCET
| VV |  | obvodové zdivo | [14 empty] | VV | 2 | 1 | True | 0 | ROZPOCET
| VV |  | (54+12,2)*2*0,45*(3,37+0,1) |  | 206.743 | [12 empty] | VV | 2 | 2 | True | 0 | ROZPOCET
| VV |  | 54*(0,6-0,45)*(3,37+0,1) |  | 28.107 | [12 empty] | VV | 2 | 2 | True | 0 | ROZPOCET
| VV |  | 3,14*0,23*0,23*(3,37+0,1)*6 |  | 3.458 | [12 empty] | VV | 2 | 2 | True | 0 | ROZPOCET
| VV |  | -2,7*2,7*0,45*9 |  | -29.525 | [12 empty] | VV | 2 | 2 | True | 0 | ROZPOCET
| VV |  | -1,15*1,75*0,45*2 |  | -1.811 | [12 empty] | VV | 2 | 2 | True | 0 | ROZPOCET
| VV |  | -1,28*0,45*2 |  | -1.152 | [12 empty] | VV | 2 | 2 | True | 0 | ROZPOCET
| VV |  | -1,2*1,8*0,45*1 |  | -0.972 | [12 empty] | VV | 2 | 2 | True | 0 | ROZPOCET
| VV |  | -0,9*1,15*0,45*3 |  | -1.397 | [12 empty] | VV | 2 | 2 | True | 0 | ROZPOCET
| VV |  | -0,55*1,15*0,45*2 |  | -0.569 | [12 empty] | VV | 2 | 2 | True | 0 | ROZPOCET
| VV |  | -1,2*0,6*0,45*16 |  | -5.184 | [12 empty] | VV | 2 | 2 | True | 0 | ROZPOCET
| VV |  | -0,8*0,6*0,45 |  | -0.216 | [12 empty] | VV | 2 | 2 | True | 0 | ROZPOCET
| VV |  | vnitřní zdivo | [14 empty] | VV | 2 | 1 | True | 0 | ROZPOCET
| VV |  | 5,4*0,45*(3,37+0,1) |  | 8.432 | [12 empty] | VV | 2 | 2 | True | 0 | ROZPOCET
| VV |  | -1,6*2,15*0,45 |  | -1.548 | [12 empty] | VV | 2 | 2 | True | 0 | ROZPOCET
| VV |  | 2,05*0,3*(3,37+0,1) |  | 2.134 | [12 empty] | VV | 2 | 2 | True | 0 | ROZPOCET
| VV |  | -0,8*2*0,3 |  | -0.48 | [12 empty] | VV | 2 | 2 | True | 0 | ROZPOCET
| VV |  | 8,8*(0,15*2+0,3*5+0,1)*(3,37+0,1) |  | 58.018 | [12 empty] | VV | 2 | 2 | True | 0 | ROZPOCET
| VV |  | -0,8*2*0,15*1 |  | -0.24 | [12 empty] | VV | 2 | 2 | True | 0 | ROZPOCET
| VV |  | -0,8*2*0,3*2 |  | -0.96 | [12 empty] | VV | 2 | 2 | True | 0 | ROZPOCET
| VV |  | -1,25*2*0,3*3 |  | -2.25 | [12 empty] | VV | 2 | 2 | True | 0 | ROZPOCET
| VV |  | 5,45*(0,15+0,3+0,45)*(3,37+0,1) |  | 17.02 | [12 empty] | VV | 2 | 2 | True | 0 | ROZPOCET
| VV |  | -0,8*2*0,3 |  | -0.48 | [12 empty] | VV | 2 | 2 | True | 0 | ROZPOCET
| VV |  | -0,8*2*0,45 |  | -0.72 | [12 empty] | VV | 2 | 2 | True | 0 | ROZPOCET
| VV |  | 3*0,15*(3,37+0,1) |  | 1.562 | [12 empty] | VV | 2 | 2 | True | 0 | ROZPOCET
| VV |  | -0,8*2*0,15*2 |  | -0.48 | [12 empty] | VV | 2 | 2 | True | 0 | ROZPOCET
| VV |  | (4,2+0,8+2,3+0,8+2,05)*0,1*(3,37+0,1) |  | 3.522 | [12 empty] | VV | 2 | 2 | True | 0 | ROZPOCET
| VV |  | -0,6*2*0,1*2 |  | -0.24 | [12 empty] | VV | 2 | 2 | True | 0 | ROZPOCET
| VV |  | podlaha - skladba B.14 - B.16 | [14 empty] | VV | 2 | 1 | True | 0 | ROZPOCET
| VV |  | 54*12,2*(0,15+0,1) |  | 164.7 | [12 empty] | VV | 2 | 2 | True | 0 | ROZPOCET
| VV |  | montážní jáma | [14 empty] | VV | 2 | 1 | True | 0 | ROZPOCET
| VV |  | (2+4,5+2)*1*0,3 |  | 2.55 | [12 empty] | VV | 2 | 2 | True | 0 | ROZPOCET
| VV |  | 5,5*0,45*1,5*2 |  | 7.425 | [12 empty] | VV | 2 | 2 | True | 0 | ROZPOCET
| VV |  | (2,55+7,425)*0,50 |  | 4.988 | [12 empty] | VV | 2 | 2 | True | 0 | ROZPOCET
| VV |  | přizdívka venkovní izolace | [14 empty] | VV | 2 | 1 | True | 0 | ROZPOCET
| VV |  | (54+12,2)*2*0,15*(2,3+0,8)/2 |  | 30.783 | [12 empty] | VV | 2 | 2 | True | 0 | ROZPOCET
| VV |  | Mezisoučet |  | 1175.935 | [12 empty] | VV | 2 | 3 | True | 0 | ROZPOCET
| VV |  | obestavěný prostor | [14 empty] | VV | 2 | 1 | True | 0 | ROZPOCET
| VV |  | 54*12,2*(7,16+0,1+8,47+0,1)/2 |  | 5214.402 | [12 empty] | VV | 2 | 2 | True | 0 | ROZPOCET
| VV |  | 8*(0,45+1+0,45)*1,5 |  | 22.8 | [12 empty] | VV | 2 | 2 | True | 0 | ROZPOCET
| VV |  | Mezisoučet |  | 5237.202 | [12 empty] | VV | 2 | 3 | True | 0 | ROZPOCET
| VV |  | Součet |  | 6413.137 | [12 empty] | VV | 2 | 4 | True | 1 | ROZPOCET
2 | K | 981513114 | Demolice konstrukcí objektů z betonu železového těžkou mechanizací | m3 | 54.198 |  | 0 | CS ÚRS 2024 02 |  | základní |  | 0 | 0 | 0 | 2.41 | 130.6172 | 4 | K | 2 |  |  |  | ROZPOCET | 0 | 0 | 0 | 0 | 0 | 1 | 0 | 4 | 841900670
| PP |  | Demolice konstrukcí objektů těžkými mechanizačními prostředky konstrukcí ze železobetonu | [14 empty] | PP | 2
| Online PSC |  | https://podminky.urs.cz/item/CS_URS_2024_02/981513114 | [14 empty] | Online PSC | 2
| VV |  | Půdorys 2.NP - Bourání | [14 empty] | VV | 2 | 1 | True | 0 | ROZPOCET
| VV |  | zídky u vstupu do č.201 | [14 empty] | VV | 2 | 1 | True | 0 | ROZPOCET
| VV |  | 5*0,3*3*2 |  | 9 | [12 empty] | VV | 2 | 2 | True | 0 | ROZPOCET
| VV |  | Základy - Bourání | [14 empty] | VV | 2 | 1 | True | 0 | ROZPOCET
| VV |  | základové pasy + patky pod sloupy | [14 empty] | VV | 2 | 1 | True | 0 | ROZPOCET
| VV |  | 54*0,65*0,98 |  | 34.398 | [12 empty] | VV | 2 | 2 | True | 0 | ROZPOCET
| VV |  | 1,2*1,2*1,25*6 |  | 10.8 | [12 empty] | VV | 2 | 2 | True | 0 | ROZPOCET
| VV |  | Součet |  | 54.198 | [12 empty] | VV | 2 | 4 | True | 1 | ROZPOCET
3 | K | 981513116 | Demolice konstrukcí objektů z betonu prostého těžkou mechanizací | m3 | 145.769 |  | 0 | CS ÚRS 2024 02 |  | základní |  | 0 | 0 | 0 | 2.2 | 320.6918 | 4 | K | 2 |  |  |  | ROZPOCET | 0 | 0 | 0 | 0 | 0 | 1 | 0 | 4 | -1761603010
| PP |  | Demolice konstrukcí objektů těžkými mechanizačními prostředky konstrukcí z betonu prostého | [14 empty] | PP | 2
| Online PSC |  | https://podminky.urs.cz/item/CS_URS_2024_02/981513116 | [14 empty] | Online PSC | 2
| VV |  | Půdorys 2.NP - Bourání | [14 empty] | VV | 2 | 1 | True | 0 | ROZPOCET
| VV |  | vstup do č.201 | [14 empty] | VV | 2 | 1 | True | 0 | ROZPOCET
| VV |  | 5*2,5*0,2 |  | 2.5 | [12 empty] | VV | 2 | 2 | True | 0 | ROZPOCET
| VV |  | Řezy A-A, B-B, C-C - Bourání | [14 empty] | VV | 2 | 1 | True | 0 | ROZPOCET
| VV |  | pozn.1 | [14 empty] | VV | 2 | 1 | True | 0 | ROZPOCET
| VV |  | 60*(0,5+0,5)*0,15 |  | 9 | [12 empty] | VV | 2 | 2 | True | 0 | ROZPOCET
| VV |  | Základy - Bourání | [14 empty] | VV | 2 | 1 | True | 0 | ROZPOCET
| VV |  | 54*(0,75+0,6)*0,98 |  | 71.442 | [12 empty] | VV | 2 | 2 | True | 0 | ROZPOCET
| VV |  | (3,88+0,83+0,5+2,7)*(0,6+0,55*5+0,6)*0,98 |  | 30.62 | [12 empty] | VV | 2 | 2 | True | 0 | ROZPOCET
| VV |  | (2,8+2,7)*0,5*0,98 |  | 2.695 | [12 empty] | VV | 2 | 2 | True | 0 | ROZPOCET
| VV |  | 1,85*0,55*0,98*2 |  | 1.994 | [12 empty] | VV | 2 | 2 | True | 0 | ROZPOCET
| VV |  | (54-1,2*6)*0,6*0,98 |  | 27.518 | [12 empty] | VV | 2 | 2 | True | 0 | ROZPOCET
| VV |  | Součet |  | 145.769 | [12 empty] | VV | 2 | 4 | True | 1 | ROZPOCET
| D | 997 | Přesun sutě |  |  |  | 0 |  |  |  |  | 0 |  | 0.084 |  | 0 | 1 | D | 1 |  |  |  | ROZPOCET | [6 empty] | 0
4 | K | 997006014 | Pytlování nebezpečného odpadu z vlnitých tabulí s obsahem azbestu | t | 11.2 |  | 0 | CS ÚRS 2024 02 |  | základní |  | 0 | 0.0075 | 0.084 | 0 | 0 | 4 | K | 2 |  |  |  | ROZPOCET | 0 | 0 | 0 | 0 | 0 | 1 | 0 | 4 | -1904424559
| PP |  | Úprava stavebního odpadu pytlování nebezpečného odpadu s obsahem azbestu z vlnitých tabulí | [14 empty] | PP | 2
| Online PSC |  | https://podminky.urs.cz/item/CS_URS_2024_02/997006014 | [14 empty] | Online PSC | 2
5 | K | 997013501 | Odvoz suti a vybouraných hmot na skládku nebo meziskládku do 1 km se složením | t | 4643.123 |  | 0 | CS ÚRS 2024 02 |  | základní |  | 0 | 0 | 0 | 0 | 0 | 4 | K | 2 |  |  |  | ROZPOCET | 0 | 0 | 0 | 0 | 0 | 1 | 0 | 4 | -1614799762
| PP |  | Odvoz suti a vybouraných hmot na skládku nebo meziskládku se složením, na vzdálenost do 1 km | [14 empty] | PP | 2
| Online PSC |  | https://podminky.urs.cz/item/CS_URS_2024_02/997013501 | [14 empty] | Online PSC | 2
6 | K | 997013509 | Příplatek k odvozu suti a vybouraných hmot na skládku ZKD 1 km přes 1 km | t | 167152.428 |  | 0 | CS ÚRS 2024 02 |  | základní |  | 0 | 0 | 0 | 0 | 0 | 4 | K | 2 |  |  |  | ROZPOCET | 0 | 0 | 0 | 0 | 0 | 1 | 0 | 4 | 1843385915
| PP |  | Odvoz suti a vybouraných hmot na skládku nebo meziskládku se složením, na vzdálenost Příplatek k ceně za každý další započatý 1 km přes 1 km | [14 empty] | PP | 2
| Online PSC |  | https://podminky.urs.cz/item/CS_URS_2024_02/997013509 | [14 empty] | Online PSC | 2
| VV |  | 4643,123*36 |  | 167152.428 | [12 empty] | VV | 2 | 2 | True | 0 | ROZPOCET
| VV |  | Součet |  | 167152.428 | [12 empty] | VV | 2 | 4 | True | 1 | ROZPOCET
7 | K | 997013609 | Poplatek za uložení na skládce (skládkovné) stavebního odpadu ze směsí nebo oddělených frakcí betonu, cihel a keramických výrobků kód odpadu 17 01 07 | t | 444.709 |  | 0 | CS ÚRS 2024 02 |  | základní |  | 0 | 0 | 0 | 0 | 0 | 4 | K | 2 |  |  |  | ROZPOCET | 0 | 0 | 0 | 0 | 0 | 1 | 0 | 4 | -586827450
| PP |  | Poplatek za uložení stavebního odpadu na skládce (skládkovné) ze směsí nebo oddělených frakcí betonu, cihel a keramických výrobků zatříděného do Katalogu odpadů pod kódem 17 01 07 | [14 empty] | PP | 2
| Online PSC |  | https://podminky.urs.cz/item/CS_URS_2024_02/997013609 | [14 empty] | Online PSC | 2
| VV |  | 4643,123 |  | 4643.123 | [12 empty] | VV | 2 | 2 | True | 0 | ROZPOCET
| VV |  | -139,294 |  | -139.294 | [12 empty] | VV | 2 | 2 | True | 0 | ROZPOCET
| VV |  | -5,759 |  | -5.759 | [12 empty] | VV | 2 | 2 | True | 0 | ROZPOCET
| VV |  | -22,192 |  | -22.192 | [12 empty] | VV | 2 | 2 | True | 0 | ROZPOCET
| VV |  | -17,592 |  | -17.592 | [12 empty] | VV | 2 | 2 | True | 0 | ROZPOCET
| VV |  | -11,2 |  | -11.2 | [12 empty] | VV | 2 | 2 | True | 0 | ROZPOCET
| VV |  | Součet |  | 4447.086 | [12 empty] | VV | 2 | 4 | True | 1 | ROZPOCET
| VV |  | 4447,086*0,1 'Přepočtené koeficientem množství |  | 444.709 | [12 empty] | VV | 2 | 2 | False | 1 | ROZPOCET
8 | K | 997013631 | Poplatek za uložení na skládce (skládkovné) stavebního odpadu směsného kód odpadu 17 09 04 | t | 13.929 |  | 0 | CS ÚRS 2024 02 |  | základní |  | 0 | 0 | 0 | 0 | 0 | 4 | K | 2 |  |  |  | ROZPOCET | 0 | 0 | 0 | 0 | 0 | 1 | 0 | 4 | 1855125216
| PP |  | Poplatek za uložení stavebního odpadu na skládce (skládkovné) směsného stavebního a demoličního zatříděného do Katalogu odpadů pod kódem 17 09 04 | [14 empty] | PP | 2
| Online PSC |  | https://podminky.urs.cz/item/CS_URS_2024_02/997013631 | [14 empty] | Online PSC | 2
| VV |  | 4643,123*0,03 |  | 139.294 | [12 empty] | VV | 2 | 2 | True | 0 | ROZPOCET
| VV |  | Součet |  | 139.294 | [12 empty] | VV | 2 | 4 | True | 1 | ROZPOCET
| VV |  | 139,294*0,1 'Přepočtené koeficientem množství |  | 13.929 | [12 empty] | VV | 2 | 2 | False | 1 | ROZPOCET
9 | K | 997013804 | Poplatek za uložení na skládce (skládkovné) stavebního odpadu ze skla kód odpadu 17 02 02 | t | 5.759 |  | 0 | CS ÚRS 2024 02 |  | základní |  | 0 | 0 | 0 | 0 | 0 | 4 | K | 2 |  |  |  | ROZPOCET | 0 | 0 | 0 | 0 | 0 | 1 | 0 | 4 | 1146786149
| PP |  | Poplatek za uložení stavebního odpadu na skládce (skládkovné) ze skla zatříděného do Katalogu odpadů pod kódem 17 02 02 | [14 empty] | PP | 2
| Online PSC |  | https://podminky.urs.cz/item/CS_URS_2024_02/997013804 | [14 empty] | Online PSC | 2
| VV |  | Půdorys 1.NP - Bourání | [14 empty] | VV | 2 | 1 | True | 0 | ROZPOCET
| VV |  | 1,2*0,6*(0,048)*16 |  | 0.553 | [12 empty] | VV | 2 | 2 | True | 0 | ROZPOCET
| VV |  | 1,2*0,6*(0,048)*1 |  | 0.035 | [12 empty] | VV | 2 | 2 | True | 0 | ROZPOCET
| VV |  | 1,2*1,8*(0,034)*1 |  | 0.073 | [12 empty] | VV | 2 | 2 | True | 0 | ROZPOCET
| VV |  | 1,15*1,75*(0,034)*2 |  | 0.137 | [12 empty] | VV | 2 | 2 | True | 0 | ROZPOCET
| VV |  | 0,9*1,15*(0,038)*3 |  | 0.118 | [12 empty] | VV | 2 | 2 | True | 0 | ROZPOCET
| VV |  | 0,55*1,15*(0,048)*2 |  | 0.061 | [12 empty] | VV | 2 | 2 | True | 0 | ROZPOCET
| VV |  | 1,2*1,8*(0,034)*2 |  | 0.147 | [12 empty] | VV | 2 | 2 | True | 0 | ROZPOCET
| VV |  | Půdorys 2.NP - Bourání | [14 empty] | VV | 2 | 1 | True | 0 | ROZPOCET
| VV |  | 1,2*1,8*(0,034)*24 |  | 1.763 | [12 empty] | VV | 2 | 2 | True | 0 | ROZPOCET
| VV |  | 0,9*1,15*(0,038)*4 |  | 0.157 | [12 empty] | VV | 2 | 2 | True | 0 | ROZPOCET
| VV |  | 2,7*2,1*(0,032) |  | 0.181 | [12 empty] | VV | 2 | 2 | True | 0 | ROZPOCET
| VV |  | 1,5*1,8*(0,034)*2 |  | 0.184 | [12 empty] | VV | 2 | 2 | True | 0 | ROZPOCET
| VV |  | 1,2*1,8*(0,034)*(3+29) |  | 2.35 | [12 empty] | VV | 2 | 2 | True | 0 | ROZPOCET
| VV |  | Součet |  | 5.759 | [12 empty] | VV | 2 | 4 | True | 1 | ROZPOCET
10 | K | 997013811 | Poplatek za uložení na skládce (skládkovné) stavebního odpadu dřevěného kód odpadu 17 02 01 | t | 22.192 |  | 0 | CS ÚRS 2024 02 |  | základní |  | 0 | 0 | 0 | 0 | 0 | 4 | K | 2 |  |  |  | ROZPOCET | 0 | 0 | 0 | 0 | 0 | 1 | 0 | 4 | -1904381502
| PP |  | Poplatek za uložení stavebního odpadu na skládce (skládkovné) dřevěného zatříděného do Katalogu odpadů pod kódem 17 02 01 | [14 empty] | PP | 2
| Online PSC |  | https://podminky.urs.cz/item/CS_URS_2024_02/997013811 | [14 empty] | Online PSC | 2
| VV |  | střecha - skladba B.01 | [14 empty] | VV | 2 | 1 | True | 0 | ROZPOCET
| VV |  | krokve po vlašsku | [14 empty] | VV | 2 | 1 | True | 0 | ROZPOCET
| VV |  | 54,04*0,08*0,08*(9+9) |  | 6.225 | [12 empty] | VV | 2 | 2 | True | 0 | ROZPOCET
| VV |  | Strop nad 2.NP - Bourání - skladba B.21 | [14 empty] | VV | 2 | 1 | True | 0 | ROZPOCET
| VV |  | stropní trámy | [14 empty] | VV | 2 | 1 | True | 0 | ROZPOCET
| VV |  | 54*0,16*0,28*12*(0,550) |  | 15.967 | [12 empty] | VV | 2 | 2 | True | 0 | ROZPOCET
| VV |  | Součet |  | 22.192 | [12 empty] | VV | 2 | 4 | True | 1 | ROZPOCET
11 | K | 997013814 | Poplatek za uložení na skládce (skládkovné) stavebního odpadu izolací kód odpadu 17 06 04 | t | 17.592 |  | 0 | CS ÚRS 2024 02 |  | základní |  | 0 | 0 | 0 | 0 | 0 | 4 | K | 2 |  |  |  | ROZPOCET | 0 | 0 | 0 | 0 | 0 | 1 | 0 | 4 | -950463619
| PP |  | Poplatek za uložení stavebního odpadu na skládce (skládkovné) z izolačních materiálů zatříděného do Katalogu odpadů pod kódem 17 06 04 | [14 empty] | PP | 2
| Online PSC |  | https://podminky.urs.cz/item/CS_URS_2024_02/997013814 | [14 empty] | Online PSC | 2
| VV |  | střecha - skladba B.01 (lepenka) | [14 empty] | VV | 2 | 1 | True | 0 | ROZPOCET
| VV |  | 54,04*(6,5+6,5)*(0,004) |  | 2.81 | [12 empty] | VV | 2 | 2 | True | 0 | ROZPOCET
| VV |  | markýza - skladba B.02 (lepenka) | [14 empty] | VV | 2 | 1 | True | 0 | ROZPOCET
| VV |  | 3*1*(0,002) |  | 0.006 | [12 empty] | VV | 2 | 2 | True | 0 | ROZPOCET
| VV |  | Strop nad 2.NP - Bourání - skladba B.21 (lepenka + čedičová vata) | [14 empty] | VV | 2 | 1 | True | 0 | ROZPOCET
| VV |  | 54*12,2*(0,015+0,002) |  | 11.2 | [12 empty] | VV | 2 | 2 | True | 0 | ROZPOCET
| VV |  | podlaha - skladba B.14 - B.16 (lepenka) | [14 empty] | VV | 2 | 1 | True | 0 | ROZPOCET
| VV |  | 54*12,2*(0,004) |  | 2.635 | [12 empty] | VV | 2 | 2 | True | 0 | ROZPOCET
| VV |  | montážní jáma (lepenka) | [14 empty] | VV | 2 | 1 | True | 0 | ROZPOCET
| VV |  | (2+4,5+2)*1*(0,004) |  | 0.034 | [12 empty] | VV | 2 | 2 | True | 0 | ROZPOCET
| VV |  | 5,5*1,5*2*(0,004) |  | 0.066 | [12 empty] | VV | 2 | 2 | True | 0 | ROZPOCET
| VV |  | (2,55+7,425)*0,50*(0,004) |  | 0.02 | [12 empty] | VV | 2 | 2 | True | 0 | ROZPOCET
| VV |  | přizdívka venkovní izolace (lepenka) | [14 empty] | VV | 2 | 1 | True | 0 | ROZPOCET
| VV |  | (54+12,2)*2*(2,3+0,8)/2*(0,004) |  | 0.821 | [12 empty] | VV | 2 | 2 | True | 0 | ROZPOCET
| VV |  | Součet |  | 17.592 | [12 empty] | VV | 2 | 4 | True | 1 | ROZPOCET
12 | K | 997013821 | Poplatek za uložení na skládce (skládkovné) stavebního odpadu s obsahem azbestu kód odpadu 17 06 05 | t | 11.2 |  | 0 | CS ÚRS 2024 02 |  | základní |  | 0 | 0 | 0 | 0 | 0 | 4 | K | 2 |  |  |  | ROZPOCET | 0 | 0 | 0 | 0 | 0 | 1 | 0 | 4 | 1450431915
| PP |  | Poplatek za uložení stavebního odpadu na skládce (skládkovné) ze stavebních materiálů obsahujících azbest zatříděných do Katalogu odpadů pod kódem 17 06 05 | [14 empty] | PP | 2
| Online PSC |  | https://podminky.urs.cz/item/CS_URS_2024_02/997013821 | [14 empty] | Online PSC | 2
13 | K | 997013869 | Poplatek za uložení stavebního odpadu na recyklační skládce (skládkovné) ze směsí betonu, cihel a keramických výrobků kód odpadu 17 01 07 | t | 4002.377 |  | 0 | CS ÚRS 2024 02 |  | základní |  | 0 | 0 | 0 | 0 | 0 | 4 | K | 2 |  |  |  | ROZPOCET | 0 | 0 | 0 | 0 | 0 | 1 | 0 | 4 | -805578794
| PP |  | Poplatek za uložení stavebního odpadu na recyklační skládce (skládkovné) ze směsí nebo oddělených frakcí betonu, cihel a keramických výrobků zatříděného do Katalogu odpadů pod kódem 17 01 07 | [14 empty] | PP | 2
| Online PSC |  | https://podminky.urs.cz/item/CS_URS_2024_02/997013869 | [14 empty] | Online PSC | 2
| VV |  | 4447,086*0,9 'Přepočtené koeficientem množství |  | 4002.377 | [12 empty] | VV | 2 | 2 | False | 1 | ROZPOCET
14 | K | 997013871 | Poplatek za uložení stavebního odpadu na recyklační skládce (skládkovné) směsného stavebního a demoličního kód odpadu 17 09 04 | t | 125.365 |  | 0 | CS ÚRS 2024 02 |  | základní |  | 0 | 0 | 0 | 0 | 0 | 4 | K | 2 |  |  |  | ROZPOCET | 0 | 0 | 0 | 0 | 0 | 1 | 0 | 4 | 1524719189
| PP |  | Poplatek za uložení stavebního odpadu na recyklační skládce (skládkovné) směsného stavebního a demoličního zatříděného do Katalogu odpadů pod kódem 17 09 04 | [14 empty] | PP | 2
| Online PSC |  | https://podminky.urs.cz/item/CS_URS_2024_02/997013871 | [14 empty] | Online PSC | 2
| VV |  | 139,294*0,9 'Přepočtené koeficientem množství |  | 125.365 | [12 empty] | VV | 2 | 2 | False | 1 | ROZPOCET
| D | PSV | Práce a dodávky PSV |  |  |  | 0 |  |  |  |  | 0 |  | 0.2421 |  | 23.2749 | 2 | D | 0 |  |  |  | ROZPOCET | [6 empty] | 0
| D | 765 | Krytina skládaná |  |  |  | 0 |  |  |  |  | 0 |  | 0.2421 |  | 11.2003 | 2 | D | 1 |  |  |  | ROZPOCET | [6 empty] | 0
15 | K | 765131857 | Demontáž vlnité azbestocementové krytiny sklonu do 30° do suti včetně zpevňujícího nátěru | m2 | 702.52 |  | 0 | CS ÚRS 2024 02 |  | základní |  | 0 | 0.00034 | 0.23886 | 0.01533 | 10.7696 | 16 | K | 2 |  |  |  | ROZPOCET | 0 | 0 | 0 | 0 | 0 | 1 | 0 | 16 | -1846099524
| PP |  | Demontáž azbestocementové krytiny vlnité sklonu do 30° do suti | [14 empty] | PP | 2
| Online PSC |  | https://podminky.urs.cz/item/CS_URS_2024_02/765131857 | [14 empty] | Online PSC | 2
| VV |  | Půdorys střechy - Bourání - skladba B.01 | [14 empty] | VV | 2 | 1 | True | 0 | ROZPOCET
| VV |  | 54,04*(6,5+6,5) |  | 702.52 | [12 empty] | VV | 2 | 2 | True | 0 | ROZPOCET
| VV |  | Součet |  | 702.52 | [12 empty] | VV | 2 | 4 | True | 1 | ROZPOCET
16 | K | 765131877 | Demontáž hřebene nebo nároží vlnité azbestocementové krytiny sklonu do 30° do suti včetně zpevňujícího nátěru | m | 54.04 |  | 0 | CS ÚRS 2024 02 |  | základní |  | 0 | 6e-05 | 0.0032424 | 0.00797 | 0.4307 | 16 | K | 2 |  |  |  | ROZPOCET | 0 | 0 | 0 | 0 | 0 | 1 | 0 | 16 | 1265010320
| PP |  | Demontáž azbestocementové krytiny vlnité sklonu do 30° hřebene nebo nároží do suti | [14 empty] | PP | 2
| Online PSC |  | https://podminky.urs.cz/item/CS_URS_2024_02/765131877 | [14 empty] | Online PSC | 2
| D | 767 | Konstrukce zámečnické |  |  |  | 0 |  |  |  |  | 0 |  | 0 |  | 12.0746 | 2 | D | 1 |  |  |  | ROZPOCET | [6 empty] | 0
17 | K | 767996703 | Demontáž atypických zámečnických konstrukcí řezáním hm jednotlivých dílů přes 100 do 250 kg | kg | 12074.566 |  | 0 | CS ÚRS 2024 02 |  | základní |  | 0 | 0 | 0 | 0.001 | 12.0746 | 16 | K | 2 |  |  |  | ROZPOCET | 0 | 0 | 0 | 0 | 0 | 1 | 0 | 16 | 1770459612
| PP |  | Demontáž ostatních zámečnických konstrukcí řezáním o hmotnosti jednotlivých dílů přes 100 do 250 kg | [14 empty] | PP | 2
| Online PSC |  | https://podminky.urs.cz/item/CS_URS_2024_02/767996703 | [14 empty] | Online PSC | 2
| VV |  | Strop nad 1.NP - Bourání | [14 empty] | VV | 2 | 1 | True | 0 | ROZPOCET
| VV |  | tyč IPE 160 | [14 empty] | VV | 2 | 1 | True | 0 | ROZPOCET
| VV |  | 11,8*15,8*48 |  | 8949.12 | [12 empty] | VV | 2 | 2 | True | 0 | ROZPOCET
| VV |  | tyč IPE 180 | [14 empty] | VV | 2 | 1 | True | 0 | ROZPOCET
| VV |  | 53,6*18,8*2 |  | 2015.36 | [12 empty] | VV | 2 | 2 | True | 0 | ROZPOCET
| VV |  | trubka 160x6,3 | [14 empty] | VV | 2 | 1 | True | 0 | ROZPOCET
| VV |  | 3,2*23,7*10 |  | 758.4 | [12 empty] | VV | 2 | 2 | True | 0 | ROZPOCET
| VV |  | Mezisoučet |  | 11722.88 | [12 empty] | VV | 2 | 3 | True | 0 | ROZPOCET
| VV |  | ostatní | [14 empty] | VV | 2 | 1 | True | 0 | ROZPOCET
| VV |  | 11722,88*0,03 |  | 351.686 | [12 empty] | VV | 2 | 2 | True | 0 | ROZPOCET
| VV |  | Součet |  | 12074.566 | [12 empty] | VV | 2 | 4 | True | 1 | ROZPOCET
| D | M | Práce a dodávky M |  |  |  | 0 |  |  |  |  | 0 |  | 0 |  | 0 | 3 | D | 0 |  |  |  | ROZPOCET | [6 empty] | 0
| D | 33-M | Montáže dopr.zaříz.,sklad. zař. a váh |  |  |  | 0 |  |  |  |  | 0 |  | 0 |  | 0 | 3 | D | 1 |  |  |  | ROZPOCET | [6 empty] | 0
18 | K | 33-01 | Demontáž hydraulického zvedáku + uložení pro další použití - viz půdorys 1.NP pozn.2 | kus | 1 |  | 0 |  |  | základní |  | 0 | 0 | 0 | 0 | 0 | 64 | K | 2 |  |  |  | ROZPOCET | 0 | 0 | 0 | 0 | 0 | 1 | 0 | 64 | 1842524422

## 03-01 - Architektonicko -...
{3c1a2d09-11ba-4056-be0b-5d5f6bbf3201}
2
| KRYCÍ LIST SOUPISU PRACÍ | [7 empty] | v --- níže se nacházejí doplnkové a pomocné údaje k sestavám --- v | [8 empty] | False
Stavba:
Nemocnice Pelhřimov – rekonstrukce budovy staré HTS
Objekt:
SO-14 - Objekt bývalé HTS
Soupis:
03-01 - Architektonicko - stavební řešení
| KSO: |  | 8016916 |  |  | CC-CZ:
| Místo: |  | Pelhřimov, areál Nemocnice Pelhřimov |  |  | Datum: | 17. 10. 2025
| Zadavatel: |  |  |  |  | IČ: | 70890749
|  | Kraj Vysočina |  |  |  | DIČ: | CZ70890749
| Uchazeč: |  |  |  |  | IČ: | Vyplň údaj
|  | Vyplň údaj |  |  |  | DIČ: | Vyplň údaj
| Projektant: |  |  |  |  | IČ: | 28094026
|  | PROJEKT CENTRUM NOVA s.r.o. |  |  |  | DIČ: | CZ28094026
| Zpracovatel: |  |  |  |  | IČ:
DIČ:
Poznámka:
- Uchazeč o veřejnou zakázku je povinen při oceňování soutěžního SOUPISU PRACÍ ocenit veškeré položky uvedené v soupisech a provést kontrolu funkce aritmetických vzorců jednotlivých položkových SOUPISŮ ve vazbě na jednotlivé oddíly, rekapitulace a krycí listy. - Kde není výslovně uvedeno, bude pracovní postup a technologie provádění stanovena oprávněnou osobou zhotovitele - Pro sestavení SOUPISU PRACÍ v podrobnostech vymezených vyhl. č. 169/2016Sb. byla použita v převážné míře cenová soustava ÚRS. - V rámci nabídkových cen nutno zohlednit max. možné odstávky technologií viz. průvodní zpráva. - V případě nejasností u některé z položek uváděných v supisu prací, kontaktuje uchazeč zadavatele. - Vlastní položky, komplety, soubory a položky s vyšší cenou než dle ceníku jsou stanoveny na základě zkušeností projektanta z období 3 let a odpovídají situaci na trhu. - Tento soupis prací je nedílnou součástí komplexního celkového soupisu na předmětnou akci.
| Cena bez DPH | [5 empty] | 0
|  |  | Základ daně |  |  | Sazba daně | Výše daně
| DPH | základní | 0 |  |  | 21% | 0
|  | snížená | 0 |  |  | 12% | 0
|  | zákl. přenesená | 0 |  |  | 21% | 0
|  | sníž. přenesená | 0 |  |  | 12% | 0
|  | nulová | 0 |  |  | 0% | 0
| Cena s DPH |  |  | v | CZK |  | 0
| Projektant |  |  | Zpracovatel
| Datum a podpis: |  | Razítko | Datum a podpis: |  |  | Razítko
| Objednavatel |  |  | Uchazeč
| Datum a podpis: |  | Razítko | Datum a podpis: |  |  | Razítko
REKAPITULACE ČLENĚNÍ SOUPISU PRACÍ
Stavba:
Nemocnice Pelhřimov – rekonstrukce budovy staré HTS
Objekt:
SO-14 - Objekt bývalé HTS
Soupis:
03-01 - Architektonicko - stavební řešení
Místo: |  |  | Pelhřimov, areál Nemocnice Pelhřimov |  |  | Datum: | 17. 10. 2025
Zadavatel: |  |  | Kraj Vysočina |  |  | Projektant: | PROJEKT CENTRUM NOVA s.r.o.
Uchazeč: |  |  | Vyplň údaj |  |  | Zpracovatel:
Kód dílu - Popis | [6 empty] | Cena celkem [CZK]
Náklady ze soupisu prací | [6 empty] | 0 | [11 empty] | -1
| HSV - Práce a dodávky HSV | [5 empty] | 0
| 1 - Zemní práce | [5 empty] | 0
| 2 - Zakládání | [5 empty] | 0
| 3 - Svislé a kompletní konstrukce | [5 empty] | 0
| 4 - Vodorovné konstrukce | [5 empty] | 0
| 6 - Úpravy povrchů, podlahy a osazování výplní | [5 empty] | 0
| 61 - Úprava povrchů vnitřních | [5 empty] | 0
| 62 - Úprava povrchů vnějších | [5 empty] | 0
| 63 - Podlahy a podlahové konstrukce | [5 empty] | 0
| 64 - Osazování výplní otvorů | [5 empty] | 0
| 62 - Úprava povrchů vnějších | [5 empty] | 0
| 8 - Trubní vedení | [5 empty] | 0
| 9 - Ostatní konstrukce a práce, bourání | [5 empty] | 0
| 91 - Doplňující konstrukce a práce pozemních komunikací, letišť a ploch | [5 empty] | 0
| 94 - Lešení a stavební výtahy | [5 empty] | 0
| 95 - Různé dokončovací konstrukce a práce pozemních staveb | [5 empty] | 0
| 97 - Prorážení otvorů a ostatní bourací práce | [5 empty] | 0
| 998 - Přesun hmot | [5 empty] | 0
| PSV - Práce a dodávky PSV | [5 empty] | 0
| 711 - Izolace proti vodě, vlhkosti a plynům | [5 empty] | 0
| 712 - Povlakové krytiny | [5 empty] | 0
| 713 - Izolace tepelné | [5 empty] | 0
| 714 - Akustická a protiotřesová opatření | [5 empty] | 0
| 725 - Zdravotechnika - zařizovací předměty | [5 empty] | 0
| 761 - Konstrukce prosvětlovací | [5 empty] | 0
| 762 - Konstrukce tesařské | [5 empty] | 0
| 763 - Konstrukce suché výstavby | [5 empty] | 0
| 764 - Konstrukce klempířské | [5 empty] | 0
| 766 - Konstrukce truhlářské | [5 empty] | 0
| 767 - Konstrukce zámečnické | [5 empty] | 0
| 776 - Podlahy povlakové | [5 empty] | 0
| 777 - Podlahy lité | [5 empty] | 0
| 781 - Dokončovací práce - obklady | [5 empty] | 0
| 783 - Dokončovací práce - nátěry | [5 empty] | 0
| Typ - D - | [5 empty] | 0
| 784 - Dokončovací práce - malby a tapety | [5 empty] | 0
| Typ - A - | [5 empty] | 0
| Typ - C - | [5 empty] | 0
| 786 - Dokončovací práce - čalounické úpravy | [5 empty] | 0
SOUPIS PRACÍ
Stavba:
Nemocnice Pelhřimov – rekonstrukce budovy staré HTS
Objekt:
SO-14 - Objekt bývalé HTS
Soupis:
03-01 - Architektonicko - stavební řešení
Místo: |  |  | Pelhřimov, areál Nemocnice Pelhřimov |  |  | Datum: | 17. 10. 2025
Zadavatel: |  |  | Kraj Vysočina |  |  | Projektant: | PROJEKT CENTRUM NOVA s.r.o.
Uchazeč: |  |  | Vyplň údaj |  |  | Zpracovatel:
PČ | Typ | Kód | Popis | MJ | Množství | J.cena [CZK] | Cena celkem [CZK] | Cenová soustava |  | DPH | J. Nh [h] | Nh celkem [h] | J. hmotnost [t] | Hmotnost celkem [t] | J. suť [t] | Suť Celkem [t]
Náklady soupisu celkem | [6 empty] | 0 |  |  |  |  | 0 |  | 3892.4922 |  | 1.2393 |  | D | -1 | [10 empty] | 0
| D | HSV | Práce a dodávky HSV |  |  |  | 0 |  |  |  |  | 0 |  | 3691.0372 |  | 1.2393 | 1 | D | 0 |  |  |  | ROZPOCET | [6 empty] | 0
| D | 1 | Zemní práce |  |  |  | 0 |  |  |  |  | 0 |  | 0 |  | 0 | 1 | D | 1 |  |  |  | ROZPOCET | [6 empty] | 0
1 | K | 122251106 | Odkopávky a prokopávky nezapažené v hornině třídy těžitelnosti I skupiny 3 objem do 5000 m3 strojně | m3 | 416.784 |  | 0 | CS ÚRS 2024 02 |  | základní |  | 0 | 0 | 0 | 0 | 0 | 4 | K | 2 |  |  |  | ROZPOCET | 0 | 0 | 0 | 0 | 0 | 1 | 0 | 4 | 2111292017
| PP |  | Odkopávky a prokopávky nezapažené strojně v hornině třídy těžitelnosti I skupiny 3 přes 1 000 do 5 000 m3 | [14 empty] | PP | 2
| Online PSC |  | https://podminky.urs.cz/item/CS_URS_2024_02/122251106 | [14 empty] | Online PSC | 2
| VV |  | Základy - návrh | [14 empty] | VV | 2 | 1 | True | 0 | ROZPOCET
| VV |  | (1,5+5,35+39,27)*(1,5+0,8+11,1+0,8+1,5)*2,9/2 |  | 1049.922 | [12 empty] | VV | 2 | 2 | True | 0 | ROZPOCET
| VV |  | (9,7+1,5)*(12,7+1,5)*2,9/2 |  | 230.608 | [12 empty] | VV | 2 | 2 | True | 0 | ROZPOCET
| VV |  | 12,5*3*2,9 |  | 108.75 | [12 empty] | VV | 2 | 2 | True | 0 | ROZPOCET
| VV |  | Mezisoučet |  | 1389.28 | [12 empty] | VV | 2 | 3 | True | 0 | ROZPOCET
| VV |  | -1389,28*0,70 |  | -972.496 | [12 empty] | VV | 2 | 2 | True | 0 | ROZPOCET
| VV |  | Součet |  | 416.784 | [12 empty] | VV | 2 | 4 | True | 1 | ROZPOCET
2 | K | 122351106 | Odkopávky a prokopávky nezapažené v hornině třídy těžitelnosti II skupiny 4 objem do 5000 m3 strojně | m3 | 416.784 |  | 0 | CS ÚRS 2024 02 |  | základní |  | 0 | 0 | 0 | 0 | 0 | 4 | K | 2 |  |  |  | ROZPOCET | 0 | 0 | 0 | 0 | 0 | 1 | 0 | 4 | -1301125075
| PP |  | Odkopávky a prokopávky nezapažené strojně v hornině třídy těžitelnosti II skupiny 4 přes 1 000 do 5 000 m3 | [14 empty] | PP | 2
| Online PSC |  | https://podminky.urs.cz/item/CS_URS_2024_02/122351106 | [14 empty] | Online PSC | 2
3 | K | 122451106 | Odkopávky a prokopávky nezapažené v hornině třídy těžitelnosti II skupiny 5 objem do 5000 m3 strojně | m3 | 277.856 |  | 0 | CS ÚRS 2024 02 |  | základní |  | 0 | 0 | 0 | 0 | 0 | 4 | K | 2 |  |  |  | ROZPOCET | 0 | 0 | 0 | 0 | 0 | 1 | 0 | 4 | -1287449691
| PP |  | Odkopávky a prokopávky nezapažené strojně v hornině třídy těžitelnosti II skupiny 5 přes 1 000 do 5 000 m3 | [14 empty] | PP | 2
| Online PSC |  | https://podminky.urs.cz/item/CS_URS_2024_02/122451106 | [14 empty] | Online PSC | 2
| VV |  | 1389,28*0,20 |  | 277.856 | [12 empty] | VV | 2 | 2 | True | 0 | ROZPOCET
| VV |  | Součet |  | 277.856 | [12 empty] | VV | 2 | 4 | True | 1 | ROZPOCET
4 | K | 122551106 | Odkopávky a prokopávky nezapažené v hornině třídy těžitelnosti III skupiny 6 objem do 5000 m3 strojně | m3 | 277.856 |  | 0 | CS ÚRS 2024 02 |  | základní |  | 0 | 0 | 0 | 0 | 0 | 4 | K | 2 |  |  |  | ROZPOCET | 0 | 0 | 0 | 0 | 0 | 1 | 0 | 4 | 334902801
| PP |  | Odkopávky a prokopávky nezapažené strojně v hornině třídy těžitelnosti III skupiny 6 přes 1 000 do 5 000 m3 | [14 empty] | PP | 2
| Online PSC |  | https://podminky.urs.cz/item/CS_URS_2024_02/122551106 | [14 empty] | Online PSC | 2
5 | K | 128511101 | Dolamování na dně odkopávek a prokopávek v hornině třídy těžitelnosti III skupiny 6 | m3 | 69.464 |  | 0 | CS ÚRS 2024 02 |  | základní |  | 0 | 0 | 0 | 0 | 0 | 4 | K | 2 |  |  |  | ROZPOCET | 0 | 0 | 0 | 0 | 0 | 1 | 0 | 4 | 811644390
| PP |  | Dolamování na dně odkopávek a prokopávek ve vrstvě tloušťky do 1 000 mm, bez naložení v hornině třídy těžitelnosti III skupiny 6 | [14 empty] | PP | 2
| Online PSC |  | https://podminky.urs.cz/item/CS_URS_2024_02/128511101 | [14 empty] | Online PSC | 2
| VV |  | 277,856*0,25 |  | 69.464 | [12 empty] | VV | 2 | 2 | True | 0 | ROZPOCET
| VV |  | Součet |  | 69.464 | [12 empty] | VV | 2 | 4 | True | 1 | ROZPOCET
6 | K | 131251105 | Hloubení jam nezapažených v hornině třídy těžitelnosti I skupiny 3 objemu do 1000 m3 strojně | m3 | 166.149 |  | 0 | CS ÚRS 2024 02 |  | základní |  | 0 | 0 | 0 | 0 | 0 | 4 | K | 2 |  |  |  | ROZPOCET | 0 | 0 | 0 | 0 | 0 | 1 | 0 | 4 | -1101779940
| PP |  | Hloubení nezapažených jam a zářezů strojně s urovnáním dna do předepsaného profilu a spádu v hornině třídy těžitelnosti I skupiny 3 přes 500 do 1 000 m3 | [14 empty] | PP | 2
| Online PSC |  | https://podminky.urs.cz/item/CS_URS_2024_02/131251105 | [14 empty] | Online PSC | 2
| VV |  | Základy - návrh | [14 empty] | VV | 2 | 1 | True | 0 | ROZPOCET
| VV |  | hloubení na -0,850 | [14 empty] | VV | 2 | 1 | True | 0 | ROZPOCET
| VV |  | (0,6+5,35+39,27)*(0,6+0,8+11,1+0,8+0,6)*0,5 |  | 314.279 | [12 empty] | VV | 2 | 2 | True | 0 | ROZPOCET
| VV |  | (9,7+0,6)*(12,7+0,6)*0,4 |  | 54.796 | [12 empty] | VV | 2 | 2 | True | 0 | ROZPOCET
| VV |  | patky | [14 empty] | VV | 2 | 1 | True | 0 | ROZPOCET
| VV |  | 2*2*(1,35-0,85) |  | 2 | [12 empty] | VV | 2 | 2 | True | 0 | ROZPOCET
| VV |  | 2*2*(1,35-0,85)*3 |  | 6 | [12 empty] | VV | 2 | 2 | True | 0 | ROZPOCET
| VV |  | 2*2*(2,15-0,85) |  | 5.2 | [12 empty] | VV | 2 | 2 | True | 0 | ROZPOCET
| VV |  | 3,1*1,3*(1,35-0,85) |  | 2.015 | [12 empty] | VV | 2 | 2 | True | 0 | ROZPOCET
| VV |  | 2,65*1,6*(1,35-0,85) |  | 2.12 | [12 empty] | VV | 2 | 2 | True | 0 | ROZPOCET
| VV |  | montážní jáma | [14 empty] | VV | 2 | 1 | True | 0 | ROZPOCET
| VV |  | (0,6+8,5+0,6)*(0,6+1,8+0,6)*1,2 |  | 34.92 | [12 empty] | VV | 2 | 2 | True | 0 | ROZPOCET
| VV |  | základy pro č.249+250 | [14 empty] | VV | 2 | 1 | True | 0 | ROZPOCET
| VV |  | (1+6,4+1)*(1+3,93+1)*2,66 |  | 132.5 | [12 empty] | VV | 2 | 2 | True | 0 | ROZPOCET
| VV |  | Mezisoučet |  | 553.83 | [12 empty] | VV | 2 | 3 | True | 0 | ROZPOCET
| VV |  | -553,83*0,70 |  | -387.681 | [12 empty] | VV | 2 | 2 | True | 0 | ROZPOCET
| VV |  | Součet |  | 166.149 | [12 empty] | VV | 2 | 4 | True | 1 | ROZPOCET
7 | K | 131351105 | Hloubení jam nezapažených v hornině třídy těžitelnosti II skupiny 4 objem do 1000 m3 strojně | m3 | 166.149 |  | 0 | CS ÚRS 2024 02 |  | základní |  | 0 | 0 | 0 | 0 | 0 | 4 | K | 2 |  |  |  | ROZPOCET | 0 | 0 | 0 | 0 | 0 | 1 | 0 | 4 | -608807377
| PP |  | Hloubení nezapažených jam a zářezů strojně s urovnáním dna do předepsaného profilu a spádu v hornině třídy těžitelnosti II skupiny 4 přes 500 do 1 000 m3 | [14 empty] | PP | 2
| Online PSC |  | https://podminky.urs.cz/item/CS_URS_2024_02/131351105 | [14 empty] | Online PSC | 2
8 | K | 131451105 | Hloubení jam nezapažených v hornině třídy těžitelnosti II skupiny 5 objem do 1000 m3 strojně | m3 | 110.766 |  | 0 | CS ÚRS 2024 02 |  | základní |  | 0 | 0 | 0 | 0 | 0 | 4 | K | 2 |  |  |  | ROZPOCET | 0 | 0 | 0 | 0 | 0 | 1 | 0 | 4 | -1701832135
| PP |  | Hloubení nezapažených jam a zářezů strojně s urovnáním dna do předepsaného profilu a spádu v hornině třídy těžitelnosti II skupiny 5 přes 500 do 1 000 m3 | [14 empty] | PP | 2
| Online PSC |  | https://podminky.urs.cz/item/CS_URS_2024_02/131451105 | [14 empty] | Online PSC | 2
| VV |  | 553,83*0,20 |  | 110.766 | [12 empty] | VV | 2 | 2 | True | 0 | ROZPOCET
| VV |  | Součet |  | 110.766 | [12 empty] | VV | 2 | 4 | True | 1 | ROZPOCET
9 | K | 131551105 | Hloubení jam nezapažených v hornině třídy těžitelnosti III skupiny 6 objem do 1 000 m3 strojně | m3 | 110.766 |  | 0 | CS ÚRS 2024 02 |  | základní |  | 0 | 0 | 0 | 0 | 0 | 4 | K | 2 |  |  |  | ROZPOCET | 0 | 0 | 0 | 0 | 0 | 1 | 0 | 4 | -961823965
| PP |  | Hloubení nezapažených jam a zářezů strojně s urovnáním dna do předepsaného profilu a spádu v hornině třídy těžitelnosti III skupiny 6 přes 500 do 1 000 m3 | [14 empty] | PP | 2
| Online PSC |  | https://podminky.urs.cz/item/CS_URS_2024_02/131551105 | [14 empty] | Online PSC | 2
10 | K | 138511101 | Dolamování hloubených vykopávek jam ve vrstvě tl do 1000 mm v hornině třídy těžitelnosti III skupiny 6 | m3 | 27.692 |  | 0 | CS ÚRS 2024 02 |  | základní |  | 0 | 0 | 0 | 0 | 0 | 4 | K | 2 |  |  |  | ROZPOCET | 0 | 0 | 0 | 0 | 0 | 1 | 0 | 4 | -137417507
| PP |  | Dolamování zapažených nebo nezapažených hloubených vykopávek jam nebo zářezů, ve vrstvě tl. do 1 000 mm v hornině třídy těžitelnosti III skupiny 6 | [14 empty] | PP | 2
| Online PSC |  | https://podminky.urs.cz/item/CS_URS_2024_02/138511101 | [14 empty] | Online PSC | 2
| VV |  | 110,766*0,25 |  | 27.692 | [12 empty] | VV | 2 | 2 | True | 0 | ROZPOCET
| VV |  | Součet |  | 27.692 | [12 empty] | VV | 2 | 4 | True | 1 | ROZPOCET
11 | K | 132251104 | Hloubení rýh nezapažených š do 800 mm v hornině třídy těžitelnosti I skupiny 3 objem přes 100 m3 strojně | m3 | 39.075 |  | 0 | CS ÚRS 2024 02 |  | základní |  | 0 | 0 | 0 | 0 | 0 | 4 | K | 2 |  |  |  | ROZPOCET | 0 | 0 | 0 | 0 | 0 | 1 | 0 | 4 | 1215728274
| PP |  | Hloubení nezapažených rýh šířky do 800 mm strojně s urovnáním dna do předepsaného profilu a spádu v hornině třídy těžitelnosti I skupiny 3 přes 100 m3 | [14 empty] | PP | 2
| Online PSC |  | https://podminky.urs.cz/item/CS_URS_2024_02/132251104 | [14 empty] | Online PSC | 2
| VV |  | Základy - návrh | [14 empty] | VV | 2 | 1 | True | 0 | ROZPOCET
| VV |  | obvodový pás | [14 empty] | VV | 2 | 1 | True | 0 | ROZPOCET
| VV |  | (54,5+12,7+1)*2*0,8*(1,35-0,85) |  | 54.56 | [12 empty] | VV | 2 | 2 | True | 0 | ROZPOCET
| VV |  | -6*0,8*(1,35-0,85)*2 |  | -4.8 | [12 empty] | VV | 2 | 2 | True | 0 | ROZPOCET
| VV |  | 0,6*0,8*(1,85-0,85)*4 |  | 1.92 | [12 empty] | VV | 2 | 2 | True | 0 | ROZPOCET
| VV |  | 0,6*0,8*(2,35-0,85)*4 |  | 2.88 | [12 empty] | VV | 2 | 2 | True | 0 | ROZPOCET
| VV |  | 0,6*0,8*(2,85-0,85)*4 |  | 3.84 | [12 empty] | VV | 2 | 2 | True | 0 | ROZPOCET
| VV |  | montážní jáma | [14 empty] | VV | 2 | 1 | True | 0 | ROZPOCET
| VV |  | (8,5+1,5)*2*0,5*0,4 |  | 4 | [12 empty] | VV | 2 | 2 | True | 0 | ROZPOCET
| VV |  | pas vedle OZ | [14 empty] | VV | 2 | 1 | True | 0 | ROZPOCET
| VV |  | (5,69+1+0,4)*(1+0,4+0,9+1)*2,9 |  | 67.851 | [12 empty] | VV | 2 | 2 | True | 0 | ROZPOCET
| VV |  | Mezisoučet |  | 130.251 | [12 empty] | VV | 2 | 3 | True | 0 | ROZPOCET
| VV |  | -130,251*0,70 |  | -91.176 | [12 empty] | VV | 2 | 2 | True | 0 | ROZPOCET
| VV |  | Součet |  | 39.075 | [12 empty] | VV | 2 | 4 | True | 1 | ROZPOCET
12 | K | 132351104 | Hloubení rýh nezapažených š do 800 mm v hornině třídy těžitelnosti II skupiny 4 objem přes 100 m3 strojně | m3 | 39.075 |  | 0 | CS ÚRS 2024 02 |  | základní |  | 0 | 0 | 0 | 0 | 0 | 4 | K | 2 |  |  |  | ROZPOCET | 0 | 0 | 0 | 0 | 0 | 1 | 0 | 4 | -665514799
| PP |  | Hloubení nezapažených rýh šířky do 800 mm strojně s urovnáním dna do předepsaného profilu a spádu v hornině třídy těžitelnosti II skupiny 4 přes 100 m3 | [14 empty] | PP | 2
| Online PSC |  | https://podminky.urs.cz/item/CS_URS_2024_02/132351104 | [14 empty] | Online PSC | 2
13 | K | 132451104 | Hloubení rýh nezapažených š do 800 mm v hornině třídy těžitelnosti II skupiny 5 objem přes 100 m3 strojně | m3 | 26.05 |  | 0 | CS ÚRS 2024 02 |  | základní |  | 0 | 0 | 0 | 0 | 0 | 4 | K | 2 |  |  |  | ROZPOCET | 0 | 0 | 0 | 0 | 0 | 1 | 0 | 4 | -265162391
| PP |  | Hloubení nezapažených rýh šířky do 800 mm strojně s urovnáním dna do předepsaného profilu a spádu v hornině třídy těžitelnosti II skupiny 5 přes 100 m3 | [14 empty] | PP | 2
| Online PSC |  | https://podminky.urs.cz/item/CS_URS_2024_02/132451104 | [14 empty] | Online PSC | 2
| VV |  | 130,251*0,20 |  | 26.05 | [12 empty] | VV | 2 | 2 | True | 0 | ROZPOCET
| VV |  | Součet |  | 26.05 | [12 empty] | VV | 2 | 4 | True | 1 | ROZPOCET
14 | K | 132551104 | Hloubení rýh nezapažených š do 800 mm v hornině třídy těžitelnosti III skupiny 6 objem přes 100 m3 strojně | m3 | 26.05 |  | 0 | CS ÚRS 2024 02 |  | základní |  | 0 | 0 | 0 | 0 | 0 | 4 | K | 2 |  |  |  | ROZPOCET | 0 | 0 | 0 | 0 | 0 | 1 | 0 | 4 | -372005828
| PP |  | Hloubení nezapažených rýh šířky do 800 mm strojně s urovnáním dna do předepsaného profilu a spádu v hornině třídy těžitelnosti III skupiny 6 přes 100 m3 | [14 empty] | PP | 2
| Online PSC |  | https://podminky.urs.cz/item/CS_URS_2024_02/132551104 | [14 empty] | Online PSC | 2
15 | K | 138511201 | Dolamování hloubených vykopávek rýh ve vrstvě tl do 500 mm v hornině třídy těžitelnosti III skupiny 6 | m3 | 6.513 |  | 0 | CS ÚRS 2024 02 |  | základní |  | 0 | 0 | 0 | 0 | 0 | 4 | K | 2 |  |  |  | ROZPOCET | 0 | 0 | 0 | 0 | 0 | 1 | 0 | 4 | -1265020386
| PP |  | Dolamování zapažených nebo nezapažených hloubených vykopávek rýh, ve vrstvě tl. do 500 mm v hornině třídy těžitelnosti III skupiny 6 | [14 empty] | PP | 2
| Online PSC |  | https://podminky.urs.cz/item/CS_URS_2024_02/138511201 | [14 empty] | Online PSC | 2
| VV |  | 26,05*0,25 |  | 6.513 | [12 empty] | VV | 2 | 2 | True | 0 | ROZPOCET
| VV |  | Součet |  | 6.513 | [12 empty] | VV | 2 | 4 | True | 1 | ROZPOCET
16 | K | 132251251 | Hloubení rýh nezapažených š do 2000 mm v hornině třídy těžitelnosti I skupiny 3 objem do 20 m3 strojně | m3 | 2.97 |  | 0 | CS ÚRS 2024 02 |  | základní |  | 0 | 0 | 0 | 0 | 0 | 4 | K | 2 |  |  |  | ROZPOCET | 0 | 0 | 0 | 0 | 0 | 1 | 0 | 4 | -564263230
| PP |  | Hloubení nezapažených rýh šířky přes 800 do 2 000 mm strojně s urovnáním dna do předepsaného profilu a spádu v hornině třídy těžitelnosti I skupiny 3 do 20 m3 | [14 empty] | PP | 2
| Online PSC |  | https://podminky.urs.cz/item/CS_URS_2024_02/132251251 | [14 empty] | Online PSC | 2
| VV |  | Základy - návrh | [14 empty] | VV | 2 | 1 | True | 0 | ROZPOCET
| VV |  | č249+250 - prohloubení pod -0,200 | [14 empty] | VV | 2 | 1 | True | 0 | ROZPOCET
| VV |  | 0,6*0,9*(0,35-0,2)*4 |  | 0.324 | [12 empty] | VV | 2 | 2 | True | 0 | ROZPOCET
| VV |  | 0,6*0,9*(0,85-0,2)*4 |  | 1.404 | [12 empty] | VV | 2 | 2 | True | 0 | ROZPOCET
| VV |  | 0,6*0,9*(1,35-0,2)*2 |  | 1.242 | [12 empty] | VV | 2 | 2 | True | 0 | ROZPOCET
| VV |  | Součet |  | 2.97 | [12 empty] | VV | 2 | 4 | True | 1 | ROZPOCET
17 | K | 162351104 | Vodorovné přemístění přes 500 do 1000 m výkopku/sypaniny z horniny třídy těžitelnosti I skupiny 1 až 3 | m3 | 1249.956 |  | 0 | CS ÚRS 2024 02 |  | základní |  | 0 | 0 | 0 | 0 | 0 | 4 | K | 2 |  |  |  | ROZPOCET | 0 | 0 | 0 | 0 | 0 | 1 | 0 | 4 | 1460085689
| PP |  | Vodorovné přemístění výkopku nebo sypaniny po suchu na obvyklém dopravním prostředku, bez naložení výkopku, avšak se složením bez rozhrnutí z horniny třídy těžitelnosti I skupiny 1 až 3 na vzdálenost přes 500 do 1 000 m | [14 empty] | PP | 2
| Online PSC |  | https://podminky.urs.cz/item/CS_URS_2024_02/162351104 | [14 empty] | Online PSC | 2
| VV |  | zemina pro zásyp odvoz na meziskládku | [14 empty] | VV | 2 | 1 | True | 0 | ROZPOCET
| VV |  | 416,784 |  | 416.784 | [12 empty] | VV | 2 | 2 | True | 0 | ROZPOCET
| VV |  | 166,149 |  | 166.149 | [12 empty] | VV | 2 | 2 | True | 0 | ROZPOCET
| VV |  | 39,075 |  | 39.075 | [12 empty] | VV | 2 | 2 | True | 0 | ROZPOCET
| VV |  | 2,970 |  | 2.97 | [12 empty] | VV | 2 | 2 | True | 0 | ROZPOCET
| VV |  | Mezisoučet |  | 624.978 | [12 empty] | VV | 2 | 3 | True | 0 | ROZPOCET
| VV |  | dovoz z meziskládky | [14 empty] | VV | 2 | 1 | True | 0 | ROZPOCET
| VV |  | 624,978 |  | 624.978 | [12 empty] | VV | 2 | 2 | True | 0 | ROZPOCET
| VV |  | Mezisoučet |  | 624.978 | [12 empty] | VV | 2 | 3 | True | 0 | ROZPOCET
| VV |  | Součet |  | 1249.956 | [12 empty] | VV | 2 | 4 | True | 1 | ROZPOCET
18 | K | 162351124 | Vodorovné přemístění přes 500 do 1000 m výkopku/sypaniny z hornin třídy těžitelnosti II skupiny 4 a 5 | m3 | 70.308 |  | 0 | CS ÚRS 2024 02 |  | základní |  | 0 | 0 | 0 | 0 | 0 | 4 | K | 2 |  |  |  | ROZPOCET | 0 | 0 | 0 | 0 | 0 | 1 | 0 | 4 | 1299652621
| PP |  | Vodorovné přemístění výkopku nebo sypaniny po suchu na obvyklém dopravním prostředku, bez naložení výkopku, avšak se složením bez rozhrnutí z horniny třídy těžitelnosti II skupiny 4 a 5 na vzdálenost přes 500 do 1 000 m | [14 empty] | PP | 2
| Online PSC |  | https://podminky.urs.cz/item/CS_URS_2024_02/162351124 | [14 empty] | Online PSC | 2
| VV |  | zemina pro zásyp = odvoz na meziskládku | [14 empty] | VV | 2 | 1 | True | 0 | ROZPOCET
| VV |  | 660,132 |  | 660.132 | [12 empty] | VV | 2 | 2 | True | 0 | ROZPOCET
| VV |  | -624,978 |  | -624.978 | [12 empty] | VV | 2 | 2 | True | 0 | ROZPOCET
| VV |  | Mezisoučet |  | 35.154 | [12 empty] | VV | 2 | 3 | True | 0 | ROZPOCET
| VV |  | dovoz z meziskládky | [14 empty] | VV | 2 | 1 | True | 0 | ROZPOCET
| VV |  | 35,154 |  | 35.154 | [12 empty] | VV | 2 | 2 | True | 0 | ROZPOCET
| VV |  | Mezisoučet |  | 35.154 | [12 empty] | VV | 2 | 3 | True | 0 | ROZPOCET
| VV |  | Součet |  | 70.308 | [12 empty] | VV | 2 | 4 | True | 1 | ROZPOCET
19 | K | 171251201 | Uložení sypaniny na skládky nebo meziskládky | m3 | 660.132 |  | 0 | CS ÚRS 2024 02 |  | základní |  | 0 | 0 | 0 | 0 | 0 | 4 | K | 2 |  |  |  | ROZPOCET | 0 | 0 | 0 | 0 | 0 | 1 | 0 | 4 | -1266699859
| PP |  | Uložení sypaniny na skládky nebo meziskládky bez hutnění s upravením uložené sypaniny do předepsaného tvaru | [14 empty] | PP | 2
| Online PSC |  | https://podminky.urs.cz/item/CS_URS_2024_02/171251201 | [14 empty] | Online PSC | 2
| VV |  | 624,978 |  | 624.978 | [12 empty] | VV | 2 | 2 | True | 0 | ROZPOCET
| VV |  | 35,154 |  | 35.154 | [12 empty] | VV | 2 | 2 | True | 0 | ROZPOCET
| VV |  | Součet |  | 660.132 | [12 empty] | VV | 2 | 4 | True | 1 | ROZPOCET
20 | K | 167151111 | Nakládání výkopku z hornin třídy těžitelnosti I skupiny 1 až 3 přes 100 m3 | m3 | 624.978 |  | 0 | CS ÚRS 2024 02 |  | základní |  | 0 | 0 | 0 | 0 | 0 | 4 | K | 2 |  |  |  | ROZPOCET | 0 | 0 | 0 | 0 | 0 | 1 | 0 | 4 | -891594643
| PP |  | Nakládání, skládání a překládání neulehlého výkopku nebo sypaniny strojně nakládání, množství přes 100 m3, z hornin třídy těžitelnosti I, skupiny 1 až 3 | [14 empty] | PP | 2
| Online PSC |  | https://podminky.urs.cz/item/CS_URS_2024_02/167151111 | [14 empty] | Online PSC | 2
| VV |  | nakládání zeminy na meziskládce | [14 empty] | VV | 2 | 1 | True | 0 | ROZPOCET
| VV |  | 624,978 |  | 624.978 | [12 empty] | VV | 2 | 2 | True | 0 | ROZPOCET
| VV |  | Součet |  | 624.978 | [12 empty] | VV | 2 | 4 | True | 1 | ROZPOCET
21 | K | 167151112 | Nakládání výkopku z hornin třídy těžitelnosti II skupiny 4 a 5 přes 100 m3 | m3 | 35.154 |  | 0 | CS ÚRS 2024 02 |  | základní |  | 0 | 0 | 0 | 0 | 0 | 4 | K | 2 |  |  |  | ROZPOCET | 0 | 0 | 0 | 0 | 0 | 1 | 0 | 4 | 1722742888
| PP |  | Nakládání, skládání a překládání neulehlého výkopku nebo sypaniny strojně nakládání, množství přes 100 m3, z hornin třídy těžitelnosti II, skupiny 4 a 5 | [14 empty] | PP | 2
| Online PSC |  | https://podminky.urs.cz/item/CS_URS_2024_02/167151112 | [14 empty] | Online PSC | 2
| VV |  | nakládání zeminy na meziskládce | [14 empty] | VV | 2 | 1 | True | 0 | ROZPOCET
| VV |  | 35,154 |  | 35.154 | [12 empty] | VV | 2 | 2 | True | 0 | ROZPOCET
| VV |  | Součet |  | 35.154 | [12 empty] | VV | 2 | 4 | True | 1 | ROZPOCET
22 | K | 162751137 | Vodorovné přemístění přes 9 000 do 10000 m výkopku/sypaniny z horniny třídy těžitelnosti II skupiny 4 a 5 | m3 | 1001.526 |  | 0 | CS ÚRS 2024 02 |  | základní |  | 0 | 0 | 0 | 0 | 0 | 4 | K | 2 |  |  |  | ROZPOCET | 0 | 0 | 0 | 0 | 0 | 1 | 0 | 4 | 1452183284
| PP |  | Vodorovné přemístění výkopku nebo sypaniny po suchu na obvyklém dopravním prostředku, bez naložení výkopku, avšak se složením bez rozhrnutí z horniny třídy těžitelnosti II skupiny 4 a 5 na vzdálenost přes 9 000 do 10 000 m | [14 empty] | PP | 2
| Online PSC |  | https://podminky.urs.cz/item/CS_URS_2024_02/162751137 | [14 empty] | Online PSC | 2
| VV |  | 416,784+166,149+39,075 |  | 622.008 | [12 empty] | VV | 2 | 2 | True | 0 | ROZPOCET
| VV |  | -35,154 |  | -35.154 | [12 empty] | VV | 2 | 2 | True | 0 | ROZPOCET
| VV |  | 277,856+110,766+26,05 |  | 414.672 | [12 empty] | VV | 2 | 2 | True | 0 | ROZPOCET
| VV |  | Součet |  | 1001.526 | [12 empty] | VV | 2 | 4 | True | 1 | ROZPOCET
23 | K | 162751139 | Příplatek k vodorovnému přemístění výkopku/sypaniny z horniny třídy těžitelnosti II skupiny 4 a 5 ZKD 1000 m přes 10000 m | m3 | 27041.202 |  | 0 | CS ÚRS 2024 02 |  | základní |  | 0 | 0 | 0 | 0 | 0 | 4 | K | 2 |  |  |  | ROZPOCET | 0 | 0 | 0 | 0 | 0 | 1 | 0 | 4 | 1872884492
| PP |  | Vodorovné přemístění výkopku nebo sypaniny po suchu na obvyklém dopravním prostředku, bez naložení výkopku, avšak se složením bez rozhrnutí z horniny třídy těžitelnosti II skupiny 4 a 5 na vzdálenost Příplatek k ceně za každých dalších i započatých 1 000 m | [14 empty] | PP | 2
| Online PSC |  | https://podminky.urs.cz/item/CS_URS_2024_02/162751139 | [14 empty] | Online PSC | 2
| VV |  | 1001,526*27 |  | 27041.202 | [12 empty] | VV | 2 | 2 | True | 0 | ROZPOCET
| VV |  | Součet |  | 27041.202 | [12 empty] | VV | 2 | 4 | True | 1 | ROZPOCET
24 | K | 162751157 | Vodorovné přemístění přes 9 000 do 10000 m výkopku/sypaniny z horniny třídy těžitelnosti III skupiny 6 a 7 | m3 | 414.672 |  | 0 | CS ÚRS 2024 02 |  | základní |  | 0 | 0 | 0 | 0 | 0 | 4 | K | 2 |  |  |  | ROZPOCET | 0 | 0 | 0 | 0 | 0 | 1 | 0 | 4 | 1923235203
| PP |  | Vodorovné přemístění výkopku nebo sypaniny po suchu na obvyklém dopravním prostředku, bez naložení výkopku, avšak se složením bez rozhrnutí z horniny třídy těžitelnosti III skupiny 6 a 7 na vzdálenost přes 9 000 do 10 000 m | [14 empty] | PP | 2
| Online PSC |  | https://podminky.urs.cz/item/CS_URS_2024_02/162751157 | [14 empty] | Online PSC | 2
| VV |  | 277,856 |  | 277.856 | [12 empty] | VV | 2 | 2 | True | 0 | ROZPOCET
| VV |  | 110,766 |  | 110.766 | [12 empty] | VV | 2 | 2 | True | 0 | ROZPOCET
| VV |  | 26,05 |  | 26.05 | [12 empty] | VV | 2 | 2 | True | 0 | ROZPOCET
| VV |  | Součet |  | 414.672 | [12 empty] | VV | 2 | 4 | True | 1 | ROZPOCET
25 | K | 162751159 | Příplatek k vodorovnému přemístění výkopku/sypaniny z horniny třídy těžitelnosti III skupiny 6 a 7 ZKD 1000 m přes 10000 m | m3 | 11196.144 |  | 0 | CS ÚRS 2024 02 |  | základní |  | 0 | 0 | 0 | 0 | 0 | 4 | K | 2 |  |  |  | ROZPOCET | 0 | 0 | 0 | 0 | 0 | 1 | 0 | 4 | 172427626
| PP |  | Vodorovné přemístění výkopku nebo sypaniny po suchu na obvyklém dopravním prostředku, bez naložení výkopku, avšak se složením bez rozhrnutí z horniny třídy těžitelnosti III skupiny 6 a 7 na vzdálenost Příplatek k ceně za každých dalších i započatých 1 000 m | [14 empty] | PP | 2
| Online PSC |  | https://podminky.urs.cz/item/CS_URS_2024_02/162751159 | [14 empty] | Online PSC | 2
| VV |  | 414,672*27 |  | 11196.144 | [12 empty] | VV | 2 | 2 | True | 0 | ROZPOCET
| VV |  | Součet |  | 11196.144 | [12 empty] | VV | 2 | 4 | True | 1 | ROZPOCET
26 | K | 171201231 | Poplatek za uložení zeminy a kamení na recyklační skládce (skládkovné) kód odpadu 17 05 04 | t | 3015.483 |  | 0 | CS ÚRS 2024 02 |  | základní |  | 0 | 0 | 0 | 0 | 0 | 4 | K | 2 |  |  |  | ROZPOCET | 0 | 0 | 0 | 0 | 0 | 1 | 0 | 4 | 650001959
| PP |  | Poplatek za uložení stavebního odpadu na recyklační skládce (skládkovné) zeminy a kamení zatříděného do Katalogu odpadů pod kódem 17 05 04 | [14 empty] | PP | 2
| Online PSC |  | https://podminky.urs.cz/item/CS_URS_2024_02/171201231 | [14 empty] | Online PSC | 2
| VV |  | 1001,526*2,1 |  | 2103.205 | [12 empty] | VV | 2 | 2 | True | 0 | ROZPOCET
| VV |  | 414,672*2,2 |  | 912.278 | [12 empty] | VV | 2 | 2 | True | 0 | ROZPOCET
| VV |  | Součet |  | 3015.483 | [12 empty] | VV | 2 | 4 | True | 1 | ROZPOCET
27 | K | 174151101 | Zásyp jam, šachet rýh nebo kolem objektů sypaninou se zhutněním z jakékoliv horniny | m3 | 660.132 |  | 0 | CS ÚRS 2024 02 |  | základní |  | 0 | 0 | 0 | 0 | 0 | 4 | K | 2 |  |  |  | ROZPOCET | 0 | 0 | 0 | 0 | 0 | 1 | 0 | 4 | -1016610570
| PP |  | Zásyp sypaninou z jakékoliv horniny strojně s uložením výkopku ve vrstvách se zhutněním jam, šachet, rýh nebo kolem objektů v těchto vykopávkách | [14 empty] | PP | 2
| Online PSC |  | https://podminky.urs.cz/item/CS_URS_2024_02/174151101 | [14 empty] | Online PSC | 2
| VV |  | Základy - návrh = odkopávky | [14 empty] | VV | 2 | 1 | True | 0 | ROZPOCET
| VV |  | (1,5+5,35+39,27)*(1,5+0,8+11,1+0,8+1,5)*2,9/2 |  | 1049.922 | [12 empty] | VV | 2 | 2 | True | 0 | ROZPOCET
| VV |  | (9,7+1,5)*(12,7+1,5)*2,9/2 |  | 230.608 | [12 empty] | VV | 2 | 2 | True | 0 | ROZPOCET
| VV |  | 12,5*3*2,9 |  | 108.75 | [12 empty] | VV | 2 | 2 | True | 0 | ROZPOCET
| VV |  | -(0,8+11,1+0,8)*5,35*2,4/2 |  | -81.534 | [12 empty] | VV | 2 | 2 | True | 0 | ROZPOCET
| VV |  | -39,27*(0,8+10,1+0,8)*2,4/2 |  | -551.351 | [12 empty] | VV | 2 | 2 | True | 0 | ROZPOCET
| VV |  | -9,7*12,7*2,9/2 |  | -178.626 | [12 empty] | VV | 2 | 2 | True | 0 | ROZPOCET
| VV |  | -12,5*3*2,4*0,25 |  | -22.5 | [12 empty] | VV | 2 | 2 | True | 0 | ROZPOCET
| VV |  | Základy - návrh | [14 empty] | VV | 2 | 1 | True | 0 | ROZPOCET
| VV |  | hloubení na -0,850 | [14 empty] | VV | 2 | 1 | True | 0 | ROZPOCET
| VV |  | (0,6+5,35+39,27)*(0,6+0,8+11,1+0,8+0,6)*0,5 |  | 314.279 | [12 empty] | VV | 2 | 2 | True | 0 | ROZPOCET
| VV |  | (9,7+0,6)*(12,7+0,6)*0,4 |  | 54.796 | [12 empty] | VV | 2 | 2 | True | 0 | ROZPOCET
| VV |  | -(5,35+39,27)*(0,8+11,1+0,8)*0,5 |  | -283.337 | [12 empty] | VV | 2 | 2 | True | 0 | ROZPOCET
| VV |  | -9,7*12,7*0,4 |  | -49.276 | [12 empty] | VV | 2 | 2 | True | 0 | ROZPOCET
| VV |  | montážní jáma | [14 empty] | VV | 2 | 1 | True | 0 | ROZPOCET
| VV |  | (0,6+8,5+0,6)*(0,6+1,8+0,6)*1,2 |  | 34.92 | [12 empty] | VV | 2 | 2 | True | 0 | ROZPOCET
| VV |  | -8,5*1,8*1,2 |  | -18.36 | [12 empty] | VV | 2 | 2 | True | 0 | ROZPOCET
| VV |  | základy pro č.249+250 | [14 empty] | VV | 2 | 1 | True | 0 | ROZPOCET
| VV |  | (1+6,4+1)*(1+3,93+1)*2,66 |  | 132.5 | [12 empty] | VV | 2 | 2 | True | 0 | ROZPOCET
| VV |  | -(6,4*2+2,13*3)*0,9*2,66 |  | -45.941 | [12 empty] | VV | 2 | 2 | True | 0 | ROZPOCET
| VV |  | -2,66*0,9*2,66 |  | -6.368 | [12 empty] | VV | 2 | 2 | True | 0 | ROZPOCET
| VV |  | trativody | [14 empty] | VV | 2 | 1 | True | 0 | ROZPOCET
| VV |  | -7,35 |  | -7.35 | [12 empty] | VV | 2 | 2 | True | 0 | ROZPOCET
| VV |  | -70*0,6*0,5 |  | -21 | [12 empty] | VV | 2 | 2 | True | 0 | ROZPOCET
| VV |  | Součet |  | 660.132 | [12 empty] | VV | 2 | 4 | True | 1 | ROZPOCET
28 | K | 181951112 | Úprava pláně v hornině třídy těžitelnosti I skupiny 1 až 3 se zhutněním strojně | m2 | 247.13 |  | 0 | CS ÚRS 2024 02 |  | základní |  | 0 | 0 | 0 | 0 | 0 | 4 | K | 2 |  |  |  | ROZPOCET | 0 | 0 | 0 | 0 | 0 | 1 | 0 | 4 | 1194391926
| PP |  | Úprava pláně vyrovnáním výškových rozdílů strojně v hornině třídy těžitelnosti I, skupiny 1 až 3 se zhutněním | [14 empty] | PP | 2
| Online PSC |  | https://podminky.urs.cz/item/CS_URS_2024_02/181951112 | [14 empty] | Online PSC | 2
| VV |  | Základy - návrh | [14 empty] | VV | 2 | 1 | True | 0 | ROZPOCET
| VV |  | (5,35+39,27)*(0,8+11,1+0,8) |  | 566.674 | [12 empty] | VV | 2 | 2 | True | 0 | ROZPOCET
| VV |  | 9,7*12,7 |  | 123.19 | [12 empty] | VV | 2 | 2 | True | 0 | ROZPOCET
| VV |  | 12,5*3*2,9 |  | 108.75 | [12 empty] | VV | 2 | 2 | True | 0 | ROZPOCET
| VV |  | 6,4*(0,9+2,13+0,9) |  | 25.152 | [12 empty] | VV | 2 | 2 | True | 0 | ROZPOCET
| VV |  | Mezisoučet |  | 823.766 | [12 empty] | VV | 2 | 3 | True | 0 | ROZPOCET
| VV |  | -823,766*0,70 |  | -576.636 | [12 empty] | VV | 2 | 2 | True | 0 | ROZPOCET
| VV |  | Součet |  | 247.13 | [12 empty] | VV | 2 | 4 | True | 1 | ROZPOCET
29 | K | 181951114 | Úprava pláně v hornině třídy těžitelnosti II skupiny 4 a 5 se zhutněním strojně | m2 | 411.883 |  | 0 | CS ÚRS 2024 02 |  | základní |  | 0 | 0 | 0 | 0 | 0 | 4 | K | 2 |  |  |  | ROZPOCET | 0 | 0 | 0 | 0 | 0 | 1 | 0 | 4 | -1707258191
| PP |  | Úprava pláně vyrovnáním výškových rozdílů strojně v hornině třídy těžitelnosti II, skupiny 4 a 5 se zhutněním | [14 empty] | PP | 2
| Online PSC |  | https://podminky.urs.cz/item/CS_URS_2024_02/181951114 | [14 empty] | Online PSC | 2
| VV |  | 823,766*(0,3+0,2) |  | 411.883 | [12 empty] | VV | 2 | 2 | True | 0 | ROZPOCET
| VV |  | Součet |  | 411.883 | [12 empty] | VV | 2 | 4 | True | 1 | ROZPOCET
30 | K | 181951116 | Úprava pláně v hornině třídy těžitelnosti III skupiny 6 se zhutněním strojně | m2 | 164.753 |  | 0 | CS ÚRS 2024 02 |  | základní |  | 0 | 0 | 0 | 0 | 0 | 4 | K | 2 |  |  |  | ROZPOCET | 0 | 0 | 0 | 0 | 0 | 1 | 0 | 4 | 2110628678
| PP |  | Úprava pláně vyrovnáním výškových rozdílů strojně v hornině třídy těžitelnosti III, skupiny 6 se zhutněním | [14 empty] | PP | 2
| Online PSC |  | https://podminky.urs.cz/item/CS_URS_2024_02/181951116 | [14 empty] | Online PSC | 2
| VV |  | 823,766*0,20 |  | 164.753 | [12 empty] | VV | 2 | 2 | True | 0 | ROZPOCET
| VV |  | Součet |  | 164.753 | [12 empty] | VV | 2 | 4 | True | 1 | ROZPOCET
| D | 2 | Zakládání |  |  |  | 0 |  |  |  |  | 0 |  | 1476.9498 |  | 0 | 1 | D | 1 |  |  |  | ROZPOCET | [6 empty] | 0
31 | K | 212312111 | Lože pro trativody z betonu prostého | m3 | 7.35 |  | 0 | CS ÚRS 2024 02 |  | základní |  | 0 | 2.301 | 16.9125 | 0 | 0 | 4 | K | 2 |  |  |  | ROZPOCET | 0 | 0 | 0 | 0 | 0 | 1 | 0 | 4 | -1840154516
| PP |  | Lože pro trativody z betonu prostého | [14 empty] | PP | 2
| Online PSC |  | https://podminky.urs.cz/item/CS_URS_2024_02/212312111 | [14 empty] | Online PSC | 2
| VV |  | Půdorys 1.NP - návrh | [14 empty] | VV | 2 | 1 | True | 0 | ROZPOCET
| VV |  | (14+56)*0,7*0,15 |  | 7.35 | [12 empty] | VV | 2 | 2 | True | 0 | ROZPOCET
| VV |  | Součet |  | 7.35 | [12 empty] | VV | 2 | 4 | True | 1 | ROZPOCET
32 | K | 212752111 | Trativod z drenážních trubek korugovaných PE-HD SN 4 perforace 220° včetně lože otevřený výkop DN 100 | m | 70 |  | 0 | CS ÚRS 2024 02 |  | základní |  | 0 | 0.20469 | 14.3283 | 0 | 0 | 4 | K | 2 |  |  |  | ROZPOCET | 0 | 0 | 0 | 0 | 0 | 1 | 0 | 4 | 292088304
| PP |  | Trativody z drenážních trubek se zřízením štěrkového lože pod trubky a s jejich obsypem v otevřeném výkopu trubka korugovaná sendvičová PE-HD SN 4 perforace 220° DN 100 | [14 empty] | PP | 2
| Online PSC |  | https://podminky.urs.cz/item/CS_URS_2024_02/212752111 | [14 empty] | Online PSC | 2
| VV |  | Půdorys 1.NP - návrh | [14 empty] | VV | 2 | 1 | True | 0 | ROZPOCET
| VV |  | 14+56 |  | 70 | [12 empty] | VV | 2 | 2 | True | 0 | ROZPOCET
| VV |  | Součet |  | 70 | [12 empty] | VV | 2 | 4 | True | 1 | ROZPOCET
33 | K | 213141111 | Zřízení vrstvy z geotextilie v rovině nebo ve sklonu do 1:5 š do 3 m | m2 | 140 |  | 0 | CS ÚRS 2024 02 |  | základní |  | 0 | 0.0001 | 0.014 | 0 | 0 | 4 | K | 2 |  |  |  | ROZPOCET | 0 | 0 | 0 | 0 | 0 | 1 | 0 | 4 | -727868454
| PP |  | Zřízení vrstvy z geotextilie filtrační, separační, odvodňovací, ochranné, výztužné nebo protierozní v rovině nebo ve sklonu do 1:5, šířky do 3 m | [14 empty] | PP | 2
| Online PSC |  | https://podminky.urs.cz/item/CS_URS_2024_02/213141111 | [14 empty] | Online PSC | 2
| VV |  | 70*2 |  | 140 | [12 empty] | VV | 2 | 2 | True | 0 | ROZPOCET
| VV |  | Součet |  | 140 | [12 empty] | VV | 2 | 4 | True | 1 | ROZPOCET
34 | M | 69311081 | geotextilie netkaná separační, ochranná, filtrační, drenážní PES 300g/m2 | m2 | 168 |  | 0 | CS ÚRS 2024 02 |  | základní |  | 0 | 0.0003 | 0.0504 | 0 | 0 | 8 | M | 2 |  |  |  | ROZPOCET | 0 | 0 | 0 | 0 | 0 | 1 | 0 | 4 | -1760222016
| PP |  | geotextilie netkaná separační, ochranná, filtrační, drenážní PES 300g/m2 | [14 empty] | PP | 2
| VV |  | 140*1,2 |  | 168 | [12 empty] | VV | 2 | 2 | True | 0 | ROZPOCET
| VV |  | Součet |  | 168 | [12 empty] | VV | 2 | 4 | True | 1 | ROZPOCET
35 | K | 271532212 | Podsyp pod základové konstrukce se zhutněním z hrubého kameniva frakce 16 až 32 mm | m3 | 269.009 |  | 0 | CS ÚRS 2024 02 |  | základní |  | 0 | 2.16 | 581.0594 | 0 | 0 | 4 | K | 2 |  |  |  | ROZPOCET | 0 | 0 | 0 | 0 | 0 | 1 | 0 | 4 | -1720989417
| PP |  | Podsyp pod základové konstrukce se zhutněním a urovnáním povrchu z kameniva hrubého, frakce 16 - 32 mm | [14 empty] | PP | 2
| Online PSC |  | https://podminky.urs.cz/item/CS_URS_2024_02/271532212 | [14 empty] | Online PSC | 2
| VV |  | Základy - návrh | [14 empty] | VV | 2 | 1 | True | 0 | ROZPOCET
| VV |  | skladba F.01 v tl.50cm | [14 empty] | VV | 2 | 1 | True | 0 | ROZPOCET
| VV |  | (54,5-0,25*2-0,4*2)*(12,7-0,25*2-0,4*2)*(0,85-0,35) |  | 303.24 | [12 empty] | VV | 2 | 2 | True | 0 | ROZPOCET
| VV |  | -39,27*1*(0,85-0,35) |  | -19.635 | [12 empty] | VV | 2 | 2 | True | 0 | ROZPOCET
| VV |  | -2*2*(0,85-0,35)*4 |  | -8 | [12 empty] | VV | 2 | 2 | True | 0 | ROZPOCET
| VV |  | -3,1*1,3*(0,85-0,35) |  | -2.015 | [12 empty] | VV | 2 | 2 | True | 0 | ROZPOCET
| VV |  | -2,65*1,6*(0,85-0,35) |  | -2.12 | [12 empty] | VV | 2 | 2 | True | 0 | ROZPOCET
| VV |  | -(10,1+0,8*2)*2,4*(0,85-0,35) |  | -14.04 | [12 empty] | VV | 2 | 2 | True | 0 | ROZPOCET
| VV |  | Mezisoučet |  | 257.43 | [12 empty] | VV | 2 | 3 | True | 0 | ROZPOCET
| VV |  | základy pro č.249+250 | [14 empty] | VV | 2 | 1 | True | 0 | ROZPOCET
| VV |  | skladba F.04 v tl.83cm | [14 empty] | VV | 2 | 1 | True | 0 | ROZPOCET
| VV |  | (0,35+1,85+0,3)*(0,35+2,09+0,35)*(0,63+0,2)*2 |  | 11.579 | [12 empty] | VV | 2 | 2 | True | 0 | ROZPOCET
| VV |  | Mezisoučet |  | 11.579 | [12 empty] | VV | 2 | 3 | True | 0 | ROZPOCET
| VV |  | Součet |  | 269.009 | [12 empty] | VV | 2 | 4 | True | 1 | ROZPOCET
36 | K | 273321411 | Základové desky ze ŽB bez zvýšených nároků na prostředí tř. C 20/25 | m3 | 96.511 |  | 0 | CS ÚRS 2024 02 |  | základní |  | 0 | 2.5019 | 241.458 | 0 | 0 | 4 | K | 2 |  |  |  | ROZPOCET | 0 | 0 | 0 | 0 | 0 | 1 | 0 | 4 | -1793400434
| PP |  | Základy z betonu železového (bez výztuže) desky z betonu bez zvláštních nároků na prostředí tř. C 20/25 | [14 empty] | PP | 2
| Online PSC |  | https://podminky.urs.cz/item/CS_URS_2024_02/273321411 | [14 empty] | Online PSC | 2
| VV |  | Základy - návrh | [14 empty] | VV | 2 | 1 | True | 0 | ROZPOCET
| VV |  | skladba F.01 | [14 empty] | VV | 2 | 1 | True | 0 | ROZPOCET
| VV |  | (54,5-0,25*2)*(12,7-0,25*2)*0,15 |  | 98.82 | [12 empty] | VV | 2 | 2 | True | 0 | ROZPOCET
| VV |  | -39,27*1*0,15 |  | -5.891 | [12 empty] | VV | 2 | 2 | True | 0 | ROZPOCET
| VV |  | zesílení desky pod kompresor | [14 empty] | VV | 2 | 1 | True | 0 | ROZPOCET
| VV |  | 2,75*2,65*(0,25-0,15) |  | 0.729 | [12 empty] | VV | 2 | 2 | True | 0 | ROZPOCET
| VV |  | zesílení deska det.2-2 | [14 empty] | VV | 2 | 1 | True | 0 | ROZPOCET
| VV |  | 1,9*1,6*0,25 |  | 0.76 | [12 empty] | VV | 2 | 2 | True | 0 | ROZPOCET
| VV |  | Mezisoučet |  | 94.418 | [12 empty] | VV | 2 | 3 | True | 0 | ROZPOCET
| VV |  | základy pro č.249+250 | [14 empty] | VV | 2 | 1 | True | 0 | ROZPOCET
| VV |  | skladba F.04 | [14 empty] | VV | 2 | 1 | True | 0 | ROZPOCET
| VV |  | (0,35+1,85+0,3)*(0,35+2,09+0,35)*0,15*2 |  | 2.093 | [12 empty] | VV | 2 | 2 | True | 0 | ROZPOCET
| VV |  | Mezisoučet |  | 2.093 | [12 empty] | VV | 2 | 3 | True | 0 | ROZPOCET
| VV |  | Součet |  | 96.511 | [12 empty] | VV | 2 | 4 | True | 1 | ROZPOCET
37 | K | 273351121 | Zřízení bednění základových desek | m2 | 87.36 |  | 0 | CS ÚRS 2024 02 |  | základní |  | 0 | 0.00294 | 0.25684 | 0 | 0 | 4 | K | 2 |  |  |  | ROZPOCET | 0 | 0 | 0 | 0 | 0 | 1 | 0 | 4 | -722040488
| PP |  | Bednění základů desek zřízení | [14 empty] | PP | 2
| Online PSC |  | https://podminky.urs.cz/item/CS_URS_2024_02/273351121 | [14 empty] | Online PSC | 2
| VV |  | Základy - návrh | [14 empty] | VV | 2 | 1 | True | 0 | ROZPOCET
| VV |  | skladba F.01 | [14 empty] | VV | 2 | 1 | True | 0 | ROZPOCET
| VV |  | (54,5-0,25*2+12,7-0,25*2+1)*2*0,65 |  | 87.36 | [12 empty] | VV | 2 | 2 | True | 0 | ROZPOCET
| VV |  | Součet |  | 87.36 | [12 empty] | VV | 2 | 4 | True | 1 | ROZPOCET
38 | K | 273351122 | Odstranění bednění základových desek | m2 | 87.36 |  | 0 | CS ÚRS 2024 02 |  | základní |  | 0 | 0 | 0 | 0 | 0 | 4 | K | 2 |  |  |  | ROZPOCET | 0 | 0 | 0 | 0 | 0 | 1 | 0 | 4 | -25907178
| PP |  | Bednění základů desek odstranění | [14 empty] | PP | 2
| Online PSC |  | https://podminky.urs.cz/item/CS_URS_2024_02/273351122 | [14 empty] | Online PSC | 2
39 | K | 273362021 | Výztuž základových desek svařovanými sítěmi Kari | t | 4.559 |  | 0 | CS ÚRS 2024 02 |  | základní |  | 0 | 1.0628 | 4.8452 | 0 | 0 | 4 | K | 2 |  |  |  | ROZPOCET | 0 | 0 | 0 | 0 | 0 | 1 | 0 | 4 | -2002337722
| PP |  | Výztuž základů desek ze svařovaných sítí z drátů typu KARI | [14 empty] | PP | 2
| Online PSC |  | https://podminky.urs.cz/item/CS_URS_2024_02/273362021 | [14 empty] | Online PSC | 2
| VV |  | Základy - návrh | [14 empty] | VV | 2 | 1 | True | 0 | ROZPOCET
| VV |  | skladba F.01 | [14 empty] | VV | 2 | 1 | True | 0 | ROZPOCET
| VV |  | (54,5-0,25*2)*(12,7-0,25*2)*0,0031*2*1,15 |  | 4.697 | [12 empty] | VV | 2 | 2 | True | 0 | ROZPOCET
| VV |  | -39,27*1*0,0031*2*1,15 |  | -0.28 | [12 empty] | VV | 2 | 2 | True | 0 | ROZPOCET
| VV |  | Mezisoučet |  | 4.417 | [12 empty] | VV | 2 | 3 | True | 0 | ROZPOCET
| VV |  | základy pro č.249+250 | [14 empty] | VV | 2 | 1 | True | 0 | ROZPOCET
| VV |  | skladba F.04 | [14 empty] | VV | 2 | 1 | True | 0 | ROZPOCET
| VV |  | (0,35+1,85+0,3)*(0,35+2,09+0,35)*0,00444*2*1,15*2 |  | 0.142 | [12 empty] | VV | 2 | 2 | True | 0 | ROZPOCET
| VV |  | Mezisoučet |  | 0.142 | [12 empty] | VV | 2 | 3 | True | 0 | ROZPOCET
| VV |  | Součet |  | 4.559 | [12 empty] | VV | 2 | 4 | True | 1 | ROZPOCET
40 | K | 274321411 | Základové pasy ze ŽB bez zvýšených nároků na prostředí tř. C 20/25 | m3 | 157.863 |  | 0 | CS ÚRS 2024 02 |  | základní |  | 0 | 2.5019 | 394.9527 | 0 | 0 | 4 | K | 2 |  |  |  | ROZPOCET | 0 | 0 | 0 | 0 | 0 | 1 | 0 | 4 | 1641106696
| PP |  | Základy z betonu železového (bez výztuže) pasy z betonu bez zvláštních nároků na prostředí tř. C 20/25 | [14 empty] | PP | 2
| Online PSC |  | https://podminky.urs.cz/item/CS_URS_2024_02/274321411 | [14 empty] | Online PSC | 2
| VV |  | Základy - návrh | [14 empty] | VV | 2 | 1 | True | 0 | ROZPOCET
| VV |  | obvodový pás | [14 empty] | VV | 2 | 1 | True | 0 | ROZPOCET
| VV |  | (54,5+12,7+1)*2*0,8*(1,35-0,85) |  | 54.56 | [12 empty] | VV | 2 | 2 | True | 0 | ROZPOCET
| VV |  | -6*0,8*(1,35-0,85)*2 |  | -4.8 | [12 empty] | VV | 2 | 2 | True | 0 | ROZPOCET
| VV |  | 0,6*0,8*(1,85-0,85)*4 |  | 1.92 | [12 empty] | VV | 2 | 2 | True | 0 | ROZPOCET
| VV |  | 0,6*0,8*(2,35-0,85)*4 |  | 2.88 | [12 empty] | VV | 2 | 2 | True | 0 | ROZPOCET
| VV |  | 0,6*0,8*(2,85-0,85)*4 |  | 3.84 | [12 empty] | VV | 2 | 2 | True | 0 | ROZPOCET
| VV |  | montážní jáma | [14 empty] | VV | 2 | 1 | True | 0 | ROZPOCET
| VV |  | (8,5+1,8)*2*0,5*0,4 |  | 4.12 | [12 empty] | VV | 2 | 2 | True | 0 | ROZPOCET
| VV |  | vnitřní pasy | [14 empty] | VV | 2 | 1 | True | 0 | ROZPOCET
| VV |  | (10,1-1,3)*0,8*(0,85-0,35) |  | 3.52 | [12 empty] | VV | 2 | 2 | True | 0 | ROZPOCET
| VV |  | (10,1-2)*0,8*(0,85-0,35)*3 |  | 9.72 | [12 empty] | VV | 2 | 2 | True | 0 | ROZPOCET
| VV |  | (1,9+1,5*2)*0,3*(0,56-0,26) |  | 0.441 | [12 empty] | VV | 2 | 2 | True | 0 | ROZPOCET
| VV |  | č249+250 | [14 empty] | VV | 2 | 1 | True | 0 | ROZPOCET
| VV |  | 2,7*0,9*(2,6+0,2) |  | 6.804 | [12 empty] | VV | 2 | 2 | True | 0 | ROZPOCET
| VV |  | (6,4*2+2,09*3)*0,9*(2,45+0,2) |  | 45.482 | [12 empty] | VV | 2 | 2 | True | 0 | ROZPOCET
| VV |  | 0,6*0,9*(0,35-0,2)*4 |  | 0.324 | [12 empty] | VV | 2 | 2 | True | 0 | ROZPOCET
| VV |  | 0,6*0,9*(0,85-0,2)*4 |  | 1.404 | [12 empty] | VV | 2 | 2 | True | 0 | ROZPOCET
| VV |  | 0,6*0,9*(2,45-0,2)*2 |  | 2.43 | [12 empty] | VV | 2 | 2 | True | 0 | ROZPOCET
| VV |  | pas vedle OZ | [14 empty] | VV | 2 | 1 | True | 0 | ROZPOCET
| VV |  | (5,69+0,9+0,4)*0,9*(2,96+0,2) |  | 19.88 | [12 empty] | VV | 2 | 2 | True | 0 | ROZPOCET
| VV |  | Mezisoučet |  | 152.525 | [12 empty] | VV | 2 | 3 | True | 0 | ROZPOCET
| VV |  | 152,525*0,035 |  | 5.338 | [12 empty] | VV | 2 | 2 | True | 0 | ROZPOCET
| VV |  | Součet |  | 157.863 | [12 empty] | VV | 2 | 4 | True | 1 | ROZPOCET
41 | K | 274321511 | Základové pasy ze ŽB bez zvýšených nároků na prostředí tř. C 25/30 | m3 | 0.15 |  | 0 | CS ÚRS 2024 02 |  | základní |  | 0 | 2.5019 | 0.37528 | 0 | 0 | 4 | K | 2 |  |  |  | ROZPOCET | 0 | 0 | 0 | 0 | 0 | 1 | 0 | 4 | 1443383706
| PP |  | Základy z betonu železového (bez výztuže) pasy z betonu bez zvláštních nároků na prostředí tř. C 25/30 | [14 empty] | PP | 2
| Online PSC |  | https://podminky.urs.cz/item/CS_URS_2024_02/274321511 | [14 empty] | Online PSC | 2
| VV |  | Základy - návrh | [14 empty] | VV | 2 | 1 | True | 0 | ROZPOCET
| VV |  | 0,5*0,5*(2,96-2,36) |  | 0.15 | [12 empty] | VV | 2 | 2 | True | 0 | ROZPOCET
| VV |  | Součet |  | 0.15 | [12 empty] | VV | 2 | 4 | True | 1 | ROZPOCET
42 | K | 274351121 | Zřízení bednění základových pasů rovného | m2 | 234.526 |  | 0 | CS ÚRS 2024 02 |  | základní |  | 0 | 0.00269 | 0.63087 | 0 | 0 | 4 | K | 2 |  |  |  | ROZPOCET | 0 | 0 | 0 | 0 | 0 | 1 | 0 | 4 | -1136718546
| PP |  | Bednění základů pasů rovné zřízení | [14 empty] | PP | 2
| Online PSC |  | https://podminky.urs.cz/item/CS_URS_2024_02/274351121 | [14 empty] | Online PSC | 2
| VV |  | Základy - návrh | [14 empty] | VV | 2 | 1 | True | 0 | ROZPOCET
| VV |  | obvodový pás - pasy u kanálu | [14 empty] | VV | 2 | 1 | True | 0 | ROZPOCET
| VV |  | 0,6*(1,85-0,85)*2*4 |  | 4.8 | [12 empty] | VV | 2 | 2 | True | 0 | ROZPOCET
| VV |  | 0,6*(2,35-0,85)*2*4 |  | 7.2 | [12 empty] | VV | 2 | 2 | True | 0 | ROZPOCET
| VV |  | 0,6*(2,85-0,85)*2*4 |  | 9.6 | [12 empty] | VV | 2 | 2 | True | 0 | ROZPOCET
| VV |  | montážní jáma | [14 empty] | VV | 2 | 1 | True | 0 | ROZPOCET
| VV |  | (8,5+7,5+1,5+0,5)*2*0,4 |  | 14.4 | [12 empty] | VV | 2 | 2 | True | 0 | ROZPOCET
| VV |  | vnitřní pasy | [14 empty] | VV | 2 | 1 | True | 0 | ROZPOCET
| VV |  | (10,1-1,3)*(0,85-0,35)*2*1 |  | 8.8 | [12 empty] | VV | 2 | 2 | True | 0 | ROZPOCET
| VV |  | (10,1-2)*(0,85-0,35)*2*3 |  | 24.3 | [12 empty] | VV | 2 | 2 | True | 0 | ROZPOCET
| VV |  | (1,9+1,5*2)*(0,56-0,26)*2 |  | 2.94 | [12 empty] | VV | 2 | 2 | True | 0 | ROZPOCET
| VV |  | č249+250 | [14 empty] | VV | 2 | 1 | True | 0 | ROZPOCET
| VV |  | 2,7*(2,6+0,2)*2 |  | 15.12 | [12 empty] | VV | 2 | 2 | True | 0 | ROZPOCET
| VV |  | (6,4+3,89)*2*(2,45+0,2) |  | 54.537 | [12 empty] | VV | 2 | 2 | True | 0 | ROZPOCET
| VV |  | (1,85+2,09)*2*(2,45+0,2)*2 |  | 41.764 | [12 empty] | VV | 2 | 2 | True | 0 | ROZPOCET
| VV |  | pas vedle OZ | [14 empty] | VV | 2 | 1 | True | 0 | ROZPOCET
| VV |  | (5,69+0,9+0,4+0,9)*(2,96+0,2)*2 |  | 49.865 | [12 empty] | VV | 2 | 2 | True | 0 | ROZPOCET
| VV |  | (0,5+0,5)*2*(2,96-2,36) |  | 1.2 | [12 empty] | VV | 2 | 2 | True | 0 | ROZPOCET
| VV |  | Součet |  | 234.526 | [12 empty] | VV | 2 | 4 | True | 1 | ROZPOCET
43 | K | 274351122 | Odstranění bednění základových pasů rovného | m2 | 234.526 |  | 0 | CS ÚRS 2024 02 |  | základní |  | 0 | 0 | 0 | 0 | 0 | 4 | K | 2 |  |  |  | ROZPOCET | 0 | 0 | 0 | 0 | 0 | 1 | 0 | 4 | -1734263544
| PP |  | Bednění základů pasů rovné odstranění | [14 empty] | PP | 2
| Online PSC |  | https://podminky.urs.cz/item/CS_URS_2024_02/274351122 | [14 empty] | Online PSC | 2
44 | K | 274353121 | Bednění kotevních otvorů v základových pásech průřezu přes 0,02 do 0,05 m2 hl do 0,5 m | kus | 2 |  | 0 | CS ÚRS 2024 02 |  | základní |  | 0 | 0.00498 | 0.00996 | 0 | 0 | 4 | K | 2 |  |  |  | ROZPOCET | 0 | 0 | 0 | 0 | 0 | 1 | 0 | 4 | -741465110
| PP |  | Bednění kotevních otvorů a prostupů v základových konstrukcích v pasech včetně polohového zajištění a odbednění, popř. ztraceného bednění z pletiva apod. průřezu přes 0,02 do 0,05 m2, hl. do 0,50 m | [14 empty] | PP | 2
| Online PSC |  | https://podminky.urs.cz/item/CS_URS_2024_02/274353121 | [14 empty] | Online PSC | 2
45 | K | 274353122 | Bednění kotevních otvorů v základových pásech průřezu přes 0,02 do 0,05 m2 hl přes 0,5 do 1 m | kus | 15 |  | 0 | CS ÚRS 2024 02 |  | základní |  | 0 | 0.0094 | 0.141 | 0 | 0 | 4 | K | 2 |  |  |  | ROZPOCET | 0 | 0 | 0 | 0 | 0 | 1 | 0 | 4 | 1117377744
| PP |  | Bednění kotevních otvorů a prostupů v základových konstrukcích v pasech včetně polohového zajištění a odbednění, popř. ztraceného bednění z pletiva apod. průřezu přes 0,02 do 0,05 m2, hl. přes 0,50 do 1,00 m | [14 empty] | PP | 2
| Online PSC |  | https://podminky.urs.cz/item/CS_URS_2024_02/274353122 | [14 empty] | Online PSC | 2
46 | K | 274361821 | Výztuž základových pasů betonářskou ocelí 10 505 (R) | t | 20.534 |  | 0 | CS ÚRS 2024 02 |  | základní |  | 0 | 1.0606 | 21.7788 | 0 | 0 | 4 | K | 2 |  |  |  | ROZPOCET | 0 | 0 | 0 | 0 | 0 | 1 | 0 | 4 | 939254949
| PP |  | Výztuž základů pasů z betonářské oceli 10 505 (R) nebo BSt 500 | [14 empty] | PP | 2
| Online PSC |  | https://podminky.urs.cz/item/CS_URS_2024_02/274361821 | [14 empty] | Online PSC | 2
| VV |  | svislé zavázání bednících dílců | [14 empty] | VV | 2 | 1 | True | 0 | ROZPOCET
| VV |  | tyč R12 dl.1,5m 4kusy/bm | [14 empty] | VV | 2 | 1 | True | 0 | ROZPOCET
| VV |  | obvodové a vnitřní pasy | [14 empty] | VV | 2 | 1 | True | 0 | ROZPOCET
| VV |  | 1,5*0,0009*950 |  | 1.283 | [12 empty] | VV | 2 | 2 | True | 0 | ROZPOCET
| VV |  | montážní jáma | [14 empty] | VV | 2 | 1 | True | 0 | ROZPOCET
| VV |  | 2*0,0009*90 |  | 0.162 | [12 empty] | VV | 2 | 2 | True | 0 | ROZPOCET
| VV |  | Mezisoučet |  | 1.445 | [12 empty] | VV | 2 | 3 | True | 0 | ROZPOCET
| VV |  | 1,445*0,10 |  | 0.145 | [12 empty] | VV | 2 | 2 | True | 0 | ROZPOCET
| VV |  | pasy | [14 empty] | VV | 2 | 1 | True | 0 | ROZPOCET
| VV |  | 157,863*0,120 |  | 18.944 | [12 empty] | VV | 2 | 2 | True | 0 | ROZPOCET
| VV |  | Součet |  | 20.534 | [12 empty] | VV | 2 | 4 | True | 1 | ROZPOCET
47 | K | 275321511 | Základové patky ze ŽB bez zvýšených nároků na prostředí tř. C 25/30 | m3 | 34.839 |  | 0 | CS ÚRS 2024 02 |  | základní |  | 0 | 2.5019 | 87.1626 | 0 | 0 | 4 | K | 2 |  |  |  | ROZPOCET | 0 | 0 | 0 | 0 | 0 | 1 | 0 | 4 | -1791231234
| PP |  | Základy z betonu železového (bez výztuže) patky z betonu bez zvláštních nároků na prostředí tř. C 25/30 | [14 empty] | PP | 2
| Online PSC |  | https://podminky.urs.cz/item/CS_URS_2024_02/275321511 | [14 empty] | Online PSC | 2
| VV |  | Základy - návrh | [14 empty] | VV | 2 | 1 | True | 0 | ROZPOCET
| VV |  | 2*2*(1,35-0,75) |  | 2.4 | [12 empty] | VV | 2 | 2 | True | 0 | ROZPOCET
| VV |  | 2*2*(1,35-0,20)*3 |  | 13.8 | [12 empty] | VV | 2 | 2 | True | 0 | ROZPOCET
| VV |  | 2*2*(2,15-0,20)*1 |  | 7.8 | [12 empty] | VV | 2 | 2 | True | 0 | ROZPOCET
| VV |  | 3,1*1,3*(1,35-0,20) |  | 4.635 | [12 empty] | VV | 2 | 2 | True | 0 | ROZPOCET
| VV |  | 2,65*1,6*(1,35-0,20) |  | 4.876 | [12 empty] | VV | 2 | 2 | True | 0 | ROZPOCET
| VV |  | 0,5*0,5*(2,96-2,36) |  | 0.15 | [12 empty] | VV | 2 | 2 | True | 0 | ROZPOCET
| VV |  | Mezisoučet |  | 33.661 | [12 empty] | VV | 2 | 3 | True | 0 | ROZPOCET
| VV |  | 33,661*0,035 |  | 1.178 | [12 empty] | VV | 2 | 2 | True | 0 | ROZPOCET
| VV |  | Součet |  | 34.839 | [12 empty] | VV | 2 | 4 | True | 1 | ROZPOCET
48 | K | 275351121 | Zřízení bednění základových patek | m2 | 17.376 |  | 0 | CS ÚRS 2024 02 |  | základní |  | 0 | 0.00264 | 0.045873 | 0 | 0 | 4 | K | 2 |  |  |  | ROZPOCET | 0 | 0 | 0 | 0 | 0 | 1 | 0 | 4 | 729235451
| PP |  | Bednění základů patek zřízení | [14 empty] | PP | 2
| Online PSC |  | https://podminky.urs.cz/item/CS_URS_2024_02/275351121 | [14 empty] | Online PSC | 2
| VV |  | Základy - návrh | [14 empty] | VV | 2 | 1 | True | 0 | ROZPOCET
| VV |  | 2*2*(0,85-0,75) |  | 0.4 | [12 empty] | VV | 2 | 2 | True | 0 | ROZPOCET
| VV |  | 2*2*(0,85-0,20)*4 |  | 10.4 | [12 empty] | VV | 2 | 2 | True | 0 | ROZPOCET
| VV |  | 3,1*1,3*(0,85-0,20) |  | 2.62 | [12 empty] | VV | 2 | 2 | True | 0 | ROZPOCET
| VV |  | 2,65*1,6*(0,85-0,20) |  | 2.756 | [12 empty] | VV | 2 | 2 | True | 0 | ROZPOCET
| VV |  | (0,5+0,5)*2*(2,96-2,36) |  | 1.2 | [12 empty] | VV | 2 | 2 | True | 0 | ROZPOCET
| VV |  | Součet |  | 17.376 | [12 empty] | VV | 2 | 4 | True | 1 | ROZPOCET
49 | K | 275351122 | Odstranění bednění základových patek | m2 | 17.376 |  | 0 | CS ÚRS 2024 02 |  | základní |  | 0 | 0 | 0 | 0 | 0 | 4 | K | 2 |  |  |  | ROZPOCET | 0 | 0 | 0 | 0 | 0 | 1 | 0 | 4 | -336710946
| PP |  | Bednění základů patek odstranění | [14 empty] | PP | 2
| Online PSC |  | https://podminky.urs.cz/item/CS_URS_2024_02/275351122 | [14 empty] | Online PSC | 2
50 | K | 275361821 | Výztuž základových patek betonářskou ocelí 10 505 (R) | t | 4.181 |  | 0 | CS ÚRS 2024 02 |  | základní |  | 0 | 1.0606 | 4.4345 | 0 | 0 | 4 | K | 2 |  |  |  | ROZPOCET | 0 | 0 | 0 | 0 | 0 | 1 | 0 | 4 | 550084071
| PP |  | Výztuž základů patek z betonářské oceli 10 505 (R) | [14 empty] | PP | 2
| Online PSC |  | https://podminky.urs.cz/item/CS_URS_2024_02/275361821 | [14 empty] | Online PSC | 2
| VV |  | 34,839*0,120 |  | 4.181 | [12 empty] | VV | 2 | 2 | True | 0 | ROZPOCET
| VV |  | Součet |  | 4.181 | [12 empty] | VV | 2 | 4 | True | 1 | ROZPOCET
51 | K | 279113145 | Základová zeď tl přes 300 do 400 mm z tvárnic ztraceného bednění včetně výplně z betonu tř. C 20/25 | m2 | 88.775 |  | 0 | CS ÚRS 2024 02 |  | základní |  | 0 | 0.99008 | 87.8944 | 0 | 0 | 4 | K | 2 |  |  |  | ROZPOCET | 0 | 0 | 0 | 0 | 0 | 1 | 0 | 4 | 1165653292
| PP |  | Základové zdi z tvárnic ztraceného bednění včetně výplně z betonu bez zvláštních nároků na vliv prostředí třídy C 20/25, tloušťky zdiva přes 300 do 400 mm | [14 empty] | PP | 2
| Online PSC |  | https://podminky.urs.cz/item/CS_URS_2024_02/279113145 | [14 empty] | Online PSC | 2
| VV |  | Základy - návrh | [14 empty] | VV | 2 | 1 | True | 0 | ROZPOCET
| VV |  | obvodový pás | [14 empty] | VV | 2 | 1 | True | 0 | ROZPOCET
| VV |  | (54,5-0,25*2+12,7-0,25*2+1)*2*0,53 |  | 71.232 | [12 empty] | VV | 2 | 2 | True | 0 | ROZPOCET
| VV |  | vnitřní pasy | [14 empty] | VV | 2 | 1 | True | 0 | ROZPOCET
| VV |  | (10,1-1,3)*0,53*1 |  | 4.664 | [12 empty] | VV | 2 | 2 | True | 0 | ROZPOCET
| VV |  | (10,1-2)*0,53*3 |  | 12.879 | [12 empty] | VV | 2 | 2 | True | 0 | ROZPOCET
| VV |  | Součet |  | 88.775 | [12 empty] | VV | 2 | 4 | True | 1 | ROZPOCET
52 | K | 279113154 | Základová zeď tl přes 250 do 300 mm z tvárnic ztraceného bednění včetně výplně z betonu tř. C 25/30 | m2 | 26.368 |  | 0 | CS ÚRS 2024 02 |  | základní |  | 0 | 0.73558 | 19.3958 | 0 | 0 | 4 | K | 2 |  |  |  | ROZPOCET | 0 | 0 | 0 | 0 | 0 | 1 | 0 | 4 | -1846805847
| PP |  | Základové zdi z tvárnic ztraceného bednění včetně výplně z betonu bez zvláštních nároků na vliv prostředí třídy C 25/30, tloušťky zdiva přes 250 do 300 mm | [14 empty] | PP | 2
| Online PSC |  | https://podminky.urs.cz/item/CS_URS_2024_02/279113154 | [14 empty] | Online PSC | 2
| VV |  | montážní jáma | [14 empty] | VV | 2 | 1 | True | 0 | ROZPOCET
| VV |  | (8,5+1,8)*2*1,28 |  | 26.368 | [12 empty] | VV | 2 | 2 | True | 0 | ROZPOCET
| VV |  | Součet |  | 26.368 | [12 empty] | VV | 2 | 4 | True | 1 | ROZPOCET
53 | K | 279361821 | Výztuž základových zdí nosných betonářskou ocelí 10 505 | t | 1.136 |  | 0 | CS ÚRS 2024 02 |  | základní |  | 0 | 1.0594 | 1.2035 | 0 | 0 | 4 | K | 2 |  |  |  | ROZPOCET | 0 | 0 | 0 | 0 | 0 | 1 | 0 | 4 | 340817988
| PP |  | Výztuž základových zdí nosných svislých nebo odkloněných od svislice, rovinných nebo oblých, deskových nebo žebrových, včetně výztuže jejich žeber z betonářské oceli 10 505 (R) nebo BSt 500 | [14 empty] | PP | 2
| Online PSC |  | https://podminky.urs.cz/item/CS_URS_2024_02/279361821 | [14 empty] | Online PSC | 2
| VV |  | vodorovně 2xR12 2kusy á spára | [14 empty] | VV | 2 | 1 | True | 0 | ROZPOCET
| VV |  | tl.400mm | [14 empty] | VV | 2 | 1 | True | 0 | ROZPOCET
| VV |  | Základy - návrh | [14 empty] | VV | 2 | 1 | True | 0 | ROZPOCET
| VV |  | obvodový pás | [14 empty] | VV | 2 | 1 | True | 0 | ROZPOCET
| VV |  | (54,5-0,25*2+12,7-0,25*2+1)*2*0,0009*2*2 |  | 0.484 | [12 empty] | VV | 2 | 2 | True | 0 | ROZPOCET
| VV |  | vnitřní pasy | [14 empty] | VV | 2 | 1 | True | 0 | ROZPOCET
| VV |  | (10,1-1,3)*0,0009*2*2*1 |  | 0.032 | [12 empty] | VV | 2 | 2 | True | 0 | ROZPOCET
| VV |  | (10,1-2)*0,0009*2*2*3 |  | 0.087 | [12 empty] | VV | 2 | 2 | True | 0 | ROZPOCET
| VV |  | tl.300mm | [14 empty] | VV | 2 | 1 | True | 0 | ROZPOCET
| VV |  | (8,5+1,8)*2*0,0009*2*5 |  | 0.185 | [12 empty] | VV | 2 | 2 | True | 0 | ROZPOCET
| VV |  | rohy | [14 empty] | VV | 2 | 1 | True | 0 | ROZPOCET
| VV |  | (1,5+1,5)*0,0009*2*2*16 |  | 0.173 | [12 empty] | VV | 2 | 2 | True | 0 | ROZPOCET
| VV |  | (1,0+1,0)*0,0009*2*5*4 |  | 0.072 | [12 empty] | VV | 2 | 2 | True | 0 | ROZPOCET
| VV |  | Mezisoučet |  | 1.033 | [12 empty] | VV | 2 | 3 | True | 0 | ROZPOCET
| VV |  | 1,033*0,1 |  | 0.103 | [12 empty] | VV | 2 | 2 | True | 0 | ROZPOCET
| VV |  | Součet |  | 1.136 | [12 empty] | VV | 2 | 4 | True | 1 | ROZPOCET
| D | 3 | Svislé a kompletní konstrukce |  |  |  | 0 |  |  |  |  | 0 |  | 645.5135 |  | 0 | 1 | D | 1 |  |  |  | ROZPOCET | [6 empty] | 0
54 | K | 311235151 | Zdivo jednovrstvé z cihel broušených do P10 na tenkovrstvou maltu tl 300 mm | m2 | 1242.347 |  | 0 | CS ÚRS 2024 02 |  | základní |  | 0 | 0.26905 | 334.2535 | 0 | 0 | 4 | K | 2 |  |  |  | ROZPOCET | 0 | 0 | 0 | 0 | 0 | 1 | 0 | 4 | 1674877938
| PP |  | Zdivo jednovrstvé z cihel děrovaných broušených na celoplošnou tenkovrstvou maltu, pevnost cihel do P10, tl. zdiva 300 mm | [14 empty] | PP | 2
| Online PSC |  | https://podminky.urs.cz/item/CS_URS_2024_02/311235151 | [14 empty] | Online PSC | 2
| VV |  | Půdorys 1.NP - návrh | [14 empty] | VV | 2 | 1 | True | 0 | ROZPOCET
| VV |  | obvodové zdivo | [14 empty] | VV | 2 | 1 | True | 0 | ROZPOCET
| VV |  | (54,4-0,2*2+12,6-0,2*2+0,95)*2*3,75 |  | 503.625 | [12 empty] | VV | 2 | 2 | True | 0 | ROZPOCET
| VV |  | -1,2*0,8*2 |  | -1.92 | [12 empty] | VV | 2 | 2 | True | 0 | ROZPOCET
| VV |  | -3*2,7*6 |  | -48.6 | [12 empty] | VV | 2 | 2 | True | 0 | ROZPOCET
| VV |  | -1,2*0,8*2 |  | -1.92 | [12 empty] | VV | 2 | 2 | True | 0 | ROZPOCET
| VV |  | -1,1*2,3*3 |  | -7.59 | [12 empty] | VV | 2 | 2 | True | 0 | ROZPOCET
| VV |  | -2,4*1,8 |  | -4.32 | [12 empty] | VV | 2 | 2 | True | 0 | ROZPOCET
| VV |  | vnitřní zdivo | [14 empty] | VV | 2 | 1 | True | 0 | ROZPOCET
| VV |  | 11,6*3,75*4 |  | 174 | [12 empty] | VV | 2 | 2 | True | 0 | ROZPOCET
| VV |  | -0,9*2*2 |  | -3.6 | [12 empty] | VV | 2 | 2 | True | 0 | ROZPOCET
| VV |  | -1,6*2 |  | -3.2 | [12 empty] | VV | 2 | 2 | True | 0 | ROZPOCET
| VV |  | Mezisoučet |  | 606.475 | [12 empty] | VV | 2 | 3 | True | 0 | ROZPOCET
| VV |  | Půdorys 2.NP - návrh | [14 empty] | VV | 2 | 1 | True | 0 | ROZPOCET
| VV |  | obvodové zdivo | [14 empty] | VV | 2 | 1 | True | 0 | ROZPOCET
| VV |  | (54,4-0,2*2+12,6-0,2*2+0,5)*2*3,75 |  | 500.25 | [12 empty] | VV | 2 | 2 | True | 0 | ROZPOCET
| VV |  | -(6,95+14,55)*1,8 |  | -38.7 | [12 empty] | VV | 2 | 2 | True | 0 | ROZPOCET
| VV |  | -0,8*0,8*4 |  | -2.56 | [12 empty] | VV | 2 | 2 | True | 0 | ROZPOCET
| VV |  | -2,7*2,7 |  | -7.29 | [12 empty] | VV | 2 | 2 | True | 0 | ROZPOCET
| VV |  | -21,12*1,8 |  | -38.016 | [12 empty] | VV | 2 | 2 | True | 0 | ROZPOCET
| VV |  | -0,9*2,2 |  | -1.98 | [12 empty] | VV | 2 | 2 | True | 0 | ROZPOCET
| VV |  | -3*1,8 |  | -5.4 | [12 empty] | VV | 2 | 2 | True | 0 | ROZPOCET
| VV |  | -1*1,8 |  | -1.8 | [12 empty] | VV | 2 | 2 | True | 0 | ROZPOCET
| VV |  | -3*1,8 |  | -5.4 | [12 empty] | VV | 2 | 2 | True | 0 | ROZPOCET
| VV |  | -2*2,7*4 |  | -21.6 | [12 empty] | VV | 2 | 2 | True | 0 | ROZPOCET
| VV |  | -1,2*2,7*3 |  | -9.72 | [12 empty] | VV | 2 | 2 | True | 0 | ROZPOCET
| VV |  | -9,63*1,8 |  | -17.334 | [12 empty] | VV | 2 | 2 | True | 0 | ROZPOCET
| VV |  | vnitřní zdivo | [14 empty] | VV | 2 | 1 | True | 0 | ROZPOCET
| VV |  | 53,4*3,75 |  | 200.25 | [12 empty] | VV | 2 | 2 | True | 0 | ROZPOCET
| VV |  | -0,8*2*9 |  | -14.4 | [12 empty] | VV | 2 | 2 | True | 0 | ROZPOCET
| VV |  | -1*2 |  | -2 | [12 empty] | VV | 2 | 2 | True | 0 | ROZPOCET
| VV |  | Mezisoučet |  | 534.3 | [12 empty] | VV | 2 | 3 | True | 0 | ROZPOCET
| VV |  | Střecha - návrh = atika | [14 empty] | VV | 2 | 1 | True | 0 | ROZPOCET
| VV |  | (54,4-0,2*2+12,6-0,2*2)*2*0,75 |  | 99.3 | [12 empty] | VV | 2 | 2 | True | 0 | ROZPOCET
| VV |  | -(1+6,99+6,99+6,99+1)*0,75 |  | -17.228 | [12 empty] | VV | 2 | 2 | True | 0 | ROZPOCET
| VV |  | (0,5+25+0,5)*0,75 |  | 19.5 | [12 empty] | VV | 2 | 2 | True | 0 | ROZPOCET
| VV |  | Mezisoučet |  | 101.572 | [12 empty] | VV | 2 | 3 | True | 0 | ROZPOCET
| VV |  | Součet |  | 1242.347 | [12 empty] | VV | 2 | 4 | True | 1 | ROZPOCET
55 | K | 311238937 | Založení zdiva z cihel děrovaných broušených na zakládací maltu tloušťky přes 250 do 300 mm | m | 502.43 |  | 0 | CS ÚRS 2024 02 |  | základní |  | 0 | 0.01856 | 9.3251 | 0 | 0 | 4 | K | 2 |  |  |  | ROZPOCET | 0 | 0 | 0 | 0 | 0 | 1 | 0 | 4 | -1494308075
| PP |  | Založení zdiva z broušených cihel na zakládací maltu, tlouštky zdiva přes 250 do 300 mm | [14 empty] | PP | 2
| Online PSC |  | https://podminky.urs.cz/item/CS_URS_2024_02/311238937 | [14 empty] | Online PSC | 2
| VV |  | Půdorys 1.NP - návrh | [14 empty] | VV | 2 | 1 | True | 0 | ROZPOCET
| VV |  | obvodové zdivo | [14 empty] | VV | 2 | 1 | True | 0 | ROZPOCET
| VV |  | (54,4-0,2*2+12,6-0,2*2+0,95)*2 |  | 134.3 | [12 empty] | VV | 2 | 2 | True | 0 | ROZPOCET
| VV |  | vnitřní zdivo | [14 empty] | VV | 2 | 1 | True | 0 | ROZPOCET
| VV |  | 11,6*4 |  | 46.4 | [12 empty] | VV | 2 | 2 | True | 0 | ROZPOCET
| VV |  | Mezisoučet |  | 180.7 | [12 empty] | VV | 2 | 3 | True | 0 | ROZPOCET
| VV |  | Půdorys 2.NP - návrh | [14 empty] | VV | 2 | 1 | True | 0 | ROZPOCET
| VV |  | obvodové zdivo | [14 empty] | VV | 2 | 1 | True | 0 | ROZPOCET
| VV |  | (54,4-0,2*2+12,6-0,2*2+0,5)*2 |  | 133.4 | [12 empty] | VV | 2 | 2 | True | 0 | ROZPOCET
| VV |  | vnitřní zdivo | [14 empty] | VV | 2 | 1 | True | 0 | ROZPOCET
| VV |  | 53,4 |  | 53.4 | [12 empty] | VV | 2 | 2 | True | 0 | ROZPOCET
| VV |  | Mezisoučet |  | 186.8 | [12 empty] | VV | 2 | 3 | True | 0 | ROZPOCET
| VV |  | Střecha - návrh = atika | [14 empty] | VV | 2 | 1 | True | 0 | ROZPOCET
| VV |  | (54,4-0,2*2+12,6-0,2*2)*2 |  | 132.4 | [12 empty] | VV | 2 | 2 | True | 0 | ROZPOCET
| VV |  | -(1+6,99+6,99+6,99+1) |  | -22.97 | [12 empty] | VV | 2 | 2 | True | 0 | ROZPOCET
| VV |  | (0,5+24,5+0,5) |  | 25.5 | [12 empty] | VV | 2 | 2 | True | 0 | ROZPOCET
| VV |  | Mezisoučet |  | 134.93 | [12 empty] | VV | 2 | 3 | True | 0 | ROZPOCET
| VV |  | Součet |  | 502.43 | [12 empty] | VV | 2 | 4 | True | 1 | ROZPOCET
56 | K | 317141443 | Překlad plochý z pórobetonu š 150 mm dl přes 1300 do 1500 mm | kus | 1 |  | 0 | CS ÚRS 2024 02 |  | základní |  | 0 | 0.02375 | 0.02375 | 0 | 0 | 4 | K | 2 |  |  |  | ROZPOCET | 0 | 0 | 0 | 0 | 0 | 1 | 0 | 4 | 1229735297
| PP |  | Překlady ploché prefabrikované z pórobetonu osazené do tenkého maltového lože, včetně slepení dvou překladů vedle sebe po celé délce boční plochy, výšky překladu do 200 mm šířky 150 mm, délky překladu přes 1300 do 1500 mm | [14 empty] | PP | 2
| Online PSC |  | https://podminky.urs.cz/item/CS_URS_2024_02/317141443 | [14 empty] | Online PSC | 2
| VV |  | P106 | [14 empty] | VV | 2 | 1 | True | 0 | ROZPOCET
| VV |  | 1 |  | 1 | [12 empty] | VV | 2 | 2 | True | 0 | ROZPOCET
| VV |  | Součet |  | 1 | [12 empty] | VV | 2 | 4 | True | 1 | ROZPOCET
57 | K | 317141445 | Překlad plochý z pórobetonu š 150 mm dl přes 1800 do 2000 mm | kus | 4 |  | 0 | CS ÚRS 2024 02 |  | základní |  | 0 | 0.03352 | 0.13408 | 0 | 0 | 4 | K | 2 |  |  |  | ROZPOCET | 0 | 0 | 0 | 0 | 0 | 1 | 0 | 4 | 2000408267
| PP |  | Překlady ploché prefabrikované z pórobetonu osazené do tenkého maltového lože, včetně slepení dvou překladů vedle sebe po celé délce boční plochy, výšky překladu do 200 mm šířky 150 mm, délky překladu přes 1800 do 2000 mm | [14 empty] | PP | 2
| Online PSC |  | https://podminky.urs.cz/item/CS_URS_2024_02/317141445 | [14 empty] | Online PSC | 2
| VV |  | P103 | [14 empty] | VV | 2 | 1 | True | 0 | ROZPOCET
| VV |  | 4 |  | 4 | [12 empty] | VV | 2 | 2 | True | 0 | ROZPOCET
| VV |  | Součet |  | 4 | [12 empty] | VV | 2 | 4 | True | 1 | ROZPOCET
58 | K | 317142420 | Překlad nenosný pórobetonový š 100 mm v do 250 mm na tenkovrstvou maltu dl do 1000 mm | kus | 2 |  | 0 | CS ÚRS 2024 02 |  | základní |  | 0 | 0.02228 | 0.04456 | 0 | 0 | 4 | K | 2 |  |  |  | ROZPOCET | 0 | 0 | 0 | 0 | 0 | 1 | 0 | 4 | -1863731111
| PP |  | Překlady nenosné z pórobetonu osazené do tenkého maltového lože, výšky do 250 mm, šířky překladu 100 mm, délky překladu do 1000 mm | [14 empty] | PP | 2
| Online PSC |  | https://podminky.urs.cz/item/CS_URS_2024_02/317142420 | [14 empty] | Online PSC | 2
| VV |  | P104 | [14 empty] | VV | 2 | 1 | True | 0 | ROZPOCET
| VV |  | 2 |  | 2 | [12 empty] | VV | 2 | 2 | True | 0 | ROZPOCET
| VV |  | Součet |  | 2 | [12 empty] | VV | 2 | 4 | True | 1 | ROZPOCET
59 | K | 317142422 | Překlad nenosný pórobetonový š 100 mm v do 250 mm na tenkovrstvou maltu dl přes 1000 do 1250 mm | kus | 2 |  | 0 | CS ÚRS 2024 02 |  | základní |  | 0 | 0.02628 | 0.05256 | 0 | 0 | 4 | K | 2 |  |  |  | ROZPOCET | 0 | 0 | 0 | 0 | 0 | 1 | 0 | 4 | -989898601
| PP |  | Překlady nenosné z pórobetonu osazené do tenkého maltového lože, výšky do 250 mm, šířky překladu 100 mm, délky překladu přes 1000 do 1250 mm | [14 empty] | PP | 2
| Online PSC |  | https://podminky.urs.cz/item/CS_URS_2024_02/317142422 | [14 empty] | Online PSC | 2
| VV |  | P102 | [14 empty] | VV | 2 | 1 | True | 0 | ROZPOCET
| VV |  | 2 |  | 2 | [12 empty] | VV | 2 | 2 | True | 0 | ROZPOCET
| VV |  | Součet |  | 2 | [12 empty] | VV | 2 | 4 | True | 1 | ROZPOCET
60 | K | 317142442 | Překlad nenosný pórobetonový š 150 mm v do 250 mm na tenkovrstvou maltu dl přes 1000 do 1250 mm | kus | 8 |  | 0 | CS ÚRS 2024 02 |  | základní |  | 0 | 0.03193 | 0.25544 | 0 | 0 | 4 | K | 2 |  |  |  | ROZPOCET | 0 | 0 | 0 | 0 | 0 | 1 | 0 | 4 | -993689771
| PP |  | Překlady nenosné z pórobetonu osazené do tenkého maltového lože, výšky do 250 mm, šířky překladu 150 mm, délky překladu přes 1000 do 1250 mm | [14 empty] | PP | 2
| Online PSC |  | https://podminky.urs.cz/item/CS_URS_2024_02/317142442 | [14 empty] | Online PSC | 2
| VV |  | P101 | [14 empty] | VV | 2 | 1 | True | 0 | ROZPOCET
| VV |  | 8 |  | 8 | [12 empty] | VV | 2 | 2 | True | 0 | ROZPOCET
| VV |  | Součet |  | 8 | [12 empty] | VV | 2 | 4 | True | 1 | ROZPOCET
61 | K | 317168051 | Překlad keramický vysoký v 238 mm dl 1000 mm | kus | 40 |  | 0 | CS ÚRS 2024 02 |  | základní |  | 0 | 0.03655 | 1.462 | 0 | 0 | 4 | K | 2 |  |  |  | ROZPOCET | 0 | 0 | 0 | 0 | 0 | 1 | 0 | 4 | -1584140606
| PP |  | Překlady keramické vysoké osazené do maltového lože, šířky překladu 70 mm výšky 238 mm, délky 1000 mm | [14 empty] | PP | 2
| Online PSC |  | https://podminky.urs.cz/item/CS_URS_2024_02/317168051 | [14 empty] | Online PSC | 2
| VV |  | P110 | [14 empty] | VV | 2 | 1 | True | 0 | ROZPOCET
| VV |  | 4*8 |  | 32 | [12 empty] | VV | 2 | 2 | True | 0 | ROZPOCET
| VV |  | P203 | [14 empty] | VV | 2 | 1 | True | 0 | ROZPOCET
| VV |  | 4*2 |  | 8 | [12 empty] | VV | 2 | 2 | True | 0 | ROZPOCET
| VV |  | Součet |  | 40 | [12 empty] | VV | 2 | 4 | True | 1 | ROZPOCET
62 | K | 317168053 | Překlad keramický vysoký v 238 mm dl 1500 mm | kus | 140 |  | 0 | CS ÚRS 2024 02 |  | základní |  | 0 | 0.05455 | 7.637 | 0 | 0 | 4 | K | 2 |  |  |  | ROZPOCET | 0 | 0 | 0 | 0 | 0 | 1 | 0 | 4 | -1020804345
| PP |  | Překlady keramické vysoké osazené do maltového lože, šířky překladu 70 mm výšky 238 mm, délky 1500 mm | [14 empty] | PP | 2
| Online PSC |  | https://podminky.urs.cz/item/CS_URS_2024_02/317168053 | [14 empty] | Online PSC | 2
| VV |  | P105 | [14 empty] | VV | 2 | 1 | True | 0 | ROZPOCET
| VV |  | 4*8 |  | 32 | [12 empty] | VV | 2 | 2 | True | 0 | ROZPOCET
| VV |  | P109 | [14 empty] | VV | 2 | 1 | True | 0 | ROZPOCET
| VV |  | 6*4 |  | 24 | [12 empty] | VV | 2 | 2 | True | 0 | ROZPOCET
| VV |  | P201 | [14 empty] | VV | 2 | 1 | True | 0 | ROZPOCET
| VV |  | 4*21 |  | 84 | [12 empty] | VV | 2 | 2 | True | 0 | ROZPOCET
| VV |  | Součet |  | 140 | [12 empty] | VV | 2 | 4 | True | 1 | ROZPOCET
63 | K | 317168057 | Překlad keramický vysoký v 238 mm dl 2500 mm | kus | 16 |  | 0 | CS ÚRS 2024 02 |  | základní |  | 0 | 0.09105 | 1.4568 | 0 | 0 | 4 | K | 2 |  |  |  | ROZPOCET | 0 | 0 | 0 | 0 | 0 | 1 | 0 | 4 | 2100416428
| PP |  | Překlady keramické vysoké osazené do maltového lože, šířky překladu 70 mm výšky 238 mm, délky 2500 mm | [14 empty] | PP | 2
| Online PSC |  | https://podminky.urs.cz/item/CS_URS_2024_02/317168057 | [14 empty] | Online PSC | 2
| VV |  | P202 | [14 empty] | VV | 2 | 1 | True | 0 | ROZPOCET
| VV |  | 4*4 |  | 16 | [12 empty] | VV | 2 | 2 | True | 0 | ROZPOCET
| VV |  | Součet |  | 16 | [12 empty] | VV | 2 | 4 | True | 1 | ROZPOCET
64 | K | 317168059 | Překlad keramický vysoký v 238 mm dl 3000 mm | kus | 5 |  | 0 | CS ÚRS 2024 02 |  | základní |  | 0 | 0.10905 | 0.54525 | 0 | 0 | 4 | K | 2 |  |  |  | ROZPOCET | 0 | 0 | 0 | 0 | 0 | 1 | 0 | 4 | 1025623159
| PP |  | Překlady keramické vysoké osazené do maltového lože, šířky překladu 70 mm výšky 238 mm, délky 3000 mm | [14 empty] | PP | 2
| Online PSC |  | https://podminky.urs.cz/item/CS_URS_2024_02/317168059 | [14 empty] | Online PSC | 2
| VV |  | P108 | [14 empty] | VV | 2 | 1 | True | 0 | ROZPOCET
| VV |  | 5*1 |  | 5 | [12 empty] | VV | 2 | 2 | True | 0 | ROZPOCET
| VV |  | Součet |  | 5 | [12 empty] | VV | 2 | 4 | True | 1 | ROZPOCET
65 | K | 317321511 | Překlad ze ŽB tř. C 20/25 | m3 | 5.091 |  | 0 | CS ÚRS 2024 02 |  | základní |  | 0 | 2.5019 | 12.7371 | 0 | 0 | 4 | K | 2 |  |  |  | ROZPOCET | 0 | 0 | 0 | 0 | 0 | 1 | 0 | 4 | 1181484323
| PP |  | Překlady z betonu železového (bez výztuže) tř. C 20/25 | [14 empty] | PP | 2
| Online PSC |  | https://podminky.urs.cz/item/CS_URS_2024_02/317321511 | [14 empty] | Online PSC | 2
| VV |  | 1NP | [14 empty] | VV | 2 | 1 | True | 0 | ROZPOCET
| VV |  | P107 | [14 empty] | VV | 2 | 1 | True | 0 | ROZPOCET
| VV |  | 3,5*0,2*0,24*6 |  | 1.008 | [12 empty] | VV | 2 | 2 | True | 0 | ROZPOCET
| VV |  | 2NP | [14 empty] | VV | 2 | 1 | True | 0 | ROZPOCET
| VV |  | OS101-OP112 | [14 empty] | VV | 2 | 1 | True | 0 | ROZPOCET
| VV |  | 2,9*0,2*0,14*21 |  | 1.705 | [12 empty] | VV | 2 | 2 | True | 0 | ROZPOCET
| VV |  | (3,8+4,4+2,6*2+2,1+2,4+2,45*2+3,15*8+2,8*2+3,3)*0,2*0,2 |  | 2.276 | [12 empty] | VV | 2 | 2 | True | 0 | ROZPOCET
| VV |  | 3,2*0,2*0,16 |  | 0.102 | [12 empty] | VV | 2 | 2 | True | 0 | ROZPOCET
| VV |  | Součet |  | 5.091 | [12 empty] | VV | 2 | 4 | True | 1 | ROZPOCET
66 | K | 317351107 | Zřízení bednění překladů v do 4 m | m2 | 28.4 |  | 0 | CS ÚRS 2024 02 |  | základní |  | 0 | 0.01409 | 0.40016 | 0 | 0 | 4 | K | 2 |  |  |  | ROZPOCET | 0 | 0 | 0 | 0 | 0 | 1 | 0 | 4 | -1742149489
| PP |  | Bednění klenbových pásů, říms nebo překladů překladů neproměnného nebo proměnného průřezu nebo při tvaru zalomeném půdorysně nebo nárysně včetně podpěrné konstrukce do výše 4 m zřízení | [14 empty] | PP | 2
| Online PSC |  | https://podminky.urs.cz/item/CS_URS_2024_02/317351107 | [14 empty] | Online PSC | 2
| VV |  | 1NP | [14 empty] | VV | 2 | 1 | True | 0 | ROZPOCET
| VV |  | P107 | [14 empty] | VV | 2 | 1 | True | 0 | ROZPOCET
| VV |  | 3,5*0,2*6 |  | 4.2 | [12 empty] | VV | 2 | 2 | True | 0 | ROZPOCET
| VV |  | 2NP | [14 empty] | VV | 2 | 1 | True | 0 | ROZPOCET
| VV |  | OS101-OP112 | [14 empty] | VV | 2 | 1 | True | 0 | ROZPOCET
| VV |  | 2,9*0,2*21 |  | 12.18 | [12 empty] | VV | 2 | 2 | True | 0 | ROZPOCET
| VV |  | (3,8+4,4+2,6*2+2,1+2,4+2,45*2+3,15*8+2,8*2+3,3)*0,2 |  | 11.38 | [12 empty] | VV | 2 | 2 | True | 0 | ROZPOCET
| VV |  | 3,2*0,2 |  | 0.64 | [12 empty] | VV | 2 | 2 | True | 0 | ROZPOCET
| VV |  | Součet |  | 28.4 | [12 empty] | VV | 2 | 4 | True | 1 | ROZPOCET
67 | K | 317351108 | Odstranění bednění překladů v do 4 m | m2 | 28.4 |  | 0 | CS ÚRS 2024 02 |  | základní |  | 0 | 0 | 0 | 0 | 0 | 4 | K | 2 |  |  |  | ROZPOCET | 0 | 0 | 0 | 0 | 0 | 1 | 0 | 4 | -1239673939
| PP |  | Bednění klenbových pásů, říms nebo překladů překladů neproměnného nebo proměnného průřezu nebo při tvaru zalomeném půdorysně nebo nárysně včetně podpěrné konstrukce do výše 4 m odstranění | [14 empty] | PP | 2
| Online PSC |  | https://podminky.urs.cz/item/CS_URS_2024_02/317351108 | [14 empty] | Online PSC | 2
68 | K | 317941125 | Osazování ocelových válcovaných nosníků na zdivu I, IE, U, UE nebo L č 24 a vyšší nebo výšky přes 220 mm | t | 1.323 |  | 0 | CS ÚRS 2024 02 |  | základní |  | 0 | 0.01221 | 0.016154 | 0 | 0 | 4 | K | 2 |  |  |  | ROZPOCET | 0 | 0 | 0 | 0 | 0 | 1 | 0 | 4 | 794380164
| PP |  | Osazování ocelových válcovaných nosníků na zdivu I nebo IE nebo U nebo UE nebo L č. 24 a výše nebo výšky přes 220 mm | [14 empty] | PP | 2
| Online PSC |  | https://podminky.urs.cz/item/CS_URS_2024_02/317941125 | [14 empty] | Online PSC | 2
69 | M | 13010756 | ocel profilová jakost S235JR (11 375) průřez IPE 240 | t | 1.429 |  | 0 | CS ÚRS 2024 02 |  | základní |  | 0 | 1 | 1.429 | 0 | 0 | 8 | M | 2 |  |  |  | ROZPOCET | 0 | 0 | 0 | 0 | 0 | 1 | 0 | 4 | 343752166
| PP |  | ocel profilová jakost S235JR (11 375) průřez IPE 240 | [14 empty] | PP | 2
| VV |  | P107 | [14 empty] | VV | 2 | 1 | True | 0 | ROZPOCET
| VV |  | 3,5*0,0315*2*6 |  | 1.323 | [12 empty] | VV | 2 | 2 | True | 0 | ROZPOCET
| VV |  | 1,323*0,08 |  | 0.106 | [12 empty] | VV | 2 | 2 | True | 0 | ROZPOCET
| VV |  | Součet |  | 1.429 | [12 empty] | VV | 2 | 4 | True | 1 | ROZPOCET
70 | K | 317998115 | Tepelná izolace mezi překlady v 24 cm z EPS tl 100 mm | m | 6 |  | 0 | CS ÚRS 2024 02 |  | základní |  | 0 | 0.00038 | 0.00228 | 0 | 0 | 4 | K | 2 |  |  |  | ROZPOCET | 0 | 0 | 0 | 0 | 0 | 1 | 0 | 4 | 2059230166
| PP |  | Izolace tepelná mezi překlady z pěnového polystyrenu výšky 24 cm, tloušťky 100 mm | [14 empty] | PP | 2
| Online PSC |  | https://podminky.urs.cz/item/CS_URS_2024_02/317998115 | [14 empty] | Online PSC | 2
| VV |  | P108 | [14 empty] | VV | 2 | 1 | True | 0 | ROZPOCET
| VV |  | 3*2 |  | 6 | [12 empty] | VV | 2 | 2 | True | 0 | ROZPOCET
| VV |  | Součet |  | 6 | [12 empty] | VV | 2 | 4 | True | 1 | ROZPOCET
71 | K | 330321610 | Sloupy nebo pilíře ze ŽB tř. C 30/37 | m3 | 9.69 |  | 0 | CS ÚRS 2024 02 |  | základní |  | 0 | 2.5019 | 24.2431 | 0 | 0 | 4 | K | 2 |  |  |  | ROZPOCET | 0 | 0 | 0 | 0 | 0 | 1 | 0 | 4 | 983128160
| PP |  | Sloupy, pilíře, táhla, rámové stojky, vzpěry z betonu železového (bez výztuže) bez zvláštních nároků na vliv prostředí tř. C 30/37 | [14 empty] | PP | 2
| Online PSC |  | https://podminky.urs.cz/item/CS_URS_2024_02/330321610 | [14 empty] | Online PSC | 2
| VV |  | Půdorys 1.NP - návrh | [14 empty] | VV | 2 | 1 | True | 0 | ROZPOCET
| VV |  | č109-117 | [14 empty] | VV | 2 | 1 | True | 0 | ROZPOCET
| VV |  | 1,15*0,4*3,3 |  | 1.518 | [12 empty] | VV | 2 | 2 | True | 0 | ROZPOCET
| VV |  | 2,3*0,4*3,3 |  | 3.036 | [12 empty] | VV | 2 | 2 | True | 0 | ROZPOCET
| VV |  | 1,3*0,4*3,3 |  | 1.716 | [12 empty] | VV | 2 | 2 | True | 0 | ROZPOCET
| VV |  | 0,4*0,4*3,3*4 |  | 2.112 | [12 empty] | VV | 2 | 2 | True | 0 | ROZPOCET
| VV |  | 0,5*0,5*(8,19-2,96) |  | 1.308 | [12 empty] | VV | 2 | 2 | True | 0 | ROZPOCET
| VV |  | Součet |  | 9.69 | [12 empty] | VV | 2 | 4 | True | 1 | ROZPOCET
72 | K | 331351111 | Zřízení bednění čtyřúhelníkových sloupů v do 4 m průřezu do 0,04 m2 | m2 | 21.12 |  | 0 | CS ÚRS 2024 02 |  | základní |  | 0 | 0.0036 | 0.076032 | 0 | 0 | 4 | K | 2 |  |  |  | ROZPOCET | 0 | 0 | 0 | 0 | 0 | 1 | 0 | 4 | 1652338265
| PP |  | Bednění hranatých sloupů a pilířů včetně vzepření průřezu pravoúhlého čtyřúhelníka výšky do 4 m, průřezu do 0,04 m2 zřízení | [14 empty] | PP | 2
| Online PSC |  | https://podminky.urs.cz/item/CS_URS_2024_02/331351111 | [14 empty] | Online PSC | 2
| VV |  | (0,4+0,4)*2*3,3*4 |  | 21.12 | [12 empty] | VV | 2 | 2 | True | 0 | ROZPOCET
| VV |  | Součet |  | 21.12 | [12 empty] | VV | 2 | 4 | True | 1 | ROZPOCET
73 | K | 331351112 | Odstranění bednění čtyřúhelníkových sloupů v do 4 m průřezu do 0,04 m2 | m2 | 21.12 |  | 0 | CS ÚRS 2024 02 |  | základní |  | 0 | 0 | 0 | 0 | 0 | 4 | K | 2 |  |  |  | ROZPOCET | 0 | 0 | 0 | 0 | 0 | 1 | 0 | 4 | -1607016103
| PP |  | Bednění hranatých sloupů a pilířů včetně vzepření průřezu pravoúhlého čtyřúhelníka výšky do 4 m, průřezu do 0,04 m2 odstranění | [14 empty] | PP | 2
| Online PSC |  | https://podminky.urs.cz/item/CS_URS_2024_02/331351112 | [14 empty] | Online PSC | 2
74 | K | 331351115 | Zřízení bednění čtyřúhelníkových sloupů v do 4 m průřezu přes 0,04 do 0,08 m2 | m2 | 21.45 |  | 0 | CS ÚRS 2024 02 |  | základní |  | 0 | 0.00275 | 0.058987 | 0 | 0 | 4 | K | 2 |  |  |  | ROZPOCET | 0 | 0 | 0 | 0 | 0 | 1 | 0 | 4 | -693389382
| PP |  | Bednění hranatých sloupů a pilířů včetně vzepření průřezu pravoúhlého čtyřúhelníka výšky do 4 m, průřezu přes 0,04 do 0,08 m2 zřízení | [14 empty] | PP | 2
| Online PSC |  | https://podminky.urs.cz/item/CS_URS_2024_02/331351115 | [14 empty] | Online PSC | 2
| VV |  | (1,15+0,4)*2*3,3 |  | 10.23 | [12 empty] | VV | 2 | 2 | True | 0 | ROZPOCET
| VV |  | (1,3+0,4)*2*3,3 |  | 11.22 | [12 empty] | VV | 2 | 2 | True | 0 | ROZPOCET
| VV |  | Součet |  | 21.45 | [12 empty] | VV | 2 | 4 | True | 1 | ROZPOCET
75 | K | 331351116 | Odstranění bednění čtyřúhelníkových sloupů v do 4 m průřezu do 0,08 m2 | m2 | 21.45 |  | 0 | CS ÚRS 2024 02 |  | základní |  | 0 | 0 | 0 | 0 | 0 | 4 | K | 2 |  |  |  | ROZPOCET | 0 | 0 | 0 | 0 | 0 | 1 | 0 | 4 | 704668449
| PP |  | Bednění hranatých sloupů a pilířů včetně vzepření průřezu pravoúhlého čtyřúhelníka výšky do 4 m, průřezu přes 0,04 do 0,08 m2 odstranění | [14 empty] | PP | 2
| Online PSC |  | https://podminky.urs.cz/item/CS_URS_2024_02/331351116 | [14 empty] | Online PSC | 2
76 | K | 331351125 | Zřízení bednění čtyřúhelníkových sloupů v do 4 m průřezu přes 0,16 do 0,36 m2 | m2 | 10.46 |  | 0 | CS ÚRS 2024 02 |  | základní |  | 0 | 0.0022 | 0.023012 | 0 | 0 | 4 | K | 2 |  |  |  | ROZPOCET | 0 | 0 | 0 | 0 | 0 | 1 | 0 | 4 | -1866757960
| PP |  | Bednění hranatých sloupů a pilířů včetně vzepření průřezu pravoúhlého čtyřúhelníka výšky do 4 m, průřezu přes 0,16 m2 zřízení | [14 empty] | PP | 2
| Online PSC |  | https://podminky.urs.cz/item/CS_URS_2024_02/331351125 | [14 empty] | Online PSC | 2
| VV |  | (0,5+0,5)*2*(8,19-2,96) |  | 10.46 | [12 empty] | VV | 2 | 2 | True | 0 | ROZPOCET
| VV |  | Součet |  | 10.46 | [12 empty] | VV | 2 | 4 | True | 1 | ROZPOCET
77 | K | 331351126 | Odstranění bednění čtyřúhelníkových sloupů v do 4 m průřezu přes 0,16 do 0,36 m2 | m2 | 10.46 |  | 0 | CS ÚRS 2024 02 |  | základní |  | 0 | 0 | 0 | 0 | 0 | 4 | K | 2 |  |  |  | ROZPOCET | 0 | 0 | 0 | 0 | 0 | 1 | 0 | 4 | -363904855
| PP |  | Bednění hranatých sloupů a pilířů včetně vzepření průřezu pravoúhlého čtyřúhelníka výšky do 4 m, průřezu přes 0,16 m2 odstranění | [14 empty] | PP | 2
| Online PSC |  | https://podminky.urs.cz/item/CS_URS_2024_02/331351126 | [14 empty] | Online PSC | 2
78 | K | 331351321 | Zřízení bednění čtyřúhelníkových sloupů v přes 4 do 6 m průřezu přes 0,08 do 0,16 m2 | m2 | 17.82 |  | 0 | CS ÚRS 2024 02 |  | základní |  | 0 | 0.00228 | 0.04063 | 0 | 0 | 4 | K | 2 |  |  |  | ROZPOCET | 0 | 0 | 0 | 0 | 0 | 1 | 0 | 4 | -1636804694
| PP |  | Bednění hranatých sloupů a pilířů včetně vzepření průřezu pravoúhlého čtyřúhelníka výšky přes 4 do 6 m, průřezu přes 0,08 do 0,16 m2 zřízení | [14 empty] | PP | 2
| Online PSC |  | https://podminky.urs.cz/item/CS_URS_2024_02/331351321 | [14 empty] | Online PSC | 2
| VV |  | (2,3+0,4)*2*3,3 |  | 17.82 | [12 empty] | VV | 2 | 2 | True | 0 | ROZPOCET
| VV |  | Součet |  | 17.82 | [12 empty] | VV | 2 | 4 | True | 1 | ROZPOCET
79 | K | 331351322 | Odstranění bednění čtyřúhelníkových sloupů v přes 4 do 6 m průřezu přes 0,08 do 0,16 m2 | m2 | 17.82 |  | 0 | CS ÚRS 2024 02 |  | základní |  | 0 | 0 | 0 | 0 | 0 | 4 | K | 2 |  |  |  | ROZPOCET | 0 | 0 | 0 | 0 | 0 | 1 | 0 | 4 | 1687914124
| PP |  | Bednění hranatých sloupů a pilířů včetně vzepření průřezu pravoúhlého čtyřúhelníka výšky přes 4 do 6 m, průřezu přes 0,08 do 0,16 m2 odstranění | [14 empty] | PP | 2
| Online PSC |  | https://podminky.urs.cz/item/CS_URS_2024_02/331351322 | [14 empty] | Online PSC | 2
80 | K | 331351911 | Příplatek k cenám bednění čtyřúhelníkových sloupů za pohledový beton | m2 | 17.82 |  | 0 | CS ÚRS 2024 02 |  | základní |  | 0 | 0.0027 | 0.048114 | 0 | 0 | 4 | K | 2 |  |  |  | ROZPOCET | 0 | 0 | 0 | 0 | 0 | 1 | 0 | 4 | 1174340111
| PP |  | Bednění hranatých sloupů a pilířů včetně vzepření průřezu pravoúhlého čtyřúhelníka Příplatek k cenám za pohledový beton | [14 empty] | PP | 2
| Online PSC |  | https://podminky.urs.cz/item/CS_URS_2024_02/331351911 | [14 empty] | Online PSC | 2
81 | K | 331361821 | Výztuž sloupů hranatých betonářskou ocelí 10 505 | t | 1.55 |  | 0 | CS ÚRS 2024 02 |  | základní |  | 0 | 1.0524 | 1.6312 | 0 | 0 | 4 | K | 2 |  |  |  | ROZPOCET | 0 | 0 | 0 | 0 | 0 | 1 | 0 | 4 | -381681844
| PP |  | Výztuž sloupů, pilířů, rámových stojek, táhel nebo vzpěr hranatých svislých nebo šikmých (odkloněných) z betonářské oceli 10 505 (R) nebo BSt 500 | [14 empty] | PP | 2
| Online PSC |  | https://podminky.urs.cz/item/CS_URS_2024_02/331361821 | [14 empty] | Online PSC | 2
| VV |  | 160kg/1m3 | [14 empty] | VV | 2 | 1 | True | 0 | ROZPOCET
| VV |  | 9,69*0,160 |  | 1.55 | [12 empty] | VV | 2 | 2 | True | 0 | ROZPOCET
| VV |  | Součet |  | 1.55 | [12 empty] | VV | 2 | 4 | True | 1 | ROZPOCET
82 | K | 341321610 | Stěny nosné ze ŽB tř. C 30/37 | m3 | 76.626 |  | 0 | CS ÚRS 2024 02 |  | základní |  | 0 | 2.5019 | 191.7091 | 0 | 0 | 4 | K | 2 |  |  |  | ROZPOCET | 0 | 0 | 0 | 0 | 0 | 1 | 0 | 4 | -461346320
| PP |  | Stěny a příčky z betonu železového (bez výztuže) nosné tř. C 30/37 | [14 empty] | PP | 2
| Online PSC |  | https://podminky.urs.cz/item/CS_URS_2024_02/341321610 | [14 empty] | Online PSC | 2
| VV |  | Půdorys 2.NP - návrh č249+250 | [14 empty] | VV | 2 | 1 | True | 0 | ROZPOCET
| VV |  | 3,2*0,4*(8,19-2,96) |  | 6.694 | [12 empty] | VV | 2 | 2 | True | 0 | ROZPOCET
| VV |  | (5,9*2+2,8*3)*0,4*(8,19-2,96) |  | 42.258 | [12 empty] | VV | 2 | 2 | True | 0 | ROZPOCET
| VV |  | 1*0,4*(8,19-2,96) |  | 2.092 | [12 empty] | VV | 2 | 2 | True | 0 | ROZPOCET
| VV |  | (0,8+3,43)*0,4*(8,19-2,96) |  | 8.849 | [12 empty] | VV | 2 | 2 | True | 0 | ROZPOCET
| VV |  | stěna mezi deskami D2 a D3 | [14 empty] | VV | 2 | 1 | True | 0 | ROZPOCET
| VV |  | 24,96*0,3*0,4 |  | 2.995 | [12 empty] | VV | 2 | 2 | True | 0 | ROZPOCET
| VV |  | atika D3 | [14 empty] | VV | 2 | 1 | True | 0 | ROZPOCET
| VV |  | (6,6+24,96+6,6)*0,4*0,9 |  | 13.738 | [12 empty] | VV | 2 | 2 | True | 0 | ROZPOCET
| VV |  | Součet |  | 76.626 | [12 empty] | VV | 2 | 4 | True | 1 | ROZPOCET
83 | K | 341351111 | Zřízení oboustranného bednění nosných stěn | m2 | 388.126 |  | 0 | CS ÚRS 2024 02 |  | základní |  | 0 | 0.00275 | 1.0673 | 0 | 0 | 4 | K | 2 |  |  |  | ROZPOCET | 0 | 0 | 0 | 0 | 0 | 1 | 0 | 4 | -1993068614
| PP |  | Bednění stěn a příček nosných rovné oboustranné za každou stranu zřízení | [14 empty] | PP | 2
| Online PSC |  | https://podminky.urs.cz/item/CS_URS_2024_02/341351111 | [14 empty] | Online PSC | 2
| VV |  | Půdorys 2.NP - návrh č249+250 | [14 empty] | VV | 2 | 1 | True | 0 | ROZPOCET
| VV |  | 3,2*2*(8,19-2,96) |  | 33.472 | [12 empty] | VV | 2 | 2 | True | 0 | ROZPOCET
| VV |  | (5,9*2+2,8*3)*(8,19-2,96)*2 |  | 211.292 | [12 empty] | VV | 2 | 2 | True | 0 | ROZPOCET
| VV |  | 1*(8,19-2,96)*2 |  | 10.46 | [12 empty] | VV | 2 | 2 | True | 0 | ROZPOCET
| VV |  | (0,8+3,43)*(8,19-2,96)*2 |  | 44.246 | [12 empty] | VV | 2 | 2 | True | 0 | ROZPOCET
| VV |  | stěna mezi deskami D2 a D3 | [14 empty] | VV | 2 | 1 | True | 0 | ROZPOCET
| VV |  | 24,96*0,4*2 |  | 19.968 | [12 empty] | VV | 2 | 2 | True | 0 | ROZPOCET
| VV |  | atika D3 | [14 empty] | VV | 2 | 1 | True | 0 | ROZPOCET
| VV |  | (6,6+24,96+6,6)*0,9*2 |  | 68.688 | [12 empty] | VV | 2 | 2 | True | 0 | ROZPOCET
| VV |  | Součet |  | 388.126 | [12 empty] | VV | 2 | 4 | True | 1 | ROZPOCET
84 | K | 341351112 | Odstranění oboustranného bednění nosných stěn | m2 | 388.126 |  | 0 | CS ÚRS 2024 02 |  | základní |  | 0 | 0 | 0 | 0 | 0 | 4 | K | 2 |  |  |  | ROZPOCET | 0 | 0 | 0 | 0 | 0 | 1 | 0 | 4 | -1708952558
| PP |  | Bednění stěn a příček nosných rovné oboustranné za každou stranu odstranění | [14 empty] | PP | 2
| Online PSC |  | https://podminky.urs.cz/item/CS_URS_2024_02/341351112 | [14 empty] | Online PSC | 2
85 | K | 341351911 | Příplatek k cenám bednění nosných stěn za pohledový beton | m2 | 388.126 |  | 0 | CS ÚRS 2024 02 |  | základní |  | 0 | 0.0026 | 1.0091 | 0 | 0 | 4 | K | 2 |  |  |  | ROZPOCET | 0 | 0 | 0 | 0 | 0 | 1 | 0 | 4 | -1307055281
| PP |  | Bednění stěn a příček nosných Příplatek k cenám bednění za pohledový beton | [14 empty] | PP | 2
| Online PSC |  | https://podminky.urs.cz/item/CS_URS_2024_02/341351911 | [14 empty] | Online PSC | 2
86 | K | 341361821 | Výztuž stěn betonářskou ocelí 10 505 | t | 10.728 |  | 0 | CS ÚRS 2024 02 |  | základní |  | 0 | 1.0463 | 11.2249 | 0 | 0 | 4 | K | 2 |  |  |  | ROZPOCET | 0 | 0 | 0 | 0 | 0 | 1 | 0 | 4 | 2061743388
| PP |  | Výztuž stěn a příček nosných svislých nebo šikmých, rovných nebo oblých z betonářské oceli 10 505 (R) nebo BSt 500 | [14 empty] | PP | 2
| Online PSC |  | https://podminky.urs.cz/item/CS_URS_2024_02/341361821 | [14 empty] | Online PSC | 2
| VV |  | 140kg/1m3 | [14 empty] | VV | 2 | 1 | True | 0 | ROZPOCET
| VV |  | 76,626*0,140 |  | 10.728 | [12 empty] | VV | 2 | 2 | True | 0 | ROZPOCET
| VV |  | Součet |  | 10.728 | [12 empty] | VV | 2 | 4 | True | 1 | ROZPOCET
87 | K | 342272225 | Příčka z pórobetonových hladkých tvárnic na tenkovrstvou maltu tl 100 mm | m2 | 42.65 |  | 0 | CS ÚRS 2024 02 |  | základní |  | 0 | 0.06172 | 2.6324 | 0 | 0 | 4 | K | 2 |  |  |  | ROZPOCET | 0 | 0 | 0 | 0 | 0 | 1 | 0 | 4 | -1446968809
| PP |  | Příčky z pórobetonových tvárnic hladkých na tenké maltové lože objemová hmotnost do 500 kg/m3, tloušťka příčky 100 mm | [14 empty] | PP | 2
| Online PSC |  | https://podminky.urs.cz/item/CS_URS_2024_02/342272225 | [14 empty] | Online PSC | 2
| VV |  | Půdorys 1.NP - návrh | [14 empty] | VV | 2 | 1 | True | 0 | ROZPOCET
| VV |  | (2,15*2+4,5+1,4+2,15+1,05)*3,75 |  | 50.25 | [12 empty] | VV | 2 | 2 | True | 0 | ROZPOCET
| VV |  | -0,7*2*2 |  | -2.8 | [12 empty] | VV | 2 | 2 | True | 0 | ROZPOCET
| VV |  | -0,8*2*3 |  | -4.8 | [12 empty] | VV | 2 | 2 | True | 0 | ROZPOCET
| VV |  | Součet |  | 42.65 | [12 empty] | VV | 2 | 4 | True | 1 | ROZPOCET
88 | K | 342272245 | Příčka z pórobetonových hladkých tvárnic na tenkovrstvou maltu tl 150 mm | m2 | 223.963 |  | 0 | CS ÚRS 2024 02 |  | základní |  | 0 | 0.07921 | 17.7401 | 0 | 0 | 4 | K | 2 |  |  |  | ROZPOCET | 0 | 0 | 0 | 0 | 0 | 1 | 0 | 4 | 1987371156
| PP |  | Příčky z pórobetonových tvárnic hladkých na tenké maltové lože objemová hmotnost do 500 kg/m3, tloušťka příčky 150 mm | [14 empty] | PP | 2
| Online PSC |  | https://podminky.urs.cz/item/CS_URS_2024_02/342272245 | [14 empty] | Online PSC | 2
| VV |  | Půdorys 1.NP - návrh | [14 empty] | VV | 2 | 1 | True | 0 | ROZPOCET
| VV |  | č101-112 | [14 empty] | VV | 2 | 1 | True | 0 | ROZPOCET
| VV |  | (7,95+7,95+4,4+5,7+4,76+4,68+0,15*2+2,5*2)*3,75 |  | 152.775 | [12 empty] | VV | 2 | 2 | True | 0 | ROZPOCET
| VV |  | -0,8*2*7 |  | -11.2 | [12 empty] | VV | 2 | 2 | True | 0 | ROZPOCET
| VV |  | č113 | [14 empty] | VV | 2 | 1 | True | 0 | ROZPOCET
| VV |  | (3+1,85+0,65)*3,75 |  | 20.625 | [12 empty] | VV | 2 | 2 | True | 0 | ROZPOCET
| VV |  | -0,8*2 |  | -1.6 | [12 empty] | VV | 2 | 2 | True | 0 | ROZPOCET
| VV |  | č116 | [14 empty] | VV | 2 | 1 | True | 0 | ROZPOCET
| VV |  | 4,75*3,75 |  | 17.813 | [12 empty] | VV | 2 | 2 | True | 0 | ROZPOCET
| VV |  | -1,6*2 |  | -3.2 | [12 empty] | VV | 2 | 2 | True | 0 | ROZPOCET
| VV |  | č118+119 | [14 empty] | VV | 2 | 1 | True | 0 | ROZPOCET
| VV |  | (6,63+2,15+2,75*2)*3,75 |  | 53.55 | [12 empty] | VV | 2 | 2 | True | 0 | ROZPOCET
| VV |  | -0,8*2 |  | -1.6 | [12 empty] | VV | 2 | 2 | True | 0 | ROZPOCET
| VV |  | -1,6*2 |  | -3.2 | [12 empty] | VV | 2 | 2 | True | 0 | ROZPOCET
| VV |  | Součet |  | 223.963 | [12 empty] | VV | 2 | 4 | True | 1 | ROZPOCET
89 | K | 342291121 | Ukotvení příček k cihelným konstrukcím plochými kotvami | m | 60 |  | 0 | CS ÚRS 2024 02 |  | základní |  | 0 | 0.00014 | 0.0084 | 0 | 0 | 4 | K | 2 |  |  |  | ROZPOCET | 0 | 0 | 0 | 0 | 0 | 1 | 0 | 4 | 1148485287
| PP |  | Ukotvení příček plochými kotvami, do konstrukce cihelné | [14 empty] | PP | 2
| Online PSC |  | https://podminky.urs.cz/item/CS_URS_2024_02/342291121 | [14 empty] | Online PSC | 2
| VV |  | Půdorys 1.NP - návrh | [14 empty] | VV | 2 | 1 | True | 0 | ROZPOCET
| VV |  | 3,75*(9+2+2+3) |  | 60 | [12 empty] | VV | 2 | 2 | True | 0 | ROZPOCET
| VV |  | Součet |  | 60 | [12 empty] | VV | 2 | 4 | True | 1 | ROZPOCET
90 | K | 342291131 | Ukotvení příček k betonovým konstrukcím plochými kotvami | m | 7.5 |  | 0 | CS ÚRS 2024 02 |  | základní |  | 0 | 0.0002 | 0.0015 | 0 | 0 | 4 | K | 2 |  |  |  | ROZPOCET | 0 | 0 | 0 | 0 | 0 | 1 | 0 | 4 | 295846206
| PP |  | Ukotvení příček plochými kotvami, do konstrukce betonové | [14 empty] | PP | 2
| Online PSC |  | https://podminky.urs.cz/item/CS_URS_2024_02/342291131 | [14 empty] | Online PSC | 2
| VV |  | Půdorys 1.NP - návrh | [14 empty] | VV | 2 | 1 | True | 0 | ROZPOCET
| VV |  | 3,75*2 |  | 7.5 | [12 empty] | VV | 2 | 2 | True | 0 | ROZPOCET
| VV |  | Součet |  | 7.5 | [12 empty] | VV | 2 | 4 | True | 1 | ROZPOCET
91 | K | 346244381 | Plentování jednostranné v do 200 mm válcovaných nosníků cihlami | m2 | 41.092 |  | 0 | CS ÚRS 2024 02 |  | základní |  | 0 | 0.17818 | 7.3218 | 0 | 0 | 4 | K | 2 |  |  |  | ROZPOCET | 0 | 0 | 0 | 0 | 0 | 1 | 0 | 4 | 793163246
| PP |  | Plentování ocelových válcovaných nosníků jednostranné cihlami na maltu, výška stojiny do 200 mm | [14 empty] | PP | 2
| Online PSC |  | https://podminky.urs.cz/item/CS_URS_2024_02/346244381 | [14 empty] | Online PSC | 2
| VV |  | 2NP | [14 empty] | VV | 2 | 1 | True | 0 | ROZPOCET
| VV |  | OS101-OP112 | [14 empty] | VV | 2 | 1 | True | 0 | ROZPOCET
| VV |  | 2,9*0,14*2*21 |  | 17.052 | [12 empty] | VV | 2 | 2 | True | 0 | ROZPOCET
| VV |  | (3,8+4,4+2,6*2+2,1+2,4+2,45*2+3,15*8+2,8*2+3,3)*0,2*2 |  | 22.76 | [12 empty] | VV | 2 | 2 | True | 0 | ROZPOCET
| VV |  | 3,2*0,2*2 |  | 1.28 | [12 empty] | VV | 2 | 2 | True | 0 | ROZPOCET
| VV |  | Součet |  | 41.092 | [12 empty] | VV | 2 | 4 | True | 1 | ROZPOCET
92 | K | 346244382 | Plentování jednostranné v přes 200 do 300 mm válcovaných nosníků cihlami | m2 | 1.68 |  | 0 | CS ÚRS 2024 02 |  | základní |  | 0 | 0.1733 | 0.29114 | 0 | 0 | 4 | K | 2 |  |  |  | ROZPOCET | 0 | 0 | 0 | 0 | 0 | 1 | 0 | 4 | -210109417
| PP |  | Plentování ocelových válcovaných nosníků jednostranné cihlami na maltu, výška stojiny přes 200 do 300 mm | [14 empty] | PP | 2
| Online PSC |  | https://podminky.urs.cz/item/CS_URS_2024_02/346244382 | [14 empty] | Online PSC | 2
| VV |  | P107 | [14 empty] | VV | 2 | 1 | True | 0 | ROZPOCET
| VV |  | 3,5*0,24*2 |  | 1.68 | [12 empty] | VV | 2 | 2 | True | 0 | ROZPOCET
| VV |  | Součet |  | 1.68 | [12 empty] | VV | 2 | 4 | True | 1 | ROZPOCET
93 | K | 346481111 | Zaplentování rýh, potrubí, výklenků, nosníků nebo nik ve stěnách rabicovým pletivem | m2 | 142 |  | 0 | CS ÚRS 2024 02 |  | základní |  | 0 | 0.00785 | 1.1147 | 0 | 0 | 4 | K | 2 |  |  |  | ROZPOCET | 0 | 0 | 0 | 0 | 0 | 1 | 0 | 4 | -272067389
| PP |  | Zaplentování rýh, potrubí, válcovaných nosníků, výklenků nebo nik jakéhokoliv tvaru, na maltu ve stěnách nebo před stěnami rabicovým pletivem | [14 empty] | PP | 2
| Online PSC |  | https://podminky.urs.cz/item/CS_URS_2024_02/346481111 | [14 empty] | Online PSC | 2
| VV |  | 1NP | [14 empty] | VV | 2 | 1 | True | 0 | ROZPOCET
| VV |  | P107 | [14 empty] | VV | 2 | 1 | True | 0 | ROZPOCET
| VV |  | 3,5*1*6 |  | 21 | [12 empty] | VV | 2 | 2 | True | 0 | ROZPOCET
| VV |  | 2NP | [14 empty] | VV | 2 | 1 | True | 0 | ROZPOCET
| VV |  | OS101-OP112 | [14 empty] | VV | 2 | 1 | True | 0 | ROZPOCET
| VV |  | 2,9*1*21 |  | 60.9 | [12 empty] | VV | 2 | 2 | True | 0 | ROZPOCET
| VV |  | (3,8+4,4+2,6*2+2,1+2,4+2,45*2+3,15*8+2,8*2+3,3)*1 |  | 56.9 | [12 empty] | VV | 2 | 2 | True | 0 | ROZPOCET
| VV |  | 3,2*1 |  | 3.2 | [12 empty] | VV | 2 | 2 | True | 0 | ROZPOCET
| VV |  | Součet |  | 142 | [12 empty] | VV | 2 | 4 | True | 1 | ROZPOCET
94 | K | 380321442 | Kompletní konstrukce ČOV, nádrží, vodojemů, žlabů nebo kanálů ze ŽB tř. C 25/30 tl přes 150 do 300 mm | m3 | 6.006 |  | 0 | CS ÚRS 2024 02 |  | základní |  | 0 | 2.5143 | 15.1009 | 0 | 0 | 4 | K | 2 |  |  |  | ROZPOCET | 0 | 0 | 0 | 0 | 0 | 1 | 0 | 4 | -1927327243
| PP |  | Kompletní konstrukce čistíren odpadních vod, nádrží, vodojemů, kanálů z betonu železového bez výztuže a bednění bez zvýšených nároků na prostředí tř. C 25/30, tl. přes 150 do 300 mm | [14 empty] | PP | 2
| Online PSC |  | https://podminky.urs.cz/item/CS_URS_2024_02/380321442 | [14 empty] | Online PSC | 2
| VV |  | Základy - návrh | [14 empty] | VV | 2 | 1 | True | 0 | ROZPOCET
| VV |  | montážní jáma | [14 empty] | VV | 2 | 1 | True | 0 | ROZPOCET
| VV |  | (7,9+1,2)*2*0,2*1,65 |  | 6.006 | [12 empty] | VV | 2 | 2 | True | 0 | ROZPOCET
| VV |  | Součet |  | 6.006 | [12 empty] | VV | 2 | 4 | True | 1 | ROZPOCET
95 | K | 380356211 | Bednění kompletních konstrukcí ČOV, nádrží, kanálů nebo vodojemů omítaných ploch rovinných zřízení | m2 | 30.03 |  | 0 | CS ÚRS 2024 02 |  | základní |  | 0 | 0.00432 | 0.12973 | 0 | 0 | 4 | K | 2 |  |  |  | ROZPOCET | 0 | 0 | 0 | 0 | 0 | 1 | 0 | 4 | 1651242703
| PP |  | Bednění kompletních konstrukcí čistíren odpadních vod, nádrží, vodojemů, kanálů konstrukcí omítaných z betonu prostého nebo železového ploch rovinných zřízení | [14 empty] | PP | 2
| Online PSC |  | https://podminky.urs.cz/item/CS_URS_2024_02/380356211 | [14 empty] | Online PSC | 2
| VV |  | Základy - návrh | [14 empty] | VV | 2 | 1 | True | 0 | ROZPOCET
| VV |  | montážní jáma | [14 empty] | VV | 2 | 1 | True | 0 | ROZPOCET
| VV |  | (7,9+1,2)*2*1,65 |  | 30.03 | [12 empty] | VV | 2 | 2 | True | 0 | ROZPOCET
| VV |  | Součet |  | 30.03 | [12 empty] | VV | 2 | 4 | True | 1 | ROZPOCET
96 | K | 380356212 | Bednění kompletních konstrukcí ČOV, nádrží, kanálů nebo vodojemů omítaných ploch rovinných odstranění | m2 | 30.03 |  | 0 | CS ÚRS 2024 02 |  | základní |  | 0 | 0 | 0 | 0 | 0 | 4 | K | 2 |  |  |  | ROZPOCET | 0 | 0 | 0 | 0 | 0 | 1 | 0 | 4 | -1536535963
| PP |  | Bednění kompletních konstrukcí čistíren odpadních vod, nádrží, vodojemů, kanálů konstrukcí omítaných z betonu prostého nebo železového ploch rovinných odstranění | [14 empty] | PP | 2
| Online PSC |  | https://podminky.urs.cz/item/CS_URS_2024_02/380356212 | [14 empty] | Online PSC | 2
97 | K | 341351911 | Příplatek k cenám bednění nosných stěn za pohledový beton | m2 | 30.03 |  | 0 | CS ÚRS 2024 02 |  | základní |  | 0 | 0.0026 | 0.078078 | 0 | 0 | 4 | K | 2 |  |  |  | ROZPOCET | 0 | 0 | 0 | 0 | 0 | 1 | 0 | 4 | 2038758852
| PP |  | Bednění stěn a příček nosných Příplatek k cenám bednění za pohledový beton | [14 empty] | PP | 2
| Online PSC |  | https://podminky.urs.cz/item/CS_URS_2024_02/341351911 | [14 empty] | Online PSC | 2
98 | K | 380361011 | Výztuž kompletních konstrukcí ČOV, nádrží, kanálů nebo vodojemů ze svařovaných sítí KARI | t | 0.153 |  | 0 | CS ÚRS 2024 02 |  | základní |  | 0 | 1.0628 | 0.1626 | 0 | 0 | 4 | K | 2 |  |  |  | ROZPOCET | 0 | 0 | 0 | 0 | 0 | 1 | 0 | 4 | -2085449488
| PP |  | Výztuž kompletních konstrukcí čistíren odpadních vod, nádrží, vodojemů, kanálů ze svařovaných sítí z drátů typu KARI | [14 empty] | PP | 2
| Online PSC |  | https://podminky.urs.cz/item/CS_URS_2024_02/380361011 | [14 empty] | Online PSC | 2
| VV |  | 30,03*0,00444*1,15 |  | 0.153 | [12 empty] | VV | 2 | 2 | True | 0 | ROZPOCET
| VV |  | Součet |  | 0.153 | [12 empty] | VV | 2 | 4 | True | 1 | ROZPOCET
99 | K | 389941021 | Montáž kovových doplňkových konstrukcí do 1 kg pro montáž prefabrikovaných dílců | kg | 24 |  | 0 | CS ÚRS 2024 02 |  | základní |  | 0 | 0 | 0 | 0 | 0 | 4 | K | 2 |  |  |  | ROZPOCET | 0 | 0 | 0 | 0 | 0 | 1 | 0 | 4 | -1077475655
| PP |  | Montáž kovových doplňkových konstrukcí pro montáž prefabrikovaných dílců hmotnosti jednoho kusu do 1 kg | [14 empty] | PP | 2
| Online PSC |  | https://podminky.urs.cz/item/CS_URS_2024_02/389941021 | [14 empty] | Online PSC | 2
| VV |  | spojení horních pásnic I-nosičů | [14 empty] | VV | 2 | 1 | True | 0 | ROZPOCET
| VV |  | P107 | [14 empty] | VV | 2 | 1 | True | 0 | ROZPOCET
| VV |  | 0,25*2*8*6 |  | 24 | [12 empty] | VV | 2 | 2 | True | 0 | ROZPOCET
| VV |  | Součet |  | 24 | [12 empty] | VV | 2 | 4 | True | 1 | ROZPOCET
100 | M | 13010218 | tyč ocelová plochá jakost S235JR (11 375) 50x5mm | t | 0.026 |  | 0 | CS ÚRS 2024 02 |  | základní |  | 0 | 1 | 0.026 | 0 | 0 | 8 | M | 2 |  |  |  | ROZPOCET | 0 | 0 | 0 | 0 | 0 | 1 | 0 | 4 | -958761887
| PP |  | tyč ocelová plochá jakost S235JR (11 375) 50x5mm | [14 empty] | PP | 2
| VV |  | 24*0,001*1,1 |  | 0.026 | [12 empty] | VV | 2 | 2 | True | 0 | ROZPOCET
| VV |  | Součet |  | 0.026 | [12 empty] | VV | 2 | 4 | True | 1 | ROZPOCET
| D | 4 | Vodorovné konstrukce |  |  |  | 0 |  |  |  |  | 0 |  | 1127.5856 |  | 0 | 1 | D | 1 |  |  |  | ROZPOCET | [6 empty] | 0
101 | K | 411321616 | Stropy deskové ze ŽB tř. C 30/37 | m3 | 394.943 |  | 0 | CS ÚRS 2024 02 |  | základní |  | 0 | 2.502 | 988.1513 | 0 | 0 | 4 | K | 2 |  |  |  | ROZPOCET | 0 | 0 | 0 | 0 | 0 | 1 | 0 | 4 | 1132051138
| PP |  | Stropy z betonu železového (bez výztuže) stropů deskových, plochých střech, desek balkonových, desek hřibových stropů včetně hlavic hřibových sloupů tř. C 30/37 | [14 empty] | PP | 2
| Online PSC |  | https://podminky.urs.cz/item/CS_URS_2024_02/411321616 | [14 empty] | Online PSC | 2
| VV |  | Půdorys stropu 1.NP - návrh | [14 empty] | VV | 2 | 1 | True | 0 | ROZPOCET
| VV |  | 54*12,2*0,25 |  | 164.7 | [12 empty] | VV | 2 | 2 | True | 0 | ROZPOCET
| VV |  | 24,55*0,5*0,25 |  | 3.069 | [12 empty] | VV | 2 | 2 | True | 0 | ROZPOCET
| VV |  | Mezisoučet |  | 167.769 | [12 empty] | VV | 2 | 3 | True | 0 | ROZPOCET
| VV |  | Půdorys stropu 2.NP - návrh | [14 empty] | VV | 2 | 1 | True | 0 | ROZPOCET
| VV |  | 54*12,2*0,25 |  | 164.7 | [12 empty] | VV | 2 | 2 | True | 0 | ROZPOCET
| VV |  | 24,55*0,5*0,25 |  | 3.069 | [12 empty] | VV | 2 | 2 | True | 0 | ROZPOCET
| VV |  | 24,96*7*0,34 |  | 59.405 | [12 empty] | VV | 2 | 2 | True | 0 | ROZPOCET
| VV |  | Mezisoučet |  | 227.174 | [12 empty] | VV | 2 | 3 | True | 0 | ROZPOCET
| VV |  | Součet |  | 394.943 | [12 empty] | VV | 2 | 4 | True | 1 | ROZPOCET
102 | K | 411351011 | Zřízení bednění stropů deskových tl přes 5 do 25 cm bez podpěrné kce | m2 | 1417.466 |  | 0 | CS ÚRS 2024 02 |  | základní |  | 0 | 0.00533 | 7.5551 | 0 | 0 | 4 | K | 2 |  |  |  | ROZPOCET | 0 | 0 | 0 | 0 | 0 | 1 | 0 | 4 | 162259492
| PP |  | Bednění stropních konstrukcí - bez podpěrné konstrukce desek tloušťky stropní desky přes 5 do 25 cm zřízení | [14 empty] | PP | 2
| Online PSC |  | https://podminky.urs.cz/item/CS_URS_2024_02/411351011 | [14 empty] | Online PSC | 2
| VV |  | Půdorys stropu 1.NP - návrh | [14 empty] | VV | 2 | 1 | True | 0 | ROZPOCET
| VV |  | 54*12,2 |  | 658.8 | [12 empty] | VV | 2 | 2 | True | 0 | ROZPOCET
| VV |  | 24,55*0,5 |  | 12.275 | [12 empty] | VV | 2 | 2 | True | 0 | ROZPOCET
| VV |  | (54+12,2+0,5)*2*0,25 |  | 33.35 | [12 empty] | VV | 2 | 2 | True | 0 | ROZPOCET
| VV |  | prostupy | [14 empty] | VV | 2 | 1 | True | 0 | ROZPOCET
| VV |  | (0,2+0,1)*2*0,25*2 |  | 0.3 | [12 empty] | VV | 2 | 2 | True | 0 | ROZPOCET
| VV |  | (0,3+0,1)*2*0,25*3 |  | 0.6 | [12 empty] | VV | 2 | 2 | True | 0 | ROZPOCET
| VV |  | (0,45+0,2)*2*0,25*1 |  | 0.325 | [12 empty] | VV | 2 | 2 | True | 0 | ROZPOCET
| VV |  | (0,3+0,15)*2*0,25*5 |  | 1.125 | [12 empty] | VV | 2 | 2 | True | 0 | ROZPOCET
| VV |  | (0,4+0,2)*2*0,25*1 |  | 0.3 | [12 empty] | VV | 2 | 2 | True | 0 | ROZPOCET
| VV |  | (0,25+0,1)*2*0,25*3 |  | 0.525 | [12 empty] | VV | 2 | 2 | True | 0 | ROZPOCET
| VV |  | (0,35+0,2)*2*0,25*2 |  | 0.55 | [12 empty] | VV | 2 | 2 | True | 0 | ROZPOCET
| VV |  | (0,25+0,15)*0,25*2 |  | 0.2 | [12 empty] | VV | 2 | 2 | True | 0 | ROZPOCET
| VV |  | (0,22+0,085)*2*0,25*1 |  | 0.153 | [12 empty] | VV | 2 | 2 | True | 0 | ROZPOCET
| VV |  | (0,15+0,075)*2*0,25*2 |  | 0.225 | [12 empty] | VV | 2 | 2 | True | 0 | ROZPOCET
| VV |  | (0,5+0,2)*2*0,25*1 |  | 0.35 | [12 empty] | VV | 2 | 2 | True | 0 | ROZPOCET
| VV |  | Mezisoučet |  | 709.078 | [12 empty] | VV | 2 | 3 | True | 0 | ROZPOCET
| VV |  | Půdorys stropu 2.NP - návrh | [14 empty] | VV | 2 | 1 | True | 0 | ROZPOCET
| VV |  | 54*12,2 |  | 658.8 | [12 empty] | VV | 2 | 2 | True | 0 | ROZPOCET
| VV |  | 24,55*0,5 |  | 12.275 | [12 empty] | VV | 2 | 2 | True | 0 | ROZPOCET
| VV |  | (54+12,2+0,5)*2*0,25 |  | 33.35 | [12 empty] | VV | 2 | 2 | True | 0 | ROZPOCET
| VV |  | 3,14*0,45*0,25*4 |  | 1.413 | [12 empty] | VV | 2 | 2 | True | 0 | ROZPOCET
| VV |  | (1+0,7)*2*0,25 |  | 0.85 | [12 empty] | VV | 2 | 2 | True | 0 | ROZPOCET
| VV |  | prostupy | [14 empty] | VV | 2 | 1 | True | 0 | ROZPOCET
| VV |  | (1,3+0,6)*2*0,25 |  | 0.95 | [12 empty] | VV | 2 | 2 | True | 0 | ROZPOCET
| VV |  | (0,9+0,6)*2*0,25 |  | 0.75 | [12 empty] | VV | 2 | 2 | True | 0 | ROZPOCET
| VV |  | Mezisoučet |  | 708.388 | [12 empty] | VV | 2 | 3 | True | 0 | ROZPOCET
| VV |  | Součet |  | 1417.466 | [12 empty] | VV | 2 | 4 | True | 1 | ROZPOCET
103 | K | 411351012 | Odstranění bednění stropů deskových tl přes 5 do 25 cm bez podpěrné kce | m2 | 1417.466 |  | 0 | CS ÚRS 2024 02 |  | základní |  | 0 | 0 | 0 | 0 | 0 | 4 | K | 2 |  |  |  | ROZPOCET | 0 | 0 | 0 | 0 | 0 | 1 | 0 | 4 | -1612682502
| PP |  | Bednění stropních konstrukcí - bez podpěrné konstrukce desek tloušťky stropní desky přes 5 do 25 cm odstranění | [14 empty] | PP | 2
| Online PSC |  | https://podminky.urs.cz/item/CS_URS_2024_02/411351012 | [14 empty] | Online PSC | 2
104 | K | 411351021 | Zřízení bednění stropů deskových tl přes 25 do 50 cm bez podpěrné kce | m2 | 196.453 |  | 0 | CS ÚRS 2024 02 |  | základní |  | 0 | 0.00552 | 1.0844 | 0 | 0 | 4 | K | 2 |  |  |  | ROZPOCET | 0 | 0 | 0 | 0 | 0 | 1 | 0 | 4 | 1452125574
| PP |  | Bednění stropních konstrukcí - bez podpěrné konstrukce desek tloušťky stropní desky přes 25 do 50 cm zřízení | [14 empty] | PP | 2
| Online PSC |  | https://podminky.urs.cz/item/CS_URS_2024_02/411351021 | [14 empty] | Online PSC | 2
| VV |  | Půdorys stropu 2.NP - návrh | [14 empty] | VV | 2 | 1 | True | 0 | ROZPOCET
| VV |  | 24,96*7 |  | 174.72 | [12 empty] | VV | 2 | 2 | True | 0 | ROZPOCET
| VV |  | (24,96+7)*2*0,34 |  | 21.733 | [12 empty] | VV | 2 | 2 | True | 0 | ROZPOCET
| VV |  | Součet |  | 196.453 | [12 empty] | VV | 2 | 4 | True | 1 | ROZPOCET
105 | K | 411351022 | Odstranění bednění stropů deskových tl přes 25 do 50 cm bez podpěrné kce | m2 | 196.453 |  | 0 | CS ÚRS 2024 02 |  | základní |  | 0 | 0 | 0 | 0 | 0 | 4 | K | 2 |  |  |  | ROZPOCET | 0 | 0 | 0 | 0 | 0 | 1 | 0 | 4 | 60213645
| PP |  | Bednění stropních konstrukcí - bez podpěrné konstrukce desek tloušťky stropní desky přes 25 do 50 cm odstranění | [14 empty] | PP | 2
| Online PSC |  | https://podminky.urs.cz/item/CS_URS_2024_02/411351022 | [14 empty] | Online PSC | 2
106 | K | 411354313 | Zřízení podpěrné konstrukce stropů výšky do 4 m tl přes 15 do 25 cm | m2 | 1342.15 |  | 0 | CS ÚRS 2024 02 |  | základní |  | 0 | 0.00088 | 1.1811 | 0 | 0 | 4 | K | 2 |  |  |  | ROZPOCET | 0 | 0 | 0 | 0 | 0 | 1 | 0 | 4 | 420863798
| PP |  | Podpěrná konstrukce stropů - desek, kleneb a skořepin výška podepření do 4 m tloušťka stropu přes 15 do 25 cm zřízení | [14 empty] | PP | 2
| Online PSC |  | https://podminky.urs.cz/item/CS_URS_2024_02/411354313 | [14 empty] | Online PSC | 2
| VV |  | Půdorys stropu 1.NP - návrh | [14 empty] | VV | 2 | 1 | True | 0 | ROZPOCET
| VV |  | 54*12,2 |  | 658.8 | [12 empty] | VV | 2 | 2 | True | 0 | ROZPOCET
| VV |  | 24,55*0,5 |  | 12.275 | [12 empty] | VV | 2 | 2 | True | 0 | ROZPOCET
| VV |  | Mezisoučet |  | 671.075 | [12 empty] | VV | 2 | 3 | True | 0 | ROZPOCET
| VV |  | Půdorys stropu 2.NP - návrh | [14 empty] | VV | 2 | 1 | True | 0 | ROZPOCET
| VV |  | 54*12,2 |  | 658.8 | [12 empty] | VV | 2 | 2 | True | 0 | ROZPOCET
| VV |  | 24,55*0,5 |  | 12.275 | [12 empty] | VV | 2 | 2 | True | 0 | ROZPOCET
| VV |  | Mezisoučet |  | 671.075 | [12 empty] | VV | 2 | 3 | True | 0 | ROZPOCET
| VV |  | Součet |  | 1342.15 | [12 empty] | VV | 2 | 4 | True | 1 | ROZPOCET
107 | K | 411354314 | Odstranění podpěrné konstrukce stropů výšky do 4 m tl přes 15 do 25 cm | m2 | 1342.15 |  | 0 | CS ÚRS 2024 02 |  | základní |  | 0 | 0 | 0 | 0 | 0 | 4 | K | 2 |  |  |  | ROZPOCET | 0 | 0 | 0 | 0 | 0 | 1 | 0 | 4 | 1182124214
| PP |  | Podpěrná konstrukce stropů - desek, kleneb a skořepin výška podepření do 4 m tloušťka stropu přes 15 do 25 cm odstranění | [14 empty] | PP | 2
| Online PSC |  | https://podminky.urs.cz/item/CS_URS_2024_02/411354314 | [14 empty] | Online PSC | 2
108 | K | 411354315 | Zřízení podpěrné konstrukce stropů výšky do 4 m tl přes 25 do 35 cm | m2 | 174.72 |  | 0 | CS ÚRS 2024 02 |  | základní |  | 0 | 0.001 | 0.17472 | 0 | 0 | 4 | K | 2 |  |  |  | ROZPOCET | 0 | 0 | 0 | 0 | 0 | 1 | 0 | 4 | 1949765259
| PP |  | Podpěrná konstrukce stropů - desek, kleneb a skořepin výška podepření do 4 m tloušťka stropu přes 25 do 35 cm zřízení | [14 empty] | PP | 2
| Online PSC |  | https://podminky.urs.cz/item/CS_URS_2024_02/411354315 | [14 empty] | Online PSC | 2
| VV |  | Půdorys stropu 2.NP - návrh | [14 empty] | VV | 2 | 1 | True | 0 | ROZPOCET
| VV |  | 24,96*7 |  | 174.72 | [12 empty] | VV | 2 | 2 | True | 0 | ROZPOCET
| VV |  | Součet |  | 174.72 | [12 empty] | VV | 2 | 4 | True | 1 | ROZPOCET
109 | K | 411354316 | Odstranění podpěrné konstrukce stropů výšky do 4 m tl přes 25 do 35 cm | m2 | 174.72 |  | 0 | CS ÚRS 2024 02 |  | základní |  | 0 | 0 | 0 | 0 | 0 | 4 | K | 2 |  |  |  | ROZPOCET | 0 | 0 | 0 | 0 | 0 | 1 | 0 | 4 | 1905202785
| PP |  | Podpěrná konstrukce stropů - desek, kleneb a skořepin výška podepření do 4 m tloušťka stropu přes 25 do 35 cm odstranění | [14 empty] | PP | 2
| Online PSC |  | https://podminky.urs.cz/item/CS_URS_2024_02/411354316 | [14 empty] | Online PSC | 2
110 | K | 411359111 | Příplatek k cenám bednění stropů za pohledový beton | m2 | 196.453 |  | 0 | CS ÚRS 2024 02 |  | základní |  | 0 | 0.0032 | 0.62865 | 0 | 0 | 4 | K | 2 |  |  |  | ROZPOCET | 0 | 0 | 0 | 0 | 0 | 1 | 0 | 4 | 1279807535
| PP |  | Bednění stropních konstrukcí - bez podpěrné konstrukce Příplatek k cenám za pohledový beton | [14 empty] | PP | 2
| Online PSC |  | https://podminky.urs.cz/item/CS_URS_2024_02/411359111 | [14 empty] | Online PSC | 2
111 | K | 411361821 | Výztuž stropů betonářskou ocelí 10 505 | t | 55.292 |  | 0 | CS ÚRS 2024 02 |  | základní |  | 0 | 1.0555 | 58.3635 | 0 | 0 | 4 | K | 2 |  |  |  | ROZPOCET | 0 | 0 | 0 | 0 | 0 | 1 | 0 | 4 | -1930966250
| PP |  | Výztuž stropů prostě uložených, vetknutých, spojitých, deskových, trámových (žebrových, kazetových), s keramickými a jinými vložkami, konsolových nebo balkonových, hřibových včetně hlavic hřibových sloupů, plochých střech a pro zavěšení železobetonových podhledů z betonářské oceli 10 505 (R) nebo BSt 500 | [14 empty] | PP | 2
| Online PSC |  | https://podminky.urs.cz/item/CS_URS_2024_02/411361821 | [14 empty] | Online PSC | 2
| VV |  | 140kg/1m3 | [14 empty] | VV | 2 | 1 | True | 0 | ROZPOCET
| VV |  | 394,943*0,140 |  | 55.292 | [12 empty] | VV | 2 | 2 | True | 0 | ROZPOCET
| VV |  | Součet |  | 55.292 | [12 empty] | VV | 2 | 4 | True | 1 | ROZPOCET
112 | K | 413321616 | Nosníky ze ŽB tř. C 30/37 | m3 | 9.72 |  | 0 | CS ÚRS 2024 02 |  | základní |  | 0 | 2.5019 | 24.3189 | 0 | 0 | 4 | K | 2 |  |  |  | ROZPOCET | 0 | 0 | 0 | 0 | 0 | 1 | 0 | 4 | 2054887046
| PP |  | Nosníky z betonu železového (bez výztuže) včetně stěnových i jeřábových drah, volných trámů, průvlaků, rámových příčlí, ztužidel, konzol, vodorovných táhel apod., tyčových konstrukcí tř. C 30/37 | [14 empty] | PP | 2
| Online PSC |  | https://podminky.urs.cz/item/CS_URS_2024_02/413321616 | [14 empty] | Online PSC | 2
| VV |  | Půdorys stropu 1.NP - návrh | [14 empty] | VV | 2 | 1 | True | 0 | ROZPOCET
| VV |  | 54*0,4*0,45 |  | 9.72 | [12 empty] | VV | 2 | 2 | True | 0 | ROZPOCET
| VV |  | Součet |  | 9.72 | [12 empty] | VV | 2 | 4 | True | 1 | ROZPOCET
113 | K | 413351111 | Zřízení bednění nosníků a průvlaků bez podpěrné kce výšky do 100 cm | m2 | 70.2 |  | 0 | CS ÚRS 2024 02 |  | základní |  | 0 | 0.00663 | 0.46543 | 0 | 0 | 4 | K | 2 |  |  |  | ROZPOCET | 0 | 0 | 0 | 0 | 0 | 1 | 0 | 4 | -75625364
| PP |  | Bednění nosníků a průvlaků - bez podpěrné konstrukce výška nosníku po spodní líc stropní desky do 100 cm zřízení | [14 empty] | PP | 2
| Online PSC |  | https://podminky.urs.cz/item/CS_URS_2024_02/413351111 | [14 empty] | Online PSC | 2
| VV |  | Půdorys stropu 1.NP - návrh | [14 empty] | VV | 2 | 1 | True | 0 | ROZPOCET
| VV |  | 54*(0,4+0,45*2) |  | 70.2 | [12 empty] | VV | 2 | 2 | True | 0 | ROZPOCET
| VV |  | Součet |  | 70.2 | [12 empty] | VV | 2 | 4 | True | 1 | ROZPOCET
114 | K | 413351112 | Odstranění bednění nosníků a průvlaků bez podpěrné kce výšky do 100 cm | m2 | 70.2 |  | 0 | CS ÚRS 2024 02 |  | základní |  | 0 | 0 | 0 | 0 | 0 | 4 | K | 2 |  |  |  | ROZPOCET | 0 | 0 | 0 | 0 | 0 | 1 | 0 | 4 | 106097211
| PP |  | Bednění nosníků a průvlaků - bez podpěrné konstrukce výška nosníku po spodní líc stropní desky do 100 cm odstranění | [14 empty] | PP | 2
| Online PSC |  | https://podminky.urs.cz/item/CS_URS_2024_02/413351112 | [14 empty] | Online PSC | 2
115 | K | 413352111 | Zřízení podpěrné konstrukce nosníků výšky podepření do 4 m pro nosník výšky do 100 cm | m2 | 21.6 |  | 0 | CS ÚRS 2024 02 |  | základní |  | 0 | 0.0015 | 0.0324 | 0 | 0 | 4 | K | 2 |  |  |  | ROZPOCET | 0 | 0 | 0 | 0 | 0 | 1 | 0 | 4 | -1432473913
| PP |  | Podpěrná konstrukce nosníků a průvlaků výšky podepření do 4 m výšky nosníku (po spodní hranu stropní desky) do 100 cm zřízení | [14 empty] | PP | 2
| Online PSC |  | https://podminky.urs.cz/item/CS_URS_2024_02/413352111 | [14 empty] | Online PSC | 2
| VV |  | Půdorys stropu 1.NP - návrh | [14 empty] | VV | 2 | 1 | True | 0 | ROZPOCET
| VV |  | 54*0,4 |  | 21.6 | [12 empty] | VV | 2 | 2 | True | 0 | ROZPOCET
| VV |  | Součet |  | 21.6 | [12 empty] | VV | 2 | 4 | True | 1 | ROZPOCET
116 | K | 413352112 | Odstranění podpěrné konstrukce nosníků výšky podepření do 4 m pro nosník výšky do 100 cm | m2 | 21.6 |  | 0 | CS ÚRS 2024 02 |  | základní |  | 0 | 0 | 0 | 0 | 0 | 4 | K | 2 |  |  |  | ROZPOCET | 0 | 0 | 0 | 0 | 0 | 1 | 0 | 4 | -1578261488
| PP |  | Podpěrná konstrukce nosníků a průvlaků výšky podepření do 4 m výšky nosníku (po spodní hranu stropní desky) do 100 cm odstranění | [14 empty] | PP | 2
| Online PSC |  | https://podminky.urs.cz/item/CS_URS_2024_02/413352112 | [14 empty] | Online PSC | 2
117 | K | 413361821 | Výztuž nosníků, volných trámů nebo průvlaků volných trámů betonářskou ocelí 10 505 | t | 1.555 |  | 0 | CS ÚRS 2024 02 |  | základní |  | 0 | 1.0551 | 1.6407 | 0 | 0 | 4 | K | 2 |  |  |  | ROZPOCET | 0 | 0 | 0 | 0 | 0 | 1 | 0 | 4 | 1240987800
| PP |  | Výztuž nosníků včetně stěnových i jeřábových drah, volných trámů, průvlaků, rámových příčlí, ztužidel, konzol, vodorovných táhel apod. tyčových konstrukcí lemujících nebo vyztužujících stropní a podobné střešní konstrukce z betonářské oceli 10 505 (R) nebo BSt 500 | [14 empty] | PP | 2
| Online PSC |  | https://podminky.urs.cz/item/CS_URS_2024_02/413361821 | [14 empty] | Online PSC | 2
| VV |  | 160kg/1m3 | [14 empty] | VV | 2 | 1 | True | 0 | ROZPOCET
| VV |  | 9,72*0,160 |  | 1.555 | [12 empty] | VV | 2 | 2 | True | 0 | ROZPOCET
| VV |  | Součet |  | 1.555 | [12 empty] | VV | 2 | 4 | True | 1 | ROZPOCET
118 | K | 417238232 | Obezdívka věnce jednostranná věncovkou keramickou v přes 150 do 210 mm bez tepelné izolace | m | 297.56 |  | 0 | CS ÚRS 2024 02 |  | základní |  | 0 | 0.01313 | 3.907 | 0 | 0 | 4 | K | 2 |  |  |  | ROZPOCET | 0 | 0 | 0 | 0 | 0 | 1 | 0 | 4 | -233377397
| PP |  | Obezdívka ztužujícího věnce keramickými věncovkami bez tepelné izolace jednostranná, výška věnce přes 150 do 210 mm | [14 empty] | PP | 2
| Online PSC |  | https://podminky.urs.cz/item/CS_URS_2024_02/417238232 | [14 empty] | Online PSC | 2
| VV |  | Střecha - návrh | [14 empty] | VV | 2 | 1 | True | 0 | ROZPOCET
| VV |  | (54,4+12,6+1+6,39)*2*2 |  | 297.56 | [12 empty] | VV | 2 | 2 | True | 0 | ROZPOCET
| VV |  | Součet |  | 297.56 | [12 empty] | VV | 2 | 4 | True | 1 | ROZPOCET
119 | K | 417321414 | Ztužující pásy a věnce ze ŽB tř. C 20/25 | m3 | 14.878 |  | 0 | CS ÚRS 2024 02 |  | základní |  | 0 | 2.502 | 37.2245 | 0 | 0 | 4 | K | 2 |  |  |  | ROZPOCET | 0 | 0 | 0 | 0 | 0 | 1 | 0 | 4 | -291606455
| PP |  | Ztužující pásy a věnce z betonu železového (bez výztuže) tř. C 20/25 | [14 empty] | PP | 2
| Online PSC |  | https://podminky.urs.cz/item/CS_URS_2024_02/417321414 | [14 empty] | Online PSC | 2
| VV |  | Střecha - návrh + Detail 02 | [14 empty] | VV | 2 | 1 | True | 0 | ROZPOCET
| VV |  | (54,4+12,6+1+6,39)*2*0,25*0,2*2 |  | 14.878 | [12 empty] | VV | 2 | 2 | True | 0 | ROZPOCET
| VV |  | Součet |  | 14.878 | [12 empty] | VV | 2 | 4 | True | 1 | ROZPOCET
120 | K | 417351115 | Zřízení bednění ztužujících věnců | m2 | 59.512 |  | 0 | CS ÚRS 2024 02 |  | základní |  | 0 | 0.01117 | 0.66475 | 0 | 0 | 4 | K | 2 |  |  |  | ROZPOCET | 0 | 0 | 0 | 0 | 0 | 1 | 0 | 4 | -185303021
| PP |  | Bednění bočnic ztužujících pásů a věnců včetně vzpěr zřízení | [14 empty] | PP | 2
| Online PSC |  | https://podminky.urs.cz/item/CS_URS_2024_02/417351115 | [14 empty] | Online PSC | 2
| VV |  | Střecha - návrh + Detail 02 | [14 empty] | VV | 2 | 1 | True | 0 | ROZPOCET
| VV |  | (54,4+12,6+1+6,39)*2*0,2*2 |  | 59.512 | [12 empty] | VV | 2 | 2 | True | 0 | ROZPOCET
| VV |  | Součet |  | 59.512 | [12 empty] | VV | 2 | 4 | True | 1 | ROZPOCET
121 | K | 417351116 | Odstranění bednění ztužujících věnců | m2 | 59.512 |  | 0 | CS ÚRS 2024 02 |  | základní |  | 0 | 0 | 0 | 0 | 0 | 4 | K | 2 |  |  |  | ROZPOCET | 0 | 0 | 0 | 0 | 0 | 1 | 0 | 4 | -961363676
| PP |  | Bednění bočnic ztužujících pásů a věnců včetně vzpěr odstranění | [14 empty] | PP | 2
| Online PSC |  | https://podminky.urs.cz/item/CS_URS_2024_02/417351116 | [14 empty] | Online PSC | 2
122 | K | 417361821 | Výztuž ztužujících pásů a věnců betonářskou ocelí 10 505 | t | 2.083 |  | 0 | CS ÚRS 2024 02 |  | základní |  | 0 | 1.0529 | 2.1932 | 0 | 0 | 4 | K | 2 |  |  |  | ROZPOCET | 0 | 0 | 0 | 0 | 0 | 1 | 0 | 4 | -1274911585
| PP |  | Výztuž ztužujících pásů a věnců z betonářské oceli 10 505 (R) nebo BSt 500 | [14 empty] | PP | 2
| Online PSC |  | https://podminky.urs.cz/item/CS_URS_2024_02/417361821 | [14 empty] | Online PSC | 2
| VV |  | Střecha - návrh + Detail 02 | [14 empty] | VV | 2 | 1 | True | 0 | ROZPOCET
| VV |  | (54,4+12,6+1+6,39)*2*0,007*2 |  | 2.083 | [12 empty] | VV | 2 | 2 | True | 0 | ROZPOCET
| VV |  | Součet |  | 2.083 | [12 empty] | VV | 2 | 4 | True | 1 | ROZPOCET
| D | 6 | Úpravy povrchů, podlahy a osazování výplní |  |  |  | 0 |  |  |  |  | 0 |  | 437.4273 |  | 0.016353 | 1 | D | 1 |  |  |  | ROZPOCET | [6 empty] | 0
| D | 61 | Úprava povrchů vnitřních |  |  |  | 0 |  |  |  |  | 0 |  | 98.7527 |  | 0.014017 | 1 | D | 2 |  |  |  | ROZPOCET | [6 empty] | 0
123 | K | 611131121 | Penetrační disperzní nátěr vnitřních stropů nanášený ručně | m2 | 489.8 |  | 0 | CS ÚRS 2024 02 |  | základní |  | 0 | 0.00026 | 0.12735 | 0 | 0 | 4 | K | 3 |  |  |  | ROZPOCET | 0 | 0 | 0 | 0 | 0 | 1 | 0 | 4 | 1140153337
| PP |  | Podkladní a spojovací vrstva vnitřních omítaných ploch penetrace disperzní nanášená ručně stropů | [14 empty] | PP | 3
| Online PSC |  | https://podminky.urs.cz/item/CS_URS_2024_02/611131121 | [14 empty] | Online PSC | 3
| VV |  | skladba I.05 | [14 empty] | VV | 3 | 1 | True | 0 | ROZPOCET
| VV |  | Půdorys 1.NP - návrh | [14 empty] | VV | 3 | 1 | True | 0 | ROZPOCET
| VV |  | č109-119 | [14 empty] | VV | 3 | 1 | True | 0 | ROZPOCET
| VV |  | 72,6+11,9+11,7+83,9+7,1+104,4+37,8+11,9+125,2+16+7,3 |  | 489.8 | [12 empty] | VV | 3 | 2 | True | 0 | ROZPOCET
| VV |  | Součet |  | 489.8 | [12 empty] | VV | 3 | 4 | True | 1 | ROZPOCET
124 | K | 611321321 | Vápenocementová omítka hladká jednovrstvá vnitřních stropů rovných nanášená strojně , tloušťky do 10 mm | m2 | 489.8 |  | 0 | CS ÚRS 2024 02 |  | základní |  | 0 | 0.0136 | 6.6613 | 0 | 0 | 4 | K | 3 |  |  |  | ROZPOCET | 0 | 0 | 0 | 0 | 0 | 1 | 0 | 4 | 1769276424
| PP |  | Omítka vápenocementová vnitřních ploch nanášená strojně jednovrstvá, tloušťky do 10 mm hladká vodorovných konstrukcí stropů rovných | [14 empty] | PP | 3
| Online PSC |  | https://podminky.urs.cz/item/CS_URS_2024_02/611321321 | [14 empty] | Online PSC | 3
125 | K | 611321391 | Příplatek k vápenocementové omítce vnitřních stropů za každých dalších 5 mm tloušťky strojně | m2 | 979.6 |  | 0 | CS ÚRS 2024 02 |  | základní |  | 0 | 0.0068 | 6.6613 | 0 | 0 | 4 | K | 3 |  |  |  | ROZPOCET | 0 | 0 | 0 | 0 | 0 | 1 | 0 | 4 | 712965615
| PP |  | Omítka vápenocementová vnitřních ploch nanášená strojně Příplatek k cenám za každých dalších i započatých 5 mm tloušťky omítky přes 10 mm stropů | [14 empty] | PP | 3
| Online PSC |  | https://podminky.urs.cz/item/CS_URS_2024_02/611321391 | [14 empty] | Online PSC | 3
| VV |  | 489,8*2 |  | 979.6 | [12 empty] | VV | 3 | 2 | True | 0 | ROZPOCET
| VV |  | Součet |  | 979.6 | [12 empty] | VV | 3 | 4 | True | 1 | ROZPOCET
126 | K | 611311131A | Vápenný štuk vnitřních rovných stropů tloušťky do 4 mm | m2 | 489.8 |  | 0 |  |  | základní |  | 0 | 0.004 | 1.9592 | 0 | 0 | 4 | K | 3 |  |  |  | ROZPOCET | 0 | 0 | 0 | 0 | 0 | 1 | 0 | 4 | -2014380062
127 | K | 612131101 | Cementový postřik vnitřních stěn nanášený celoplošně ručně | m2 | 1902.774 |  | 0 | CS ÚRS 2024 02 |  | základní |  | 0 | 0.00735 | 13.9854 | 0 | 0 | 4 | K | 3 |  |  |  | ROZPOCET | 0 | 0 | 0 | 0 | 0 | 1 | 0 | 4 | 604629446
| PP |  | Podkladní a spojovací vrstva vnitřních omítaných ploch cementový postřik nanášený ručně celoplošně stěn | [14 empty] | PP | 3
| Online PSC |  | https://podminky.urs.cz/item/CS_URS_2024_02/612131101 | [14 empty] | Online PSC | 3
| VV |  | skladba I.01 + I.03 | [14 empty] | VV | 3 | 1 | True | 0 | ROZPOCET
| VV |  | Půdorys 1.NP - návrh | [14 empty] | VV | 3 | 1 | True | 0 | ROZPOCET
| VV |  | č101 | [14 empty] | VV | 3 | 1 | True | 0 | ROZPOCET
| VV |  | (7,95+1,5)*2*3,64 |  | 68.796 | [12 empty] | VV | 3 | 2 | True | 0 | ROZPOCET
| VV |  | -0,9*2,2+(1,1+2,3*2)*0,3 |  | -0.27 | [12 empty] | VV | 3 | 2 | True | 0 | ROZPOCET
| VV |  | -0,8*2*4 |  | -6.4 | [12 empty] | VV | 3 | 2 | True | 0 | ROZPOCET
| VV |  | č102 | [14 empty] | VV | 3 | 1 | True | 0 | ROZPOCET
| VV |  | (4,4+4,25)*2*3,64 |  | 62.972 | [12 empty] | VV | 3 | 2 | True | 0 | ROZPOCET
| VV |  | -2,4*1,8+(2,4+1,8*2) |  | 1.68 | [12 empty] | VV | 3 | 2 | True | 0 | ROZPOCET
| VV |  | -0,8*2 |  | -1.6 | [12 empty] | VV | 3 | 2 | True | 0 | ROZPOCET
| VV |  | č103 | [14 empty] | VV | 3 | 1 | True | 0 | ROZPOCET
| VV |  | (3,5+2,15)*2*3,64 |  | 41.132 | [12 empty] | VV | 3 | 2 | True | 0 | ROZPOCET
| VV |  | (1,05+1,05)*2*3,64*2 |  | 30.576 | [12 empty] | VV | 3 | 2 | True | 0 | ROZPOCET
| VV |  | -0,7*2 |  | -1.4 | [12 empty] | VV | 3 | 2 | True | 0 | ROZPOCET
| VV |  | -0,8*2*7 |  | -11.2 | [12 empty] | VV | 3 | 2 | True | 0 | ROZPOCET
| VV |  | č104 | [14 empty] | VV | 3 | 1 | True | 0 | ROZPOCET
| VV |  | (2,15+2,05)*2*3,64 |  | 30.576 | [12 empty] | VV | 3 | 2 | True | 0 | ROZPOCET
| VV |  | -0,7*2*2 |  | -2.8 | [12 empty] | VV | 3 | 2 | True | 0 | ROZPOCET
| VV |  | -0,8*2 |  | -1.6 | [12 empty] | VV | 3 | 2 | True | 0 | ROZPOCET
| VV |  | č105+106 | [14 empty] | VV | 3 | 1 | True | 0 | ROZPOCET
| VV |  | (1,4+1,03)*2*3,64*2 |  | 35.381 | [12 empty] | VV | 3 | 2 | True | 0 | ROZPOCET
| VV |  | -0,7*2*2 |  | -2.8 | [12 empty] | VV | 3 | 2 | True | 0 | ROZPOCET
| VV |  | č107 | [14 empty] | VV | 3 | 1 | True | 0 | ROZPOCET
| VV |  | (2,15+0,9)*2*3,64 |  | 22.204 | [12 empty] | VV | 3 | 2 | True | 0 | ROZPOCET
| VV |  | -0,7*2 |  | -1.4 | [12 empty] | VV | 3 | 2 | True | 0 | ROZPOCET
| VV |  | č108 | [14 empty] | VV | 3 | 1 | True | 0 | ROZPOCET
| VV |  | (5,7+2,5)*2*3,64 |  | 59.696 | [12 empty] | VV | 3 | 2 | True | 0 | ROZPOCET
| VV |  | -0,8*2*2 |  | -3.2 | [12 empty] | VV | 3 | 2 | True | 0 | ROZPOCET
| VV |  | č109 | [14 empty] | VV | 3 | 1 | True | 0 | ROZPOCET
| VV |  | (9,24+3,6+9,24+4)*2*3,64 |  | 189.862 | [12 empty] | VV | 3 | 2 | True | 0 | ROZPOCET
| VV |  | -7,23*3,09*2+(7,23+3,09*2)*0,4 |  | -39.317 | [12 empty] | VV | 3 | 2 | True | 0 | ROZPOCET
| VV |  | -0,9*2,2+(1,1+2,3*2)*0,3 |  | -0.27 | [12 empty] | VV | 3 | 2 | True | 0 | ROZPOCET
| VV |  | -3*2,7 |  | -8.1 | [12 empty] | VV | 3 | 2 | True | 0 | ROZPOCET
| VV |  | -1,2*0,8+(1,2+0,8*2)*0,3 |  | -0.12 | [12 empty] | VV | 3 | 2 | True | 0 | ROZPOCET
| VV |  | -0,8*2*3 |  | -4.8 | [12 empty] | VV | 3 | 2 | True | 0 | ROZPOCET
| VV |  | -0,9*2 |  | -1.8 | [12 empty] | VV | 3 | 2 | True | 0 | ROZPOCET
| VV |  | č110 | [14 empty] | VV | 3 | 1 | True | 0 | ROZPOCET
| VV |  | (4,76+2,5)*2*3,64 |  | 52.853 | [12 empty] | VV | 3 | 2 | True | 0 | ROZPOCET
| VV |  | -0,8*2 |  | -1.6 | [12 empty] | VV | 3 | 2 | True | 0 | ROZPOCET
| VV |  | č111 | [14 empty] | VV | 3 | 1 | True | 0 | ROZPOCET
| VV |  | (4,68+2,5)*2*3,64 |  | 52.27 | [12 empty] | VV | 3 | 2 | True | 0 | ROZPOCET
| VV |  | -0,8*2 |  | -1.6 | [12 empty] | VV | 3 | 2 | True | 0 | ROZPOCET
| VV |  | č112 | [14 empty] | VV | 3 | 1 | True | 0 | ROZPOCET
| VV |  | (8,74+3,6+8,74+6,6)*2*3,64 |  | 201.51 | [12 empty] | VV | 3 | 2 | True | 0 | ROZPOCET
| VV |  | -6,74*3,09*2+(6,74+3,09*2)*0,4 |  | -36.485 | [12 empty] | VV | 3 | 2 | True | 0 | ROZPOCET
| VV |  | č113 | [14 empty] | VV | 3 | 1 | True | 0 | ROZPOCET
| VV |  | (3+2,35)*2*3,64 |  | 38.948 | [12 empty] | VV | 3 | 2 | True | 0 | ROZPOCET
| VV |  | -0,8*2 |  | -1.6 | [12 empty] | VV | 3 | 2 | True | 0 | ROZPOCET
| VV |  | č114 | [14 empty] | VV | 3 | 1 | True | 0 | ROZPOCET
| VV |  | (9,85+3,6+9,85+6,6+0,05)*2*3,64 |  | 218.036 | [12 empty] | VV | 3 | 2 | True | 0 | ROZPOCET
| VV |  | -9,85*3,09*2+(9,85+3,09*2)*0,4 |  | -54.461 | [12 empty] | VV | 3 | 2 | True | 0 | ROZPOCET
| VV |  | (0,4+0,4)*2*3,19 |  | 5.104 | [12 empty] | VV | 3 | 2 | True | 0 | ROZPOCET
| VV |  | -3*2,7*2 |  | -16.2 | [12 empty] | VV | 3 | 2 | True | 0 | ROZPOCET
| VV |  | -1,6*2 |  | -3.2 | [12 empty] | VV | 3 | 2 | True | 0 | ROZPOCET
| VV |  | č115 | [14 empty] | VV | 3 | 1 | True | 0 | ROZPOCET
| VV |  | (7,95+4,75)*2*3,64 |  | 92.456 | [12 empty] | VV | 3 | 2 | True | 0 | ROZPOCET
| VV |  | -7,95*3,06*2+(7,95+3,06*2)*0,4 |  | -43.026 | [12 empty] | VV | 3 | 2 | True | 0 | ROZPOCET
| VV |  | -3*2,7 |  | -8.1 | [12 empty] | VV | 3 | 2 | True | 0 | ROZPOCET
| VV |  | -0,9*2 |  | -1.8 | [12 empty] | VV | 3 | 2 | True | 0 | ROZPOCET
| VV |  | -1,6*2 |  | -3.2 | [12 empty] | VV | 3 | 2 | True | 0 | ROZPOCET
| VV |  | č116 | [14 empty] | VV | 3 | 1 | True | 0 | ROZPOCET
| VV |  | (4,75+2,5)*2*3,64 |  | 52.78 | [12 empty] | VV | 3 | 2 | True | 0 | ROZPOCET
| VV |  | -1,6*2 |  | -3.2 | [12 empty] | VV | 3 | 2 | True | 0 | ROZPOCET
| VV |  | č117 | [14 empty] | VV | 3 | 1 | True | 0 | ROZPOCET
| VV |  | (13,43+10,6)*2*3,64 |  | 174.938 | [12 empty] | VV | 3 | 2 | True | 0 | ROZPOCET
| VV |  | -13,43*3,06*2+(13,43+3,06*2)*0,4 |  | -74.372 | [12 empty] | VV | 3 | 2 | True | 0 | ROZPOCET
| VV |  | (0,4+0,4)*2*3,06 |  | 4.896 | [12 empty] | VV | 3 | 2 | True | 0 | ROZPOCET
| VV |  | -3*2,7 |  | -8.1 | [12 empty] | VV | 3 | 2 | True | 0 | ROZPOCET
| VV |  | -0,8*2 |  | -1.6 | [12 empty] | VV | 3 | 2 | True | 0 | ROZPOCET
| VV |  | -0,9*2 |  | -1.8 | [12 empty] | VV | 3 | 2 | True | 0 | ROZPOCET
| VV |  | -1,6*2 |  | -3.2 | [12 empty] | VV | 3 | 2 | True | 0 | ROZPOCET
| VV |  | -1,2*0,8+(1,2+0,8*2)*0,3 |  | -0.12 | [12 empty] | VV | 3 | 2 | True | 0 | ROZPOCET
| VV |  | č118 | [14 empty] | VV | 3 | 1 | True | 0 | ROZPOCET
| VV |  | (5,83+2,75)*2*3,64 |  | 62.462 | [12 empty] | VV | 3 | 2 | True | 0 | ROZPOCET
| VV |  | -1,6*2 |  | -3.2 | [12 empty] | VV | 3 | 2 | True | 0 | ROZPOCET
| VV |  | č119 | [14 empty] | VV | 3 | 1 | True | 0 | ROZPOCET
| VV |  | (2,75+2,65)*2*3,64 |  | 39.312 | [12 empty] | VV | 3 | 2 | True | 0 | ROZPOCET
| VV |  | -0,8*2 |  | -1.6 | [12 empty] | VV | 3 | 2 | True | 0 | ROZPOCET
| VV |  | Mezisoučet |  | 1182.899 | [12 empty] | VV | 3 | 3 | True | 0 | ROZPOCET
| VV |  | skladba I.01 + I.03 | [14 empty] | VV | 3 | 1 | True | 0 | ROZPOCET
| VV |  | Půdorys 2.NP - návrh | [14 empty] | VV | 3 | 1 | True | 0 | ROZPOCET
| VV |  | č201 | [14 empty] | VV | 3 | 1 | True | 0 | ROZPOCET
| VV |  | 2,7*3,7 |  | 9.99 | [12 empty] | VV | 3 | 2 | True | 0 | ROZPOCET
| VV |  | -2,7*2,7+(2,7+2,7*2)*0,3 |  | -4.86 | [12 empty] | VV | 3 | 2 | True | 0 | ROZPOCET
| VV |  | č202 | [14 empty] | VV | 3 | 1 | True | 0 | ROZPOCET
| VV |  | (53,4+1,8*2)*3,7 |  | 210.9 | [12 empty] | VV | 3 | 2 | True | 0 | ROZPOCET
| VV |  | -0,9*2,2+(1+2,3*2)*0,3 |  | -0.3 | [12 empty] | VV | 3 | 2 | True | 0 | ROZPOCET
| VV |  | -0,8*2*9 |  | -14.4 | [12 empty] | VV | 3 | 2 | True | 0 | ROZPOCET
| VV |  | -1*2*1 |  | -2 | [12 empty] | VV | 3 | 2 | True | 0 | ROZPOCET
| VV |  | č205 | [14 empty] | VV | 3 | 1 | True | 0 | ROZPOCET
| VV |  | 1,38*3,7 |  | 5.106 | [12 empty] | VV | 3 | 2 | True | 0 | ROZPOCET
| VV |  | č206 | [14 empty] | VV | 3 | 1 | True | 0 | ROZPOCET
| VV |  | 1*3,7 |  | 3.7 | [12 empty] | VV | 3 | 2 | True | 0 | ROZPOCET
| VV |  | -0,8*0,8+(0,8+0,8*2)*0,3 |  | 0.08 | [12 empty] | VV | 3 | 2 | True | 0 | ROZPOCET
| VV |  | č209 | [14 empty] | VV | 3 | 1 | True | 0 | ROZPOCET
| VV |  | 3,45*3,7 |  | 12.765 | [12 empty] | VV | 3 | 2 | True | 0 | ROZPOCET
| VV |  | -0,8*0,8+(0,8+0,8*2)*0,3 |  | 0.08 | [12 empty] | VV | 3 | 2 | True | 0 | ROZPOCET
| VV |  | č211 | [14 empty] | VV | 3 | 1 | True | 0 | ROZPOCET
| VV |  | 1,38*3,7 |  | 5.106 | [12 empty] | VV | 3 | 2 | True | 0 | ROZPOCET
| VV |  | č213-217 | [14 empty] | VV | 3 | 1 | True | 0 | ROZPOCET
| VV |  | (2,95+5,89+2,98+2,98+2,98)*3,7 |  | 65.786 | [12 empty] | VV | 3 | 2 | True | 0 | ROZPOCET
| VV |  | -(2,95+5,89+2,98+2,98+2,98)*1,8 |  | -32.004 | [12 empty] | VV | 3 | 2 | True | 0 | ROZPOCET
| VV |  | (2,95+5,89+2,98+2,98+2,98)*0,3 |  | 5.334 | [12 empty] | VV | 3 | 2 | True | 0 | ROZPOCET
| VV |  | č218 | [14 empty] | VV | 3 | 1 | True | 0 | ROZPOCET
| VV |  | (2,49+0,5+4,68)*3,7 |  | 28.379 | [12 empty] | VV | 3 | 2 | True | 0 | ROZPOCET
| VV |  | -2,49*1,8 |  | -4.482 | [12 empty] | VV | 3 | 2 | True | 0 | ROZPOCET
| VV |  | 2,49+0,3 |  | 2.79 | [12 empty] | VV | 3 | 2 | True | 0 | ROZPOCET
| VV |  | č219 | [14 empty] | VV | 3 | 1 | True | 0 | ROZPOCET
| VV |  | (4,68+4,65+4,68)*3,7 |  | 51.837 | [12 empty] | VV | 3 | 2 | True | 0 | ROZPOCET
| VV |  | -0,8*2 |  | -1.6 | [12 empty] | VV | 3 | 2 | True | 0 | ROZPOCET
| VV |  | -3*1,8+(3+1,8*2)*0,3 |  | -3.42 | [12 empty] | VV | 3 | 2 | True | 0 | ROZPOCET
| VV |  | č220 | [14 empty] | VV | 3 | 1 | True | 0 | ROZPOCET
| VV |  | (1,4+0,1+1,9)*3,7 |  | 12.58 | [12 empty] | VV | 3 | 2 | True | 0 | ROZPOCET
| VV |  | č222 | [14 empty] | VV | 3 | 1 | True | 0 | ROZPOCET
| VV |  | (2,1+2,1)*3,7 |  | 15.54 | [12 empty] | VV | 3 | 2 | True | 0 | ROZPOCET
| VV |  | -1*1,8+(1+1,8*2)*0,3 |  | -0.42 | [12 empty] | VV | 3 | 2 | True | 0 | ROZPOCET
| VV |  | -0,8*2 |  | -1.6 | [12 empty] | VV | 3 | 2 | True | 0 | ROZPOCET
| VV |  | č223 | [14 empty] | VV | 3 | 1 | True | 0 | ROZPOCET
| VV |  | 1,9*3,7 |  | 7.03 | [12 empty] | VV | 3 | 2 | True | 0 | ROZPOCET
| VV |  | č224 | [14 empty] | VV | 3 | 1 | True | 0 | ROZPOCET
| VV |  | 1,4*3,7 |  | 5.18 | [12 empty] | VV | 3 | 2 | True | 0 | ROZPOCET
| VV |  | č225 | [14 empty] | VV | 3 | 1 | True | 0 | ROZPOCET
| VV |  | (4,37+4,37)*3,7 |  | 32.338 | [12 empty] | VV | 3 | 2 | True | 0 | ROZPOCET
| VV |  | -3*1,8+(3+1,8*2)*0,3 |  | -3.42 | [12 empty] | VV | 3 | 2 | True | 0 | ROZPOCET
| VV |  | -0,8*2 |  | -1.6 | [12 empty] | VV | 3 | 2 | True | 0 | ROZPOCET
| VV |  | č226 | [14 empty] | VV | 3 | 1 | True | 0 | ROZPOCET
| VV |  | (2,98+0,5+1,38)*3,7 |  | 17.982 | [12 empty] | VV | 3 | 2 | True | 0 | ROZPOCET
| VV |  | -2*2,7+(2+2,7*2)*0,3 |  | -3.18 | [12 empty] | VV | 3 | 2 | True | 0 | ROZPOCET
| VV |  | -0,8*2 |  | -1.6 | [12 empty] | VV | 3 | 2 | True | 0 | ROZPOCET
| VV |  | č227 | [14 empty] | VV | 3 | 1 | True | 0 | ROZPOCET
| VV |  | 1,5*3,7 |  | 5.55 | [12 empty] | VV | 3 | 2 | True | 0 | ROZPOCET
| VV |  | č228-232 | [14 empty] | VV | 3 | 1 | True | 0 | ROZPOCET
| VV |  | (3,69+3,69+5,25+4,48+3)*2*3,7 |  | 148.814 | [12 empty] | VV | 3 | 2 | True | 0 | ROZPOCET
| VV |  | 0,5*3,7 |  | 1.85 | [12 empty] | VV | 3 | 2 | True | 0 | ROZPOCET
| VV |  | -2*2,7*3+(2+2,7*2)*0,3*3 |  | -9.54 | [12 empty] | VV | 3 | 2 | True | 0 | ROZPOCET
| VV |  | -1,2*2,7*3+(1,2+2,7*2)*0,3*3 |  | -3.78 | [12 empty] | VV | 3 | 2 | True | 0 | ROZPOCET
| VV |  | č233+234 | [14 empty] | VV | 3 | 1 | True | 0 | ROZPOCET
| VV |  | (7,95+2,33)*3,7*2 |  | 76.072 | [12 empty] | VV | 3 | 2 | True | 0 | ROZPOCET
| VV |  | -9,63*1,8+(9,63+1,8*2)*0,3 |  | -13.365 | [12 empty] | VV | 3 | 2 | True | 0 | ROZPOCET
| VV |  | č235 | [14 empty] | VV | 3 | 1 | True | 0 | ROZPOCET
| VV |  | (3,4+1,92)*3,7 |  | 19.684 | [12 empty] | VV | 3 | 2 | True | 0 | ROZPOCET
| VV |  | -0,8*2 |  | -1.6 | [12 empty] | VV | 3 | 2 | True | 0 | ROZPOCET
| VV |  | č236 | [14 empty] | VV | 3 | 1 | True | 0 | ROZPOCET
| VV |  | (2,56+3,4)*3,7 |  | 22.052 | [12 empty] | VV | 3 | 2 | True | 0 | ROZPOCET
| VV |  | č238 | [14 empty] | VV | 3 | 1 | True | 0 | ROZPOCET
| VV |  | (4,68+4,83)*3,7 |  | 35.187 | [12 empty] | VV | 3 | 2 | True | 0 | ROZPOCET
| VV |  | -(4,68+4,83)*1,8 |  | -17.118 | [12 empty] | VV | 3 | 2 | True | 0 | ROZPOCET
| VV |  | (4,68+4,83+1,8*2)*0,3 |  | 3.933 | [12 empty] | VV | 3 | 2 | True | 0 | ROZPOCET
| VV |  | č239-242 | [14 empty] | VV | 3 | 1 | True | 0 | ROZPOCET
| VV |  | (2,99+2,98+2,94)*3,7 |  | 32.967 | [12 empty] | VV | 3 | 2 | True | 0 | ROZPOCET
| VV |  | -(2,99+2,98+2,94)*1,8 |  | -16.038 | [12 empty] | VV | 3 | 2 | True | 0 | ROZPOCET
| VV |  | (2,99+2,98+2,94)*0,3 |  | 2.673 | [12 empty] | VV | 3 | 2 | True | 0 | ROZPOCET
| VV |  | č243 | [14 empty] | VV | 3 | 1 | True | 0 | ROZPOCET
| VV |  | 1,63*3,7 |  | 6.031 | [12 empty] | VV | 3 | 2 | True | 0 | ROZPOCET
| VV |  | č246 | [14 empty] | VV | 3 | 1 | True | 0 | ROZPOCET
| VV |  | 1*3,7 |  | 3.7 | [12 empty] | VV | 3 | 2 | True | 0 | ROZPOCET
| VV |  | -0,8*0,8+(0,8+0,8*2)*0,3 |  | 0.08 | [12 empty] | VV | 3 | 2 | True | 0 | ROZPOCET
| VV |  | č248 | [14 empty] | VV | 3 | 1 | True | 0 | ROZPOCET
| VV |  | 1,38*3,7 |  | 5.106 | [12 empty] | VV | 3 | 2 | True | 0 | ROZPOCET
| VV |  | Mezisoučet |  | 719.875 | [12 empty] | VV | 3 | 3 | True | 0 | ROZPOCET
| VV |  | Součet |  | 1902.774 | [12 empty] | VV | 3 | 4 | True | 1 | ROZPOCET
128 | K | 612321321 | Vápenocementová omítka hladká jednovrstvá vnitřních stěn nanášená strojně tloušťky do 10 mm | m2 | 1902.774 |  | 0 | CS ÚRS 2024 02 |  | základní |  | 0 | 0.0136 | 25.8777 | 0 | 0 | 4 | K | 3 |  |  |  | ROZPOCET | 0 | 0 | 0 | 0 | 0 | 1 | 0 | 4 | 1190416059
| PP |  | Omítka vápenocementová vnitřních ploch nanášená strojně jednovrstvá, tloušťky do 10 mm hladká svislých konstrukcí stěn | [14 empty] | PP | 3
| Online PSC |  | https://podminky.urs.cz/item/CS_URS_2024_02/612321321 | [14 empty] | Online PSC | 3
129 | K | 612321391 | Příplatek k vápenocementové omítce vnitřních stěn za každých dalších 5 mm tloušťky strojně | m2 | 3805.548 |  | 0 | CS ÚRS 2024 02 |  | základní |  | 0 | 0.0068 | 25.8777 | 0 | 0 | 4 | K | 3 |  |  |  | ROZPOCET | 0 | 0 | 0 | 0 | 0 | 1 | 0 | 4 | -717521704
| PP |  | Omítka vápenocementová vnitřních ploch nanášená strojně Příplatek k cenám za každých dalších i započatých 5 mm tloušťky omítky přes 10 mm stěn | [14 empty] | PP | 3
| Online PSC |  | https://podminky.urs.cz/item/CS_URS_2024_02/612321391 | [14 empty] | Online PSC | 3
| VV |  | 1902,774*2 |  | 3805.548 | [12 empty] | VV | 3 | 2 | True | 0 | ROZPOCET
| VV |  | Součet |  | 3805.548 | [12 empty] | VV | 3 | 4 | True | 1 | ROZPOCET
130 | K | 612311131A | Vápenný štuk vnitřních stěn tloušťky 4 mm | m2 | 1902.774 |  | 0 |  |  | základní |  | 0 | 0.004 | 7.6111 | 0 | 0 | 4 | K | 3 |  |  |  | ROZPOCET | 0 | 0 | 0 | 0 | 0 | 1 | 0 | 4 | -1467084332
131 | K | 612131121 | Penetrační disperzní nátěr vnitřních stěn nanášený ručně | m2 | 665.932 |  | 0 | CS ÚRS 2024 02 |  | základní |  | 0 | 0.00026 | 0.17314 | 0 | 0 | 4 | K | 3 |  |  |  | ROZPOCET | 0 | 0 | 0 | 0 | 0 | 1 | 0 | 4 | 1778022083
| PP |  | Podkladní a spojovací vrstva vnitřních omítaných ploch penetrace disperzní nanášená ručně stěn | [14 empty] | PP | 3
| Online PSC |  | https://podminky.urs.cz/item/CS_URS_2024_02/612131121 | [14 empty] | Online PSC | 3
| VV |  | skladba I.03 | [14 empty] | VV | 3 | 1 | True | 0 | ROZPOCET
| VV |  | Půdorys 1.NP - návrh | [14 empty] | VV | 3 | 1 | True | 0 | ROZPOCET
| VV |  | č102 | [14 empty] | VV | 3 | 1 | True | 0 | ROZPOCET
| VV |  | (4,4+4,25)*2*2,1 |  | 36.33 | [12 empty] | VV | 3 | 2 | True | 0 | ROZPOCET
| VV |  | -0,8*2 |  | -1.6 | [12 empty] | VV | 3 | 2 | True | 0 | ROZPOCET
| VV |  | č103 | [14 empty] | VV | 3 | 1 | True | 0 | ROZPOCET
| VV |  | (3,5+2,15)*2*2,1 |  | 23.73 | [12 empty] | VV | 3 | 2 | True | 0 | ROZPOCET
| VV |  | (1,05+1,05)*2*2,1*2 |  | 17.64 | [12 empty] | VV | 3 | 2 | True | 0 | ROZPOCET
| VV |  | -0,7*2 |  | -1.4 | [12 empty] | VV | 3 | 2 | True | 0 | ROZPOCET
| VV |  | -0,8*2*7 |  | -11.2 | [12 empty] | VV | 3 | 2 | True | 0 | ROZPOCET
| VV |  | č104 | [14 empty] | VV | 3 | 1 | True | 0 | ROZPOCET
| VV |  | (2,15+2,05)*2*2,1 |  | 17.64 | [12 empty] | VV | 3 | 2 | True | 0 | ROZPOCET
| VV |  | -0,7*2*2 |  | -2.8 | [12 empty] | VV | 3 | 2 | True | 0 | ROZPOCET
| VV |  | -0,8*2 |  | -1.6 | [12 empty] | VV | 3 | 2 | True | 0 | ROZPOCET
| VV |  | č105+106 | [14 empty] | VV | 3 | 1 | True | 0 | ROZPOCET
| VV |  | (1,4+1,03)*2*2,1*2 |  | 20.412 | [12 empty] | VV | 3 | 2 | True | 0 | ROZPOCET
| VV |  | -0,7*2*2 |  | -2.8 | [12 empty] | VV | 3 | 2 | True | 0 | ROZPOCET
| VV |  | č107 | [14 empty] | VV | 3 | 1 | True | 0 | ROZPOCET
| VV |  | (2,15+0,9)*2*2,1 |  | 12.81 | [12 empty] | VV | 3 | 2 | True | 0 | ROZPOCET
| VV |  | -0,7*2 |  | -1.4 | [12 empty] | VV | 3 | 2 | True | 0 | ROZPOCET
| VV |  | č109 | [14 empty] | VV | 3 | 1 | True | 0 | ROZPOCET
| VV |  | (2+0,6)*1,5 |  | 3.9 | [12 empty] | VV | 3 | 2 | True | 0 | ROZPOCET
| VV |  | č112 | [14 empty] | VV | 3 | 1 | True | 0 | ROZPOCET
| VV |  | (2+0,6)*1,5 |  | 3.9 | [12 empty] | VV | 3 | 2 | True | 0 | ROZPOCET
| VV |  | č114 | [14 empty] | VV | 3 | 1 | True | 0 | ROZPOCET
| VV |  | (9,85+3,6+9,85+6,6+0,05)*2*2,1 |  | 125.79 | [12 empty] | VV | 3 | 2 | True | 0 | ROZPOCET
| VV |  | -9,85*2,1*2+(9,85+2,1*2)*0,4 |  | -35.75 | [12 empty] | VV | 3 | 2 | True | 0 | ROZPOCET
| VV |  | (0,4+0,4)*2*2,1 |  | 3.36 | [12 empty] | VV | 3 | 2 | True | 0 | ROZPOCET
| VV |  | -3*2,1*2 |  | -12.6 | [12 empty] | VV | 3 | 2 | True | 0 | ROZPOCET
| VV |  | -1,6*2 |  | -3.2 | [12 empty] | VV | 3 | 2 | True | 0 | ROZPOCET
| VV |  | č115 | [14 empty] | VV | 3 | 1 | True | 0 | ROZPOCET
| VV |  | (2+0,6)*1,5 |  | 3.9 | [12 empty] | VV | 3 | 2 | True | 0 | ROZPOCET
| VV |  | č116 | [14 empty] | VV | 3 | 1 | True | 0 | ROZPOCET
| VV |  | (4,75+2,5)*2*2,1 |  | 30.45 | [12 empty] | VV | 3 | 2 | True | 0 | ROZPOCET
| VV |  | -1,6*2 |  | -3.2 | [12 empty] | VV | 3 | 2 | True | 0 | ROZPOCET
| VV |  | č117 | [14 empty] | VV | 3 | 1 | True | 0 | ROZPOCET
| VV |  | 2*1,5 |  | 3 | [12 empty] | VV | 3 | 2 | True | 0 | ROZPOCET
| VV |  | č118 | [14 empty] | VV | 3 | 1 | True | 0 | ROZPOCET
| VV |  | (2+0,95)*1,5 |  | 4.425 | [12 empty] | VV | 3 | 2 | True | 0 | ROZPOCET
| VV |  | Mezisoučet |  | 229.737 | [12 empty] | VV | 3 | 3 | True | 0 | ROZPOCET
| VV |  | skladba I.03 | [14 empty] | VV | 3 | 1 | True | 0 | ROZPOCET
| VV |  | Půdorys 2.NP - návrh | [14 empty] | VV | 3 | 1 | True | 0 | ROZPOCET
| VV |  | č205 | [14 empty] | VV | 3 | 1 | True | 0 | ROZPOCET
| VV |  | 1,38*2,1 |  | 2.898 | [12 empty] | VV | 3 | 2 | True | 0 | ROZPOCET
| VV |  | č206 | [14 empty] | VV | 3 | 1 | True | 0 | ROZPOCET
| VV |  | 1*2,1 |  | 2.1 | [12 empty] | VV | 3 | 2 | True | 0 | ROZPOCET
| VV |  | č209 | [14 empty] | VV | 3 | 1 | True | 0 | ROZPOCET
| VV |  | 3,45*2,1 |  | 7.245 | [12 empty] | VV | 3 | 2 | True | 0 | ROZPOCET
| VV |  | -0,8*0,8+(0,8+0,8*2)*0,3 |  | 0.08 | [12 empty] | VV | 3 | 2 | True | 0 | ROZPOCET
| VV |  | č211 | [14 empty] | VV | 3 | 1 | True | 0 | ROZPOCET
| VV |  | 1,38*2,1 |  | 2.898 | [12 empty] | VV | 3 | 2 | True | 0 | ROZPOCET
| VV |  | č219 | [14 empty] | VV | 3 | 1 | True | 0 | ROZPOCET
| VV |  | (2+0,6)*1,5 |  | 3.9 | [12 empty] | VV | 3 | 2 | True | 0 | ROZPOCET
| VV |  | č220 | [14 empty] | VV | 3 | 1 | True | 0 | ROZPOCET
| VV |  | (1,9+0,1+1,4)*2,1 |  | 7.14 | [12 empty] | VV | 3 | 2 | True | 0 | ROZPOCET
| VV |  | č223 | [14 empty] | VV | 3 | 1 | True | 0 | ROZPOCET
| VV |  | 1,9*2,1 |  | 3.99 | [12 empty] | VV | 3 | 2 | True | 0 | ROZPOCET
| VV |  | č224 | [14 empty] | VV | 3 | 1 | True | 0 | ROZPOCET
| VV |  | 1,4*2,1 |  | 2.94 | [12 empty] | VV | 3 | 2 | True | 0 | ROZPOCET
| VV |  | č225 | [14 empty] | VV | 3 | 1 | True | 0 | ROZPOCET
| VV |  | (3,65+0,6)*1,5 |  | 6.375 | [12 empty] | VV | 3 | 2 | True | 0 | ROZPOCET
| VV |  | č228 | [14 empty] | VV | 3 | 1 | True | 0 | ROZPOCET
| VV |  | (2+0,6)*1,5 |  | 3.9 | [12 empty] | VV | 3 | 2 | True | 0 | ROZPOCET
| VV |  | č229 | [14 empty] | VV | 3 | 1 | True | 0 | ROZPOCET
| VV |  | (1,5+0,6)*1,5 |  | 3.15 | [12 empty] | VV | 3 | 2 | True | 0 | ROZPOCET
| VV |  | č230 | [14 empty] | VV | 3 | 1 | True | 0 | ROZPOCET
| VV |  | (2+2,5)*1,5 |  | 6.75 | [12 empty] | VV | 3 | 2 | True | 0 | ROZPOCET
| VV |  | č231 | [14 empty] | VV | 3 | 1 | True | 0 | ROZPOCET
| VV |  | (2+2,5)*1,5 |  | 6.75 | [12 empty] | VV | 3 | 2 | True | 0 | ROZPOCET
| VV |  | č236 | [14 empty] | VV | 3 | 1 | True | 0 | ROZPOCET
| VV |  | (2,56+3,4)*2,1 |  | 12.516 | [12 empty] | VV | 3 | 2 | True | 0 | ROZPOCET
| VV |  | č243 | [14 empty] | VV | 3 | 1 | True | 0 | ROZPOCET
| VV |  | 1,63*2,1 |  | 3.423 | [12 empty] | VV | 3 | 2 | True | 0 | ROZPOCET
| VV |  | č246 | [14 empty] | VV | 3 | 1 | True | 0 | ROZPOCET
| VV |  | 1*2,1 |  | 2.1 | [12 empty] | VV | 3 | 2 | True | 0 | ROZPOCET
| VV |  | č248 | [14 empty] | VV | 3 | 1 | True | 0 | ROZPOCET
| VV |  | 1,38*2,1 |  | 2.898 | [12 empty] | VV | 3 | 2 | True | 0 | ROZPOCET
| VV |  | č249 | [14 empty] | VV | 3 | 1 | True | 0 | ROZPOCET
| VV |  | (2,48+2,8)*2*2,1 |  | 22.176 | [12 empty] | VV | 3 | 2 | True | 0 | ROZPOCET
| VV |  | Mezisoučet |  | 103.229 | [12 empty] | VV | 3 | 3 | True | 0 | ROZPOCET
| VV |  | 332,966 |  | 332.966 | [12 empty] | VV | 3 | 2 | True | 0 | ROZPOCET
| VV |  | Součet |  | 665.932 | [12 empty] | VV | 3 | 4 | True | 1 | ROZPOCET
132 | K | 763111771A | M+D stěrky, disperzního tmelu - viz skladba I.03 + I.04 | m2 | 332.966 |  | 0 |  |  | základní |  | 0 | 0.0014 | 0.46615 | 0 | 0 | 4 | K | 3 |  |  |  | ROZPOCET | 0 | 0 | 0 | 0 | 0 | 1 | 0 | 4 | -1316084722
133 | K | 612142001A | M+D skelného pletiva včetně disperzního lepidla - viz skladba I.03 + I.04 | m2 | 332.966 |  | 0 |  |  | základní |  | 0 | 0.00438 | 1.4584 | 0 | 0 | 4 | K | 3 |  |  |  | ROZPOCET | 0 | 0 | 0 | 0 | 0 | 1 | 0 | 4 | 310049532
134 | K | 612131121 | Penetrační disperzní nátěr vnitřních stěn nanášený ručně | m2 | 1307.6 |  | 0 | CS ÚRS 2024 02 |  | základní |  | 0 | 0.00026 | 0.33998 | 0 | 0 | 4 | K | 3 |  |  |  | ROZPOCET | 0 | 0 | 0 | 0 | 0 | 1 | 0 | 4 | -84376067
| PP |  | Podkladní a spojovací vrstva vnitřních omítaných ploch penetrace disperzní nanášená ručně stěn | [14 empty] | PP | 3
| Online PSC |  | https://podminky.urs.cz/item/CS_URS_2024_02/612131121 | [14 empty] | Online PSC | 3
| VV |  | skladba I.02 | [14 empty] | VV | 3 | 1 | True | 0 | ROZPOCET
| VV |  | Půdorys 2.NP - návrh | [14 empty] | VV | 3 | 1 | True | 0 | ROZPOCET
| VV |  | č201 | [14 empty] | VV | 3 | 1 | True | 0 | ROZPOCET
| VV |  | (4,67+4,67)*3,7 |  | 34.558 | [12 empty] | VV | 3 | 2 | True | 0 | ROZPOCET
| VV |  | č202 | [14 empty] | VV | 3 | 1 | True | 0 | ROZPOCET
| VV |  | 53,4*3,7 |  | 197.58 | [12 empty] | VV | 3 | 2 | True | 0 | ROZPOCET
| VV |  | -2,7*2,7 |  | -7.29 | [12 empty] | VV | 3 | 2 | True | 0 | ROZPOCET
| VV |  | -0,7*2*2 |  | -2.8 | [12 empty] | VV | 3 | 2 | True | 0 | ROZPOCET
| VV |  | -0,8*2*14 |  | -22.4 | [12 empty] | VV | 3 | 2 | True | 0 | ROZPOCET
| VV |  | -0,9*2*1 |  | -1.8 | [12 empty] | VV | 3 | 2 | True | 0 | ROZPOCET
| VV |  | č203 | [14 empty] | VV | 3 | 1 | True | 0 | ROZPOCET
| VV |  | (2,48+2,28)*2*(3,7-2,1) |  | 15.232 | [12 empty] | VV | 3 | 2 | True | 0 | ROZPOCET
| VV |  | č204 | [14 empty] | VV | 3 | 1 | True | 0 | ROZPOCET
| VV |  | (1,38+1,05)*2*(3,7-2,1) |  | 7.776 | [12 empty] | VV | 3 | 2 | True | 0 | ROZPOCET
| VV |  | č205 | [14 empty] | VV | 3 | 1 | True | 0 | ROZPOCET
| VV |  | (1,38+1,05)*2*(3,7-2,1) |  | 7.776 | [12 empty] | VV | 3 | 2 | True | 0 | ROZPOCET
| VV |  | č206 | [14 empty] | VV | 3 | 1 | True | 0 | ROZPOCET
| VV |  | (2,2+1+2,2)*(3,7-2,1) |  | 8.64 | [12 empty] | VV | 3 | 2 | True | 0 | ROZPOCET
| VV |  | č207 | [14 empty] | VV | 3 | 1 | True | 0 | ROZPOCET
| VV |  | (2,3+1,93)*2*(3,7-2,1) |  | 13.536 | [12 empty] | VV | 3 | 2 | True | 0 | ROZPOCET
| VV |  | č208 | [14 empty] | VV | 3 | 1 | True | 0 | ROZPOCET
| VV |  | (2,3+1,88)*2*(3,7-2,1) |  | 13.376 | [12 empty] | VV | 3 | 2 | True | 0 | ROZPOCET
| VV |  | č209 | [14 empty] | VV | 3 | 1 | True | 0 | ROZPOCET
| VV |  | (3,45+2,2*2)*(3,7-2,1) |  | 12.56 | [12 empty] | VV | 3 | 2 | True | 0 | ROZPOCET
| VV |  | č210 | [14 empty] | VV | 3 | 1 | True | 0 | ROZPOCET
| VV |  | (1,38+1,05)*2*(3,7-2,1) |  | 7.776 | [12 empty] | VV | 3 | 2 | True | 0 | ROZPOCET
| VV |  | č211 | [14 empty] | VV | 3 | 1 | True | 0 | ROZPOCET
| VV |  | (1,05+1,38)*2*(3,7-2,1) |  | 7.776 | [12 empty] | VV | 3 | 2 | True | 0 | ROZPOCET
| VV |  | č212 | [14 empty] | VV | 3 | 1 | True | 0 | ROZPOCET
| VV |  | (2,3+1)*2*(3,7-2,1) |  | 10.56 | [12 empty] | VV | 3 | 2 | True | 0 | ROZPOCET
| VV |  | č213 | [14 empty] | VV | 3 | 1 | True | 0 | ROZPOCET
| VV |  | (4,68+2,95+4,68)*3,7 |  | 45.547 | [12 empty] | VV | 3 | 2 | True | 0 | ROZPOCET
| VV |  | -0,8*2 |  | -1.6 | [12 empty] | VV | 3 | 2 | True | 0 | ROZPOCET
| VV |  | č214 | [14 empty] | VV | 3 | 1 | True | 0 | ROZPOCET
| VV |  | (4,68+5,89+4,68)*3,7 |  | 56.425 | [12 empty] | VV | 3 | 2 | True | 0 | ROZPOCET
| VV |  | -0,8*2 |  | -1.6 | [12 empty] | VV | 3 | 2 | True | 0 | ROZPOCET
| VV |  | č215 | [14 empty] | VV | 3 | 1 | True | 0 | ROZPOCET
| VV |  | (4,68+2,98+4,68)*3,7 |  | 45.658 | [12 empty] | VV | 3 | 2 | True | 0 | ROZPOCET
| VV |  | -0,8*2 |  | -1.6 | [12 empty] | VV | 3 | 2 | True | 0 | ROZPOCET
| VV |  | č216 | [14 empty] | VV | 3 | 1 | True | 0 | ROZPOCET
| VV |  | (4,68+2,98+4,68)*3,7 |  | 45.658 | [12 empty] | VV | 3 | 2 | True | 0 | ROZPOCET
| VV |  | -0,8*2 |  | -1.6 | [12 empty] | VV | 3 | 2 | True | 0 | ROZPOCET
| VV |  | č217 | [14 empty] | VV | 3 | 1 | True | 0 | ROZPOCET
| VV |  | (4,68+2,98+4,68)*3,7 |  | 45.658 | [12 empty] | VV | 3 | 2 | True | 0 | ROZPOCET
| VV |  | -0,8*2 |  | -1.6 | [12 empty] | VV | 3 | 2 | True | 0 | ROZPOCET
| VV |  | č218 | [14 empty] | VV | 3 | 1 | True | 0 | ROZPOCET
| VV |  | (4,68+3)*3,7 |  | 28.416 | [12 empty] | VV | 3 | 2 | True | 0 | ROZPOCET
| VV |  | -0,8*2 |  | -1.6 | [12 empty] | VV | 3 | 2 | True | 0 | ROZPOCET
| VV |  | č219 | [14 empty] | VV | 3 | 1 | True | 0 | ROZPOCET
| VV |  | 4,65*3,7 |  | 17.205 | [12 empty] | VV | 3 | 2 | True | 0 | ROZPOCET
| VV |  | -0,8*2 |  | -1.6 | [12 empty] | VV | 3 | 2 | True | 0 | ROZPOCET
| VV |  | č220 | [14 empty] | VV | 3 | 1 | True | 0 | ROZPOCET
| VV |  | (2,28+1,9+2,28)*(3,7-2,1) |  | 10.336 | [12 empty] | VV | 3 | 2 | True | 0 | ROZPOCET
| VV |  | č221 | [14 empty] | VV | 3 | 1 | True | 0 | ROZPOCET
| VV |  | (1,4+0,95)*2*(3,7-2,1) |  | 7.52 | [12 empty] | VV | 3 | 2 | True | 0 | ROZPOCET
| VV |  | č222 | [14 empty] | VV | 3 | 1 | True | 0 | ROZPOCET
| VV |  | (4,65+4,65)*3,7 |  | 34.41 | [12 empty] | VV | 3 | 2 | True | 0 | ROZPOCET
| VV |  | -0,8*2*2 |  | -3.2 | [12 empty] | VV | 3 | 2 | True | 0 | ROZPOCET
| VV |  | č223 | [14 empty] | VV | 3 | 1 | True | 0 | ROZPOCET
| VV |  | (2,3+1,9+2,3)*(3,7-2,1) |  | 10.4 | [12 empty] | VV | 3 | 2 | True | 0 | ROZPOCET
| VV |  | (1,4+1,25)*2*(3,7-2,1) |  | 8.48 | [12 empty] | VV | 3 | 2 | True | 0 | ROZPOCET
| VV |  | č224 | [14 empty] | VV | 3 | 1 | True | 0 | ROZPOCET
| VV |  | (1,4+0,95*2)*(3,7-2,1) |  | 5.28 | [12 empty] | VV | 3 | 2 | True | 0 | ROZPOCET
| VV |  | č225 | [14 empty] | VV | 3 | 1 | True | 0 | ROZPOCET
| VV |  | (4,65+4,65)*3,7 |  | 34.41 | [12 empty] | VV | 3 | 2 | True | 0 | ROZPOCET
| VV |  | -0,8*2 |  | -1.6 | [12 empty] | VV | 3 | 2 | True | 0 | ROZPOCET
| VV |  | č226 | [14 empty] | VV | 3 | 1 | True | 0 | ROZPOCET
| VV |  | (5,15+5,15+1,6)*3,7 |  | 44.03 | [12 empty] | VV | 3 | 2 | True | 0 | ROZPOCET
| VV |  | č227 | [14 empty] | VV | 3 | 1 | True | 0 | ROZPOCET
| VV |  | (2+1,5)*3,7 |  | 12.95 | [12 empty] | VV | 3 | 2 | True | 0 | ROZPOCET
| VV |  | č228-232 | [14 empty] | VV | 3 | 1 | True | 0 | ROZPOCET
| VV |  | (5,15+5,15)*3,7*5 |  | 190.55 | [12 empty] | VV | 3 | 2 | True | 0 | ROZPOCET
| VV |  | -0,8*2*3 |  | -4.8 | [12 empty] | VV | 3 | 2 | True | 0 | ROZPOCET
| VV |  | č233+234 | [14 empty] | VV | 3 | 1 | True | 0 | ROZPOCET
| VV |  | (4,65+4,65)*3,7*2 |  | 68.82 | [12 empty] | VV | 3 | 2 | True | 0 | ROZPOCET
| VV |  | -0,8*2*4 |  | -6.4 | [12 empty] | VV | 3 | 2 | True | 0 | ROZPOCET
| VV |  | č235 | [14 empty] | VV | 3 | 1 | True | 0 | ROZPOCET
| VV |  | (3,4+1,92)*3,7 |  | 19.684 | [12 empty] | VV | 3 | 2 | True | 0 | ROZPOCET
| VV |  | -0,8*2*2 |  | -3.2 | [12 empty] | VV | 3 | 2 | True | 0 | ROZPOCET
| VV |  | č236 | [14 empty] | VV | 3 | 1 | True | 0 | ROZPOCET
| VV |  | (2,56+1,9)*(3,7-2,1) |  | 7.136 | [12 empty] | VV | 3 | 2 | True | 0 | ROZPOCET
| VV |  | (1,4+1,15)*2*(3,7-2,1) |  | 8.16 | [12 empty] | VV | 3 | 2 | True | 0 | ROZPOCET
| VV |  | č237 | [14 empty] | VV | 3 | 1 | True | 0 | ROZPOCET
| VV |  | (1,4+1,3)*2*(3,7-2,1) |  | 8.64 | [12 empty] | VV | 3 | 2 | True | 0 | ROZPOCET
| VV |  | č238 | [14 empty] | VV | 3 | 1 | True | 0 | ROZPOCET
| VV |  | (4,83+4,68)*3,7 |  | 35.187 | [12 empty] | VV | 3 | 2 | True | 0 | ROZPOCET
| VV |  | -0,8*2*2 |  | -3.2 | [12 empty] | VV | 3 | 2 | True | 0 | ROZPOCET
| VV |  | č239-241 | [14 empty] | VV | 3 | 1 | True | 0 | ROZPOCET
| VV |  | (4,68+3+4,68)*3,7*3 |  | 137.196 | [12 empty] | VV | 3 | 2 | True | 0 | ROZPOCET
| VV |  | -0,8*2*5 |  | -8 | [12 empty] | VV | 3 | 2 | True | 0 | ROZPOCET
| VV |  | č242 | [14 empty] | VV | 3 | 1 | True | 0 | ROZPOCET
| VV |  | (4,68+2,28+4,68)*3,7 |  | 43.068 | [12 empty] | VV | 3 | 2 | True | 0 | ROZPOCET
| VV |  | -0,8*2*3 |  | -4.8 | [12 empty] | VV | 3 | 2 | True | 0 | ROZPOCET
| VV |  | č243 | [14 empty] | VV | 3 | 1 | True | 0 | ROZPOCET
| VV |  | (1,63+1,35+1,63+0,9)*2*(3,7-2,1) |  | 17.632 | [12 empty] | VV | 3 | 2 | True | 0 | ROZPOCET
| VV |  | č244 | [14 empty] | VV | 3 | 1 | True | 0 | ROZPOCET
| VV |  | (1,63+1,23+1,63+0,9)*2*(3,7-2,1) |  | 17.248 | [12 empty] | VV | 3 | 2 | True | 0 | ROZPOCET
| VV |  | č245 | [14 empty] | VV | 3 | 1 | True | 0 | ROZPOCET
| VV |  | (2,48+1,48)*2*(3,7-2,1) |  | 12.672 | [12 empty] | VV | 3 | 2 | True | 0 | ROZPOCET
| VV |  | č246 | [14 empty] | VV | 3 | 1 | True | 0 | ROZPOCET
| VV |  | (3,1+2,48)*2*(3,7-2,1) |  | 17.856 | [12 empty] | VV | 3 | 2 | True | 0 | ROZPOCET
| VV |  | č247 | [14 empty] | VV | 3 | 1 | True | 0 | ROZPOCET
| VV |  | (1,38+0,95)*2*(3,7-2,1) |  | 7.456 | [12 empty] | VV | 3 | 2 | True | 0 | ROZPOCET
| VV |  | č248 | [14 empty] | VV | 3 | 1 | True | 0 | ROZPOCET
| VV |  | (1,38+0,95)*2*(3,7-2,1) |  | 7.456 | [12 empty] | VV | 3 | 2 | True | 0 | ROZPOCET
| VV |  | Součet |  | 1307.6 | [12 empty] | VV | 3 | 4 | True | 1 | ROZPOCET
135 | K | 612311131A | Vápenný štuk vnitřních stěn tloušťky 4 mm | m2 | 1307.6 |  | 0 |  |  | základní |  | 0 | 0.004 | 5.2304 | 0 | 0 | 4 | K | 3 |  |  |  | ROZPOCET | 0 | 0 | 0 | 0 | 0 | 1 | 0 | 4 | 1055320601
136 | K | 612131121 | Penetrační disperzní nátěr vnitřních stěn nanášený ručně | m2 | 657.61 |  | 0 | CS ÚRS 2024 02 |  | základní |  | 0 | 0.00026 | 0.17098 | 0 | 0 | 4 | K | 3 |  |  |  | ROZPOCET | 0 | 0 | 0 | 0 | 0 | 1 | 0 | 4 | 917918489
| PP |  | Podkladní a spojovací vrstva vnitřních omítaných ploch penetrace disperzní nanášená ručně stěn | [14 empty] | PP | 3
| Online PSC |  | https://podminky.urs.cz/item/CS_URS_2024_02/612131121 | [14 empty] | Online PSC | 3
| VV |  | skladba I.04 | [14 empty] | VV | 3 | 1 | True | 0 | ROZPOCET
| VV |  | Půdorys 2.NP - návrh | [14 empty] | VV | 3 | 1 | True | 0 | ROZPOCET
| VV |  | č203 | [14 empty] | VV | 3 | 1 | True | 0 | ROZPOCET
| VV |  | (2,48+2,28)*2*2,1 |  | 19.992 | [12 empty] | VV | 3 | 2 | True | 0 | ROZPOCET
| VV |  | -0,8*2*2 |  | -3.2 | [12 empty] | VV | 3 | 2 | True | 0 | ROZPOCET
| VV |  | č204 | [14 empty] | VV | 3 | 1 | True | 0 | ROZPOCET
| VV |  | (1,38+1,05)*2*2,1 |  | 10.206 | [12 empty] | VV | 3 | 2 | True | 0 | ROZPOCET
| VV |  | -0,7*2 |  | -1.4 | [12 empty] | VV | 3 | 2 | True | 0 | ROZPOCET
| VV |  | č205 | [14 empty] | VV | 3 | 1 | True | 0 | ROZPOCET
| VV |  | (1,38+1,05)*2*2,1 |  | 10.206 | [12 empty] | VV | 3 | 2 | True | 0 | ROZPOCET
| VV |  | -0,7*2 |  | -1.4 | [12 empty] | VV | 3 | 2 | True | 0 | ROZPOCET
| VV |  | č206 | [14 empty] | VV | 3 | 1 | True | 0 | ROZPOCET
| VV |  | (2,2+1+2,2)*2,1 |  | 11.34 | [12 empty] | VV | 3 | 2 | True | 0 | ROZPOCET
| VV |  | -0,7*2*2 |  | -2.8 | [12 empty] | VV | 3 | 2 | True | 0 | ROZPOCET
| VV |  | -0,8*2 |  | -1.6 | [12 empty] | VV | 3 | 2 | True | 0 | ROZPOCET
| VV |  | č207 | [14 empty] | VV | 3 | 1 | True | 0 | ROZPOCET
| VV |  | (2,3+1,93)*2*2,1 |  | 17.766 | [12 empty] | VV | 3 | 2 | True | 0 | ROZPOCET
| VV |  | -0,9*2 |  | -1.8 | [12 empty] | VV | 3 | 2 | True | 0 | ROZPOCET
| VV |  | č208 | [14 empty] | VV | 3 | 1 | True | 0 | ROZPOCET
| VV |  | (2,3+1,88)*2*2,1 |  | 17.556 | [12 empty] | VV | 3 | 2 | True | 0 | ROZPOCET
| VV |  | -0,8*2*2 |  | -3.2 | [12 empty] | VV | 3 | 2 | True | 0 | ROZPOCET
| VV |  | č209 | [14 empty] | VV | 3 | 1 | True | 0 | ROZPOCET
| VV |  | (3,45+2,2*2)*2,1 |  | 16.485 | [12 empty] | VV | 3 | 2 | True | 0 | ROZPOCET
| VV |  | -0,7*2*2 |  | -2.8 | [12 empty] | VV | 3 | 2 | True | 0 | ROZPOCET
| VV |  | -0,8*2 |  | -1.6 | [12 empty] | VV | 3 | 2 | True | 0 | ROZPOCET
| VV |  | č210 | [14 empty] | VV | 3 | 1 | True | 0 | ROZPOCET
| VV |  | (1,38+1,05)*2*2,1 |  | 10.206 | [12 empty] | VV | 3 | 2 | True | 0 | ROZPOCET
| VV |  | -0,7*2 |  | -1.4 | [12 empty] | VV | 3 | 2 | True | 0 | ROZPOCET
| VV |  | č211 | [14 empty] | VV | 3 | 1 | True | 0 | ROZPOCET
| VV |  | (1,05+1,38)*2*2,1 |  | 10.206 | [12 empty] | VV | 3 | 2 | True | 0 | ROZPOCET
| VV |  | -0,7*2 |  | -1.4 | [12 empty] | VV | 3 | 2 | True | 0 | ROZPOCET
| VV |  | č212 | [14 empty] | VV | 3 | 1 | True | 0 | ROZPOCET
| VV |  | (2,3+1)*2*2,1 |  | 13.86 | [12 empty] | VV | 3 | 2 | True | 0 | ROZPOCET
| VV |  | -0,7*2 |  | -1.4 | [12 empty] | VV | 3 | 2 | True | 0 | ROZPOCET
| VV |  | č213 | [14 empty] | VV | 3 | 1 | True | 0 | ROZPOCET
| VV |  | (2+0,6)*1,5 |  | 3.9 | [12 empty] | VV | 3 | 2 | True | 0 | ROZPOCET
| VV |  | č214 | [14 empty] | VV | 3 | 1 | True | 0 | ROZPOCET
| VV |  | (2+0,6)*1,5 |  | 3.9 | [12 empty] | VV | 3 | 2 | True | 0 | ROZPOCET
| VV |  | č215 | [14 empty] | VV | 3 | 1 | True | 0 | ROZPOCET
| VV |  | (1+0,6)*1,5 |  | 2.4 | [12 empty] | VV | 3 | 2 | True | 0 | ROZPOCET
| VV |  | č216 | [14 empty] | VV | 3 | 1 | True | 0 | ROZPOCET
| VV |  | (1+0,6)*1,5 |  | 2.4 | [12 empty] | VV | 3 | 2 | True | 0 | ROZPOCET
| VV |  | č217 | [14 empty] | VV | 3 | 1 | True | 0 | ROZPOCET
| VV |  | (1+0,6)*1,5 |  | 2.4 | [12 empty] | VV | 3 | 2 | True | 0 | ROZPOCET
| VV |  | č218 | [14 empty] | VV | 3 | 1 | True | 0 | ROZPOCET
| VV |  | (1+0,6)*1,5 |  | 2.4 | [12 empty] | VV | 3 | 2 | True | 0 | ROZPOCET
| VV |  | č219 | [14 empty] | VV | 3 | 1 | True | 0 | ROZPOCET
| VV |  | (2+1,5)*1,5 |  | 5.25 | [12 empty] | VV | 3 | 2 | True | 0 | ROZPOCET
| VV |  | č220 | [14 empty] | VV | 3 | 1 | True | 0 | ROZPOCET
| VV |  | (2,28+1,9+2,28)*2,1 |  | 13.566 | [12 empty] | VV | 3 | 2 | True | 0 | ROZPOCET
| VV |  | -0,7*2*2 |  | -2.8 | [12 empty] | VV | 3 | 2 | True | 0 | ROZPOCET
| VV |  | -0,8*2 |  | -1.6 | [12 empty] | VV | 3 | 2 | True | 0 | ROZPOCET
| VV |  | č221 | [14 empty] | VV | 3 | 1 | True | 0 | ROZPOCET
| VV |  | (1,4+0,95)*2*2,1 |  | 9.87 | [12 empty] | VV | 3 | 2 | True | 0 | ROZPOCET
| VV |  | -0,7*2 |  | -1.4 | [12 empty] | VV | 3 | 2 | True | 0 | ROZPOCET
| VV |  | č223 | [14 empty] | VV | 3 | 1 | True | 0 | ROZPOCET
| VV |  | (2,3+1,9+2,3)*2,1 |  | 13.65 | [12 empty] | VV | 3 | 2 | True | 0 | ROZPOCET
| VV |  | (1,4+1,25)*2*2,1 |  | 11.13 | [12 empty] | VV | 3 | 2 | True | 0 | ROZPOCET
| VV |  | -0,7*2 |  | -1.4 | [12 empty] | VV | 3 | 2 | True | 0 | ROZPOCET
| VV |  | -0,8*2*2 |  | -3.2 | [12 empty] | VV | 3 | 2 | True | 0 | ROZPOCET
| VV |  | č224 | [14 empty] | VV | 3 | 1 | True | 0 | ROZPOCET
| VV |  | (1,4+0,95*2)*2,1 |  | 6.93 | [12 empty] | VV | 3 | 2 | True | 0 | ROZPOCET
| VV |  | č225 | [14 empty] | VV | 3 | 1 | True | 0 | ROZPOCET
| VV |  | (2+0,6)*1,5 |  | 3.9 | [12 empty] | VV | 3 | 2 | True | 0 | ROZPOCET
| VV |  | č228-231 | [14 empty] | VV | 3 | 1 | True | 0 | ROZPOCET
| VV |  | (2+0,6)*1,5*3 |  | 11.7 | [12 empty] | VV | 3 | 2 | True | 0 | ROZPOCET
| VV |  | (2,2+2)*1,5 |  | 6.3 | [12 empty] | VV | 3 | 2 | True | 0 | ROZPOCET
| VV |  | č233+234 | [14 empty] | VV | 3 | 1 | True | 0 | ROZPOCET
| VV |  | 2*1,5*2 |  | 6 | [12 empty] | VV | 3 | 2 | True | 0 | ROZPOCET
| VV |  | č236 | [14 empty] | VV | 3 | 1 | True | 0 | ROZPOCET
| VV |  | (2,56+1,9)*2,1 |  | 9.366 | [12 empty] | VV | 3 | 2 | True | 0 | ROZPOCET
| VV |  | (1,4+1,15)*2*2,1 |  | 10.71 | [12 empty] | VV | 3 | 2 | True | 0 | ROZPOCET
| VV |  | -0,7*2 |  | -1.4 | [12 empty] | VV | 3 | 2 | True | 0 | ROZPOCET
| VV |  | -0,8*2*3 |  | -4.8 | [12 empty] | VV | 3 | 2 | True | 0 | ROZPOCET
| VV |  | č237 | [14 empty] | VV | 3 | 1 | True | 0 | ROZPOCET
| VV |  | (1,4+1,3)*2*2,1 |  | 11.34 | [12 empty] | VV | 3 | 2 | True | 0 | ROZPOCET
| VV |  | -0,7*2 |  | -1.4 | [12 empty] | VV | 3 | 2 | True | 0 | ROZPOCET
| VV |  | č238 | [14 empty] | VV | 3 | 1 | True | 0 | ROZPOCET
| VV |  | (3,5+0,6)*1,5 |  | 6.15 | [12 empty] | VV | 3 | 2 | True | 0 | ROZPOCET
| VV |  | č239-241 | [14 empty] | VV | 3 | 1 | True | 0 | ROZPOCET
| VV |  | (2+0,6)*1,5 |  | 3.9 | [12 empty] | VV | 3 | 2 | True | 0 | ROZPOCET
| VV |  | č243 | [14 empty] | VV | 3 | 1 | True | 0 | ROZPOCET
| VV |  | (1,63+1,35+1,63+0,9)*2*2,1 |  | 23.142 | [12 empty] | VV | 3 | 2 | True | 0 | ROZPOCET
| VV |  | -0,7*2 |  | -1.4 | [12 empty] | VV | 3 | 2 | True | 0 | ROZPOCET
| VV |  | -0,8*2*2 |  | -3.2 | [12 empty] | VV | 3 | 2 | True | 0 | ROZPOCET
| VV |  | č244 | [14 empty] | VV | 3 | 1 | True | 0 | ROZPOCET
| VV |  | (1,63+1,23+1,63+0,9)*2*2,1 |  | 22.638 | [12 empty] | VV | 3 | 2 | True | 0 | ROZPOCET
| VV |  | -0,7*2 |  | -1.4 | [12 empty] | VV | 3 | 2 | True | 0 | ROZPOCET
| VV |  | -0,8*2*2 |  | -3.2 | [12 empty] | VV | 3 | 2 | True | 0 | ROZPOCET
| VV |  | č245 | [14 empty] | VV | 3 | 1 | True | 0 | ROZPOCET
| VV |  | (2,48+1,48)*2*2,1 |  | 16.632 | [12 empty] | VV | 3 | 2 | True | 0 | ROZPOCET
| VV |  | -0,8*2*2 |  | -3.2 | [12 empty] | VV | 3 | 2 | True | 0 | ROZPOCET
| VV |  | č246 | [14 empty] | VV | 3 | 1 | True | 0 | ROZPOCET
| VV |  | (3,1+2,48)*2*2,1 |  | 23.436 | [12 empty] | VV | 3 | 2 | True | 0 | ROZPOCET
| VV |  | -0,7*2*2 |  | -2.8 | [12 empty] | VV | 3 | 2 | True | 0 | ROZPOCET
| VV |  | -0,8*2 |  | -1.6 | [12 empty] | VV | 3 | 2 | True | 0 | ROZPOCET
| VV |  | č247 | [14 empty] | VV | 3 | 1 | True | 0 | ROZPOCET
| VV |  | (1,38+0,95)*2*2,1 |  | 9.786 | [12 empty] | VV | 3 | 2 | True | 0 | ROZPOCET
| VV |  | -0,7*2 |  | -1.4 | [12 empty] | VV | 3 | 2 | True | 0 | ROZPOCET
| VV |  | č248 | [14 empty] | VV | 3 | 1 | True | 0 | ROZPOCET
| VV |  | (1,38+0,95)*2*2,1 |  | 9.786 | [12 empty] | VV | 3 | 2 | True | 0 | ROZPOCET
| VV |  | -0,7*2 |  | -1.4 | [12 empty] | VV | 3 | 2 | True | 0 | ROZPOCET
| VV |  | Mezisoučet |  | 328.805 | [12 empty] | VV | 3 | 3 | True | 0 | ROZPOCET
| VV |  | 328,805 |  | 328.805 | [12 empty] | VV | 3 | 2 | True | 0 | ROZPOCET
| VV |  | Součet |  | 657.61 | [12 empty] | VV | 3 | 4 | True | 1 | ROZPOCET
137 | K | 763111771A | M+D stěrky, disperzního tmelu - viz skladba I.03 + I.04 | m2 | 328.805 |  | 0 |  |  | základní |  | 0 | 0.0014 | 0.46033 | 0 | 0 | 4 | K | 3 |  |  |  | ROZPOCET | 0 | 0 | 0 | 0 | 0 | 1 | 0 | 4 | 1660453559
138 | K | 612142001A | M+D skelného pletiva včetně disperzního lepidla - viz skladba I.03 + I.04 | m2 | 328.805 |  | 0 |  |  | základní |  | 0 | 0.00438 | 1.4402 | 0 | 0 | 4 | K | 3 |  |  |  | ROZPOCET | 0 | 0 | 0 | 0 | 0 | 1 | 0 | 4 | 1233565288
139 | K | 612143004 | Montáž omítkových samolepících začišťovacích profilů pro spojení s okenním rámem | m | 216.91 |  | 0 |  |  | základní |  | 0 | 0 | 0 | 0 | 0 | 4 | K | 3 |  |  |  | ROZPOCET | 0 | 0 | 0 | 0 | 0 | 1 | 0 | 4 | -1940358014
| PP |  | Montáž omítkových profilů plastových, pozinkovaných nebo dřevěných upevněných vtlačením do podkladní vrstvy nebo přibitím začišťovacích samolepících pro vytvoření dilatujícího spoje s okenním rámem | [14 empty] | PP | 3
| VV |  | viz tab.PSV | [14 empty] | VV | 3 | 1 | True | 0 | ROZPOCET
| VV |  | (1,1+2,3*2)*1 |  | 5.7 | [12 empty] | VV | 3 | 2 | True | 0 | ROZPOCET
| VV |  | (1,2+0,8*2)*4 |  | 11.2 | [12 empty] | VV | 3 | 2 | True | 0 | ROZPOCET
| VV |  | (2,4+1,8*2)*4 |  | 24 | [12 empty] | VV | 3 | 2 | True | 0 | ROZPOCET
| VV |  | (1,1+2,3*2)*1 |  | 5.7 | [12 empty] | VV | 3 | 2 | True | 0 | ROZPOCET
| VV |  | (1+1,8*2)*1 |  | 4.6 | [12 empty] | VV | 3 | 2 | True | 0 | ROZPOCET
| VV |  | (3+1,8*2)*2 |  | 13.2 | [12 empty] | VV | 3 | 2 | True | 0 | ROZPOCET
| VV |  | (2+2,7*2)*4 |  | 29.6 | [12 empty] | VV | 3 | 2 | True | 0 | ROZPOCET
| VV |  | (1,2+2,7*2)*1 |  | 6.6 | [12 empty] | VV | 3 | 2 | True | 0 | ROZPOCET
| VV |  | (1,2+2,7*2)*2 |  | 13.2 | [12 empty] | VV | 3 | 2 | True | 0 | ROZPOCET
| VV |  | (0,8+0,8*2)*4 |  | 9.6 | [12 empty] | VV | 3 | 2 | True | 0 | ROZPOCET
| VV |  | (2,7+2,7*2)*1 |  | 8.1 | [12 empty] | VV | 3 | 2 | True | 0 | ROZPOCET
| VV |  | (2,7+2,7*2)*1 |  | 8.1 | [12 empty] | VV | 3 | 2 | True | 0 | ROZPOCET
| VV |  | (1,1+2,3*2)*1 |  | 5.7 | [12 empty] | VV | 3 | 2 | True | 0 | ROZPOCET
| VV |  | (1,1+2,3*2)*1 |  | 5.7 | [12 empty] | VV | 3 | 2 | True | 0 | ROZPOCET
| VV |  | výkres okenních sestav | [14 empty] | VV | 3 | 1 | True | 0 | ROZPOCET
| VV |  | (9,63+1,8*2)*1 |  | 13.23 | [12 empty] | VV | 3 | 2 | True | 0 | ROZPOCET
| VV |  | (6,95+1,8*2)*1 |  | 10.55 | [12 empty] | VV | 3 | 2 | True | 0 | ROZPOCET
| VV |  | (13,8+1,8*2)*1 |  | 17.4 | [12 empty] | VV | 3 | 2 | True | 0 | ROZPOCET
| VV |  | (21,13+1,8*2)*1 |  | 24.73 | [12 empty] | VV | 3 | 2 | True | 0 | ROZPOCET
| VV |  | Součet |  | 216.91 | [12 empty] | VV | 3 | 4 | True | 1 | ROZPOCET
140 | M | 59051476 | profil napojovací okenní PVC s výztužnou tkaninou 9mm | m | 227.756 |  | 0 | CS ÚRS 2024 02 |  | základní |  | 0 | 4e-05 | 0.0091102 | 0 | 0 | 8 | M | 3 |  |  |  | ROZPOCET | 0 | 0 | 0 | 0 | 0 | 1 | 0 | 4 | -1242955973
| PP |  | profil napojovací okenní PVC s výztužnou tkaninou 9mm | [14 empty] | PP | 3
| VV |  | 216,91*1,05 |  | 227.756 | [12 empty] | VV | 3 | 2 | True | 0 | ROZPOCET
| VV |  | Součet |  | 227.756 | [12 empty] | VV | 3 | 4 | True | 1 | ROZPOCET
141 | K | 619991005 | Zakrytí stěny nebo svislých ploch fólií | m2 | 233.618 |  | 0 | CS ÚRS 2024 02 |  | základní |  | 0 | 0.00104 | 0.24296 | 6e-05 | 0.014017 | 4 | K | 3 |  |  |  | ROZPOCET | 0 | 0 | 0 | 0 | 0 | 1 | 0 | 4 | 200658458
| PP |  | Zakrytí vnitřních ploch před znečištěním fólií včetně pozdějšího odkrytí stěn nebo svislých ploch | [14 empty] | PP | 3
| Online PSC |  | https://podminky.urs.cz/item/CS_URS_2024_02/619991005 | [14 empty] | Online PSC | 3
| VV |  | viz tab.PSV | [14 empty] | VV | 3 | 1 | True | 0 | ROZPOCET
| VV |  | 1,1*2,3 |  | 2.53 | [12 empty] | VV | 3 | 2 | True | 0 | ROZPOCET
| VV |  | 1,2*0,8*4 |  | 3.84 | [12 empty] | VV | 3 | 2 | True | 0 | ROZPOCET
| VV |  | 2,4*1,8*4 |  | 17.28 | [12 empty] | VV | 3 | 2 | True | 0 | ROZPOCET
| VV |  | 3*2,7*6 |  | 48.6 | [12 empty] | VV | 3 | 2 | True | 0 | ROZPOCET
| VV |  | 1,1*2,3*1 |  | 2.53 | [12 empty] | VV | 3 | 2 | True | 0 | ROZPOCET
| VV |  | 1*1,8*1 |  | 1.8 | [12 empty] | VV | 3 | 2 | True | 0 | ROZPOCET
| VV |  | 3*1,8*2 |  | 10.8 | [12 empty] | VV | 3 | 2 | True | 0 | ROZPOCET
| VV |  | 2*2,7*4 |  | 21.6 | [12 empty] | VV | 3 | 2 | True | 0 | ROZPOCET
| VV |  | 1,2*2,7*1 |  | 3.24 | [12 empty] | VV | 3 | 2 | True | 0 | ROZPOCET
| VV |  | 1,2*2,7*2 |  | 6.48 | [12 empty] | VV | 3 | 2 | True | 0 | ROZPOCET
| VV |  | 0,8*0,8*4 |  | 2.56 | [12 empty] | VV | 3 | 2 | True | 0 | ROZPOCET
| VV |  | 2,7*2,7*1 |  | 7.29 | [12 empty] | VV | 3 | 2 | True | 0 | ROZPOCET
| VV |  | 2,7*2,7*1 |  | 7.29 | [12 empty] | VV | 3 | 2 | True | 0 | ROZPOCET
| VV |  | 1,1*2,3*1 |  | 2.53 | [12 empty] | VV | 3 | 2 | True | 0 | ROZPOCET
| VV |  | 1,1*2,3*1 |  | 2.53 | [12 empty] | VV | 3 | 2 | True | 0 | ROZPOCET
| VV |  | výkres okenních sestav | [14 empty] | VV | 3 | 1 | True | 0 | ROZPOCET
| VV |  | 9,63*1,8 |  | 17.334 | [12 empty] | VV | 3 | 2 | True | 0 | ROZPOCET
| VV |  | 6,95*1,8 |  | 12.51 | [12 empty] | VV | 3 | 2 | True | 0 | ROZPOCET
| VV |  | 13,8*1,8 |  | 24.84 | [12 empty] | VV | 3 | 2 | True | 0 | ROZPOCET
| VV |  | 21,13*1,8 |  | 38.034 | [12 empty] | VV | 3 | 2 | True | 0 | ROZPOCET
| VV |  | Součet |  | 233.618 | [12 empty] | VV | 3 | 4 | True | 1 | ROZPOCET
| D | 62 | Úprava povrchů vnějších |  |  |  | 0 |  |  |  |  | 0 |  | 17.9648 |  | 0.0023362 | 1 | D | 2 |  |  |  | ROZPOCET | [6 empty] | 0
142 | K | 621131121 | Penetrační nátěr vnějších podhledů nanášený ručně | m2 | 48.37 |  | 0 | CS ÚRS 2024 02 |  | základní |  | 0 | 0.00026 | 0.012576 | 0 | 0 | 4 | K | 3 |  |  |  | ROZPOCET | 0 | 0 | 0 | 0 | 0 | 1 | 0 | 4 | -1366074857
| PP |  | Podkladní a spojovací vrstva vnějších omítaných ploch penetrace nanášená ručně podhledů | [14 empty] | PP | 3
| Online PSC |  | https://podminky.urs.cz/item/CS_URS_2024_02/621131121 | [14 empty] | Online PSC | 3
| VV |  | Půdorys 1.NP - návrh | [14 empty] | VV | 3 | 1 | True | 0 | ROZPOCET
| VV |  | skladba E.01 | [14 empty] | VV | 3 | 1 | True | 0 | ROZPOCET
| VV |  | (44,77-0,2-1,35-2,4-1,25-0,2)*1 |  | 39.37 | [12 empty] | VV | 3 | 2 | True | 0 | ROZPOCET
| VV |  | 3*0,5*6 |  | 9 | [12 empty] | VV | 3 | 2 | True | 0 | ROZPOCET
| VV |  | Součet |  | 48.37 | [12 empty] | VV | 3 | 4 | True | 1 | ROZPOCET
143 | K | 621211041 | Montáž kontaktního zateplení vnějších podhledů lepením a mechanickým kotvením polystyrénových desek do betonu nebo zdiva tl přes 160 do 200 mm - specifikace materiálu viz skladba E.01 | m2 | 48.37 |  | 0 | CS ÚRS 2024 02 |  | základní |  | 0 | 0.0088 | 0.42566 | 0 | 0 | 4 | K | 3 |  |  |  | ROZPOCET | 0 | 0 | 0 | 0 | 0 | 1 | 0 | 4 | 1371287357
| PP |  | Montáž kontaktního zateplení lepením a mechanickým kotvením z polystyrenových desek (dodávka ve specifikaci) na vnější podhledy, na podklad betonový nebo z lehčeného betonu nebo keramický, tloušťky desek přes 160 do 200 mm | [14 empty] | PP | 3
| Online PSC |  | https://podminky.urs.cz/item/CS_URS_2024_02/621211041 | [14 empty] | Online PSC | 3
144 | M | 28375987 | deska EPS 100 fasádní λ=0,037 tl 200mm | m2 | 50.789 |  | 0 | CS ÚRS 2024 02 |  | základní |  | 0 | 0.0046 | 0.23363 | 0 | 0 | 8 | M | 3 |  |  |  | ROZPOCET | 0 | 0 | 0 | 0 | 0 | 1 | 0 | 4 | 779991958
| PP |  | deska EPS 100 fasádní λ=0,037 tl 200mm | [14 empty] | PP | 3
| VV |  | 48,37*1,05 |  | 50.789 | [12 empty] | VV | 3 | 2 | True | 0 | ROZPOCET
| VV |  | Součet |  | 50.789 | [12 empty] | VV | 3 | 4 | True | 1 | ROZPOCET
145 | K | 621251209A | Příplatek k cenám za stěrku s uhlíkovými vlákny | m2 | 48.37 |  | 0 |  |  | základní |  | 0 | 0.00018 | 0.0087066 | 0 | 0 | 4 | K | 3 |  |  |  | ROZPOCET | 0 | 0 | 0 | 0 | 0 | 1 | 0 | 4 | 1201863588
| PP |  | Příplatek k cenám za stěrku s uhlíkovými vlákny | [14 empty] | PP | 3
146 | K | 621251101 | Příplatek k cenám kontaktního zateplení podhledů za zápustnou montáž a použití tepelněizolačních zátek z polystyrenu | m2 | 48.37 |  | 0 | CS ÚRS 2024 02 |  | základní |  | 0 | 0.0001 | 0.004837 | 0 | 0 | 4 | K | 3 |  |  |  | ROZPOCET | 0 | 0 | 0 | 0 | 0 | 1 | 0 | 4 | -782521709
| PP |  | Montáž kontaktního zateplení lepením a mechanickým kotvením Příplatek k cenám za zápustnou montáž kotev s použitím tepelněizolačních zátek na vnější podhledy z polystyrenu | [14 empty] | PP | 3
| Online PSC |  | https://podminky.urs.cz/item/CS_URS_2024_02/621251101 | [14 empty] | Online PSC | 3
147 | K | 621151031 | Penetrační silikonový nátěr vnějších pastovitých tenkovrstvých omítek podhledů | m2 | 48.37 |  | 0 | CS ÚRS 2024 02 |  | základní |  | 0 | 0.00014 | 0.0067718 | 0 | 0 | 4 | K | 3 |  |  |  | ROZPOCET | 0 | 0 | 0 | 0 | 0 | 1 | 0 | 4 | -332687461
| PP |  | Penetrační nátěr vnějších pastovitých tenkovrstvých omítek silikonový podhledů | [14 empty] | PP | 3
| Online PSC |  | https://podminky.urs.cz/item/CS_URS_2024_02/621151031 | [14 empty] | Online PSC | 3
148 | K | 621521012 | Tenkovrstvá silikátová zatíraná omítka zrnitost 1,5 mm vnějších podhledů - specifikace materiálu viz skladba E.01 | m2 | 48.37 |  | 0 | CS ÚRS 2024 02 |  | základní |  | 0 | 0.0027 | 0.1306 | 0 | 0 | 4 | K | 3 |  |  |  | ROZPOCET | 0 | 0 | 0 | 0 | 0 | 1 | 0 | 4 | 1907568627
| PP |  | Omítka tenkovrstvá silikátová vnějších ploch probarvená bez penetrace zatíraná (škrábaná ), zrnitost 1,5 mm podhledů | [14 empty] | PP | 3
| Online PSC |  | https://podminky.urs.cz/item/CS_URS_2024_02/621521012 | [14 empty] | Online PSC | 3
149 | K | 622131121 | Penetrační nátěr vnějších stěn nanášený ručně | m2 | 409.376 |  | 0 | CS ÚRS 2024 02 |  | základní |  | 0 | 0.00026 | 0.10644 | 0 | 0 | 4 | K | 3 |  |  |  | ROZPOCET | 0 | 0 | 0 | 0 | 0 | 1 | 0 | 4 | 1818252641
| PP |  | Podkladní a spojovací vrstva vnějších omítaných ploch penetrace nanášená ručně stěn | [14 empty] | PP | 3
| Online PSC |  | https://podminky.urs.cz/item/CS_URS_2024_02/622131121 | [14 empty] | Online PSC | 3
| VV |  | skladba E.01 (pohledy ozn.B) | [14 empty] | VV | 3 | 1 | True | 0 | ROZPOCET
| VV |  | Pohled SZ | [14 empty] | VV | 3 | 1 | True | 0 | ROZPOCET
| VV |  | 12,6*(3,3+2,2)/2 |  | 34.65 | [12 empty] | VV | 3 | 2 | True | 0 | ROZPOCET
| VV |  | Pohled JV | [14 empty] | VV | 3 | 1 | True | 0 | ROZPOCET
| VV |  | 12,6*(2,9+2,2)/2 |  | 32.13 | [12 empty] | VV | 3 | 2 | True | 0 | ROZPOCET
| VV |  | Pohled JZ | [14 empty] | VV | 3 | 1 | True | 0 | ROZPOCET
| VV |  | (44,77+1*2)*3,3 |  | 154.341 | [12 empty] | VV | 3 | 2 | True | 0 | ROZPOCET
| VV |  | -3*2,7*6 |  | -48.6 | [12 empty] | VV | 3 | 2 | True | 0 | ROZPOCET
| VV |  | -1,2*0,8*2 |  | -1.92 | [12 empty] | VV | 3 | 2 | True | 0 | ROZPOCET
| VV |  | -0,9*2*2 |  | -3.6 | [12 empty] | VV | 3 | 2 | True | 0 | ROZPOCET
| VV |  | 10*2,5 |  | 25 | [12 empty] | VV | 3 | 2 | True | 0 | ROZPOCET
| VV |  | Pohled SV | [14 empty] | VV | 3 | 1 | True | 0 | ROZPOCET
| VV |  | 14,2*(2,2+0,7) |  | 41.18 | [12 empty] | VV | 3 | 2 | True | 0 | ROZPOCET
| VV |  | 24,95*(9,48-3,98) |  | 137.225 | [12 empty] | VV | 3 | 2 | True | 0 | ROZPOCET
| VV |  | (54,4-14,2-24,95)*2 |  | 30.5 | [12 empty] | VV | 3 | 2 | True | 0 | ROZPOCET
| VV |  | -2,7*2,7 |  | -7.29 | [12 empty] | VV | 3 | 2 | True | 0 | ROZPOCET
| VV |  | -0,8*0,8*2 |  | -1.28 | [12 empty] | VV | 3 | 2 | True | 0 | ROZPOCET
| VV |  | -1,2*0,8 |  | -0.96 | [12 empty] | VV | 3 | 2 | True | 0 | ROZPOCET
| VV |  | Mezisoučet |  | 391.376 | [12 empty] | VV | 3 | 3 | True | 0 | ROZPOCET
| VV |  | skladba E.04 | [14 empty] | VV | 3 | 1 | True | 0 | ROZPOCET
| VV |  | 1*9*2 |  | 18 | [12 empty] | VV | 3 | 2 | True | 0 | ROZPOCET
| VV |  | Mezisoučet |  | 18 | [12 empty] | VV | 3 | 3 | True | 0 | ROZPOCET
| VV |  | Součet |  | 409.376 | [12 empty] | VV | 3 | 4 | True | 1 | ROZPOCET
150 | K | 622211041 | Montáž kontaktního zateplení vnějších stěn lepením a mechanickým kotvením polystyrénových desek do betonu a zdiva tl přes 160 do 200 mm - specifikace materiálu viz skladba E.02 | m2 | 391.736 |  | 0 | CS ÚRS 2024 02 |  | základní |  | 0 | 0.00868 | 3.4003 | 0 | 0 | 4 | K | 3 |  |  |  | ROZPOCET | 0 | 0 | 0 | 0 | 0 | 1 | 0 | 4 | -1883312560
| PP |  | Montáž kontaktního zateplení lepením a mechanickým kotvením z polystyrenových desek (dodávka ve specifikaci) na vnější stěny, na podklad betonový nebo z lehčeného betonu, z tvárnic keramických nebo vápenopískových, tloušťky desek přes 160 do 200 mm | [14 empty] | PP | 3
| Online PSC |  | https://podminky.urs.cz/item/CS_URS_2024_02/622211041 | [14 empty] | Online PSC | 3
151 | M | 28375987 | deska EPS 100 fasádní λ=0,037 tl 200mm | m2 | 410.945 |  | 0 | CS ÚRS 2024 02 |  | základní |  | 0 | 0.0046 | 1.8903 | 0 | 0 | 8 | M | 3 |  |  |  | ROZPOCET | 0 | 0 | 0 | 0 | 0 | 1 | 0 | 4 | 1285637097
| PP |  | deska EPS 100 fasádní λ=0,037 tl 200mm | [14 empty] | PP | 3
| VV |  | 391,376*1,05 |  | 410.945 | [12 empty] | VV | 3 | 2 | True | 0 | ROZPOCET
| VV |  | Součet |  | 410.945 | [12 empty] | VV | 3 | 4 | True | 1 | ROZPOCET
152 | K | 622251101 | Příplatek k cenám kontaktního zateplení vnějších stěn za zápustnou montáž a použití tepelněizolačních zátek z polystyrenu | m2 | 391.376 |  | 0 | CS ÚRS 2024 02 |  | základní |  | 0 | 8e-05 | 0.03131 | 0 | 0 | 4 | K | 3 |  |  |  | ROZPOCET | 0 | 0 | 0 | 0 | 0 | 1 | 0 | 4 | 1978236347
| PP |  | Montáž kontaktního zateplení lepením a mechanickým kotvením Příplatek k cenám za zápustnou montáž kotev s použitím tepelněizolačních zátek na vnější stěny z polystyrenu | [14 empty] | PP | 3
| Online PSC |  | https://podminky.urs.cz/item/CS_URS_2024_02/622251101 | [14 empty] | Online PSC | 3
153 | K | 622221041 | Montáž kontaktního zateplení vnějších stěn lepením a mechanickým kotvením desek z minerální vlny s podélnou orientací do zdiva a betonu tl přes 160 do 200 mm - specifikace materiálu viz skladba E.04 | m2 | 18 |  | 0 | CS ÚRS 2024 02 |  | základní |  | 0 | 0.01168 | 0.21024 | 0 | 0 | 4 | K | 3 |  |  |  | ROZPOCET | 0 | 0 | 0 | 0 | 0 | 1 | 0 | 4 | 25901391
| PP |  | Montáž kontaktního zateplení lepením a mechanickým kotvením z desek minerální vlny s podélnou orientací vláken nebo kombinovaných (dodávka ve specifikaci) na vnější stěny, na podklad betonový nebo z lehčeného betonu, z tvárnic keramických nebo vápenopískových, tloušťky desek přes 160 do 200 mm | [14 empty] | PP | 3
| Online PSC |  | https://podminky.urs.cz/item/CS_URS_2024_02/622221041 | [14 empty] | Online PSC | 3
| VV |  | skladba E.04 | [14 empty] | VV | 3 | 1 | True | 0 | ROZPOCET
| VV |  | 1*9*2 |  | 18 | [12 empty] | VV | 3 | 2 | True | 0 | ROZPOCET
| VV |  | Součet |  | 18 | [12 empty] | VV | 3 | 4 | True | 1 | ROZPOCET
154 | M | 63142031 | deska tepelně izolační minerální kontaktních fasád podélné vlákno λ=0,035-0,036 tl 200mm | m2 | 18.9 |  | 0 | CS ÚRS 2024 02 |  | základní |  | 0 | 0.031 | 0.5859 | 0 | 0 | 8 | M | 3 |  |  |  | ROZPOCET | 0 | 0 | 0 | 0 | 0 | 1 | 0 | 4 | -1160521714
| PP |  | deska tepelně izolační minerální kontaktních fasád podélné vlákno λ=0,035-0,036 tl 200mm | [14 empty] | PP | 3
| VV |  | 18*1,05 |  | 18.9 | [12 empty] | VV | 3 | 2 | True | 0 | ROZPOCET
| VV |  | Součet |  | 18.9 | [12 empty] | VV | 3 | 4 | True | 1 | ROZPOCET
155 | K | 622251105 | Příplatek k cenám kontaktního zateplení vnějších stěn za zápustnou montáž a použití tepelněizolačních zátek z minerální vlny | m2 | 18 |  | 0 | CS ÚRS 2024 02 |  | základní |  | 0 | 8e-05 | 0.00144 | 0 | 0 | 4 | K | 3 |  |  |  | ROZPOCET | 0 | 0 | 0 | 0 | 0 | 1 | 0 | 4 | -2020419495
| PP |  | Montáž kontaktního zateplení lepením a mechanickým kotvením Příplatek k cenám za zápustnou montáž kotev s použitím tepelněizolačních zátek na vnější stěny z minerální vlny | [14 empty] | PP | 3
| Online PSC |  | https://podminky.urs.cz/item/CS_URS_2024_02/622251105 | [14 empty] | Online PSC | 3
156 | K | 622251209A | Příplatek k cenám za stěrku s uhlíkovými vlákny | m2 | 409.376 |  | 0 |  |  | základní |  | 0 | 0.00018 | 0.073688 | 0 | 0 | 4 | K | 3 |  |  |  | ROZPOCET | 0 | 0 | 0 | 0 | 0 | 1 | 0 | 4 | 634630008
| VV |  | 391,376 |  | 391.376 | [12 empty] | VV | 3 | 2 | True | 0 | ROZPOCET
| VV |  | 18 |  | 18 | [12 empty] | VV | 3 | 2 | True | 0 | ROZPOCET
| VV |  | Součet |  | 409.376 | [12 empty] | VV | 3 | 4 | True | 1 | ROZPOCET
157 | K | 622151031 | Penetrační silikonový nátěr vnějších pastovitých tenkovrstvých omítek stěn | m2 | 439.856 |  | 0 | CS ÚRS 2024 02 |  | základní |  | 0 | 0.00014 | 0.06158 | 0 | 0 | 4 | K | 3 |  |  |  | ROZPOCET | 0 | 0 | 0 | 0 | 0 | 1 | 0 | 4 | -1714258255
| PP |  | Penetrační nátěr vnějších pastovitých tenkovrstvých omítek silikonový stěn | [14 empty] | PP | 3
| Online PSC |  | https://podminky.urs.cz/item/CS_URS_2024_02/622151031 | [14 empty] | Online PSC | 3
| VV |  | skladba E.01 (pohledy ozn.B) | [14 empty] | VV | 3 | 1 | True | 0 | ROZPOCET
| VV |  | Pohled SZ | [14 empty] | VV | 3 | 1 | True | 0 | ROZPOCET
| VV |  | 12,6*(3,3+2,2)/2 |  | 34.65 | [12 empty] | VV | 3 | 2 | True | 0 | ROZPOCET
| VV |  | Pohled JV | [14 empty] | VV | 3 | 1 | True | 0 | ROZPOCET
| VV |  | 12,6*(2,9+2,2)/2 |  | 32.13 | [12 empty] | VV | 3 | 2 | True | 0 | ROZPOCET
| VV |  | Pohled JZ | [14 empty] | VV | 3 | 1 | True | 0 | ROZPOCET
| VV |  | (44,77+1*2)*3,3 |  | 154.341 | [12 empty] | VV | 3 | 2 | True | 0 | ROZPOCET
| VV |  | -3*2,7*6+(3+2,57*2)*0,5*6 |  | -24.18 | [12 empty] | VV | 3 | 2 | True | 0 | ROZPOCET
| VV |  | -1,2*0,8*2+(1,2+0,8*2)*0,2*2 |  | -0.8 | [12 empty] | VV | 3 | 2 | True | 0 | ROZPOCET
| VV |  | -0,9*2*2+(1,1+2,3*2)*0,2*2 |  | -1.32 | [12 empty] | VV | 3 | 2 | True | 0 | ROZPOCET
| VV |  | 10*2,5 |  | 25 | [12 empty] | VV | 3 | 2 | True | 0 | ROZPOCET
| VV |  | Pohled SV | [14 empty] | VV | 3 | 1 | True | 0 | ROZPOCET
| VV |  | 14,2*(2,2+0,7) |  | 41.18 | [12 empty] | VV | 3 | 2 | True | 0 | ROZPOCET
| VV |  | 24,95*(9,48-3,98) |  | 137.225 | [12 empty] | VV | 3 | 2 | True | 0 | ROZPOCET
| VV |  | (54,4-14,2-24,95)*2 |  | 30.5 | [12 empty] | VV | 3 | 2 | True | 0 | ROZPOCET
| VV |  | -2,7*2,7+(2,7+2,7*2)*0,2 |  | -5.67 | [12 empty] | VV | 3 | 2 | True | 0 | ROZPOCET
| VV |  | -0,8*0,8*2+(0,8+0,8*2)*0,2 |  | -0.8 | [12 empty] | VV | 3 | 2 | True | 0 | ROZPOCET
| VV |  | -1,2*0,8+(1,2+0,8*2)*0,2 |  | -0.4 | [12 empty] | VV | 3 | 2 | True | 0 | ROZPOCET
| VV |  | Mezisoučet |  | 421.856 | [12 empty] | VV | 3 | 3 | True | 0 | ROZPOCET
| VV |  | 18 |  | 18 | [12 empty] | VV | 3 | 2 | True | 0 | ROZPOCET
| VV |  | Součet |  | 439.856 | [12 empty] | VV | 3 | 4 | True | 1 | ROZPOCET
158 | K | 622531012 | Tenkovrstvá silikonová zatíraná omítka zrnitost 1,5 mm vnějších stěn | m2 | 439.856 |  | 0 | CS ÚRS 2024 02 |  | základní |  | 0 | 0.00285 | 1.2536 | 0 | 0 | 4 | K | 3 |  |  |  | ROZPOCET | 0 | 0 | 0 | 0 | 0 | 1 | 0 | 4 | 1908242079
| PP |  | Omítka tenkovrstvá silikonová vnějších ploch probarvená bez penetrace zatíraná (škrábaná), zrnitost 1,5 mm stěn | [14 empty] | PP | 3
| Online PSC |  | https://podminky.urs.cz/item/CS_URS_2024_02/622531012 | [14 empty] | Online PSC | 3
159 | K | 622142001 | Sklovláknité pletivo vnějších stěn vtlačené do tmelu - specifikace materiálu viz skladba E.02 + E.03 | m2 | 336.964 |  | 0 | CS ÚRS 2024 02 |  | základní |  | 0 | 0.00438 | 1.4759 | 0 | 0 | 4 | K | 3 |  |  |  | ROZPOCET | 0 | 0 | 0 | 0 | 0 | 1 | 0 | 4 | -47627788
| PP |  | Pletivo vnějších ploch v ploše nebo pruzích, na plném podkladu sklovláknité vtlačené do tmelu stěn | [14 empty] | PP | 3
| Online PSC |  | https://podminky.urs.cz/item/CS_URS_2024_02/622142001 | [14 empty] | Online PSC | 3
| VV |  | skladba E.02 + E.03 | [14 empty] | VV | 3 | 1 | True | 0 | ROZPOCET
| VV |  | Základy - návrh | [14 empty] | VV | 3 | 1 | True | 0 | ROZPOCET
| VV |  | (54,5-0,25*2-24,95)*3,5 |  | 101.675 | [12 empty] | VV | 3 | 2 | True | 0 | ROZPOCET
| VV |  | 24,95*(3,98+0,85) |  | 120.509 | [12 empty] | VV | 3 | 2 | True | 0 | ROZPOCET
| VV |  | (12,7-0,25*2)*(1,1+0,85)*2 |  | 47.58 | [12 empty] | VV | 3 | 2 | True | 0 | ROZPOCET
| VV |  | (54,5-0,25*2+1*2)*1,2 |  | 67.2 | [12 empty] | VV | 3 | 2 | True | 0 | ROZPOCET
| VV |  | Součet |  | 336.964 | [12 empty] | VV | 3 | 4 | True | 1 | ROZPOCET
160 | K | 622251209A | Příplatek k cenám za stěrku s uhlíkovými vlákny | m2 | 336.964 |  | 0 |  |  | základní |  | 0 | 0.00018 | 0.060654 | 0 | 0 | 4 | K | 3 |  |  |  | ROZPOCET | 0 | 0 | 0 | 0 | 0 | 1 | 0 | 4 | 804204556
161 | K | 622151031 | Penetrační silikonový nátěr vnějších pastovitých tenkovrstvých omítek stěn | m2 | 134.4 |  | 0 | CS ÚRS 2024 02 |  | základní |  | 0 | 0.00014 | 0.018816 | 0 | 0 | 4 | K | 3 |  |  |  | ROZPOCET | 0 | 0 | 0 | 0 | 0 | 1 | 0 | 4 | -1978371317
| PP |  | Penetrační nátěr vnějších pastovitých tenkovrstvých omítek silikonový stěn | [14 empty] | PP | 3
| Online PSC |  | https://podminky.urs.cz/item/CS_URS_2024_02/622151031 | [14 empty] | Online PSC | 3
| VV |  | skladba E.02 + E.03 | [14 empty] | VV | 3 | 1 | True | 0 | ROZPOCET
| VV |  | Základy - návrh | [14 empty] | VV | 3 | 1 | True | 0 | ROZPOCET
| VV |  | (54,5-0,25*2-24,95)*1 |  | 29.05 | [12 empty] | VV | 3 | 2 | True | 0 | ROZPOCET
| VV |  | 24,95*1 |  | 24.95 | [12 empty] | VV | 3 | 2 | True | 0 | ROZPOCET
| VV |  | (12,7-0,25*2)*1*2 |  | 24.4 | [12 empty] | VV | 3 | 2 | True | 0 | ROZPOCET
| VV |  | (54,5-0,25*2+1*2)*1 |  | 56 | [12 empty] | VV | 3 | 2 | True | 0 | ROZPOCET
| VV |  | Součet |  | 134.4 | [12 empty] | VV | 3 | 4 | True | 1 | ROZPOCET
162 | K | 622531012 | Tenkovrstvá silikonová zatíraná omítka zrnitost 1,5 mm vnějších stěn | m2 | 134.4 |  | 0 | CS ÚRS 2024 02 |  | základní |  | 0 | 0.00285 | 0.38304 | 0 | 0 | 4 | K | 3 |  |  |  | ROZPOCET | 0 | 0 | 0 | 0 | 0 | 1 | 0 | 4 | -169458698
| PP |  | Omítka tenkovrstvá silikonová vnějších ploch probarvená bez penetrace zatíraná (škrábaná), zrnitost 1,5 mm stěn | [14 empty] | PP | 3
| Online PSC |  | https://podminky.urs.cz/item/CS_URS_2024_02/622531012 | [14 empty] | Online PSC | 3
163 | K | 622131121 | Penetrační nátěr vnějších stěn nanášený ručně | m2 | 419.048 |  | 0 | CS ÚRS 2024 02 |  | základní |  | 0 | 0.00026 | 0.10895 | 0 | 0 | 4 | K | 3 |  |  |  | ROZPOCET | 0 | 0 | 0 | 0 | 0 | 1 | 0 | 4 | -80687605
| PP |  | Podkladní a spojovací vrstva vnějších omítaných ploch penetrace nanášená ručně stěn | [14 empty] | PP | 3
| Online PSC |  | https://podminky.urs.cz/item/CS_URS_2024_02/622131121 | [14 empty] | Online PSC | 3
| VV |  | Pohledy - skladba A | [14 empty] | VV | 3 | 1 | True | 0 | ROZPOCET
| VV |  | JZ | [14 empty] | VV | 3 | 1 | True | 0 | ROZPOCET
| VV |  | (0,56+3+1,06+1+0,2)*(9,02-3,3) |  | 33.29 | [12 empty] | VV | 3 | 2 | True | 0 | ROZPOCET
| VV |  | -3*1,8 |  | -5.4 | [12 empty] | VV | 3 | 2 | True | 0 | ROZPOCET
| VV |  | -1*1,8 |  | -1.8 | [12 empty] | VV | 3 | 2 | True | 0 | ROZPOCET
| VV |  | (3,89+9,63+0,5+0,2)*(9,02-3,3) |  | 81.338 | [12 empty] | VV | 3 | 2 | True | 0 | ROZPOCET
| VV |  | -9,63*1,8 |  | -17.334 | [12 empty] | VV | 3 | 2 | True | 0 | ROZPOCET
| VV |  | SV | [14 empty] | VV | 3 | 1 | True | 0 | ROZPOCET
| VV |  | (54,4-24,95)*(9,03-3,3) |  | 168.749 | [12 empty] | VV | 3 | 2 | True | 0 | ROZPOCET
| VV |  | 24,95*4,5 |  | 112.275 | [12 empty] | VV | 3 | 2 | True | 0 | ROZPOCET
| VV |  | -14,55*1,8 |  | -26.19 | [12 empty] | VV | 3 | 2 | True | 0 | ROZPOCET
| VV |  | -0,8*0,8*4 |  | -2.56 | [12 empty] | VV | 3 | 2 | True | 0 | ROZPOCET
| VV |  | -2,7*2,7 |  | -7.29 | [12 empty] | VV | 3 | 2 | True | 0 | ROZPOCET
| VV |  | -21,12*1,8 |  | -38.016 | [12 empty] | VV | 3 | 2 | True | 0 | ROZPOCET
| VV |  | SZ | [14 empty] | VV | 3 | 1 | True | 0 | ROZPOCET
| VV |  | 12,6*(8,93-3,3) |  | 70.938 | [12 empty] | VV | 3 | 2 | True | 0 | ROZPOCET
| VV |  | -6,95*1,8 |  | -12.51 | [12 empty] | VV | 3 | 2 | True | 0 | ROZPOCET
| VV |  | JV | [14 empty] | VV | 3 | 1 | True | 0 | ROZPOCET
| VV |  | 12,6*(8,93-3,3) |  | 70.938 | [12 empty] | VV | 3 | 2 | True | 0 | ROZPOCET
| VV |  | -3*1,8 |  | -5.4 | [12 empty] | VV | 3 | 2 | True | 0 | ROZPOCET
| VV |  | -0,9*2,2 |  | -1.98 | [12 empty] | VV | 3 | 2 | True | 0 | ROZPOCET
| VV |  | Součet |  | 419.048 | [12 empty] | VV | 3 | 4 | True | 1 | ROZPOCET
164 | K | 622211041 | Montáž kontaktního zateplení vnějších stěn lepením a mechanickým kotvením polystyrénových desek do betonu a zdiva tl přes 160 do 200 mm - specifikace materiálu viz skladba E.02 | m2 | 419.048 |  | 0 | CS ÚRS 2024 02 |  | základní |  | 0 | 0.00868 | 3.6373 | 0 | 0 | 4 | K | 3 |  |  |  | ROZPOCET | 0 | 0 | 0 | 0 | 0 | 1 | 0 | 4 | 867531535
| PP |  | Montáž kontaktního zateplení lepením a mechanickým kotvením z polystyrenových desek (dodávka ve specifikaci) na vnější stěny, na podklad betonový nebo z lehčeného betonu, z tvárnic keramických nebo vápenopískových, tloušťky desek přes 160 do 200 mm | [14 empty] | PP | 3
| Online PSC |  | https://podminky.urs.cz/item/CS_URS_2024_02/622211041 | [14 empty] | Online PSC | 3
165 | M | 28375987 | deska EPS 100 fasádní λ=0,037 tl 200mm | m2 | 440 |  | 0 | CS ÚRS 2024 02 |  | základní |  | 0 | 0.0046 | 2.024 | 0 | 0 | 8 | M | 3 |  |  |  | ROZPOCET | 0 | 0 | 0 | 0 | 0 | 1 | 0 | 4 | 2132119004
| PP |  | deska EPS 100 fasádní λ=0,037 tl 200mm | [14 empty] | PP | 3
| VV |  | 419,048*1,05 |  | 440 | [12 empty] | VV | 3 | 2 | True | 0 | ROZPOCET
| VV |  | Součet |  | 440 | [12 empty] | VV | 3 | 4 | True | 1 | ROZPOCET
166 | K | 622251101 | Příplatek k cenám kontaktního zateplení vnějších stěn za zápustnou montáž a použití tepelněizolačních zátek z polystyrenu | m2 | 419.048 |  | 0 | CS ÚRS 2024 02 |  | základní |  | 0 | 8e-05 | 0.033524 | 0 | 0 | 4 | K | 3 |  |  |  | ROZPOCET | 0 | 0 | 0 | 0 | 0 | 1 | 0 | 4 | 2086415645
| PP |  | Montáž kontaktního zateplení lepením a mechanickým kotvením Příplatek k cenám za zápustnou montáž kotev s použitím tepelněizolačních zátek na vnější stěny z polystyrenu | [14 empty] | PP | 3
| Online PSC |  | https://podminky.urs.cz/item/CS_URS_2024_02/622251101 | [14 empty] | Online PSC | 3
167 | K | 622251209A | Příplatek k cenám za stěrku s uhlíkovými vlákny | m2 | 419.048 |  | 0 |  |  | základní |  | 0 | 0.00018 | 0.075429 | 0 | 0 | 4 | K | 3 |  |  |  | ROZPOCET | 0 | 0 | 0 | 0 | 0 | 1 | 0 | 4 | 1335310194
168 | K | 622151031 | Penetrační silikonový nátěr vnějších pastovitých tenkovrstvých omítek stěn | m2 | 440.538 |  | 0 | CS ÚRS 2024 02 |  | základní |  | 0 | 0.00014 | 0.061675 | 0 | 0 | 4 | K | 3 |  |  |  | ROZPOCET | 0 | 0 | 0 | 0 | 0 | 1 | 0 | 4 | -1281503971
| PP |  | Penetrační nátěr vnějších pastovitých tenkovrstvých omítek silikonový stěn | [14 empty] | PP | 3
| Online PSC |  | https://podminky.urs.cz/item/CS_URS_2024_02/622151031 | [14 empty] | Online PSC | 3
| VV |  | Pohledy - skladba A | [14 empty] | VV | 3 | 1 | True | 0 | ROZPOCET
| VV |  | JZ | [14 empty] | VV | 3 | 1 | True | 0 | ROZPOCET
| VV |  | (0,56+3+1,06+1+0,2)*(9,02-3,3) |  | 33.29 | [12 empty] | VV | 3 | 2 | True | 0 | ROZPOCET
| VV |  | -3*1,8+(3+1,8*2)*0,2 |  | -4.08 | [12 empty] | VV | 3 | 2 | True | 0 | ROZPOCET
| VV |  | -1*1,8+(1+1,8*2)*0,2 |  | -0.88 | [12 empty] | VV | 3 | 2 | True | 0 | ROZPOCET
| VV |  | (3,89+9,63+0,5+0,2)*(9,02-3,3) |  | 81.338 | [12 empty] | VV | 3 | 2 | True | 0 | ROZPOCET
| VV |  | -9,63*1,8+(9,63+1,8*2)*0,2 |  | -14.688 | [12 empty] | VV | 3 | 2 | True | 0 | ROZPOCET
| VV |  | SV | [14 empty] | VV | 3 | 1 | True | 0 | ROZPOCET
| VV |  | (54,4-24,95)*(9,03-3,3) |  | 168.749 | [12 empty] | VV | 3 | 2 | True | 0 | ROZPOCET
| VV |  | 24,95*4,5 |  | 112.275 | [12 empty] | VV | 3 | 2 | True | 0 | ROZPOCET
| VV |  | -14,55*1,8+(14,55+1,8*2)*0,2 |  | -22.56 | [12 empty] | VV | 3 | 2 | True | 0 | ROZPOCET
| VV |  | -0,8*0,8*4+(0,8+0,8*2)*0,2*4 |  | -0.64 | [12 empty] | VV | 3 | 2 | True | 0 | ROZPOCET
| VV |  | -2,7*2,7+(2,7+2,7*2)*0,2 |  | -5.67 | [12 empty] | VV | 3 | 2 | True | 0 | ROZPOCET
| VV |  | -21,12*1,8+(21,12+1,8*2)*0,2 |  | -33.072 | [12 empty] | VV | 3 | 2 | True | 0 | ROZPOCET
| VV |  | SZ | [14 empty] | VV | 3 | 1 | True | 0 | ROZPOCET
| VV |  | 12,6*(8,93-3,3) |  | 70.938 | [12 empty] | VV | 3 | 2 | True | 0 | ROZPOCET
| VV |  | -6,95*1,8+(6,95+1,8*2)*0,2 |  | -10.4 | [12 empty] | VV | 3 | 2 | True | 0 | ROZPOCET
| VV |  | JV | [14 empty] | VV | 3 | 1 | True | 0 | ROZPOCET
| VV |  | 12,6*(8,93-3,3) |  | 70.938 | [12 empty] | VV | 3 | 2 | True | 0 | ROZPOCET
| VV |  | -3*1,8+(3+1,8*2)*0,2 |  | -4.08 | [12 empty] | VV | 3 | 2 | True | 0 | ROZPOCET
| VV |  | -0,9*2,2+(0,9+2,2*2)*0,2 |  | -0.92 | [12 empty] | VV | 3 | 2 | True | 0 | ROZPOCET
| VV |  | Součet |  | 440.538 | [12 empty] | VV | 3 | 4 | True | 1 | ROZPOCET
169 | K | 622531012 | Tenkovrstvá silikonová zatíraná omítka zrnitost 1,5 mm vnějších stěn | m2 | 440.538 |  | 0 | CS ÚRS 2024 02 |  | základní |  | 0 | 0.00285 | 1.2555 | 0 | 0 | 4 | K | 3 |  |  |  | ROZPOCET | 0 | 0 | 0 | 0 | 0 | 1 | 0 | 4 | -1709173481
| PP |  | Omítka tenkovrstvá silikonová vnějších ploch probarvená bez penetrace zatíraná (škrábaná), zrnitost 1,5 mm stěn | [14 empty] | PP | 3
| Online PSC |  | https://podminky.urs.cz/item/CS_URS_2024_02/622531012 | [14 empty] | Online PSC | 3
170 | K | 622212051 | Montáž kontaktního zateplení vnějšího ostění, nadpraží nebo parapetu hl. špalety do 400 mm lepením desek z polystyrenu tl do 40 mm | m | 18 |  | 0 | CS ÚRS 2024 02 |  | základní |  | 0 | 0.00339 | 0.06102 | 0 | 0 | 4 | K | 3 |  |  |  | ROZPOCET | 0 | 0 | 0 | 0 | 0 | 1 | 0 | 4 | -687345149
| PP |  | Montáž kontaktního zateplení vnějšího ostění, nadpraží nebo parapetu lepením z polystyrenových desek (dodávka ve specifikaci) hloubky špalet přes 200 do 400 mm, tloušťky desek do 40 mm | [14 empty] | PP | 3
| Online PSC |  | https://podminky.urs.cz/item/CS_URS_2024_02/622212051 | [14 empty] | Online PSC | 3
| VV |  | řezy - pozn.4 | [14 empty] | VV | 3 | 1 | True | 0 | ROZPOCET
| VV |  | 3*6 |  | 18 | [12 empty] | VV | 3 | 2 | True | 0 | ROZPOCET
| VV |  | Součet |  | 18 | [12 empty] | VV | 3 | 4 | True | 1 | ROZPOCET
171 | M | 28376415 | deska XPS hrana polodrážková a hladký povrch 300kPA λ=0,035 tl 30mm | m2 | 9.9 |  | 0 | CS ÚRS 2024 02 |  | základní |  | 0 | 0.0009 | 0.00891 | 0 | 0 | 8 | M | 3 |  |  |  | ROZPOCET | 0 | 0 | 0 | 0 | 0 | 1 | 0 | 4 | 1819845838
| PP |  | deska XPS hrana polodrážková a hladký povrch 300kPA λ=0,035 tl 30mm | [14 empty] | PP | 3
| VV |  | 18*0,5*1,1 |  | 9.9 | [12 empty] | VV | 3 | 2 | True | 0 | ROZPOCET
| VV |  | Součet |  | 9.9 | [12 empty] | VV | 3 | 4 | True | 1 | ROZPOCET
172 | K | 622143002 | Montáž omítkových plastových nebo pozinkovaných dilatačních profilů | m | 20 |  | 0 | CS ÚRS 2024 02 |  | základní |  | 0 | 0 | 0 | 0 | 0 | 4 | K | 3 |  |  |  | ROZPOCET | 0 | 0 | 0 | 0 | 0 | 1 | 0 | 4 | -518095639
| PP |  | Montáž omítkových profilů plastových, pozinkovaných nebo dřevěných upevněných vtlačením do podkladní vrstvy nebo přibitím dilatačních s tkaninou | [14 empty] | PP | 3
| Online PSC |  | https://podminky.urs.cz/item/CS_URS_2024_02/622143002 | [14 empty] | Online PSC | 3
| VV |  | 10*2 |  | 20 | [12 empty] | VV | 3 | 2 | True | 0 | ROZPOCET
| VV |  | Součet |  | 20 | [12 empty] | VV | 3 | 4 | True | 1 | ROZPOCET
173 | M | 55343014 | profil dilatační pro vnitřní a vnější omítky | m | 21 |  | 0 | CS ÚRS 2024 02 |  | základní |  | 0 | 0.0001 | 0.0021 | 0 | 0 | 8 | M | 3 |  |  |  | ROZPOCET | 0 | 0 | 0 | 0 | 0 | 1 | 0 | 4 | 1555060490
| PP |  | profil dilatační Pz+PVC pro vnitřní a vnější omítky tl 12mm | [14 empty] | PP | 3
| VV |  | 20*1,05 |  | 21 | [12 empty] | VV | 3 | 2 | True | 0 | ROZPOCET
| VV |  | Součet |  | 21 | [12 empty] | VV | 3 | 4 | True | 1 | ROZPOCET
174 | K | 622143003 | Montáž omítkových plastových nebo pozinkovaných rohových profilů | m | 584.42 |  | 0 | CS ÚRS 2024 02 |  | základní |  | 0 | 0 | 0 | 0 | 0 | 4 | K | 3 |  |  |  | ROZPOCET | 0 | 0 | 0 | 0 | 0 | 1 | 0 | 4 | 1863994809
| PP |  | Montáž omítkových profilů plastových, pozinkovaných nebo dřevěných upevněných vtlačením do podkladní vrstvy nebo přibitím rohových s tkaninou | [14 empty] | PP | 3
| Online PSC |  | https://podminky.urs.cz/item/CS_URS_2024_02/622143003 | [14 empty] | Online PSC | 3
| VV |  | 267,4 |  | 267.4 | [12 empty] | VV | 3 | 2 | True | 0 | ROZPOCET
| VV |  | 158,51 |  | 158.51 | [12 empty] | VV | 3 | 2 | True | 0 | ROZPOCET
| VV |  | 158,51 |  | 158.51 | [12 empty] | VV | 3 | 2 | True | 0 | ROZPOCET
| VV |  | Součet |  | 584.42 | [12 empty] | VV | 3 | 4 | True | 1 | ROZPOCET
175 | M | 63127464 | profil rohový Al s výztužnou tkaninou š 100/100mm | m | 280.77 |  | 0 | CS ÚRS 2024 02 |  | základní |  | 0 | 0.0001 | 0.028077 | 0 | 0 | 8 | M | 3 |  |  |  | ROZPOCET | 0 | 0 | 0 | 0 | 0 | 1 | 0 | 4 | 2118684291
| PP |  | profil rohový Al s výztužnou tkaninou š 100/100mm | [14 empty] | PP | 3
| VV |  | viz tab.PSV | [14 empty] | VV | 3 | 1 | True | 0 | ROZPOCET
| VV |  | (2,3+2,3)*1 |  | 4.6 | [12 empty] | VV | 3 | 2 | True | 0 | ROZPOCET
| VV |  | (0,8+0,8)*4 |  | 6.4 | [12 empty] | VV | 3 | 2 | True | 0 | ROZPOCET
| VV |  | (1,8+1,8)*4 |  | 14.4 | [12 empty] | VV | 3 | 2 | True | 0 | ROZPOCET
| VV |  | (2,7+2,7)*2*6 |  | 64.8 | [12 empty] | VV | 3 | 2 | True | 0 | ROZPOCET
| VV |  | (2,3+2,3)*1 |  | 4.6 | [12 empty] | VV | 3 | 2 | True | 0 | ROZPOCET
| VV |  | (1,8+1,8)*1 |  | 3.6 | [12 empty] | VV | 3 | 2 | True | 0 | ROZPOCET
| VV |  | (1,8+1,8)*2 |  | 7.2 | [12 empty] | VV | 3 | 2 | True | 0 | ROZPOCET
| VV |  | (2,7+2,7)*4 |  | 21.6 | [12 empty] | VV | 3 | 2 | True | 0 | ROZPOCET
| VV |  | (2,7+2,7)*1 |  | 5.4 | [12 empty] | VV | 3 | 2 | True | 0 | ROZPOCET
| VV |  | (2,7+2,7)*2 |  | 10.8 | [12 empty] | VV | 3 | 2 | True | 0 | ROZPOCET
| VV |  | (0,8+0,8)*4 |  | 6.4 | [12 empty] | VV | 3 | 2 | True | 0 | ROZPOCET
| VV |  | (2,7+2,7)*1 |  | 5.4 | [12 empty] | VV | 3 | 2 | True | 0 | ROZPOCET
| VV |  | (2,7+2,7)*1 |  | 5.4 | [12 empty] | VV | 3 | 2 | True | 0 | ROZPOCET
| VV |  | (2,3+2,3)*1 |  | 4.6 | [12 empty] | VV | 3 | 2 | True | 0 | ROZPOCET
| VV |  | (2,3+2,3)*1 |  | 4.6 | [12 empty] | VV | 3 | 2 | True | 0 | ROZPOCET
| VV |  | výkres okenních sestav | [14 empty] | VV | 3 | 1 | True | 0 | ROZPOCET
| VV |  | (1,8+1,8)*1 |  | 3.6 | [12 empty] | VV | 3 | 2 | True | 0 | ROZPOCET
| VV |  | (1,8+1,8)*1 |  | 3.6 | [12 empty] | VV | 3 | 2 | True | 0 | ROZPOCET
| VV |  | (1,8+1,8)*1 |  | 3.6 | [12 empty] | VV | 3 | 2 | True | 0 | ROZPOCET
| VV |  | (1,8+1,8) |  | 3.6 | [12 empty] | VV | 3 | 2 | True | 0 | ROZPOCET
| VV |  | rohy budovy | [14 empty] | VV | 3 | 1 | True | 0 | ROZPOCET
| VV |  | 10*8 |  | 80 | [12 empty] | VV | 3 | 2 | True | 0 | ROZPOCET
| VV |  | 0,8*4 |  | 3.2 | [12 empty] | VV | 3 | 2 | True | 0 | ROZPOCET
| VV |  | Mezisoučet |  | 267.4 | [12 empty] | VV | 3 | 3 | True | 0 | ROZPOCET
| VV |  | 267,4*0,05 |  | 13.37 | [12 empty] | VV | 3 | 2 | True | 0 | ROZPOCET
| VV |  | Součet |  | 280.77 | [12 empty] | VV | 3 | 4 | True | 1 | ROZPOCET
176 | M | 59051510 | profil napojovací nadokenní PVC s okapnicí s výztužnou tkaninou | m | 166.436 |  | 0 | CS ÚRS 2024 02 |  | základní |  | 0 | 0.0003 | 0.049931 | 0 | 0 | 8 | M | 3 |  |  |  | ROZPOCET | 0 | 0 | 0 | 0 | 0 | 1 | 0 | 4 | 777939689
| PP |  | profil napojovací nadokenní PVC s okapnicí s výztužnou tkaninou | [14 empty] | PP | 3
| VV |  | viz tab.PSV | [14 empty] | VV | 3 | 1 | True | 0 | ROZPOCET
| VV |  | 1,1 |  | 1.1 | [12 empty] | VV | 3 | 2 | True | 0 | ROZPOCET
| VV |  | 1,2*4 |  | 4.8 | [12 empty] | VV | 3 | 2 | True | 0 | ROZPOCET
| VV |  | 2,4*4 |  | 9.6 | [12 empty] | VV | 3 | 2 | True | 0 | ROZPOCET
| VV |  | 3*2*6 |  | 36 | [12 empty] | VV | 3 | 2 | True | 0 | ROZPOCET
| VV |  | 1,1*1 |  | 1.1 | [12 empty] | VV | 3 | 2 | True | 0 | ROZPOCET
| VV |  | 1*1 |  | 1 | [12 empty] | VV | 3 | 2 | True | 0 | ROZPOCET
| VV |  | 3*2 |  | 6 | [12 empty] | VV | 3 | 2 | True | 0 | ROZPOCET
| VV |  | 2*4 |  | 8 | [12 empty] | VV | 3 | 2 | True | 0 | ROZPOCET
| VV |  | 1,2*1 |  | 1.2 | [12 empty] | VV | 3 | 2 | True | 0 | ROZPOCET
| VV |  | 1,2*2 |  | 2.4 | [12 empty] | VV | 3 | 2 | True | 0 | ROZPOCET
| VV |  | 0,8*4 |  | 3.2 | [12 empty] | VV | 3 | 2 | True | 0 | ROZPOCET
| VV |  | 2,7*1 |  | 2.7 | [12 empty] | VV | 3 | 2 | True | 0 | ROZPOCET
| VV |  | 2,7*1 |  | 2.7 | [12 empty] | VV | 3 | 2 | True | 0 | ROZPOCET
| VV |  | 1,1*1 |  | 1.1 | [12 empty] | VV | 3 | 2 | True | 0 | ROZPOCET
| VV |  | 1,1*1 |  | 1.1 | [12 empty] | VV | 3 | 2 | True | 0 | ROZPOCET
| VV |  | výkres okenních sestav | [14 empty] | VV | 3 | 1 | True | 0 | ROZPOCET
| VV |  | 9,63 |  | 9.63 | [12 empty] | VV | 3 | 2 | True | 0 | ROZPOCET
| VV |  | 6,95 |  | 6.95 | [12 empty] | VV | 3 | 2 | True | 0 | ROZPOCET
| VV |  | 13,8 |  | 13.8 | [12 empty] | VV | 3 | 2 | True | 0 | ROZPOCET
| VV |  | 21,13 |  | 21.13 | [12 empty] | VV | 3 | 2 | True | 0 | ROZPOCET
| VV |  | rohy budovy | [14 empty] | VV | 3 | 1 | True | 0 | ROZPOCET
| VV |  | 25 |  | 25 | [12 empty] | VV | 3 | 2 | True | 0 | ROZPOCET
| VV |  | Mezisoučet |  | 158.51 | [12 empty] | VV | 3 | 3 | True | 0 | ROZPOCET
| VV |  | 158,51*0,05 |  | 7.926 | [12 empty] | VV | 3 | 2 | True | 0 | ROZPOCET
| VV |  | Součet |  | 166.436 | [12 empty] | VV | 3 | 4 | True | 1 | ROZPOCET
177 | M | 59051512 | profil napojovací parapetní PVC s okapnicí a výztužnou tkaninou | m | 166.436 |  | 0 | CS ÚRS 2024 02 |  | základní |  | 0 | 0.0002 | 0.033287 | 0 | 0 | 8 | M | 3 |  |  |  | ROZPOCET | 0 | 0 | 0 | 0 | 0 | 1 | 0 | 4 | 84469375
| PP |  | profil napojovací parapetní PVC s okapnicí a výztužnou tkaninou | [14 empty] | PP | 3
178 | K | 622143004 | Montáž omítkových samolepících začišťovacích profilů pro spojení s okenním rámem | m | 216.91 |  | 0 | CS ÚRS 2024 02 |  | základní |  | 0 | 0 | 0 | 0 | 0 | 4 | K | 3 |  |  |  | ROZPOCET | 0 | 0 | 0 | 0 | 0 | 1 | 0 | 4 | -1814794089
| PP |  | Montáž omítkových profilů plastových, pozinkovaných nebo dřevěných upevněných vtlačením do podkladní vrstvy nebo přibitím začišťovacích samolepících pro vytvoření dilatujícího spoje s okenním rámem | [14 empty] | PP | 3
| Online PSC |  | https://podminky.urs.cz/item/CS_URS_2024_02/622143004 | [14 empty] | Online PSC | 3
179 | M | 59051476 | profil napojovací okenní PVC s výztužnou tkaninou 9mm | m | 227.756 |  | 0 | CS ÚRS 2024 02 |  | základní |  | 0 | 4e-05 | 0.0091102 | 0 | 0 | 8 | M | 3 |  |  |  | ROZPOCET | 0 | 0 | 0 | 0 | 0 | 1 | 0 | 4 | -1129588603
| PP |  | profil napojovací okenní PVC s výztužnou tkaninou 9mm | [14 empty] | PP | 3
180 | K | 622252001 | Montáž profilů kontaktního zateplení připevněných mechanicky | m | 135 |  | 0 | CS ÚRS 2024 02 |  | základní |  | 0 | 5e-05 | 0.00675 | 0 | 0 | 4 | K | 3 |  |  |  | ROZPOCET | 0 | 0 | 0 | 0 | 0 | 1 | 0 | 4 | 1029733531
| PP |  | Montáž profilů kontaktního zateplení zakládacích soklových připevněných hmoždinkami | [14 empty] | PP | 3
| Online PSC |  | https://podminky.urs.cz/item/CS_URS_2024_02/622252001 | [14 empty] | Online PSC | 3
| VV |  | (54,4+12,6+0,5)*2 |  | 135 | [12 empty] | VV | 3 | 2 | True | 0 | ROZPOCET
| VV |  | Součet |  | 135 | [12 empty] | VV | 3 | 4 | True | 1 | ROZPOCET
181 | M | 59051657 | profil zakládací Al tl 0,7mm pro ETICS pro izolant tl 200mm | m | 141.75 |  | 0 | CS ÚRS 2024 02 |  | základní |  | 0 | 0.00072 | 0.10206 | 0 | 0 | 8 | M | 3 |  |  |  | ROZPOCET | 0 | 0 | 0 | 0 | 0 | 1 | 0 | 4 | 1061139683
| PP |  | profil zakládací Al tl 0,7mm pro ETICS pro izolant tl 200mm | [14 empty] | PP | 3
| VV |  | 135*1,05 |  | 141.75 | [12 empty] | VV | 3 | 2 | True | 0 | ROZPOCET
| VV |  | Součet |  | 141.75 | [12 empty] | VV | 3 | 4 | True | 1 | ROZPOCET
182 | K | 62290001-G | M+D fasádního obkladu z cementotřískových desek tl.12mm probarvených viz pohledy skladba G vč.kotevního a spojovacího materiálu, ostění, detaily 04+05+06+07 | m2 | 131.697 |  | 0 |  |  | základní |  | 0 | 0 | 0 | 0 | 0 | 4 | K | 3 |  |  |  | ROZPOCET | 0 | 0 | 0 | 0 | 0 | 1 | 0 | 4 | -1156454102
| VV |  | Pohled JZ skladba G + půdorys 2.NP | [14 empty] | VV | 3 | 1 | True | 0 | ROZPOCET
| VV |  | (0,8+24,95+0,8)*(9,48-3,34) |  | 163.017 | [12 empty] | VV | 3 | 2 | True | 0 | ROZPOCET
| VV |  | -2*2,7*4 |  | -21.6 | [12 empty] | VV | 3 | 2 | True | 0 | ROZPOCET
| VV |  | -1,2*2,7*3 |  | -9.72 | [12 empty] | VV | 3 | 2 | True | 0 | ROZPOCET
| VV |  | Součet |  | 131.697 | [12 empty] | VV | 3 | 4 | True | 1 | ROZPOCET
183 | K | 629991011 | Zakrytí výplní otvorů a svislých ploch fólií přilepenou lepící páskou | m2 | 233.618 |  | 0 | CS ÚRS 2024 02 |  | základní |  | 0 | 0.00039 | 0.091111 | 1e-05 | 0.0023362 | 4 | K | 3 |  |  |  | ROZPOCET | 0 | 0 | 0 | 0 | 0 | 1 | 0 | 4 | -1368356069
| PP |  | Zakrytí vnějších ploch před znečištěním včetně pozdějšího odkrytí výplní otvorů a svislých ploch fólií přilepenou lepící páskou | [14 empty] | PP | 3
| Online PSC |  | https://podminky.urs.cz/item/CS_URS_2024_02/629991011 | [14 empty] | Online PSC | 3
| D | 63 | Podlahy a podlahové konstrukce |  |  |  | 0 |  |  |  |  | 0 |  | 318.4393 |  | 0 | 1 | D | 2 |  |  |  | ROZPOCET | [6 empty] | 0
184 | K | 631319111 | Příplatek k mazanině za provedení soklu do 200x100 mm | m | 6.1 |  | 0 | CS ÚRS 2024 02 |  | základní |  | 0 | 0 | 0 | 0 | 0 | 4 | K | 3 |  |  |  | ROZPOCET | 0 | 0 | 0 | 0 | 0 | 1 | 0 | 4 | 702836244
| Online PSC |  | https://podminky.urs.cz/item/CS_URS_2024_02/631319111 | [14 empty] | Online PSC | 3
| VV |  | Půdorys 1.NP - návrh | [14 empty] | VV | 3 | 1 | True | 0 | ROZPOCET
| VV |  | č103 | [14 empty] | VV | 3 | 1 | True | 0 | ROZPOCET
| VV |  | 1,05*2 |  | 2.1 | [12 empty] | VV | 3 | 2 | True | 0 | ROZPOCET
| VV |  | Mezisoučet |  | 2.1 | [12 empty] | VV | 3 | 3 | True | 0 | ROZPOCET
| VV |  | Půdorys 2.NP - návrh | [14 empty] | VV | 3 | 1 | True | 0 | ROZPOCET
| VV |  | č220 | [14 empty] | VV | 3 | 1 | True | 0 | ROZPOCET
| VV |  | 0,8 |  | 0.8 | [12 empty] | VV | 3 | 2 | True | 0 | ROZPOCET
| VV |  | č223 | [14 empty] | VV | 3 | 1 | True | 0 | ROZPOCET
| VV |  | 0,8 |  | 0.8 | [12 empty] | VV | 3 | 2 | True | 0 | ROZPOCET
| VV |  | č236 | [14 empty] | VV | 3 | 1 | True | 0 | ROZPOCET
| VV |  | 0,8 |  | 0.8 | [12 empty] | VV | 3 | 2 | True | 0 | ROZPOCET
| VV |  | č243 | [14 empty] | VV | 3 | 1 | True | 0 | ROZPOCET
| VV |  | 0,8 |  | 0.8 | [12 empty] | VV | 3 | 2 | True | 0 | ROZPOCET
| VV |  | č244 | [14 empty] | VV | 3 | 1 | True | 0 | ROZPOCET
| VV |  | 0,8 |  | 0.8 | [12 empty] | VV | 3 | 2 | True | 0 | ROZPOCET
| VV |  | Mezisoučet |  | 4 | [12 empty] | VV | 3 | 3 | True | 0 | ROZPOCET
| VV |  | Součet |  | 6.1 | [12 empty] | VV | 3 | 4 | True | 1 | ROZPOCET
185 | K | 631311114 | Mazanina tl přes 50 do 80 mm z betonu prostého bez zvýšených nároků na prostředí tř. C 16/20 | m3 | 0.213 |  | 0 | CS ÚRS 2024 02 |  | základní |  | 0 | 2.301 | 0.49012 | 0 | 0 | 4 | K | 3 |  |  |  | ROZPOCET | 0 | 0 | 0 | 0 | 0 | 1 | 0 | 4 | -434838283
| PP |  | Mazanina z betonu prostého bez zvýšených nároků na prostředí tl. přes 50 do 80 mm tř. C 16/20 | [14 empty] | PP | 3
| Online PSC |  | https://podminky.urs.cz/item/CS_URS_2024_02/631311114 | [14 empty] | Online PSC | 3
| VV |  | ZV1 | [14 empty] | VV | 3 | 1 | True | 0 | ROZPOCET
| VV |  | 1,4*1,9*0,08 |  | 0.213 | [12 empty] | VV | 3 | 2 | True | 0 | ROZPOCET
| VV |  | Součet |  | 0.213 | [12 empty] | VV | 3 | 4 | True | 1 | ROZPOCET
186 | K | 631319171 | Příplatek k mazanině tl přes 50 do 80 mm za stržení povrchu spodní vrstvy před vložením výztuže | m3 | 0.213 |  | 0 | CS ÚRS 2024 02 |  | základní |  | 0 | 0 | 0 | 0 | 0 | 4 | K | 3 |  |  |  | ROZPOCET | 0 | 0 | 0 | 0 | 0 | 1 | 0 | 4 | -2024684000
| PP |  | Příplatek k cenám mazanin za stržení povrchu spodní vrstvy mazaniny latí před vložením výztuže nebo pletiva pro tl. obou vrstev mazaniny přes 50 do 80 mm | [14 empty] | PP | 3
| Online PSC |  | https://podminky.urs.cz/item/CS_URS_2024_02/631319171 | [14 empty] | Online PSC | 3
187 | K | 631351101 | Zřízení bednění rýh a hran v podlahách | m2 | 0.528 |  | 0 | CS ÚRS 2024 02 |  | základní |  | 0 | 0.01607 | 0.008485 | 0 | 0 | 4 | K | 3 |  |  |  | ROZPOCET | 0 | 0 | 0 | 0 | 0 | 1 | 0 | 4 | 1555890342
| PP |  | Bednění v podlahách rýh a hran zřízení | [14 empty] | PP | 3
| Online PSC |  | https://podminky.urs.cz/item/CS_URS_2024_02/631351101 | [14 empty] | Online PSC | 3
| VV |  | ZV1 | [14 empty] | VV | 3 | 1 | True | 0 | ROZPOCET
| VV |  | (1,4+1,9)*2*0,08 |  | 0.528 | [12 empty] | VV | 3 | 2 | True | 0 | ROZPOCET
| VV |  | Součet |  | 0.528 | [12 empty] | VV | 3 | 4 | True | 1 | ROZPOCET
188 | K | 631351102 | Odstranění bednění rýh a hran v podlahách | m2 | 0.528 |  | 0 | CS ÚRS 2024 02 |  | základní |  | 0 | 0 | 0 | 0 | 0 | 4 | K | 3 |  |  |  | ROZPOCET | 0 | 0 | 0 | 0 | 0 | 1 | 0 | 4 | 2009814407
| PP |  | Bednění v podlahách rýh a hran odstranění | [14 empty] | PP | 3
| Online PSC |  | https://podminky.urs.cz/item/CS_URS_2024_02/631351102 | [14 empty] | Online PSC | 3
189 | K | 631362021 | Výztuž mazanin svařovanými sítěmi Kari | t | 0.009 |  | 0 | CS ÚRS 2024 02 |  | základní |  | 0 | 1.0628 | 0.0095649 | 0 | 0 | 4 | K | 3 |  |  |  | ROZPOCET | 0 | 0 | 0 | 0 | 0 | 1 | 0 | 4 | -1851913765
| PP |  | Výztuž mazanin ze svařovaných sítí z drátů typu KARI | [14 empty] | PP | 3
| Online PSC |  | https://podminky.urs.cz/item/CS_URS_2024_02/631362021 | [14 empty] | Online PSC | 3
| VV |  | ZV1 | [14 empty] | VV | 3 | 1 | True | 0 | ROZPOCET
| VV |  | 1,4*1,9*0,0031*1,15 |  | 0.009 | [12 empty] | VV | 3 | 2 | True | 0 | ROZPOCET
| VV |  | Součet |  | 0.009 | [12 empty] | VV | 3 | 4 | True | 1 | ROZPOCET
190 | K | 631311135 | Mazanina tl přes 120 do 240 mm z betonu prostého bez zvýšených nároků na prostředí tř. C 20/25 | m3 | 73.835 |  | 0 | CS ÚRS 2024 02 |  | základní |  | 0 | 2.5019 | 184.7256 | 0 | 0 | 4 | K | 3 |  |  |  | ROZPOCET | 0 | 0 | 0 | 0 | 0 | 1 | 0 | 4 | -1906765341
| PP |  | Mazanina z betonu prostého bez zvýšených nároků na prostředí tl. přes 120 do 240 mm tř. C 20/25 | [14 empty] | PP | 3
| Online PSC |  | https://podminky.urs.cz/item/CS_URS_2024_02/631311135 | [14 empty] | Online PSC | 3
| VV |  | Půdorys 1.NP - návrh | [14 empty] | VV | 3 | 1 | True | 0 | ROZPOCET
| VV |  | skladba F103 | [14 empty] | VV | 3 | 1 | True | 0 | ROZPOCET
| VV |  | č109-118 | [14 empty] | VV | 3 | 1 | True | 0 | ROZPOCET
| VV |  | (72,6+11,9+11,7+83,9+7,1+104,4+37,8+11,9+125,2+16)*0,15 |  | 72.375 | [12 empty] | VV | 3 | 2 | True | 0 | ROZPOCET
| VV |  | skladba F105 | [14 empty] | VV | 3 | 1 | True | 0 | ROZPOCET
| VV |  | č119 | [14 empty] | VV | 3 | 1 | True | 0 | ROZPOCET
| VV |  | 7,3*0,2 |  | 1.46 | [12 empty] | VV | 3 | 2 | True | 0 | ROZPOCET
| VV |  | Součet |  | 73.835 | [12 empty] | VV | 3 | 4 | True | 1 | ROZPOCET
191 | K | 631319175 | Příplatek k mazanině tl přes 120 do 240 mm za stržení povrchu spodní vrstvy před vložením výztuže | m3 | 73.835 |  | 0 | CS ÚRS 2024 02 |  | základní |  | 0 | 0 | 0 | 0 | 0 | 4 | K | 3 |  |  |  | ROZPOCET | 0 | 0 | 0 | 0 | 0 | 1 | 0 | 4 | 265674780
| PP |  | Příplatek k cenám mazanin za stržení povrchu spodní vrstvy mazaniny latí před vložením výztuže nebo pletiva pro tl. obou vrstev mazaniny přes 120 do 240 mm | [14 empty] | PP | 3
| Online PSC |  | https://podminky.urs.cz/item/CS_URS_2024_02/631319175 | [14 empty] | Online PSC | 3
192 | K | 631351101 | Zřízení bednění rýh a hran v podlahách | m2 | 2.7 |  | 0 | CS ÚRS 2024 02 |  | základní |  | 0 | 0.01607 | 0.043389 | 0 | 0 | 4 | K | 3 |  |  |  | ROZPOCET | 0 | 0 | 0 | 0 | 0 | 1 | 0 | 4 | -324716156
| PP |  | Bednění v podlahách rýh a hran zřízení | [14 empty] | PP | 3
| Online PSC |  | https://podminky.urs.cz/item/CS_URS_2024_02/631351101 | [14 empty] | Online PSC | 3
| VV |  | Půdorys 1.NP - návrh | [14 empty] | VV | 3 | 1 | True | 0 | ROZPOCET
| VV |  | skladba F103 | [14 empty] | VV | 3 | 1 | True | 0 | ROZPOCET
| VV |  | č109-118 | [14 empty] | VV | 3 | 1 | True | 0 | ROZPOCET
| VV |  | 3*0,15*6 |  | 2.7 | [12 empty] | VV | 3 | 2 | True | 0 | ROZPOCET
| VV |  | Součet |  | 2.7 | [12 empty] | VV | 3 | 4 | True | 1 | ROZPOCET
193 | K | 631351102 | Odstranění bednění rýh a hran v podlahách | m2 | 2.7 |  | 0 | CS ÚRS 2024 02 |  | základní |  | 0 | 0 | 0 | 0 | 0 | 4 | K | 3 |  |  |  | ROZPOCET | 0 | 0 | 0 | 0 | 0 | 1 | 0 | 4 | 1963891917
| PP |  | Bednění v podlahách rýh a hran odstranění | [14 empty] | PP | 3
| Online PSC |  | https://podminky.urs.cz/item/CS_URS_2024_02/631351102 | [14 empty] | Online PSC | 3
194 | K | 631362021 | Výztuž mazanin svařovanými sítěmi Kari | t | 2.501 |  | 0 | CS ÚRS 2024 02 |  | základní |  | 0 | 1.0628 | 2.658 | 0 | 0 | 4 | K | 3 |  |  |  | ROZPOCET | 0 | 0 | 0 | 0 | 0 | 1 | 0 | 4 | -1775888615
| PP |  | Výztuž mazanin ze svařovaných sítí z drátů typu KARI | [14 empty] | PP | 3
| Online PSC |  | https://podminky.urs.cz/item/CS_URS_2024_02/631362021 | [14 empty] | Online PSC | 3
| VV |  | Půdorys 1.NP - návrh | [14 empty] | VV | 3 | 1 | True | 0 | ROZPOCET
| VV |  | skladba F103 | [14 empty] | VV | 3 | 1 | True | 0 | ROZPOCET
| VV |  | č109-118 | [14 empty] | VV | 3 | 1 | True | 0 | ROZPOCET
| VV |  | (72,6+11,9+11,7+83,9+7,1+104,4+37,8+11,9+125,2+16)*0,00444*1,15 |  | 2.464 | [12 empty] | VV | 3 | 2 | True | 0 | ROZPOCET
| VV |  | skladba F105 | [14 empty] | VV | 3 | 1 | True | 0 | ROZPOCET
| VV |  | č119 | [14 empty] | VV | 3 | 1 | True | 0 | ROZPOCET
| VV |  | 7,3*0,00444*1,15 |  | 0.037 | [12 empty] | VV | 3 | 2 | True | 0 | ROZPOCET
| VV |  | Součet |  | 2.501 | [12 empty] | VV | 3 | 4 | True | 1 | ROZPOCET
195 | K | 631311125 | Mazanina tl přes 80 do 120 mm z betonu prostého bez zvýšených nároků na prostředí tř. C 20/25 | m3 | 2.032 |  | 0 | CS ÚRS 2024 02 |  | základní |  | 0 | 2.5019 | 5.0838 | 0 | 0 | 4 | K | 3 |  |  |  | ROZPOCET | 0 | 0 | 0 | 0 | 0 | 1 | 0 | 4 | 622380034
| PP |  | Mazanina z betonu prostého bez zvýšených nároků na prostředí tl. přes 80 do 120 mm tř. C 20/25 | [14 empty] | PP | 3
| Online PSC |  | https://podminky.urs.cz/item/CS_URS_2024_02/631311125 | [14 empty] | Online PSC | 3
| VV |  | Půdorys 1.NP - návrh | [14 empty] | VV | 3 | 1 | True | 0 | ROZPOCET
| VV |  | skladba F104 | [14 empty] | VV | 3 | 1 | True | 0 | ROZPOCET
| VV |  | 7,4*1*0,1 |  | 0.74 | [12 empty] | VV | 3 | 2 | True | 0 | ROZPOCET
| VV |  | Mezisoučet |  | 0.74 | [12 empty] | VV | 3 | 3 | True | 0 | ROZPOCET
| VV |  | Půdorys 2.NP - návrh | [14 empty] | VV | 3 | 1 | True | 0 | ROZPOCET
| VV |  | skladba F204 | [14 empty] | VV | 3 | 1 | True | 0 | ROZPOCET
| VV |  | 7,02*0,092*2 |  | 1.292 | [12 empty] | VV | 3 | 2 | True | 0 | ROZPOCET
| VV |  | Mezisoučet |  | 1.292 | [12 empty] | VV | 3 | 3 | True | 0 | ROZPOCET
| VV |  | Součet |  | 2.032 | [12 empty] | VV | 3 | 4 | True | 1 | ROZPOCET
196 | K | 631319173 | Příplatek k mazanině tl přes 80 do 120 mm za stržení povrchu spodní vrstvy před vložením výztuže | m3 | 2.032 |  | 0 | CS ÚRS 2024 02 |  | základní |  | 0 | 0 | 0 | 0 | 0 | 4 | K | 3 |  |  |  | ROZPOCET | 0 | 0 | 0 | 0 | 0 | 1 | 0 | 4 | -379571634
| PP |  | Příplatek k cenám mazanin za stržení povrchu spodní vrstvy mazaniny latí před vložením výztuže nebo pletiva pro tl. obou vrstev mazaniny přes 80 do 120 mm | [14 empty] | PP | 3
| Online PSC |  | https://podminky.urs.cz/item/CS_URS_2024_02/631319173 | [14 empty] | Online PSC | 3
197 | K | 631362021 | Výztuž mazanin svařovanými sítěmi Kari | t | 0.11 |  | 0 | CS ÚRS 2024 02 |  | základní |  | 0 | 1.0628 | 0.1169 | 0 | 0 | 4 | K | 3 |  |  |  | ROZPOCET | 0 | 0 | 0 | 0 | 0 | 1 | 0 | 4 | 1348973011
| PP |  | Výztuž mazanin ze svařovaných sítí z drátů typu KARI | [14 empty] | PP | 3
| Online PSC |  | https://podminky.urs.cz/item/CS_URS_2024_02/631362021 | [14 empty] | Online PSC | 3
| VV |  | Půdorys 1.NP - návrh | [14 empty] | VV | 3 | 1 | True | 0 | ROZPOCET
| VV |  | skladba F104 | [14 empty] | VV | 3 | 1 | True | 0 | ROZPOCET
| VV |  | 7,4*1*0,00444*1,15 |  | 0.038 | [12 empty] | VV | 3 | 2 | True | 0 | ROZPOCET
| VV |  | Mezisoučet |  | 0.038 | [12 empty] | VV | 3 | 3 | True | 0 | ROZPOCET
| VV |  | Půdorys 2.NP - návrh | [14 empty] | VV | 3 | 1 | True | 0 | ROZPOCET
| VV |  | skladba F204 | [14 empty] | VV | 3 | 1 | True | 0 | ROZPOCET
| VV |  | 7,02*0,00444*1,15*2 |  | 0.072 | [12 empty] | VV | 3 | 2 | True | 0 | ROZPOCET
| VV |  | Mezisoučet |  | 0.072 | [12 empty] | VV | 3 | 3 | True | 0 | ROZPOCET
| VV |  | Součet |  | 0.11 | [12 empty] | VV | 3 | 4 | True | 1 | ROZPOCET
198 | K | 632451105 | Cementový samonivelační potěr C30 ze suchých směsí tl přes 10 do 15 mm | m2 | 576.54 |  | 0 | CS ÚRS 2024 02 |  | základní |  | 0 | 0.0306 | 17.6421 | 0 | 0 | 4 | K | 3 |  |  |  | ROZPOCET | 0 | 0 | 0 | 0 | 0 | 1 | 0 | 4 | -721156310
| PP |  | Potěr cementový samonivelační ze suchých směsí tloušťky přes 10 do 15 mm | [14 empty] | PP | 3
| Online PSC |  | https://podminky.urs.cz/item/CS_URS_2024_02/632451105 | [14 empty] | Online PSC | 3
| VV |  | Půdorys 2.NP - návrh | [14 empty] | VV | 3 | 1 | True | 0 | ROZPOCET
| VV |  | skladba F201+F202 | [14 empty] | VV | 3 | 1 | True | 0 | ROZPOCET
| VV |  | č201-226 | [14 empty] | VV | 3 | 1 | True | 0 | ROZPOCET
| VV |  | 13,7+96,12+5,63+1,23+1,23+2,2+4,43+4,31+7,15+1,23 |  | 137.23 | [12 empty] | VV | 3 | 2 | True | 0 | ROZPOCET
| VV |  | 1,23+2,3+13,79+27,52+13,91+13,91+13,91+13,97+21,73+6,11 |  | 128.38 | [12 empty] | VV | 3 | 2 | True | 0 | ROZPOCET
| VV |  | 1,15+9,77+6,09+1,14+20,32+12 |  | 50.47 | [12 empty] | VV | 3 | 2 | True | 0 | ROZPOCET
| VV |  | č228-248 | [14 empty] | VV | 3 | 1 | True | 0 | ROZPOCET
| VV |  | 18,99+19+27,04 |  | 65.03 | [12 empty] | VV | 3 | 2 | True | 0 | ROZPOCET
| VV |  | 23,05+15,47+36,97+10,81+6,52+6,54+1,57+22,56+13,97+13,91 |  | 151.37 | [12 empty] | VV | 3 | 2 | True | 0 | ROZPOCET
| VV |  | 13,73+9,82+3,75+3,54+3,65+4,37+1,12+1,12 |  | 41.1 | [12 empty] | VV | 3 | 2 | True | 0 | ROZPOCET
| VV |  | Mezisoučet |  | 573.58 | [12 empty] | VV | 3 | 3 | True | 0 | ROZPOCET
| VV |  | skladba F203 | [14 empty] | VV | 3 | 1 | True | 0 | ROZPOCET
| VV |  | č227 | [14 empty] | VV | 3 | 1 | True | 0 | ROZPOCET
| VV |  | 2,96 |  | 2.96 | [12 empty] | VV | 3 | 2 | True | 0 | ROZPOCET
| VV |  | Mezisoučet |  | 2.96 | [12 empty] | VV | 3 | 3 | True | 0 | ROZPOCET
| VV |  | Součet |  | 576.54 | [12 empty] | VV | 3 | 4 | True | 1 | ROZPOCET
199 | K | 771121011 | Nátěr penetrační na podlahu | m2 | 576.54 |  | 0 | CS ÚRS 2024 02 |  | základní |  | 0 | 0.0003 | 0.17296 | 0 | 0 | 4 | K | 3 |  |  |  | ROZPOCET | 0 | 0 | 0 | 0 | 0 | 1 | 0 | 4 | 1289203817
| PP |  | Příprava podkladu před provedením dlažby nátěr penetrační na podlahu | [14 empty] | PP | 3
| Online PSC |  | https://podminky.urs.cz/item/CS_URS_2024_02/771121011 | [14 empty] | Online PSC | 3
200 | K | 632451234 | Potěr cementový samonivelační litý C25 tl přes 45 do 50 mm | m2 | 640.14 |  | 0 | CS ÚRS 2024 02 |  | základní |  | 0 | 0.11 | 70.4154 | 0 | 0 | 4 | K | 3 |  |  |  | ROZPOCET | 0 | 0 | 0 | 0 | 0 | 1 | 0 | 4 | 206644865
| PP |  | Potěr cementový samonivelační litý tř. C 25, tl. přes 45 do 50 mm | [14 empty] | PP | 3
| Online PSC |  | https://podminky.urs.cz/item/CS_URS_2024_02/632451234 | [14 empty] | Online PSC | 3
| VV |  | Půdorys 1.NP - návrh | [14 empty] | VV | 3 | 1 | True | 0 | ROZPOCET
| VV |  | skladba F101 + F102 | [14 empty] | VV | 3 | 1 | True | 0 | ROZPOCET
| VV |  | č101-108 | [14 empty] | VV | 3 | 1 | True | 0 | ROZPOCET
| VV |  | 11,9+18,7+9,6+4,4+1,4+1,4+1,9+14,3 |  | 63.6 | [12 empty] | VV | 3 | 2 | True | 0 | ROZPOCET
| VV |  | Mezisoučet |  | 63.6 | [12 empty] | VV | 3 | 3 | True | 0 | ROZPOCET
| VV |  | Půdorys 2.NP - návrh | [14 empty] | VV | 3 | 1 | True | 0 | ROZPOCET
| VV |  | skladba F201+F202 | [14 empty] | VV | 3 | 1 | True | 0 | ROZPOCET
| VV |  | č201-226 | [14 empty] | VV | 3 | 1 | True | 0 | ROZPOCET
| VV |  | 13,7+96,12+5,63+1,23+1,23+2,2+4,43+4,31+7,15+1,23 |  | 137.23 | [12 empty] | VV | 3 | 2 | True | 0 | ROZPOCET
| VV |  | 1,23+2,3+13,79+27,52+13,91+13,91+13,91+13,97+21,73+6,11 |  | 128.38 | [12 empty] | VV | 3 | 2 | True | 0 | ROZPOCET
| VV |  | 1,15+9,77+6,09+1,14+20,32+12 |  | 50.47 | [12 empty] | VV | 3 | 2 | True | 0 | ROZPOCET
| VV |  | č228-248 | [14 empty] | VV | 3 | 1 | True | 0 | ROZPOCET
| VV |  | 18,99+19+27,04 |  | 65.03 | [12 empty] | VV | 3 | 2 | True | 0 | ROZPOCET
| VV |  | 23,05+15,47+36,97+10,81+6,52+6,54+1,57+22,56+13,97+13,91 |  | 151.37 | [12 empty] | VV | 3 | 2 | True | 0 | ROZPOCET
| VV |  | 13,73+9,82+3,75+3,54+3,65+4,37+1,12+1,12 |  | 41.1 | [12 empty] | VV | 3 | 2 | True | 0 | ROZPOCET
| VV |  | Mezisoučet |  | 573.58 | [12 empty] | VV | 3 | 3 | True | 0 | ROZPOCET
| VV |  | skladba F203 | [14 empty] | VV | 3 | 1 | True | 0 | ROZPOCET
| VV |  | č227 | [14 empty] | VV | 3 | 1 | True | 0 | ROZPOCET
| VV |  | 2,96 |  | 2.96 | [12 empty] | VV | 3 | 2 | True | 0 | ROZPOCET
| VV |  | Mezisoučet |  | 2.96 | [12 empty] | VV | 3 | 3 | True | 0 | ROZPOCET
| VV |  | Součet |  | 640.14 | [12 empty] | VV | 3 | 4 | True | 1 | ROZPOCET
201 | K | 632451292 | Příplatek k cementovému samonivelačnímu litému potěru C25 ZKD 5 mm tl přes 50 mm | m2 | 3200.7 |  | 0 | CS ÚRS 2024 02 |  | základní |  | 0 | 0.011 | 35.2077 | 0 | 0 | 4 | K | 3 |  |  |  | ROZPOCET | 0 | 0 | 0 | 0 | 0 | 1 | 0 | 4 | 593104729
| PP |  | Potěr cementový samonivelační litý Příplatek k cenám za každých dalších i započatých 5 mm tloušťky přes 50 mm tř. C 25 | [14 empty] | PP | 3
| Online PSC |  | https://podminky.urs.cz/item/CS_URS_2024_02/632451292 | [14 empty] | Online PSC | 3
| VV |  | 63,6*5 |  | 318 | [12 empty] | VV | 3 | 2 | True | 0 | ROZPOCET
| VV |  | 573,58*5 |  | 2867.9 | [12 empty] | VV | 3 | 2 | True | 0 | ROZPOCET
| VV |  | 2,96*5 |  | 14.8 | [12 empty] | VV | 3 | 2 | True | 0 | ROZPOCET
| VV |  | Součet |  | 3200.7 | [12 empty] | VV | 3 | 4 | True | 1 | ROZPOCET
202 | K | 632451254A | Potěr cementový spádový C30 tl přes 45 do 50 mm | m2 | 10.285 |  | 0 |  |  | základní |  | 0 | 0.11 | 1.1314 | 0 | 0 | 4 | K | 3 |  |  |  | ROZPOCET | 0 | 0 | 0 | 0 | 0 | 1 | 0 | 4 | 848738789
| VV |  | Půdorys 1.NP - návrh | [14 empty] | VV | 3 | 1 | True | 0 | ROZPOCET
| VV |  | skladba F102 | [14 empty] | VV | 3 | 1 | True | 0 | ROZPOCET
| VV |  | č103 | [14 empty] | VV | 3 | 1 | True | 0 | ROZPOCET
| VV |  | 1,05*1,05*2 |  | 2.205 | [12 empty] | VV | 3 | 2 | True | 0 | ROZPOCET
| VV |  | Mezisoučet |  | 2.205 | [12 empty] | VV | 3 | 3 | True | 0 | ROZPOCET
| VV |  | Půdorys 2.NP - návrh | [14 empty] | VV | 3 | 1 | True | 0 | ROZPOCET
| VV |  | skladba F202 | [14 empty] | VV | 3 | 1 | True | 0 | ROZPOCET
| VV |  | č220 | [14 empty] | VV | 3 | 1 | True | 0 | ROZPOCET
| VV |  | 1,4*1,25 |  | 1.75 | [12 empty] | VV | 3 | 2 | True | 0 | ROZPOCET
| VV |  | č223 | [14 empty] | VV | 3 | 1 | True | 0 | ROZPOCET
| VV |  | 1,4*1,25 |  | 1.75 | [12 empty] | VV | 3 | 2 | True | 0 | ROZPOCET
| VV |  | č236 | [14 empty] | VV | 3 | 1 | True | 0 | ROZPOCET
| VV |  | 1,4*1,15 |  | 1.61 | [12 empty] | VV | 3 | 2 | True | 0 | ROZPOCET
| VV |  | č243 | [14 empty] | VV | 3 | 1 | True | 0 | ROZPOCET
| VV |  | 1,65*0,9 |  | 1.485 | [12 empty] | VV | 3 | 2 | True | 0 | ROZPOCET
| VV |  | č244 | [14 empty] | VV | 3 | 1 | True | 0 | ROZPOCET
| VV |  | 1,65*0,9 |  | 1.485 | [12 empty] | VV | 3 | 2 | True | 0 | ROZPOCET
| VV |  | Mezisoučet |  | 8.08 | [12 empty] | VV | 3 | 3 | True | 0 | ROZPOCET
| VV |  | Součet |  | 10.285 | [12 empty] | VV | 3 | 4 | True | 1 | ROZPOCET
203 | K | 632451293A | Příplatek k cementovému spádovému potěru C30 ZKD 5 mm tl přes 50 mm | m2 | 51.425 |  | 0 |  |  | základní |  | 0 | 0.011 | 0.56567 | 0 | 0 | 4 | K | 3 |  |  |  | ROZPOCET | 0 | 0 | 0 | 0 | 0 | 1 | 0 | 4 | -1770722486
| VV |  | 10,285*5 |  | 51.425 | [12 empty] | VV | 3 | 2 | True | 0 | ROZPOCET
| VV |  | Součet |  | 51.425 | [12 empty] | VV | 3 | 4 | True | 1 | ROZPOCET
204 | K | 632481213 | Separační vrstva z PE fólie | m2 | 1122.64 |  | 0 | CS ÚRS 2024 02 |  | základní |  | 0 | 0.00013 | 0.14594 | 0 | 0 | 4 | K | 3 |  |  |  | ROZPOCET | 0 | 0 | 0 | 0 | 0 | 1 | 0 | 4 | 975282600
| PP |  | Separační vrstva k oddělení podlahových vrstev z polyetylénové fólie | [14 empty] | PP | 3
| Online PSC |  | https://podminky.urs.cz/item/CS_URS_2024_02/632481213 | [14 empty] | Online PSC | 3
| VV |  | Půdorys 1.NP - návrh | [14 empty] | VV | 3 | 1 | True | 0 | ROZPOCET
| VV |  | skladba F101 + F102 | [14 empty] | VV | 3 | 1 | True | 0 | ROZPOCET
| VV |  | č101-108 | [14 empty] | VV | 3 | 1 | True | 0 | ROZPOCET
| VV |  | 11,9+18,7+9,6+4,4+1,4+1,4+1,9+14,3 |  | 63.6 | [12 empty] | VV | 3 | 2 | True | 0 | ROZPOCET
| VV |  | Mezisoučet |  | 63.6 | [12 empty] | VV | 3 | 3 | True | 0 | ROZPOCET
| VV |  | skladba F103 | [14 empty] | VV | 3 | 1 | True | 0 | ROZPOCET
| VV |  | č109-118 | [14 empty] | VV | 3 | 1 | True | 0 | ROZPOCET
| VV |  | (72,6+11,9+11,7+83,9+7,1+104,4+37,8+11,9+125,2+16) |  | 482.5 | [12 empty] | VV | 3 | 2 | True | 0 | ROZPOCET
| VV |  | Mezisoučet |  | 482.5 | [12 empty] | VV | 3 | 3 | True | 0 | ROZPOCET
| VV |  | Půdorys 2.NP - návrh | [14 empty] | VV | 3 | 1 | True | 0 | ROZPOCET
| VV |  | skladba F201+F202 | [14 empty] | VV | 3 | 1 | True | 0 | ROZPOCET
| VV |  | č201-226 | [14 empty] | VV | 3 | 1 | True | 0 | ROZPOCET
| VV |  | 13,7+96,12+5,63+1,23+1,23+2,2+4,43+4,31+7,15+1,23 |  | 137.23 | [12 empty] | VV | 3 | 2 | True | 0 | ROZPOCET
| VV |  | 1,23+2,3+13,79+27,52+13,91+13,91+13,91+13,97+21,73+6,11 |  | 128.38 | [12 empty] | VV | 3 | 2 | True | 0 | ROZPOCET
| VV |  | 1,15+9,77+6,09+1,14+20,32+12 |  | 50.47 | [12 empty] | VV | 3 | 2 | True | 0 | ROZPOCET
| VV |  | č228-248 | [14 empty] | VV | 3 | 1 | True | 0 | ROZPOCET
| VV |  | 18,99+19+27,04 |  | 65.03 | [12 empty] | VV | 3 | 2 | True | 0 | ROZPOCET
| VV |  | 23,05+15,47+36,97+10,81+6,52+6,54+1,57+22,56+13,97+13,91 |  | 151.37 | [12 empty] | VV | 3 | 2 | True | 0 | ROZPOCET
| VV |  | 13,73+9,82+3,75+3,54+3,65+4,37+1,12+1,12 |  | 41.1 | [12 empty] | VV | 3 | 2 | True | 0 | ROZPOCET
| VV |  | Mezisoučet |  | 573.58 | [12 empty] | VV | 3 | 3 | True | 0 | ROZPOCET
| VV |  | skladba F203 | [14 empty] | VV | 3 | 1 | True | 0 | ROZPOCET
| VV |  | č227 | [14 empty] | VV | 3 | 1 | True | 0 | ROZPOCET
| VV |  | 2,96 |  | 2.96 | [12 empty] | VV | 3 | 2 | True | 0 | ROZPOCET
| VV |  | Mezisoučet |  | 2.96 | [12 empty] | VV | 3 | 3 | True | 0 | ROZPOCET
| VV |  | Součet |  | 1122.64 | [12 empty] | VV | 3 | 4 | True | 1 | ROZPOCET
205 | K | 633811111 | Broušení nerovností betonových podlah do 2 mm - stržení šlemu | m2 | 650.425 |  | 0 | CS ÚRS 2024 02 |  | základní |  | 0 | 0 | 0 | 0 | 0 | 4 | K | 3 |  |  |  | ROZPOCET | 0 | 0 | 0 | 0 | 0 | 1 | 0 | 4 | -1150558928
| PP |  | Povrchová úprava betonových podlah broušení nerovností do 2 mm (stržení šlemu) | [14 empty] | PP | 3
| Online PSC |  | https://podminky.urs.cz/item/CS_URS_2024_02/633811111 | [14 empty] | Online PSC | 3
| VV |  | 640,14 |  | 640.14 | [12 empty] | VV | 3 | 2 | True | 0 | ROZPOCET
| VV |  | 10,285 |  | 10.285 | [12 empty] | VV | 3 | 2 | True | 0 | ROZPOCET
| VV |  | Součet |  | 650.425 | [12 empty] | VV | 3 | 4 | True | 1 | ROZPOCET
206 | K | 634112112 | Obvodová dilatace podlahovým páskem z pěnového PE mezi stěnou a mazaninou nebo potěrem v 100 mm | m | 831.46 |  | 0 | CS ÚRS 2024 02 |  | základní |  | 0 | 2e-05 | 0.016629 | 0 | 0 | 4 | K | 3 |  |  |  | ROZPOCET | 0 | 0 | 0 | 0 | 0 | 1 | 0 | 4 | -69056696
| PP |  | Obvodová dilatace mezi stěnou a mazaninou nebo potěrem podlahovým páskem z pěnového PE tl. do 10 mm, výšky 100 mm | [14 empty] | PP | 3
| Online PSC |  | https://podminky.urs.cz/item/CS_URS_2024_02/634112112 | [14 empty] | Online PSC | 3
| VV |  | Půdorys 1.NP - návrh | [14 empty] | VV | 3 | 1 | True | 0 | ROZPOCET
| VV |  | skladba F101 + F102 | [14 empty] | VV | 3 | 1 | True | 0 | ROZPOCET
| VV |  | č101 | [14 empty] | VV | 3 | 1 | True | 0 | ROZPOCET
| VV |  | (7,95+1,5)*2 |  | 18.9 | [12 empty] | VV | 3 | 2 | True | 0 | ROZPOCET
| VV |  | č102 | [14 empty] | VV | 3 | 1 | True | 0 | ROZPOCET
| VV |  | (4,4+4,25)*2 |  | 17.3 | [12 empty] | VV | 3 | 2 | True | 0 | ROZPOCET
| VV |  | č103 | [14 empty] | VV | 3 | 1 | True | 0 | ROZPOCET
| VV |  | (3,5+2,15)*2 |  | 11.3 | [12 empty] | VV | 3 | 2 | True | 0 | ROZPOCET
| VV |  | (1,05+1,05)*2*2 |  | 8.4 | [12 empty] | VV | 3 | 2 | True | 0 | ROZPOCET
| VV |  | č104 | [14 empty] | VV | 3 | 1 | True | 0 | ROZPOCET
| VV |  | (2,15+2,05)*2 |  | 8.4 | [12 empty] | VV | 3 | 2 | True | 0 | ROZPOCET
| VV |  | č105 | [14 empty] | VV | 3 | 1 | True | 0 | ROZPOCET
| VV |  | (1,4+1,05)*2 |  | 4.9 | [12 empty] | VV | 3 | 2 | True | 0 | ROZPOCET
| VV |  | č106 | [14 empty] | VV | 3 | 1 | True | 0 | ROZPOCET
| VV |  | (1,4+1,05)*2 |  | 4.9 | [12 empty] | VV | 3 | 2 | True | 0 | ROZPOCET
| VV |  | č107 | [14 empty] | VV | 3 | 1 | True | 0 | ROZPOCET
| VV |  | (2,15+0,9)*2 |  | 6.1 | [12 empty] | VV | 3 | 2 | True | 0 | ROZPOCET
| VV |  | č108 | [14 empty] | VV | 3 | 1 | True | 0 | ROZPOCET
| VV |  | (5,7+2,5)*2 |  | 16.4 | [12 empty] | VV | 3 | 2 | True | 0 | ROZPOCET
| VV |  | montážní jáma | [14 empty] | VV | 3 | 1 | True | 0 | ROZPOCET
| VV |  | (7,4+1)*2 |  | 16.8 | [12 empty] | VV | 3 | 2 | True | 0 | ROZPOCET
| VV |  | Mezisoučet |  | 113.4 | [12 empty] | VV | 3 | 3 | True | 0 | ROZPOCET
| VV |  | Půdorys 2.NP - návrh | [14 empty] | VV | 3 | 1 | True | 0 | ROZPOCET
| VV |  | č201 | [14 empty] | VV | 3 | 1 | True | 0 | ROZPOCET
| VV |  | (4,68+2,7)*2 |  | 14.76 | [12 empty] | VV | 3 | 2 | True | 0 | ROZPOCET
| VV |  | č202 | [14 empty] | VV | 3 | 1 | True | 0 | ROZPOCET
| VV |  | (53,4+1,8)*2 |  | 110.4 | [12 empty] | VV | 3 | 2 | True | 0 | ROZPOCET
| VV |  | č203 | [14 empty] | VV | 3 | 1 | True | 0 | ROZPOCET
| VV |  | (2,48+2,28)*2 |  | 9.52 | [12 empty] | VV | 3 | 2 | True | 0 | ROZPOCET
| VV |  | č204 | [14 empty] | VV | 3 | 1 | True | 0 | ROZPOCET
| VV |  | (1,38+1,05)*2 |  | 4.86 | [12 empty] | VV | 3 | 2 | True | 0 | ROZPOCET
| VV |  | č205 | [14 empty] | VV | 3 | 1 | True | 0 | ROZPOCET
| VV |  | (1,38+1,05)*2 |  | 4.86 | [12 empty] | VV | 3 | 2 | True | 0 | ROZPOCET
| VV |  | č206 | [14 empty] | VV | 3 | 1 | True | 0 | ROZPOCET
| VV |  | (2,2+1)*2 |  | 6.4 | [12 empty] | VV | 3 | 2 | True | 0 | ROZPOCET
| VV |  | č207 | [14 empty] | VV | 3 | 1 | True | 0 | ROZPOCET
| VV |  | (2,3+1,93)*2 |  | 8.46 | [12 empty] | VV | 3 | 2 | True | 0 | ROZPOCET
| VV |  | č208 | [14 empty] | VV | 3 | 1 | True | 0 | ROZPOCET
| VV |  | (2,3+1,88)*2 |  | 8.36 | [12 empty] | VV | 3 | 2 | True | 0 | ROZPOCET
| VV |  | č209 | [14 empty] | VV | 3 | 1 | True | 0 | ROZPOCET
| VV |  | (3,45+2,2)*2 |  | 11.3 | [12 empty] | VV | 3 | 2 | True | 0 | ROZPOCET
| VV |  | č210 | [14 empty] | VV | 3 | 1 | True | 0 | ROZPOCET
| VV |  | (1,38+1,05)*2 |  | 4.86 | [12 empty] | VV | 3 | 2 | True | 0 | ROZPOCET
| VV |  | č211 | [14 empty] | VV | 3 | 1 | True | 0 | ROZPOCET
| VV |  | (1,38+1,05)*2 |  | 4.86 | [12 empty] | VV | 3 | 2 | True | 0 | ROZPOCET
| VV |  | č212 | [14 empty] | VV | 3 | 1 | True | 0 | ROZPOCET
| VV |  | (2,3+1)*2 |  | 6.6 | [12 empty] | VV | 3 | 2 | True | 0 | ROZPOCET
| VV |  | č213-218 | [14 empty] | VV | 3 | 1 | True | 0 | ROZPOCET
| VV |  | (2,95+5,89+2,98+2,98+2,98+2,49+4,68*6)*2 |  | 96.7 | [12 empty] | VV | 3 | 2 | True | 0 | ROZPOCET
| VV |  | č219 | [14 empty] | VV | 3 | 1 | True | 0 | ROZPOCET
| VV |  | (4,68+4,65)*2 |  | 18.66 | [12 empty] | VV | 3 | 2 | True | 0 | ROZPOCET
| VV |  | č220 | [14 empty] | VV | 3 | 1 | True | 0 | ROZPOCET
| VV |  | (2,28+1,9+1,4+0,95)*2 |  | 13.06 | [12 empty] | VV | 3 | 2 | True | 0 | ROZPOCET
| VV |  | č221 | [14 empty] | VV | 3 | 1 | True | 0 | ROZPOCET
| VV |  | (1,4+0,95)*2 |  | 4.7 | [12 empty] | VV | 3 | 2 | True | 0 | ROZPOCET
| VV |  | č222 | [14 empty] | VV | 3 | 1 | True | 0 | ROZPOCET
| VV |  | (4,65+2,1)*2 |  | 13.5 | [12 empty] | VV | 3 | 2 | True | 0 | ROZPOCET
| VV |  | č223 | [14 empty] | VV | 3 | 1 | True | 0 | ROZPOCET
| VV |  | (2,28+1,9+1,4+1,25)*2 |  | 13.66 | [12 empty] | VV | 3 | 2 | True | 0 | ROZPOCET
| VV |  | č224 | [14 empty] | VV | 3 | 1 | True | 0 | ROZPOCET
| VV |  | (1,4+0,95)*2 |  | 4.7 | [12 empty] | VV | 3 | 2 | True | 0 | ROZPOCET
| VV |  | č225 | [14 empty] | VV | 3 | 1 | True | 0 | ROZPOCET
| VV |  | (4,38+4,65)*2 |  | 18.06 | [12 empty] | VV | 3 | 2 | True | 0 | ROZPOCET
| VV |  | č227 | [14 empty] | VV | 3 | 1 | True | 0 | ROZPOCET
| VV |  | (2+1,5)*2 |  | 7 | [12 empty] | VV | 3 | 2 | True | 0 | ROZPOCET
| VV |  | č226-234 | [14 empty] | VV | 3 | 1 | True | 0 | ROZPOCET
| VV |  | (2,98+3,69+3,69+5,25+4,48+3+7,95+2,33+5,15*8)*2 |  | 149.14 | [12 empty] | VV | 3 | 2 | True | 0 | ROZPOCET
| VV |  | č235 | [14 empty] | VV | 3 | 1 | True | 0 | ROZPOCET
| VV |  | (3,4+1,92)*2 |  | 10.64 | [12 empty] | VV | 3 | 2 | True | 0 | ROZPOCET
| VV |  | č236 | [14 empty] | VV | 3 | 1 | True | 0 | ROZPOCET
| VV |  | (2,56+3,4+1,4+1,25)*2 |  | 17.22 | [12 empty] | VV | 3 | 2 | True | 0 | ROZPOCET
| VV |  | č237 | [14 empty] | VV | 3 | 1 | True | 0 | ROZPOCET
| VV |  | (1,4+1,3)*2 |  | 5.4 | [12 empty] | VV | 3 | 2 | True | 0 | ROZPOCET
| VV |  | č238-242 | [14 empty] | VV | 3 | 1 | True | 0 | ROZPOCET
| VV |  | (4,83+3+3+3+2,28+4,68*5)*2 |  | 79.02 | [12 empty] | VV | 3 | 2 | True | 0 | ROZPOCET
| VV |  | č243 | [14 empty] | VV | 3 | 1 | True | 0 | ROZPOCET
| VV |  | (1,63*2+1,35+0,9)*2 |  | 11.02 | [12 empty] | VV | 3 | 2 | True | 0 | ROZPOCET
| VV |  | č244 | [14 empty] | VV | 3 | 1 | True | 0 | ROZPOCET
| VV |  | (1,63*2+1,25+0,9)*2 |  | 10.82 | [12 empty] | VV | 3 | 2 | True | 0 | ROZPOCET
| VV |  | č245 | [14 empty] | VV | 3 | 1 | True | 0 | ROZPOCET
| VV |  | (2,48+1,48)*2 |  | 7.92 | [12 empty] | VV | 3 | 2 | True | 0 | ROZPOCET
| VV |  | č246 | [14 empty] | VV | 3 | 1 | True | 0 | ROZPOCET
| VV |  | (3,1+2,48)*2 |  | 11.16 | [12 empty] | VV | 3 | 2 | True | 0 | ROZPOCET
| VV |  | č247 | [14 empty] | VV | 3 | 1 | True | 0 | ROZPOCET
| VV |  | (1,38+0,95)*2 |  | 4.66 | [12 empty] | VV | 3 | 2 | True | 0 | ROZPOCET
| VV |  | č248 | [14 empty] | VV | 3 | 1 | True | 0 | ROZPOCET
| VV |  | (1,38+0,95)*2 |  | 4.66 | [12 empty] | VV | 3 | 2 | True | 0 | ROZPOCET
| VV |  | č249+250 | [14 empty] | VV | 3 | 1 | True | 0 | ROZPOCET
| VV |  | (2,48+2,8)*2*2 |  | 21.12 | [12 empty] | VV | 3 | 2 | True | 0 | ROZPOCET
| VV |  | Mezisoučet |  | 718.06 | [12 empty] | VV | 3 | 3 | True | 0 | ROZPOCET
| VV |  | Součet |  | 831.46 | [12 empty] | VV | 3 | 4 | True | 1 | ROZPOCET
207 | K | 634112115 | Obvodová dilatace podlahovým páskem z pěnového PE mezi stěnou a mazaninou nebo potěrem v 150 mm | m | 273.76 |  | 0 | CS ÚRS 2024 02 |  | základní |  | 0 | 2e-05 | 0.0054752 | 0 | 0 | 4 | K | 3 |  |  |  | ROZPOCET | 0 | 0 | 0 | 0 | 0 | 1 | 0 | 4 | -948920132
| PP |  | Obvodová dilatace mezi stěnou a mazaninou nebo potěrem podlahovým páskem z pěnového PE tl. do 10 mm, výšky 150 mm | [14 empty] | PP | 3
| Online PSC |  | https://podminky.urs.cz/item/CS_URS_2024_02/634112115 | [14 empty] | Online PSC | 3
| VV |  | Půdorys 1.NP - návrh | [14 empty] | VV | 3 | 1 | True | 0 | ROZPOCET
| VV |  | skladba F103 | [14 empty] | VV | 3 | 1 | True | 0 | ROZPOCET
| VV |  | č109 | [14 empty] | VV | 3 | 1 | True | 0 | ROZPOCET
| VV |  | (9,24+7,95+1,15*2)*2 |  | 38.98 | [12 empty] | VV | 3 | 2 | True | 0 | ROZPOCET
| VV |  | č110 | [14 empty] | VV | 3 | 1 | True | 0 | ROZPOCET
| VV |  | (4,76+2,5)*2 |  | 14.52 | [12 empty] | VV | 3 | 2 | True | 0 | ROZPOCET
| VV |  | č111 | [14 empty] | VV | 3 | 1 | True | 0 | ROZPOCET
| VV |  | (4,68+2,5)*2 |  | 14.36 | [12 empty] | VV | 3 | 2 | True | 0 | ROZPOCET
| VV |  | č112 | [14 empty] | VV | 3 | 1 | True | 0 | ROZPOCET
| VV |  | (8,74+11,6+1*2)*2 |  | 44.68 | [12 empty] | VV | 3 | 2 | True | 0 | ROZPOCET
| VV |  | č113 | [14 empty] | VV | 3 | 1 | True | 0 | ROZPOCET
| VV |  | (3+2,5)*2 |  | 11 | [12 empty] | VV | 3 | 2 | True | 0 | ROZPOCET
| VV |  | č114 | [14 empty] | VV | 3 | 1 | True | 0 | ROZPOCET
| VV |  | (9,85+10,6+0,5*2)*2 |  | 42.9 | [12 empty] | VV | 3 | 2 | True | 0 | ROZPOCET
| VV |  | č115 | [14 empty] | VV | 3 | 1 | True | 0 | ROZPOCET
| VV |  | (7,95+4,75+0,05*2)*2 |  | 25.6 | [12 empty] | VV | 3 | 2 | True | 0 | ROZPOCET
| VV |  | č116 | [14 empty] | VV | 3 | 1 | True | 0 | ROZPOCET
| VV |  | (4,75+2,5)*2 |  | 14.5 | [12 empty] | VV | 3 | 2 | True | 0 | ROZPOCET
| VV |  | č117 | [14 empty] | VV | 3 | 1 | True | 0 | ROZPOCET
| VV |  | (13,43+11,6)*2 |  | 50.06 | [12 empty] | VV | 3 | 2 | True | 0 | ROZPOCET
| VV |  | č118 | [14 empty] | VV | 3 | 1 | True | 0 | ROZPOCET
| VV |  | (5,83+2,75)*2 |  | 17.16 | [12 empty] | VV | 3 | 2 | True | 0 | ROZPOCET
| VV |  | Součet |  | 273.76 | [12 empty] | VV | 3 | 4 | True | 1 | ROZPOCET
208 | K | 634112117 | Obvodová dilatace podlahovým páskem z pěnového PE mezi stěnou a mazaninou nebo potěrem v 200 mm | m | 10.8 |  | 0 | CS ÚRS 2024 02 |  | základní |  | 0 | 2e-05 | 0.000216 | 0 | 0 | 4 | K | 3 |  |  |  | ROZPOCET | 0 | 0 | 0 | 0 | 0 | 1 | 0 | 4 | -1185331223
| PP |  | Obvodová dilatace mezi stěnou a mazaninou nebo potěrem podlahovým páskem z pěnového PE tl. do 10 mm, výšky 200 mm | [14 empty] | PP | 3
| Online PSC |  | https://podminky.urs.cz/item/CS_URS_2024_02/634112117 | [14 empty] | Online PSC | 3
| VV |  | Půdorys 1.NP - návrh | [14 empty] | VV | 3 | 1 | True | 0 | ROZPOCET
| VV |  | č119 | [14 empty] | VV | 3 | 1 | True | 0 | ROZPOCET
| VV |  | (2,75+2,65)*2 |  | 10.8 | [12 empty] | VV | 3 | 2 | True | 0 | ROZPOCET
| VV |  | Součet |  | 10.8 | [12 empty] | VV | 3 | 4 | True | 1 | ROZPOCET
| D | 64 | Osazování výplní otvorů |  |  |  | 0 |  |  |  |  | 0 |  | 2.2706 |  | 0 | 1 | D | 2 |  |  |  | ROZPOCET | [6 empty] | 0
209 | K | 642944121 | Osazování ocelových zárubní dodatečné pl do 2,5 m2 | kus | 25 |  | 0 | CS ÚRS 2024 02 |  | základní |  | 0 | 0.05644 | 1.411 | 0 | 0 | 4 | K | 3 |  |  |  | ROZPOCET | 0 | 0 | 0 | 0 | 0 | 1 | 0 | 4 | 432226699
| PP |  | Osazení ocelových dveřních zárubní lisovaných nebo z úhelníků dodatečně s vybetonováním prahu, plochy do 2,5 m2 | [14 empty] | PP | 3
| Online PSC |  | https://podminky.urs.cz/item/CS_URS_2024_02/642944121 | [14 empty] | Online PSC | 3
| VV |  | 8+1+3+2+1+9+1 |  | 25 | [12 empty] | VV | 3 | 2 | True | 0 | ROZPOCET
| VV |  | Součet |  | 25 | [12 empty] | VV | 3 | 4 | True | 1 | ROZPOCET
210 | M | 55331442 | zárubeň jednokřídlá ocelová pro dodatečnou montáž tl stěny 160-200mm rozměru 800/1970, 2100mm s těsněním | kus | 8 |  | 0 | CS ÚRS 2024 02 |  | základní |  | 0 | 0.01793 | 0.14344 | 0 | 0 | 8 | M | 3 |  |  |  | ROZPOCET | 0 | 0 | 0 | 0 | 0 | 1 | 0 | 4 | -1036768964
| VV |  | Z01 | [14 empty] | VV | 3 | 1 | True | 0 | ROZPOCET
| VV |  | 8 |  | 8 | [12 empty] | VV | 3 | 2 | True | 0 | ROZPOCET
| VV |  | Součet |  | 8 | [12 empty] | VV | 3 | 4 | True | 1 | ROZPOCET
211 | M | 55331437 | zárubeň jednokřídlá ocelová pro dodatečnou montáž tl stěny 110-150mm rozměru 800/1970, 2100mm s těsněním | kus | 1 |  | 0 | CS ÚRS 2024 02 |  | základní |  | 0 | 0.01521 | 0.01521 | 0 | 0 | 8 | M | 3 |  |  |  | ROZPOCET | 0 | 0 | 0 | 0 | 0 | 1 | 0 | 4 | -1924264146
| VV |  | Z02 | [14 empty] | VV | 3 | 1 | True | 0 | ROZPOCET
| VV |  | 1 |  | 1 | [12 empty] | VV | 3 | 2 | True | 0 | ROZPOCET
| VV |  | Součet |  | 1 | [12 empty] | VV | 3 | 4 | True | 1 | ROZPOCET
212 | M | 55331436 | zárubeň jednokřídlá ocelová pro dodatečnou montáž tl stěny 110-150mm rozměru 700/1970, 2100mm s těsněním | kus | 3 |  | 0 | CS ÚRS 2024 02 |  | základní |  | 0 | 0.01489 | 0.04467 | 0 | 0 | 8 | M | 3 |  |  |  | ROZPOCET | 0 | 0 | 0 | 0 | 0 | 1 | 0 | 4 | -145937868
| VV |  | Z03 | [14 empty] | VV | 3 | 1 | True | 0 | ROZPOCET
| VV |  | 3 |  | 3 | [12 empty] | VV | 3 | 2 | True | 0 | ROZPOCET
| VV |  | Součet |  | 3 | [12 empty] | VV | 3 | 4 | True | 1 | ROZPOCET
213 | M | 55331453 | zárubeň jednokřídlá ocelová pro dodatečnou montáž tl stěny 260-300mm rozměru 900/1970, 2100mm s těsněním | kus | 2 |  | 0 | CS ÚRS 2024 02 |  | základní |  | 0 | 0.02396 | 0.04792 | 0 | 0 | 8 | M | 3 |  |  |  | ROZPOCET | 0 | 0 | 0 | 0 | 0 | 1 | 0 | 4 | 22229376
| VV |  | Z04 | [14 empty] | VV | 3 | 1 | True | 0 | ROZPOCET
| VV |  | 2 |  | 2 | [12 empty] | VV | 3 | 2 | True | 0 | ROZPOCET
| VV |  | Součet |  | 2 | [12 empty] | VV | 3 | 4 | True | 1 | ROZPOCET
214 | M | 55331442A01 | zárubeň jednokřídlá ocelová pro dodatečnou montáž tl stěny 160-200mm rozměru 800/1970, 2100mm s těsněním EW15DP-3 | kus | 1 |  | 0 |  |  | základní |  | 0 | 0.01793 | 0.01793 | 0 | 0 | 8 | M | 3 |  |  |  | ROZPOCET | 0 | 0 | 0 | 0 | 0 | 1 | 0 | 4 | -2133503900
| VV |  | Z05 | [14 empty] | VV | 3 | 1 | True | 0 | ROZPOCET
| VV |  | 1 |  | 1 | [12 empty] | VV | 3 | 2 | True | 0 | ROZPOCET
| VV |  | Součet |  | 1 | [12 empty] | VV | 3 | 4 | True | 1 | ROZPOCET
215 | M | 55331452 | zárubeň jednokřídlá ocelová pro dodatečnou montáž tl stěny 260-300mm rozměru 800/1970, 2100mm s těsněním | kus | 9 |  | 0 | CS ÚRS 2024 02 |  | základní |  | 0 | 0.02337 | 0.21033 | 0 | 0 | 8 | M | 3 |  |  |  | ROZPOCET | 0 | 0 | 0 | 0 | 0 | 1 | 0 | 4 | -1215430540
| PP |  | zárubeň jednokřídlá ocelová pro dodatečnou montáž tl stěny 260-300mm rozměru 800/1970, 2100mm | [14 empty] | PP | 3
| VV |  | Z15 | [14 empty] | VV | 3 | 1 | True | 0 | ROZPOCET
| VV |  | 4 |  | 4 | [12 empty] | VV | 3 | 2 | True | 0 | ROZPOCET
| VV |  | Z19 | [14 empty] | VV | 3 | 1 | True | 0 | ROZPOCET
| VV |  | 5 |  | 5 | [12 empty] | VV | 3 | 2 | True | 0 | ROZPOCET
| VV |  | Součet |  | 9 | [12 empty] | VV | 3 | 4 | True | 1 | ROZPOCET
216 | M | 55331452A10 | Příplatek za těsnění pro akustické dveře | kus | 5 |  | 0 |  |  | základní |  | 0 | 0 | 0 | 0 | 0 | 8 | M | 3 |  |  |  | ROZPOCET | 0 | 0 | 0 | 0 | 0 | 1 | 0 | 4 | 1901462457
| VV |  | Z19 | [14 empty] | VV | 3 | 1 | True | 0 | ROZPOCET
| VV |  | 5 |  | 5 | [12 empty] | VV | 3 | 2 | True | 0 | ROZPOCET
| VV |  | Součet |  | 5 | [12 empty] | VV | 3 | 4 | True | 1 | ROZPOCET
217 | M | 55331454 | zárubeň jednokřídlá ocelová pro dodatečnou montáž tl stěny 260-300mm rozměru 1000/1970, 2100mm s těsněním | kus | 1 |  | 0 | CS ÚRS 2024 02 |  | základní |  | 0 | 0.02521 | 0.02521 | 0 | 0 | 8 | M | 3 |  |  |  | ROZPOCET | 0 | 0 | 0 | 0 | 0 | 1 | 0 | 4 | -541623945
| VV |  | Z16 | [14 empty] | VV | 3 | 1 | True | 0 | ROZPOCET
| VV |  | 1 |  | 1 | [12 empty] | VV | 3 | 2 | True | 0 | ROZPOCET
| VV |  | Součet |  | 1 | [12 empty] | VV | 3 | 4 | True | 1 | ROZPOCET
218 | K | 642944221 | Osazování ocelových zárubní dodatečné pl přes 2,5 m2 | kus | 3 |  | 0 | CS ÚRS 2024 02 |  | základní |  | 0 | 0.09066 | 0.27198 | 0 | 0 | 4 | K | 3 |  |  |  | ROZPOCET | 0 | 0 | 0 | 0 | 0 | 1 | 0 | 4 | 1038331056
| PP |  | Osazení ocelových dveřních zárubní lisovaných nebo z úhelníků dodatečně s vybetonováním prahu, plochy přes 2,5 m2 | [14 empty] | PP | 3
| Online PSC |  | https://podminky.urs.cz/item/CS_URS_2024_02/642944221 | [14 empty] | Online PSC | 3
219 | M | 55331721A03 | zárubeň dvoukřídlá ocelová pro dodatečnou montáž tl stěny 160-200mm rozměru 1600/1970, 2100mm s těsněním EW15DP3-C | kus | 1 |  | 0 |  |  | základní |  | 0 | 0.0231 | 0.0231 | 0 | 0 | 8 | M | 3 |  |  |  | ROZPOCET | 0 | 0 | 0 | 0 | 0 | 1 | 0 | 4 | 1222690574
| PP |  | zárubeň dvoukřídlá ocelová pro dodatečnou montáž tl stěny 160-200mm rozměru 1600/1970, 2100mm | [14 empty] | PP | 3
| VV |  | Z06 | [14 empty] | VV | 3 | 1 | True | 0 | ROZPOCET
| VV |  | 1 |  | 1 | [12 empty] | VV | 3 | 2 | True | 0 | ROZPOCET
| VV |  | Součet |  | 1 | [12 empty] | VV | 3 | 4 | True | 1 | ROZPOCET
220 | M | 55331727 | zárubeň dvoukřídlá ocelová pro dodatečnou montáž tl stěny 260-300mm rozměru 1600/1970, 2100mm s těsněním | kus | 1 |  | 0 | CS ÚRS 2024 02 |  | základní |  | 0 | 0.0303 | 0.0303 | 0 | 0 | 8 | M | 3 |  |  |  | ROZPOCET | 0 | 0 | 0 | 0 | 0 | 1 | 0 | 4 | -361281198
| PP |  | zárubeň dvoukřídlá ocelová pro dodatečnou montáž tl stěny 260-300mm rozměru 1600/1970, 2100mm | [14 empty] | PP | 3
| VV |  | Z07 | [14 empty] | VV | 3 | 1 | True | 0 | ROZPOCET
| VV |  | 1 |  | 1 | [12 empty] | VV | 3 | 2 | True | 0 | ROZPOCET
| VV |  | Součet |  | 1 | [12 empty] | VV | 3 | 4 | True | 1 | ROZPOCET
221 | M | 55331721 | zárubeň dvoukřídlá ocelová pro dodatečnou montáž tl stěny 160-200mm rozměru 1600/1970, 2100mm s těsněním | kus | 1 |  | 0 | CS ÚRS 2024 02 |  | základní |  | 0 | 0.0231 | 0.0231 | 0 | 0 | 8 | M | 3 |  |  |  | ROZPOCET | 0 | 0 | 0 | 0 | 0 | 1 | 0 | 4 | -1433599763
| PP |  | zárubeň dvoukřídlá ocelová pro dodatečnou montáž tl stěny 160-200mm rozměru 1600/1970, 2100mm | [14 empty] | PP | 3
| VV |  | Z08 | [14 empty] | VV | 3 | 1 | True | 0 | ROZPOCET
| VV |  | 1 |  | 1 | [12 empty] | VV | 3 | 2 | True | 0 | ROZPOCET
| VV |  | Součet |  | 1 | [12 empty] | VV | 3 | 4 | True | 1 | ROZPOCET
222 | K | 641951611 | Osazování dřevěných nebo kovových slepých rámů do 1 m2 na montážní pěnu | kus | 2 |  | 0 | CS ÚRS 2024 02 |  | základní |  | 0 | 0.00039 | 0.00078 | 0 | 0 | 4 | K | 3 |  |  |  | ROZPOCET | 0 | 0 | 0 | 0 | 0 | 1 | 0 | 4 | -436444556
| PP |  | Osazování rámů kovových osazovacích (slepých) na montážní pěnu, o ploše do 1 m2 | [14 empty] | PP | 3
| Online PSC |  | https://podminky.urs.cz/item/CS_URS_2024_02/641951611 | [14 empty] | Online PSC | 3
| VV |  | Půdorys 1.NP - návrh | [14 empty] | VV | 3 | 1 | True | 0 | ROZPOCET
| VV |  | pozn.9 | [14 empty] | VV | 3 | 1 | True | 0 | ROZPOCET
| VV |  | 2 |  | 2 | [12 empty] | VV | 3 | 2 | True | 0 | ROZPOCET
| VV |  | Součet |  | 2 | [12 empty] | VV | 3 | 4 | True | 1 | ROZPOCET
223 | M | 55343551A | dvířka revizní nerezová 500x500mm | kus | 2 |  | 0 |  |  | základní |  | 0 | 0.0028 | 0.0056 | 0 | 0 | 8 | M | 3 |  |  |  | ROZPOCET | 0 | 0 | 0 | 0 | 0 | 1 | 0 | 4 | -1688223712
| D | 62 | Úprava povrchů vnějších |  |  |  | 0 |  |  |  |  | 0 |  | 0 |  | 0 | 1 | D | 2 |  |  |  | ROZPOCET | [6 empty] | 0
| D | 8 | Trubní vedení |  |  |  | 0 |  |  |  |  | 0 |  | 0.44921 |  | 0 | 1 | D | 1 |  |  |  | ROZPOCET | [6 empty] | 0
224 | K | 871263120 | Montáž kanalizačního potrubí hladkého plnostěnného SN 4 z PVC-U DN 110 | m | 3 |  | 0 | CS ÚRS 2024 02 |  | základní |  | 0 | 1e-05 | 3e-05 | 0 | 0 | 4 | K | 2 |  |  |  | ROZPOCET | 0 | 0 | 0 | 0 | 0 | 1 | 0 | 4 | -525238243
| PP |  | Montáž kanalizačního potrubí z tvrdého PVC-U hladkého plnostěnného tuhost SN 4 DN 110 | [14 empty] | PP | 2
| Online PSC |  | https://podminky.urs.cz/item/CS_URS_2024_02/871263120 | [14 empty] | Online PSC | 2
| VV |  | Půdorys 1.NP - návrh | [14 empty] | VV | 2 | 1 | True | 0 | ROZPOCET
| VV |  | DŠ1-KŠ1 | [14 empty] | VV | 2 | 1 | True | 0 | ROZPOCET
| VV |  | 3 |  | 3 | [12 empty] | VV | 2 | 2 | True | 0 | ROZPOCET
| VV |  | Součet |  | 3 | [12 empty] | VV | 2 | 4 | True | 1 | ROZPOCET
225 | M | 28611113 | trubka kanalizační PVC DN 110x1000mm SN4 | m | 3.09 |  | 0 | CS ÚRS 2024 02 |  | základní |  | 0 | 0.0014 | 0.004326 | 0 | 0 | 8 | M | 2 |  |  |  | ROZPOCET | 0 | 0 | 0 | 0 | 0 | 1 | 0 | 4 | 599409141
| PP |  | trubka kanalizační PVC DN 110x1000mm SN4 | [14 empty] | PP | 2
| VV |  | 3*1,03 'Přepočtené koeficientem množství |  | 3.09 | [12 empty] | VV | 2 | 2 | False | 1 | ROZPOCET
226 | K | 894812003A | M+D filtrační šachty DN400 s poklopem D400 | kus | 5 |  | 0 |  |  | základní |  | 0 | 0.06405 | 0.32025 | 0 | 0 | 4 | K | 2 |  |  |  | ROZPOCET | 0 | 0 | 0 | 0 | 0 | 1 | 0 | 4 | 1236234666
| VV |  | Půdorys 1.NP - návrh | [14 empty] | VV | 2 | 1 | True | 0 | ROZPOCET
| VV |  | 5 |  | 5 | [12 empty] | VV | 2 | 2 | True | 0 | ROZPOCET
| VV |  | Součet |  | 5 | [12 empty] | VV | 2 | 4 | True | 1 | ROZPOCET
227 | K | 899503112 | Stupadla do šachet polyetylenová zapouštěcí kapsová osazovaná do vynechaných otvorů | kus | 10 |  | 0 | CS ÚRS 2024 02 |  | základní |  | 0 | 0.01246 | 0.1246 | 0 | 0 | 4 | K | 2 |  |  |  | ROZPOCET | 0 | 0 | 0 | 0 | 0 | 1 | 0 | 4 | -1318839401
| PP |  | Stupadla do šachet a drobných objektů ocelová s PE povlakem zapouštěcí - kapsová osazovaná do vynechaných otvorů | [14 empty] | PP | 2
| Online PSC |  | https://podminky.urs.cz/item/CS_URS_2024_02/899503112 | [14 empty] | Online PSC | 2
| VV |  | Základy - návrh | [14 empty] | VV | 2 | 1 | True | 0 | ROZPOCET
| VV |  | montážní jáma | [14 empty] | VV | 2 | 1 | True | 0 | ROZPOCET
| VV |  | 10 |  | 10 | [12 empty] | VV | 2 | 2 | True | 0 | ROZPOCET
| VV |  | Součet |  | 10 | [12 empty] | VV | 2 | 4 | True | 1 | ROZPOCET
| D | 9 | Ostatní konstrukce a práce, bourání |  |  |  | 0 |  |  |  |  | 0 |  | 3.1119 |  | 1.223 | 1 | D | 1 |  |  |  | ROZPOCET | [6 empty] | 0
| D | 91 | Doplňující konstrukce a práce pozemních komunikací, letišť a ploch |  |  |  | 0 |  |  |  |  | 0 |  | 1.4558 |  | 0 | 1 | D | 2 |  |  |  | ROZPOCET | [6 empty] | 0
228 | K | 912113111 | Montáž parkovacího dorazu šířky do 800 mm | kus | 4 |  | 0 | CS ÚRS 2024 02 |  | základní |  | 0 | 0.003 | 0.012 | 0 | 0 | 4 | K | 3 |  |  |  | ROZPOCET | 0 | 0 | 0 | 0 | 0 | 1 | 0 | 4 | -152644472
| PP |  | Montáž parkovacího dorazu šířky do 800 mm | [14 empty] | PP | 3
| Online PSC |  | https://podminky.urs.cz/item/CS_URS_2024_02/912113111 | [14 empty] | Online PSC | 3
229 | M | 56288006 | práh dorazový parkovací | kus | 4 |  | 0 | CS ÚRS 2024 02 |  | základní |  | 0 | 0.0061 | 0.0244 | 0 | 0 | 8 | M | 3 |  |  |  | ROZPOCET | 0 | 0 | 0 | 0 | 0 | 1 | 0 | 4 | -1928692901
| PP |  | práh dorazový parkovací | [14 empty] | PP | 3
| VV |  | Půdorys 2.NP - návrh | [14 empty] | VV | 3 | 1 | True | 0 | ROZPOCET
| VV |  | pozn.7 | [14 empty] | VV | 3 | 1 | True | 0 | ROZPOCET
| VV |  | 4 |  | 4 | [12 empty] | VV | 3 | 2 | True | 0 | ROZPOCET
| VV |  | Součet |  | 4 | [12 empty] | VV | 3 | 4 | True | 1 | ROZPOCET
230 | K | 916231213 | Osazení chodníkového obrubníku betonového stojatého s boční opěrou do lože z betonu prostého | m | 4 |  | 0 | CS ÚRS 2024 02 |  | základní |  | 0 | 0.1295 | 0.518 | 0 | 0 | 4 | K | 3 |  |  |  | ROZPOCET | 0 | 0 | 0 | 0 | 0 | 1 | 0 | 4 | -1302180753
| PP |  | Osazení chodníkového obrubníku betonového se zřízením lože, s vyplněním a zatřením spár cementovou maltou stojatého s boční opěrou z betonu prostého, do lože z betonu prostého | [14 empty] | PP | 3
| Online PSC |  | https://podminky.urs.cz/item/CS_URS_2024_02/916231213 | [14 empty] | Online PSC | 3
| VV |  | Půdorys 2.NP - návrh | [14 empty] | VV | 3 | 1 | True | 0 | ROZPOCET
| VV |  | pozn.11 | [14 empty] | VV | 3 | 1 | True | 0 | ROZPOCET
| VV |  | 1*4 |  | 4 | [12 empty] | VV | 3 | 2 | True | 0 | ROZPOCET
| VV |  | Součet |  | 4 | [12 empty] | VV | 3 | 4 | True | 1 | ROZPOCET
231 | M | 59217017 | obrubník betonový chodníkový 1000x100x250mm | m | 4 |  | 0 | CS ÚRS 2024 02 |  | základní |  | 0 | 0.05612 | 0.22448 | 0 | 0 | 8 | M | 3 |  |  |  | ROZPOCET | 0 | 0 | 0 | 0 | 0 | 1 | 0 | 4 | 1030967073
| PP |  | obrubník betonový chodníkový 1000x100x250mm | [14 empty] | PP | 3
232 | K | 916991121 | Lože pod obrubníky, krajníky nebo obruby z dlažebních kostek z betonu prostého | m3 | 0.3 |  | 0 | CS ÚRS 2024 02 |  | základní |  | 0 | 2.2563 | 0.6769 | 0 | 0 | 4 | K | 3 |  |  |  | ROZPOCET | 0 | 0 | 0 | 0 | 0 | 1 | 0 | 4 | 1173121595
| PP |  | Lože pod obrubníky, krajníky nebo obruby z dlažebních kostek z betonu prostého | [14 empty] | PP | 3
| Online PSC |  | https://podminky.urs.cz/item/CS_URS_2024_02/916991121 | [14 empty] | Online PSC | 3
| VV |  | 4*0,3*0,25 |  | 0.3 | [12 empty] | VV | 3 | 2 | True | 0 | ROZPOCET
| VV |  | Součet |  | 0.3 | [12 empty] | VV | 3 | 4 | True | 1 | ROZPOCET
| D | 94 | Lešení a stavební výtahy |  |  |  | 0 |  |  |  |  | 0 |  | 0.3075 |  | 0 | 1 | D | 2 |  |  |  | ROZPOCET | [6 empty] | 0
233 | K | 941211111 | Montáž lešení řadového rámového lehkého zatížení do 200 kg/m2 š od 0,6 do 0,9 m v do 10 m | m2 | 1357.375 |  | 0 | CS ÚRS 2024 02 |  | základní |  | 0 | 0 | 0 | 0 | 0 | 4 | K | 3 |  |  |  | ROZPOCET | 0 | 0 | 0 | 0 | 0 | 1 | 0 | 4 | 2068290367
| PP |  | Lešení řadové rámové lehké pracovní s podlahami s provozním zatížením tř. 3 do 200 kg/m2 šířky tř. SW06 od 0,6 do 0,9 m výšky do 10 m montáž | [14 empty] | PP | 3
| Online PSC |  | https://podminky.urs.cz/item/CS_URS_2024_02/941211111 | [14 empty] | Online PSC | 3
| VV |  | Pohled SZ | [14 empty] | VV | 3 | 1 | True | 0 | ROZPOCET
| VV |  | 12,6*9 |  | 113.4 | [12 empty] | VV | 3 | 2 | True | 0 | ROZPOCET
| VV |  | Pohled JV | [14 empty] | VV | 3 | 1 | True | 0 | ROZPOCET
| VV |  | 12,6*9 |  | 113.4 | [12 empty] | VV | 3 | 2 | True | 0 | ROZPOCET
| VV |  | Pohled JZ | [14 empty] | VV | 3 | 1 | True | 0 | ROZPOCET
| VV |  | (44,87+0,5*2+0,9*3)*10 |  | 485.7 | [12 empty] | VV | 3 | 2 | True | 0 | ROZPOCET
| VV |  | 24,95*0,5 |  | 12.475 | [12 empty] | VV | 3 | 2 | True | 0 | ROZPOCET
| VV |  | Pohled SV | [14 empty] | VV | 3 | 1 | True | 0 | ROZPOCET
| VV |  | (54,4+0,9*2)*7,5 |  | 421.5 | [12 empty] | VV | 3 | 2 | True | 0 | ROZPOCET
| VV |  | č249+250 | [14 empty] | VV | 3 | 1 | True | 0 | ROZPOCET
| VV |  | (2,96+5,87+3,43+0,9*2)*2*7,5 |  | 210.9 | [12 empty] | VV | 3 | 2 | True | 0 | ROZPOCET
| VV |  | Součet |  | 1357.375 | [12 empty] | VV | 3 | 4 | True | 1 | ROZPOCET
234 | K | 941211211 | Příplatek k lešení řadovému rámovému lehkému do 200 kg/m2 š od 0,6 do 0,9 m v do 10 m za každý den použití | m2 | 732982.5 |  | 0 | CS ÚRS 2024 02 |  | základní |  | 0 | 0 | 0 | 0 | 0 | 4 | K | 3 |  |  |  | ROZPOCET | 0 | 0 | 0 | 0 | 0 | 1 | 0 | 4 | 1945557250
| PP |  | Lešení řadové rámové lehké pracovní s podlahami s provozním zatížením tř. 3 do 200 kg/m2 šířky tř. SW06 od 0,6 do 0,9 m výšky do 10 m příplatek za každý den použití | [14 empty] | PP | 3
| Online PSC |  | https://podminky.urs.cz/item/CS_URS_2024_02/941211211 | [14 empty] | Online PSC | 3
| VV |  | 1357,375*30*18 |  | 732982.5 | [12 empty] | VV | 3 | 2 | True | 0 | ROZPOCET
| VV |  | Součet |  | 732982.5 | [12 empty] | VV | 3 | 4 | True | 1 | ROZPOCET
235 | K | 941211811 | Demontáž lešení řadového rámového lehkého zatížení do 200 kg/m2 š od 0,6 do 0,9 m v do 10 m | m2 | 1357.375 |  | 0 | CS ÚRS 2024 02 |  | základní |  | 0 | 0 | 0 | 0 | 0 | 4 | K | 3 |  |  |  | ROZPOCET | 0 | 0 | 0 | 0 | 0 | 1 | 0 | 4 | -942535892
| PP |  | Lešení řadové rámové lehké pracovní s podlahami s provozním zatížením tř. 3 do 200 kg/m2 šířky tř. SW06 od 0,6 do 0,9 m výšky do 10 m demontáž | [14 empty] | PP | 3
| Online PSC |  | https://podminky.urs.cz/item/CS_URS_2024_02/941211811 | [14 empty] | Online PSC | 3
236 | K | 944511111 | Montáž ochranné sítě z textilie z umělých vláken | m2 | 1357.375 |  | 0 | CS ÚRS 2024 02 |  | základní |  | 0 | 0 | 0 | 0 | 0 | 4 | K | 3 |  |  |  | ROZPOCET | 0 | 0 | 0 | 0 | 0 | 1 | 0 | 4 | 981916403
| PP |  | Síť ochranná zavěšená na konstrukci lešení z textilie z umělých vláken montáž | [14 empty] | PP | 3
| Online PSC |  | https://podminky.urs.cz/item/CS_URS_2024_02/944511111 | [14 empty] | Online PSC | 3
237 | K | 944511211 | Příplatek k ochranné síti za každý den použití | m2 | 732982.5 |  | 0 | CS ÚRS 2024 02 |  | základní |  | 0 | 0 | 0 | 0 | 0 | 4 | K | 3 |  |  |  | ROZPOCET | 0 | 0 | 0 | 0 | 0 | 1 | 0 | 4 | 2117247974
| PP |  | Síť ochranná zavěšená na konstrukci lešení z textilie z umělých vláken příplatek k ceně za každý den použití | [14 empty] | PP | 3
| Online PSC |  | https://podminky.urs.cz/item/CS_URS_2024_02/944511211 | [14 empty] | Online PSC | 3
238 | K | 944511811 | Demontáž ochranné sítě z textilie z umělých vláken | m2 | 1357.375 |  | 0 | CS ÚRS 2024 02 |  | základní |  | 0 | 0 | 0 | 0 | 0 | 4 | K | 3 |  |  |  | ROZPOCET | 0 | 0 | 0 | 0 | 0 | 1 | 0 | 4 | -1509551831
| PP |  | Síť ochranná zavěšená na konstrukci lešení z textilie z umělých vláken demontáž | [14 empty] | PP | 3
| Online PSC |  | https://podminky.urs.cz/item/CS_URS_2024_02/944511811 | [14 empty] | Online PSC | 3
239 | K | 993111111A | Dovoz a odvoz lešení řadového včetně naložení a složení | m2 | 1357.375 |  | 0 |  |  | základní |  | 0 | 0 | 0 | 0 | 0 | 4 | K | 3 |  |  |  | ROZPOCET | 0 | 0 | 0 | 0 | 0 | 1 | 0 | 4 | 1394840159
| PP |  | Dovoz a odvoz lešení včetně naložení a složení řadového | [14 empty] | PP | 3
240 | K | 949101111 | Lešení pomocné pro objekty pozemních staveb s lešeňovou podlahou v do 1,9 m zatížení do 150 kg/m2 | m2 | 2365.36 |  | 0 | CS ÚRS 2024 02 |  | základní |  | 0 | 0.00013 | 0.3075 | 0 | 0 | 4 | K | 3 |  |  |  | ROZPOCET | 0 | 0 | 0 | 0 | 0 | 1 | 0 | 4 | -567233612
| PP |  | Lešení pomocné pracovní pro objekty pozemních staveb pro zatížení do 150 kg/m2, o výšce lešeňové podlahy do 1,9 m | [14 empty] | PP | 3
| Online PSC |  | https://podminky.urs.cz/item/CS_URS_2024_02/949101111 | [14 empty] | Online PSC | 3
| VV |  | Půdorys 1.NP - návrh | [14 empty] | VV | 3 | 1 | True | 0 | ROZPOCET
| VV |  | (11,9+18,7+9,6+4,4+1,4+1,4+1,9+14,3+72,6+11,9)*2 |  | 296.2 | [12 empty] | VV | 3 | 2 | True | 0 | ROZPOCET
| VV |  | (11,7+83,9+7,1+104,4+37,8+11,9+125,2+16+7,3)*2 |  | 810.6 | [12 empty] | VV | 3 | 2 | True | 0 | ROZPOCET
| VV |  | venkovní podhled | [14 empty] | VV | 3 | 1 | True | 0 | ROZPOCET
| VV |  | (44,77-0,2-1,35-2,4-1,25-0,2)*1*2 |  | 78.74 | [12 empty] | VV | 3 | 2 | True | 0 | ROZPOCET
| VV |  | Mezisoučet |  | 1185.54 | [12 empty] | VV | 3 | 3 | True | 0 | ROZPOCET
| VV |  | Půdorys 2.NP - návrh | [14 empty] | VV | 3 | 1 | True | 0 | ROZPOCET
| VV |  | (13,7+96,12+5,63+1,23+1,23+2,2+4,43+4,31+7,15+1,23)*2 |  | 274.46 | [12 empty] | VV | 3 | 2 | True | 0 | ROZPOCET
| VV |  | (1,23+2,3+13,79+27,52+13,91+13,91+13,91+13,97+21,73+6,11)*2 |  | 256.76 | [12 empty] | VV | 3 | 2 | True | 0 | ROZPOCET
| VV |  | (1,15+9,77+6,09+1,14+20,32+12+2,96+18,99+19+27,04)*2 |  | 236.92 | [12 empty] | VV | 3 | 2 | True | 0 | ROZPOCET
| VV |  | (23,5+15,47+36,97+10,81+6,52+6,54+1,57+22,56+13,97)*2 |  | 275.82 | [12 empty] | VV | 3 | 2 | True | 0 | ROZPOCET
| VV |  | (13,91+13,73+9,82+3,75+3,54+3,65+4,37+1,12+7,02+7,02)*2 |  | 135.86 | [12 empty] | VV | 3 | 2 | True | 0 | ROZPOCET
| VV |  | Mezisoučet |  | 1179.82 | [12 empty] | VV | 3 | 3 | True | 0 | ROZPOCET
| VV |  | Součet |  | 2365.36 | [12 empty] | VV | 3 | 4 | True | 1 | ROZPOCET
| D | 95 | Různé dokončovací konstrukce a práce pozemních staveb |  |  |  | 0 |  |  |  |  | 0 |  | 1.3061 |  | 0 | 1 | D | 2 |  |  |  | ROZPOCET | [6 empty] | 0
241 | K | 952901111 | Vyčištění budov bytové a občanské výstavby při výšce podlaží do 4 m | m2 | 1351.964 |  | 0 | CS ÚRS 2024 02 |  | základní |  | 0 | 4e-05 | 0.054079 | 0 | 0 | 4 | K | 3 |  |  |  | ROZPOCET | 0 | 0 | 0 | 0 | 0 | 1 | 0 | 4 | 484684139
| PP |  | Vyčištění budov nebo objektů před předáním do užívání budov bytové nebo občanské výstavby, světlé výšky podlaží do 4 m | [14 empty] | PP | 3
| Online PSC |  | https://podminky.urs.cz/item/CS_URS_2024_02/952901111 | [14 empty] | Online PSC | 3
| VV |  | Půdorys 1.NP - návrh | [14 empty] | VV | 3 | 1 | True | 0 | ROZPOCET
| VV |  | 54,4*12,6 |  | 685.44 | [12 empty] | VV | 3 | 2 | True | 0 | ROZPOCET
| VV |  | -(44,77-0,2-1,35-2,4-1,25-0,2)*0,8 |  | -31.496 | [12 empty] | VV | 3 | 2 | True | 0 | ROZPOCET
| VV |  | Mezisoučet |  | 653.944 | [12 empty] | VV | 3 | 3 | True | 0 | ROZPOCET
| VV |  | Půdorys 2.NP - návrh | [14 empty] | VV | 3 | 1 | True | 0 | ROZPOCET
| VV |  | 54,4*12,6 |  | 685.44 | [12 empty] | VV | 3 | 2 | True | 0 | ROZPOCET
| VV |  | (44,87-5,7-3,88-9,63-0,5)*0,5 |  | 12.58 | [12 empty] | VV | 3 | 2 | True | 0 | ROZPOCET
| VV |  | Mezisoučet |  | 698.02 | [12 empty] | VV | 3 | 3 | True | 0 | ROZPOCET
| VV |  | Součet |  | 1351.964 | [12 empty] | VV | 3 | 4 | True | 1 | ROZPOCET
242 | K | 953312125 | Vložky do svislých dilatačních spár z extrudovaných polystyrénových desek tl. přes 40 do 50 mm | m2 | 12.125 |  | 0 | CS ÚRS 2024 02 |  | základní |  | 0 | 0.00158 | 0.019158 | 0 | 0 | 4 | K | 3 |  |  |  | ROZPOCET | 0 | 0 | 0 | 0 | 0 | 1 | 0 | 4 | 1582482479
| PP |  | Vložky svislé do dilatačních spár z polystyrenových desek extrudovaných včetně dodání a osazení, v jakémkoliv zdivu přes 40 do 50 mm | [14 empty] | PP | 3
| Online PSC |  | https://podminky.urs.cz/item/CS_URS_2024_02/953312125 | [14 empty] | Online PSC | 3
| VV |  | Základy - návrh | [14 empty] | VV | 3 | 1 | True | 0 | ROZPOCET
| VV |  | pozn.1 | [14 empty] | VV | 3 | 1 | True | 0 | ROZPOCET
| VV |  | 9,7*1,25 |  | 12.125 | [12 empty] | VV | 3 | 2 | True | 0 | ROZPOCET
| VV |  | Součet |  | 12.125 | [12 empty] | VV | 3 | 4 | True | 1 | ROZPOCET
243 | K | 953943124 | Osazování výrobků přes 15 do 30 kg/kus do betonu | kus | 6 |  | 0 | CS ÚRS 2024 02 |  | základní |  | 0 | 0.00044 | 0.00264 | 0 | 0 | 4 | K | 3 |  |  |  | ROZPOCET | 0 | 0 | 0 | 0 | 0 | 1 | 0 | 4 | 630236263
| PP |  | Osazování drobných kovových předmětů výrobků ostatních jinde neuvedených do betonu se zajištěním polohy k bednění či k výztuži před zabetonováním hmotnosti přes 15 do 30 kg/kus | [14 empty] | PP | 3
| Online PSC |  | https://podminky.urs.cz/item/CS_URS_2024_02/953943124 | [14 empty] | Online PSC | 3
244 | M | 553002 | prahový úhelník L 70x70x5 vč.kotev a šrafovacího nátěru - viz půdorys 1.NP pozn.3 | kus | 6 |  | 0 |  |  | základní |  | 0 | 0.03 | 0.18 | 0 | 0 | 8 | M | 3 |  |  |  | ROZPOCET | 0 | 0 | 0 | 0 | 0 | 1 | 0 | 4 | 672829871
| PP |  | prahový úhelník L 70x70x5 vč.kotev a šrafovacího nátěru - viz půdorys 1.NP pozn.3 | [14 empty] | PP | 3
245 | K | 953943125 | Osazování výrobků přes 30 do 120 kg/kus do betonu | kus | 6 |  | 0 | CS ÚRS 2024 02 |  | základní |  | 0 | 0.00068 | 0.00408 | 0 | 0 | 4 | K | 3 |  |  |  | ROZPOCET | 0 | 0 | 0 | 0 | 0 | 1 | 0 | 4 | 729206577
| PP |  | Osazování drobných kovových předmětů výrobků ostatních jinde neuvedených do betonu se zajištěním polohy k bednění či k výztuži před zabetonováním hmotnosti přes 30 do 120 kg/kus | [14 empty] | PP | 3
| Online PSC |  | https://podminky.urs.cz/item/CS_URS_2024_02/953943125 | [14 empty] | Online PSC | 3
246 | M | 553001 | tyč UPN 140 dl.2,0m úprava žárový PZ vč.kotev - montážní jáma | kus | 6 |  | 0 |  |  | základní |  | 0 | 0.064 | 0.384 | 0 | 0 | 8 | M | 3 |  |  |  | ROZPOCET | 0 | 0 | 0 | 0 | 0 | 1 | 0 | 4 | -1003283831
| PP |  | tyč UPN 140 dl.2,0m úprava žárový PZ vč.kotev - montážní jáma | [14 empty] | PP | 3
247 | K | 953943211 | Osazování hasicího přístroje | kus | 16 |  | 0 | CS ÚRS 2024 02 |  | základní |  | 0 | 0.00011 | 0.00176 | 0 | 0 | 4 | K | 3 |  |  |  | ROZPOCET | 0 | 0 | 0 | 0 | 0 | 1 | 0 | 4 | -1729677553
| PP |  | Osazování drobných kovových předmětů kotvených do stěny hasicího přístroje | [14 empty] | PP | 3
| Online PSC |  | https://podminky.urs.cz/item/CS_URS_2024_02/953943211 | [14 empty] | Online PSC | 3
248 | M | 44932114 | přístroj hasicí ruční 34A | kus | 1 |  | 0 | CS ÚRS 2024 02 |  | základní |  | 0 | 0.012 | 0.012 | 0 | 0 | 8 | M | 3 |  |  |  | ROZPOCET | 0 | 0 | 0 | 0 | 0 | 1 | 0 | 4 | 834882684
249 | M | 44932112 | přístroj hasicí ruční 21A/113B | kus | 15 |  | 0 | CS ÚRS 2024 02 |  | základní |  | 0 | 0.008 | 0.12 | 0 | 0 | 8 | M | 3 |  |  |  | ROZPOCET | 0 | 0 | 0 | 0 | 0 | 1 | 0 | 4 | -1939543166
| PP |  | přístroj hasicí ruční práškový PG 4 LE | [14 empty] | PP | 3
250 | K | 953993311 | Osazení bezpečnostní, orientační nebo informační tabulky samolepicí | kus | 50 |  | 0 | CS ÚRS 2024 02 |  | základní |  | 0 | 0 | 0 | 0 | 0 | 4 | K | 3 |  |  |  | ROZPOCET | 0 | 0 | 0 | 0 | 0 | 1 | 0 | 4 | 85017298
| PP |  | Osazení bezpečnostní, orientační nebo informační tabulky samolepicí | [14 empty] | PP | 3
| Online PSC |  | https://podminky.urs.cz/item/CS_URS_2024_02/953993311 | [14 empty] | Online PSC | 3
251 | M | 73534561 | tabulka bezpečnostní fotoluminiscenční samolepící | kus | 50 |  | 0 | CS ÚRS 2024 02 |  | základní |  | 0 | 4e-05 | 0.002 | 0 | 0 | 8 | M | 3 |  |  |  | ROZPOCET | 0 | 0 | 0 | 0 | 0 | 1 | 0 | 4 | -927117895
252 | K | 953999001A | M+D nerezové vany s roštem - viz Základy návrh pozm.1 | kus | 1 |  | 0 |  |  | základní |  | 0 | 0 | 0 | 0 | 0 | 4 | K | 3 |  |  |  | ROZPOCET | 0 | 0 | 0 | 0 | 0 | 1 | 0 | 4 | -82204039
253 | K | 952-IS01 | M+D informačního systému - specifikace viz tab.PSV ozn.IS.1 | kpl | 1 |  | 0 |  |  | základní |  | 0 | 0 | 0 | 0 | 0 | 4 | K | 3 |  |  |  | ROZPOCET | 0 | 0 | 0 | 0 | 0 | 1 | 0 | 4 | 691768054
254 | K | 953321111 | Vložky do svislých dilatačních spár z minerální plsti tl. do 30 mm | m2 | 11.131 |  | 0 | CS ÚRS 2024 02 |  | základní |  | 0 | 0.00507 | 0.056434 | 0 | 0 | 4 | K | 3 |  |  |  | ROZPOCET | 0 | 0 | 0 | 0 | 0 | 1 | 0 | 4 | 411163911
| PP |  | Vložky svislé do dilatačních spár z minerální plsti včetně dodání a osazení, v jakémkoliv zdivu do 30 mm | [14 empty] | PP | 3
| Online PSC |  | https://podminky.urs.cz/item/CS_URS_2024_02/953321111 | [14 empty] | Online PSC | 3
| VV |  | příčka tl.10cm | [14 empty] | VV | 3 | 1 | True | 0 | ROZPOCET
| VV |  | Půdorys 1.NP - návrh | [14 empty] | VV | 3 | 1 | True | 0 | ROZPOCET
| VV |  | (2,15*2+4,5+1,4+2,15+1,05)*0,1 |  | 1.34 | [12 empty] | VV | 3 | 2 | True | 0 | ROZPOCET
| VV |  | Mezisoučet |  | 1.34 | [12 empty] | VV | 3 | 3 | True | 0 | ROZPOCET
| VV |  | příčky tl.15cm | [14 empty] | VV | 3 | 1 | True | 0 | ROZPOCET
| VV |  | Půdorys 1.NP - návrh | [14 empty] | VV | 3 | 1 | True | 0 | ROZPOCET
| VV |  | č101-112 | [14 empty] | VV | 3 | 1 | True | 0 | ROZPOCET
| VV |  | (7,95+7,95+4,4+5,7+4,76+4,68+0,15*2+2,5*2)*0,15 |  | 6.111 | [12 empty] | VV | 3 | 2 | True | 0 | ROZPOCET
| VV |  | č113 | [14 empty] | VV | 3 | 1 | True | 0 | ROZPOCET
| VV |  | (3+1,85+0,65)*0,15 |  | 0.825 | [12 empty] | VV | 3 | 2 | True | 0 | ROZPOCET
| VV |  | č116 | [14 empty] | VV | 3 | 1 | True | 0 | ROZPOCET
| VV |  | 4,75*0,15 |  | 0.713 | [12 empty] | VV | 3 | 2 | True | 0 | ROZPOCET
| VV |  | č118+119 | [14 empty] | VV | 3 | 1 | True | 0 | ROZPOCET
| VV |  | (6,63+2,15+2,75*2)*0,15 |  | 2.142 | [12 empty] | VV | 3 | 2 | True | 0 | ROZPOCET
| VV |  | Mezisoučet |  | 9.791 | [12 empty] | VV | 3 | 3 | True | 0 | ROZPOCET
| VV |  | Součet |  | 11.131 | [12 empty] | VV | 3 | 4 | True | 1 | ROZPOCET
255 | K | 953331112 | Založení příček na lepence | m2 | 11.131 |  | 0 | CS ÚRS 2024 02 |  | základní |  | 0 | 0.00179 | 0.019924 | 0 | 0 | 4 | K | 3 |  |  |  | ROZPOCET | 0 | 0 | 0 | 0 | 0 | 1 | 0 | 4 | -985215981
| Online PSC |  | https://podminky.urs.cz/item/CS_URS_2024_02/953331112 | [14 empty] | Online PSC | 3
256 | K | 953966101A | M+D ochranného profilu L50x50x1mm dl.1,5m s příslušenstvfím - viz legenda ochranných prvků | kus | 33 |  | 0 |  |  | základní |  | 0 | 0.01 | 0.33 | 0 | 0 | 4 | K | 3 |  |  |  | ROZPOCET | 0 | 0 | 0 | 0 | 0 | 1 | 0 | 4 | -1262273818
257 | K | 953966102A | M+D ochranného profilu rexlexního L100x100x0,8mm dl.1,5m s příslušenstvfím - viz legenda ochranných prvků | kus | 12 |  | 0 |  |  | základní |  | 0 | 0.01 | 0.12 | 0 | 0 | 4 | K | 3 |  |  |  | ROZPOCET | 0 | 0 | 0 | 0 | 0 | 1 | 0 | 4 | -1643645115
| D | 97 | Prorážení otvorů a ostatní bourací práce |  |  |  | 0 |  |  |  |  | 0 |  | 0.042532 |  | 1.223 | 1 | D | 2 |  |  |  | ROZPOCET | [6 empty] | 0
258 | K | 977151116 | Jádrové vrty diamantovými korunkami do stavebních materiálů D přes 70 do 80 mm | m | 0.59 |  | 0 | CS ÚRS 2024 02 |  | základní |  | 0 | 0.00113 | 0.0006667 | 0.011 | 0.00649 | 4 | K | 3 |  |  |  | ROZPOCET | 0 | 0 | 0 | 0 | 0 | 1 | 0 | 4 | -1132707230
| PP |  | Jádrové vrty diamantovými korunkami do stavebních materiálů (železobetonu, betonu, cihel, obkladů, dlažeb, kamene) průměru přes 70 do 80 mm | [14 empty] | PP | 3
| Online PSC |  | https://podminky.urs.cz/item/CS_URS_2024_02/977151116 | [14 empty] | Online PSC | 3
| VV |  | Půdorys stropu 2.NP - návrh | [14 empty] | VV | 3 | 1 | True | 0 | ROZPOCET
| VV |  | 0,25*1 |  | 0.25 | [12 empty] | VV | 3 | 2 | True | 0 | ROZPOCET
| VV |  | 0,34*1 |  | 0.34 | [12 empty] | VV | 3 | 2 | True | 0 | ROZPOCET
| VV |  | Součet |  | 0.59 | [12 empty] | VV | 3 | 4 | True | 1 | ROZPOCET
259 | K | 977151119 | Jádrové vrty diamantovými korunkami do stavebních materiálů D přes 100 do 110 mm | m | 3.75 |  | 0 | CS ÚRS 2024 02 |  | základní |  | 0 | 0.00128 | 0.0048 | 0.021 | 0.07875 | 4 | K | 3 |  |  |  | ROZPOCET | 0 | 0 | 0 | 0 | 0 | 1 | 0 | 4 | -2121827497
| PP |  | Jádrové vrty diamantovými korunkami do stavebních materiálů (železobetonu, betonu, cihel, obkladů, dlažeb, kamene) průměru přes 100 do 110 mm | [14 empty] | PP | 3
| Online PSC |  | https://podminky.urs.cz/item/CS_URS_2024_02/977151119 | [14 empty] | Online PSC | 3
| VV |  | Půdorys stropu 1.NP - návrh | [14 empty] | VV | 3 | 1 | True | 0 | ROZPOCET
| VV |  | 0,25*15 |  | 3.75 | [12 empty] | VV | 3 | 2 | True | 0 | ROZPOCET
| VV |  | Součet |  | 3.75 | [12 empty] | VV | 3 | 4 | True | 1 | ROZPOCET
260 | K | 977151124 | Jádrové vrty diamantovými korunkami do stavebních materiálů D přes 150 do 180 mm | m | 12.25 |  | 0 | CS ÚRS 2024 02 |  | základní |  | 0 | 0.00244 | 0.02989 | 0.056 | 0.686 | 4 | K | 3 |  |  |  | ROZPOCET | 0 | 0 | 0 | 0 | 0 | 1 | 0 | 4 | -1142352089
| PP |  | Jádrové vrty diamantovými korunkami do stavebních materiálů (železobetonu, betonu, cihel, obkladů, dlažeb, kamene) průměru přes 150 do 180 mm | [14 empty] | PP | 3
| Online PSC |  | https://podminky.urs.cz/item/CS_URS_2024_02/977151124 | [14 empty] | Online PSC | 3
| VV |  | Půdorys stropu 1.NP - návrh | [14 empty] | VV | 3 | 1 | True | 0 | ROZPOCET
| VV |  | 0,25*22 |  | 5.5 | [12 empty] | VV | 3 | 2 | True | 0 | ROZPOCET
| VV |  | Půdorys stropu 2.NP - návrh | [14 empty] | VV | 3 | 1 | True | 0 | ROZPOCET
| VV |  | 0,25*27 |  | 6.75 | [12 empty] | VV | 3 | 2 | True | 0 | ROZPOCET
| VV |  | Součet |  | 12.25 | [12 empty] | VV | 3 | 4 | True | 1 | ROZPOCET
261 | K | 977151126 | Jádrové vrty diamantovými korunkami do stavebních materiálů D přes 200 do 225 mm | m | 0.25 |  | 0 | CS ÚRS 2024 02 |  | základní |  | 0 | 0.0031 | 0.000775 | 0.087 | 0.02175 | 4 | K | 3 |  |  |  | ROZPOCET | 0 | 0 | 0 | 0 | 0 | 1 | 0 | 4 | -2015101723
| PP |  | Jádrové vrty diamantovými korunkami do stavebních materiálů (železobetonu, betonu, cihel, obkladů, dlažeb, kamene) průměru přes 200 do 225 mm | [14 empty] | PP | 3
| Online PSC |  | https://podminky.urs.cz/item/CS_URS_2024_02/977151126 | [14 empty] | Online PSC | 3
| VV |  | Půdorys stropu 1.NP - návrh | [14 empty] | VV | 3 | 1 | True | 0 | ROZPOCET
| VV |  | 0,25*1 |  | 0.25 | [12 empty] | VV | 3 | 2 | True | 0 | ROZPOCET
| VV |  | Součet |  | 0.25 | [12 empty] | VV | 3 | 4 | True | 1 | ROZPOCET
262 | K | 977151133 | Jádrové vrty diamantovými korunkami do stavebních materiálů D přes 450 do 500 mm | m | 1 |  | 0 | CS ÚRS 2024 02 |  | základní |  | 0 | 0.0064 | 0.0064 | 0.43 | 0.43 | 4 | K | 3 |  |  |  | ROZPOCET | 0 | 0 | 0 | 0 | 0 | 1 | 0 | 4 | -964134706
| PP |  | Jádrové vrty diamantovými korunkami do stavebních materiálů (železobetonu, betonu, cihel, obkladů, dlažeb, kamene) průměru přes 450 do 500 mm | [14 empty] | PP | 3
| Online PSC |  | https://podminky.urs.cz/item/CS_URS_2024_02/977151133 | [14 empty] | Online PSC | 3
| VV |  | Půdorys stropu 2.NP - návrh | [14 empty] | VV | 3 | 1 | True | 0 | ROZPOCET
| VV |  | 0,25*4 |  | 1 | [12 empty] | VV | 3 | 2 | True | 0 | ROZPOCET
| VV |  | Součet |  | 1 | [12 empty] | VV | 3 | 4 | True | 1 | ROZPOCET
| D | 998 | Přesun hmot |  |  |  | 0 |  |  |  |  | 0 |  | 0 |  | 0 | 1 | D | 1 |  |  |  | ROZPOCET | [6 empty] | 0
263 | K | 998011002 | Přesun hmot pro budovy zděné v přes 6 do 12 m | t | 3691.282 |  | 0 | CS ÚRS 2024 02 |  | základní |  | 0 | 0 | 0 | 0 | 0 | 4 | K | 2 |  |  |  | ROZPOCET | 0 | 0 | 0 | 0 | 0 | 1 | 0 | 4 | 1946109597
| PP |  | Přesun hmot pro budovy občanské výstavby, bydlení, výrobu a služby s nosnou svislou konstrukcí zděnou z cihel, tvárnic nebo kamene vodorovná dopravní vzdálenost do 100 m základní pro budovy výšky přes 6 do 12 m | [14 empty] | PP | 2
| Online PSC |  | https://podminky.urs.cz/item/CS_URS_2024_02/998011002 | [14 empty] | Online PSC | 2
| D | PSV | Práce a dodávky PSV |  |  |  | 0 |  |  |  |  | 0 |  | 201.455 |  | 0 | 2 | D | 0 |  |  |  | ROZPOCET | [6 empty] | 0
| D | 711 | Izolace proti vodě, vlhkosti a plynům |  |  |  | 0 |  |  |  |  | 0 |  | 13.7766 |  | 0 | 2 | D | 1 |  |  |  | ROZPOCET | [6 empty] | 0
264 | K | 711111001 | Provedení izolace proti zemní vlhkosti vodorovné za studena nátěrem penetračním | m2 | 666.95 |  | 0 | CS ÚRS 2024 02 |  | základní |  | 0 | 0 | 0 | 0 | 0 | 16 | K | 2 |  |  |  | ROZPOCET | 0 | 0 | 0 | 0 | 0 | 1 | 0 | 16 | -771507324
| PP |  | Provedení izolace proti zemní vlhkosti natěradly a tmely za studena na ploše vodorovné V nátěrem penetračním | [14 empty] | PP | 2
| Online PSC |  | https://podminky.urs.cz/item/CS_URS_2024_02/711111001 | [14 empty] | Online PSC | 2
| VV |  | Základy - návrh | [14 empty] | VV | 2 | 1 | True | 0 | ROZPOCET
| VV |  | skladba F.101-F.103 | [14 empty] | VV | 2 | 1 | True | 0 | ROZPOCET
| VV |  | 54,5*12,7 |  | 692.15 | [12 empty] | VV | 2 | 2 | True | 0 | ROZPOCET
| VV |  | -39,24*1 |  | -39.24 | [12 empty] | VV | 2 | 2 | True | 0 | ROZPOCET
| VV |  | Mezisoučet |  | 652.91 | [12 empty] | VV | 2 | 3 | True | 0 | ROZPOCET
| VV |  | Půdorys 2.NP - návrh | [14 empty] | VV | 2 | 1 | True | 0 | ROZPOCET
| VV |  | skladba F204 | [14 empty] | VV | 2 | 1 | True | 0 | ROZPOCET
| VV |  | č249+250 | [14 empty] | VV | 2 | 1 | True | 0 | ROZPOCET
| VV |  | 7,02*2 |  | 14.04 | [12 empty] | VV | 2 | 2 | True | 0 | ROZPOCET
| VV |  | Mezisoučet |  | 14.04 | [12 empty] | VV | 2 | 3 | True | 0 | ROZPOCET
| VV |  | Součet |  | 666.95 | [12 empty] | VV | 2 | 4 | True | 1 | ROZPOCET
265 | K | 711112001 | Provedení izolace proti zemní vlhkosti svislé za studena nátěrem penetračním | m2 | 405.144 |  | 0 | CS ÚRS 2024 02 |  | základní |  | 0 | 0 | 0 | 0 | 0 | 16 | K | 2 |  |  |  | ROZPOCET | 0 | 0 | 0 | 0 | 0 | 1 | 0 | 16 | -59113017
| PP |  | Provedení izolace proti zemní vlhkosti natěradly a tmely za studena na ploše svislé S nátěrem penetračním | [14 empty] | PP | 2
| Online PSC |  | https://podminky.urs.cz/item/CS_URS_2024_02/711112001 | [14 empty] | Online PSC | 2
| VV |  | Základy - návrh | [14 empty] | VV | 2 | 1 | True | 0 | ROZPOCET
| VV |  | (54,5-0,25*2+12,7-0,25*2+1)*2*0,25 |  | 33.6 | [12 empty] | VV | 2 | 2 | True | 0 | ROZPOCET
| VV |  | (54,5-0,25*2-24,95)*3,5 |  | 101.675 | [12 empty] | VV | 2 | 2 | True | 0 | ROZPOCET
| VV |  | 24,95*(3,98+0,85) |  | 120.509 | [12 empty] | VV | 2 | 2 | True | 0 | ROZPOCET
| VV |  | (12,7-0,25*2)*(1,1+0,85)*2 |  | 47.58 | [12 empty] | VV | 2 | 2 | True | 0 | ROZPOCET
| VV |  | (54,5-0,25*2+1*2)*1,2 |  | 67.2 | [12 empty] | VV | 2 | 2 | True | 0 | ROZPOCET
| VV |  | montážní jáma | [14 empty] | VV | 2 | 1 | True | 0 | ROZPOCET
| VV |  | (7,9+1,2)*2*(0,25+1,65) |  | 34.58 | [12 empty] | VV | 2 | 2 | True | 0 | ROZPOCET
| VV |  | Součet |  | 405.144 | [12 empty] | VV | 2 | 4 | True | 1 | ROZPOCET
266 | M | 11163150 | lak penetrační asfaltový | t | 0.342 |  | 0 | CS ÚRS 2024 02 |  | základní |  | 0 | 1 | 0.342 | 0 | 0 | 32 | M | 2 |  |  |  | ROZPOCET | 0 | 0 | 0 | 0 | 0 | 1 | 0 | 16 | 1380346316
| PP |  | lak penetrační asfaltový | [14 empty] | PP | 2
| VV |  | 666,95*0,0003 |  | 0.2 | [12 empty] | VV | 2 | 2 | True | 0 | ROZPOCET
| VV |  | 405,144*0,00035 |  | 0.142 | [12 empty] | VV | 2 | 2 | True | 0 | ROZPOCET
| VV |  | Součet |  | 0.342 | [12 empty] | VV | 2 | 4 | True | 1 | ROZPOCET
267 | K | 711141559 | Provedení izolace proti zemní vlhkosti pásy přitavením vodorovné NAIP | m2 | 1333.9 |  | 0 | CS ÚRS 2024 02 |  | základní |  | 0 | 0.0004 | 0.53356 | 0 | 0 | 16 | K | 2 |  |  |  | ROZPOCET | 0 | 0 | 0 | 0 | 0 | 1 | 0 | 16 | -2074146182
| PP |  | Provedení izolace proti zemní vlhkosti pásy přitavením NAIP na ploše vodorovné V | [14 empty] | PP | 2
| Online PSC |  | https://podminky.urs.cz/item/CS_URS_2024_02/711141559 | [14 empty] | Online PSC | 2
| VV |  | 666,95*2 |  | 1333.9 | [12 empty] | VV | 2 | 2 | True | 0 | ROZPOCET
| VV |  | Součet |  | 1333.9 | [12 empty] | VV | 2 | 4 | True | 1 | ROZPOCET
268 | K | 711142559 | Provedení izolace proti zemní vlhkosti pásy přitavením svislé NAIP | m2 | 810.288 |  | 0 | CS ÚRS 2024 02 |  | základní |  | 0 | 0.0004 | 0.32412 | 0 | 0 | 16 | K | 2 |  |  |  | ROZPOCET | 0 | 0 | 0 | 0 | 0 | 1 | 0 | 16 | 855210132
| PP |  | Provedení izolace proti zemní vlhkosti pásy přitavením NAIP na ploše svislé S | [14 empty] | PP | 2
| Online PSC |  | https://podminky.urs.cz/item/CS_URS_2024_02/711142559 | [14 empty] | Online PSC | 2
| VV |  | 405,144*2 |  | 810.288 | [12 empty] | VV | 2 | 2 | True | 0 | ROZPOCET
| VV |  | Součet |  | 810.288 | [12 empty] | VV | 2 | 4 | True | 1 | ROZPOCET
269 | M | 62853004 | pás asfaltový natavitelný modifikovaný SBS s vložkou ze skleněné tkaniny a spalitelnou PE fólií nebo jemnozrnným minerálním posypem na horním povrchu tl 4,0mm | m2 | 1253.166 |  | 0 | CS ÚRS 2024 02 |  | základní |  | 0 | 0.0054 | 6.7671 | 0 | 0 | 32 | M | 2 |  |  |  | ROZPOCET | 0 | 0 | 0 | 0 | 0 | 1 | 0 | 16 | 1354728141
| PP |  | pás asfaltový natavitelný modifikovaný SBS s vložkou ze skleněné tkaniny a spalitelnou PE fólií nebo jemnozrnným minerálním posypem na horním povrchu tl 4,0mm | [14 empty] | PP | 2
| VV |  | 666,95*1,15 |  | 766.993 | [12 empty] | VV | 2 | 2 | True | 0 | ROZPOCET
| VV |  | 405,144*1,20 |  | 486.173 | [12 empty] | VV | 2 | 2 | True | 0 | ROZPOCET
| VV |  | Součet |  | 1253.166 | [12 empty] | VV | 2 | 4 | True | 1 | ROZPOCET
270 | M | 62856010 | pás asfaltový natavitelný modifikovaný SBS s vložkou z hliníkové fólie s textilií a spalitelnou PE fólií nebo jemnozrnným minerálním posypem na horním povrchu tl 3,5mm | m2 | 1253.166 |  | 0 | CS ÚRS 2024 02 |  | základní |  | 0 | 0.0045 | 5.6392 | 0 | 0 | 32 | M | 2 |  |  |  | ROZPOCET | 0 | 0 | 0 | 0 | 0 | 1 | 0 | 16 | -1106888198
| PP |  | pás asfaltový natavitelný modifikovaný SBS s vložkou z hliníkové fólie s textilií a spalitelnou PE fólií nebo jemnozrnným minerálním posypem na horním povrchu tl 3,5mm | [14 empty] | PP | 2
271 | K | 711112053 | Provedení izolace proti zemní vlhkosti svislé za studena 2x nátěr krystalickou hydroizolací | m2 | 6.36 |  | 0 | CS ÚRS 2024 02 |  | základní |  | 0 | 0 | 0 | 0 | 0 | 16 | K | 2 |  |  |  | ROZPOCET | 0 | 0 | 0 | 0 | 0 | 1 | 0 | 16 | 1586051880
| PP |  | Provedení izolace proti zemní vlhkosti natěradly a tmely za studena na ploše svislé S dvojnásobným nátěrem krystalickou hydroizolací | [14 empty] | PP | 2
| Online PSC |  | https://podminky.urs.cz/item/CS_URS_2024_02/711112053 | [14 empty] | Online PSC | 2
| VV |  | č249+250 = detail 4-4 | [14 empty] | VV | 2 | 1 | True | 0 | ROZPOCET
| VV |  | (2,8+2,5)*2*0,3*2 |  | 6.36 | [12 empty] | VV | 2 | 2 | True | 0 | ROZPOCET
| VV |  | Součet |  | 6.36 | [12 empty] | VV | 2 | 4 | True | 1 | ROZPOCET
272 | M | 24551050 | stěrka hydroizolační cementová kapilárně aktivní s dodatečnou krystalizací do spodní stavby | kg | 18.317 |  | 0 | CS ÚRS 2024 02 |  | základní |  | 0 | 0.001 | 0.018317 | 0 | 0 | 32 | M | 2 |  |  |  | ROZPOCET | 0 | 0 | 0 | 0 | 0 | 1 | 0 | 16 | -1735474549
| PP |  | stěrka hydroizolační cementová kapilárně aktivní s dodatečnou krystalizací do spodní stavby | [14 empty] | PP | 2
| VV |  | 6,36*1,2*2*1,2 |  | 18.317 | [12 empty] | VV | 2 | 2 | True | 0 | ROZPOCET
| VV |  | Součet |  | 18.317 | [12 empty] | VV | 2 | 4 | True | 1 | ROZPOCET
273 | K | 711161212 | Izolace proti zemní vlhkosti nopovou fólií svislá, nopek v 8,0 mm, tl do 0,6 mm | m2 | 336.964 |  | 0 | CS ÚRS 2024 02 |  | základní |  | 0 | 0.0004 | 0.13479 | 0 | 0 | 16 | K | 2 |  |  |  | ROZPOCET | 0 | 0 | 0 | 0 | 0 | 1 | 0 | 16 | 1661424283
| PP |  | Izolace proti zemní vlhkosti a beztlakové vodě nopovými fóliemi na ploše svislé S vrstva ochranná, odvětrávací a drenážní výška nopku 8,0 mm, tl. fólie do 0,6 mm | [14 empty] | PP | 2
| Online PSC |  | https://podminky.urs.cz/item/CS_URS_2024_02/711161212 | [14 empty] | Online PSC | 2
| VV |  | skladba E.02 + E.03 | [14 empty] | VV | 2 | 1 | True | 0 | ROZPOCET
| VV |  | Základy - návrh | [14 empty] | VV | 2 | 1 | True | 0 | ROZPOCET
| VV |  | (54,5-0,25*2-24,95)*3,5 |  | 101.675 | [12 empty] | VV | 2 | 2 | True | 0 | ROZPOCET
| VV |  | 24,95*(3,98+0,85) |  | 120.509 | [12 empty] | VV | 2 | 2 | True | 0 | ROZPOCET
| VV |  | (12,7-0,25*2)*(1,1+0,85)*2 |  | 47.58 | [12 empty] | VV | 2 | 2 | True | 0 | ROZPOCET
| VV |  | (54,5-0,25*2+1*2)*1,2 |  | 67.2 | [12 empty] | VV | 2 | 2 | True | 0 | ROZPOCET
| VV |  | Součet |  | 336.964 | [12 empty] | VV | 2 | 4 | True | 1 | ROZPOCET
274 | K | 711161384 | Izolace proti zemní vlhkosti nopovou fólií ukončení provětrávací lištou | m | 109.45 |  | 0 | CS ÚRS 2024 02 |  | základní |  | 0 | 0.00016 | 0.017512 | 0 | 0 | 16 | K | 2 |  |  |  | ROZPOCET | 0 | 0 | 0 | 0 | 0 | 1 | 0 | 16 | -503035364
| PP |  | Izolace proti zemní vlhkosti a beztlakové vodě nopovými fóliemi ostatní ukončení izolace provětrávací lištou | [14 empty] | PP | 2
| Online PSC |  | https://podminky.urs.cz/item/CS_URS_2024_02/711161384 | [14 empty] | Online PSC | 2
| VV |  | skladba E.02 + E.03 | [14 empty] | VV | 2 | 1 | True | 0 | ROZPOCET
| VV |  | Základy - návrh | [14 empty] | VV | 2 | 1 | True | 0 | ROZPOCET
| VV |  | (54,5-0,25*2-24,95) |  | 29.05 | [12 empty] | VV | 2 | 2 | True | 0 | ROZPOCET
| VV |  | 24,95* | [14 empty] | VV | 2 | 1 | True | 0 | ROZPOCET
| VV |  | (12,7-0,25*2)*2 |  | 24.4 | [12 empty] | VV | 2 | 2 | True | 0 | ROZPOCET
| VV |  | (54,5-0,25*2+1*2) |  | 56 | [12 empty] | VV | 2 | 2 | True | 0 | ROZPOCET
| VV |  | Součet |  | 109.45 | [12 empty] | VV | 2 | 4 | True | 1 | ROZPOCET
275 | K | 998711102 | Přesun hmot tonážní pro izolace proti vodě, vlhkosti a plynům v objektech v přes 6 do 12 m | t | 13.777 |  | 0 | CS ÚRS 2024 02 |  | základní |  | 0 | 0 | 0 | 0 | 0 | 16 | K | 2 |  |  |  | ROZPOCET | 0 | 0 | 0 | 0 | 0 | 1 | 0 | 16 | 1570412915
| PP |  | Přesun hmot pro izolace proti vodě, vlhkosti a plynům stanovený z hmotnosti přesunovaného materiálu vodorovná dopravní vzdálenost do 50 m základní v objektech výšky přes 6 do 12 m | [14 empty] | PP | 2
| Online PSC |  | https://podminky.urs.cz/item/CS_URS_2024_02/998711102 | [14 empty] | Online PSC | 2
| D | 712 | Povlakové krytiny |  |  |  | 0 |  |  |  |  | 0 |  | 10.8678 |  | 0 | 2 | D | 1 |  |  |  | ROZPOCET | [6 empty] | 0
276 | K | 7120001 | M+D pěnové pásky 30x10mm | m | 147.78 |  | 0 |  |  | základní |  | 0 | 0 | 0 | 0 | 0 | 16 | K | 2 |  |  |  | ROZPOCET | 0 | 0 | 0 | 0 | 0 | 1 | 0 | 16 | -71334966
| PP |  | M+D pěnové pásky 30x10mm | [14 empty] | PP | 2
| VV |  | Střecha - návrh | [14 empty] | VV | 2 | 1 | True | 0 | ROZPOCET
| VV |  | detail 01+02 | [14 empty] | VV | 2 | 1 | True | 0 | ROZPOCET
| VV |  | (54,4+12,6+0,5+6,39)*2 |  | 147.78 | [12 empty] | VV | 2 | 2 | True | 0 | ROZPOCET
| VV |  | Součet |  | 147.78 | [12 empty] | VV | 2 | 4 | True | 1 | ROZPOCET
277 | K | 712311101 | Provedení povlakové krytiny střech do 10° za studena lakem penetračním nebo asfaltovým | m2 | 828.474 |  | 0 | CS ÚRS 2024 02 |  | základní |  | 0 | 0 | 0 | 0 | 0 | 16 | K | 2 |  |  |  | ROZPOCET | 0 | 0 | 0 | 0 | 0 | 1 | 0 | 16 | -384156388
| PP |  | Provedení povlakové krytiny střech plochých do 10° natěradly a tmely za studena nátěrem lakem penetračním nebo asfaltovým | [14 empty] | PP | 2
| Online PSC |  | https://podminky.urs.cz/item/CS_URS_2024_02/712311101 | [14 empty] | Online PSC | 2
| VV |  | Střecha - návrh | [14 empty] | VV | 2 | 1 | True | 0 | ROZPOCET
| VV |  | skladba S01 | [14 empty] | VV | 2 | 1 | True | 0 | ROZPOCET
| VV |  | (54,4-0,2*2)*(12,6-0,2*2) |  | 658.8 | [12 empty] | VV | 2 | 2 | True | 0 | ROZPOCET
| VV |  | 24,96*0,5 |  | 12.48 | [12 empty] | VV | 2 | 2 | True | 0 | ROZPOCET
| VV |  | Mezisoučet |  | 671.28 | [12 empty] | VV | 2 | 3 | True | 0 | ROZPOCET
| VV |  | skladba S02 | [14 empty] | VV | 2 | 1 | True | 0 | ROZPOCET
| VV |  | (1+1+7*3+2-0,2*2)*6,39 |  | 157.194 | [12 empty] | VV | 2 | 2 | True | 0 | ROZPOCET
| VV |  | Mezisoučet |  | 157.194 | [12 empty] | VV | 2 | 3 | True | 0 | ROZPOCET
| VV |  | Součet |  | 828.474 | [12 empty] | VV | 2 | 4 | True | 1 | ROZPOCET
278 | K | 712811101 | Provedení povlakové krytiny vytažením na konstrukce za studena nátěrem penetračním | m2 | 181.06 |  | 0 | CS ÚRS 2024 02 |  | základní |  | 0 | 0 | 0 | 0 | 0 | 16 | K | 2 |  |  |  | ROZPOCET | 0 | 0 | 0 | 0 | 0 | 1 | 0 | 16 | 950656836
| PP |  | Provedení povlakové krytiny střech samostatným vytažením izolačního povlaku za studena na konstrukce převyšující úroveň střechy, nátěrem penetračním | [14 empty] | PP | 2
| Online PSC |  | https://podminky.urs.cz/item/CS_URS_2024_02/712811101 | [14 empty] | Online PSC | 2
| VV |  | Střecha - návrh | [14 empty] | VV | 2 | 1 | True | 0 | ROZPOCET
| VV |  | skladba S01 | [14 empty] | VV | 2 | 1 | True | 0 | ROZPOCET
| VV |  | (54,4-0,2*2+12,6-0,2*2)*2*1 |  | 132.4 | [12 empty] | VV | 2 | 2 | True | 0 | ROZPOCET
| VV |  | 0,5*1*2 |  | 1 | [12 empty] | VV | 2 | 2 | True | 0 | ROZPOCET
| VV |  | (0,5+24,96+0,5)*0,54 |  | 14.018 | [12 empty] | VV | 2 | 2 | True | 0 | ROZPOCET
| VV |  | Mezisoučet |  | 147.418 | [12 empty] | VV | 2 | 3 | True | 0 | ROZPOCET
| VV |  | skladba S02 | [14 empty] | VV | 2 | 1 | True | 0 | ROZPOCET
| VV |  | (1+1+7*3+2-0,2*2)*0,9 |  | 22.14 | [12 empty] | VV | 2 | 2 | True | 0 | ROZPOCET
| VV |  | 6,39*0,9*2 |  | 11.502 | [12 empty] | VV | 2 | 2 | True | 0 | ROZPOCET
| VV |  | Mezisoučet |  | 33.642 | [12 empty] | VV | 2 | 3 | True | 0 | ROZPOCET
| VV |  | Součet |  | 181.06 | [12 empty] | VV | 2 | 4 | True | 1 | ROZPOCET
279 | M | 11163150 | lak penetrační asfaltový | t | 0.312 |  | 0 | CS ÚRS 2024 02 |  | základní |  | 0 | 1 | 0.312 | 0 | 0 | 32 | M | 2 |  |  |  | ROZPOCET | 0 | 0 | 0 | 0 | 0 | 1 | 0 | 16 | -1528413123
| PP |  | lak penetrační asfaltový | [14 empty] | PP | 2
| VV |  | 828,474*0,0003 |  | 0.249 | [12 empty] | VV | 2 | 2 | True | 0 | ROZPOCET
| VV |  | 181,06*0,00035 |  | 0.063 | [12 empty] | VV | 2 | 2 | True | 0 | ROZPOCET
| VV |  | Součet |  | 0.312 | [12 empty] | VV | 2 | 4 | True | 1 | ROZPOCET
280 | K | 712341559 | Provedení povlakové krytiny střech do 10° pásy NAIP přitavením v plné ploše | m2 | 828.474 |  | 0 | CS ÚRS 2024 02 |  | základní |  | 0 | 0.00088 | 0.72906 | 0 | 0 | 16 | K | 2 |  |  |  | ROZPOCET | 0 | 0 | 0 | 0 | 0 | 1 | 0 | 16 | 808919322
| PP |  | Provedení povlakové krytiny střech plochých do 10° pásy přitavením NAIP v plné ploše | [14 empty] | PP | 2
| Online PSC |  | https://podminky.urs.cz/item/CS_URS_2024_02/712341559 | [14 empty] | Online PSC | 2
281 | K | 712841559 | Provedení povlakové krytiny vytažením na konstrukce pásy přitavením NAIP | m2 | 181.06 |  | 0 | CS ÚRS 2024 02 |  | základní |  | 0 | 0.00094 | 0.1702 | 0 | 0 | 16 | K | 2 |  |  |  | ROZPOCET | 0 | 0 | 0 | 0 | 0 | 1 | 0 | 16 | 2011822469
| PP |  | Provedení povlakové krytiny střech samostatným vytažením izolačního povlaku pásy přitavením na konstrukce převyšující úroveň střechy, NAIP | [14 empty] | PP | 2
| Online PSC |  | https://podminky.urs.cz/item/CS_URS_2024_02/712841559 | [14 empty] | Online PSC | 2
282 | M | 62856011 | pás asfaltový natavitelný modifikovaný SBS s vložkou z hliníkové fólie s textilií a spalitelnou PE fólií nebo jemnozrnným minerálním posypem na horním povrchu tl 4,0mm | m2 | 1170.017 |  | 0 | CS ÚRS 2024 02 |  | základní |  | 0 | 0.0047 | 5.4991 | 0 | 0 | 32 | M | 2 |  |  |  | ROZPOCET | 0 | 0 | 0 | 0 | 0 | 1 | 0 | 16 | -1573455158
| PP |  | pás asfaltový natavitelný modifikovaný SBS s vložkou z hliníkové fólie s textilií a spalitelnou PE fólií nebo jemnozrnným minerálním posypem na horním povrchu tl 4,0mm | [14 empty] | PP | 2
| VV |  | 828,474*1,15 |  | 952.745 | [12 empty] | VV | 2 | 2 | True | 0 | ROZPOCET
| VV |  | 181,06*1,20 |  | 217.272 | [12 empty] | VV | 2 | 2 | True | 0 | ROZPOCET
| VV |  | Součet |  | 1170.017 | [12 empty] | VV | 2 | 4 | True | 1 | ROZPOCET
283 | K | 712391171 | Provedení povlakové krytiny střech do 10° podkladní textilní vrstvy | m2 | 828.474 |  | 0 | CS ÚRS 2024 02 |  | základní |  | 0 | 0 | 0 | 0 | 0 | 16 | K | 2 |  |  |  | ROZPOCET | 0 | 0 | 0 | 0 | 0 | 1 | 0 | 16 | -459401135
| PP |  | Provedení povlakové krytiny střech plochých do 10° -ostatní práce provedení vrstvy textilní podkladní | [14 empty] | PP | 2
| Online PSC |  | https://podminky.urs.cz/item/CS_URS_2024_02/712391171 | [14 empty] | Online PSC | 2
284 | K | 712831101 | Provedení povlakové krytiny vytažením na konstrukce pásy na sucho AIP, NAIP nebo tkaninou | m2 | 181.06 |  | 0 | CS ÚRS 2024 02 |  | základní |  | 0 | 0 | 0 | 0 | 0 | 16 | K | 2 |  |  |  | ROZPOCET | 0 | 0 | 0 | 0 | 0 | 1 | 0 | 16 | -487873526
| PP |  | Provedení povlakové krytiny střech samostatným vytažením izolačního povlaku pásy na sucho na konstrukce převyšující úroveň střechy, AIP, NAIP nebo tkaninou | [14 empty] | PP | 2
| Online PSC |  | https://podminky.urs.cz/item/CS_URS_2024_02/712831101 | [14 empty] | Online PSC | 2
285 | M | 32100825 | Vlies -sklotextilní rouno 120g/m2 | m2 | 1170.017 |  | 0 |  |  | základní |  | 0 | 0.00012 | 0.1404 | 0 | 0 | 32 | M | 2 |  |  |  | ROZPOCET | 0 | 0 | 0 | 0 | 0 | 1 | 0 | 16 | 334038265
| PP |  | Vlies -sklotextilní rouno 120g/m2 | [14 empty] | PP | 2
| VV |  | 828,474*1,15 |  | 952.745 | [12 empty] | VV | 2 | 2 | True | 0 | ROZPOCET
| VV |  | 181,06*1,20 |  | 217.272 | [12 empty] | VV | 2 | 2 | True | 0 | ROZPOCET
| VV |  | Součet |  | 1170.017 | [12 empty] | VV | 2 | 4 | True | 1 | ROZPOCET
286 | K | 712363605 | Provedení povlak krytiny mechanicky kotvenou do betonu TI tl přes 240 mm včetně kotvení | m2 | 828.474 |  | 0 | CS ÚRS 2024 02 |  | základní |  | 0 | 0.00028 | 0.23197 | 0 | 0 | 16 | K | 2 |  |  |  | ROZPOCET | 0 | 0 | 0 | 0 | 0 | 1 | 0 | 16 | -1261500779
| Online PSC |  | https://podminky.urs.cz/item/CS_URS_2024_02/712363605 | [14 empty] | Online PSC | 2
287 | K | 712861703 | Provedení povlakové krytiny vytažením na konstrukce fólií přilepenou v plné ploše | m2 | 181.06 |  | 0 | CS ÚRS 2024 02 |  | základní |  | 0 | 0.00077 | 0.13942 | 0 | 0 | 16 | K | 2 |  |  |  | ROZPOCET | 0 | 0 | 0 | 0 | 0 | 1 | 0 | 16 | -1030677028
| PP |  | Provedení povlakové krytiny střech samostatným vytažením izolačního povlaku fólií na konstrukce převyšující úroveň střechy, přilepenou lepidlem v plné ploše | [14 empty] | PP | 2
| Online PSC |  | https://podminky.urs.cz/item/CS_URS_2024_02/712861703 | [14 empty] | Online PSC | 2
288 | M | 28322000 | fólie hydroizolační střešní mPVC mechanicky kotvená šedá tl 2,0mm | m2 | 1170.017 |  | 0 | CS ÚRS 2024 02 |  | základní |  | 0 | 0.0025 | 2.925 | 0 | 0 | 32 | M | 2 |  |  |  | ROZPOCET | 0 | 0 | 0 | 0 | 0 | 1 | 0 | 16 | 1011596182
| PP |  | fólie hydroizolační střešní mPVC mechanicky kotvená šedá tl 2,0mm | [14 empty] | PP | 2
289 | K | 712363115 | Provedení povlakové krytiny střech do 10° zaizolování prostupů kruhového průřezu D do 300 mm | kus | 23 |  | 0 | CS ÚRS 2024 02 |  | základní |  | 0 | 0.0075 | 0.1725 | 0 | 0 | 16 | K | 2 |  |  |  | ROZPOCET | 0 | 0 | 0 | 0 | 0 | 1 | 0 | 16 | 131868638
| PP |  | Provedení povlakové krytiny střech plochých do 10° fólií ostatní činnosti při pokládání hydroizolačních fólií (materiál ve specifikaci) zaizolování prostupů střešní rovinou kruhový průřez, průměr do 300 mm | [14 empty] | PP | 2
| Online PSC |  | https://podminky.urs.cz/item/CS_URS_2024_02/712363115 | [14 empty] | Online PSC | 2
290 | M | 28342024 | manžeta těsnící pro prostupy hydroizolací z PVC otevřená kruhová vnitřní průměr 40-70 | kus | 23 |  | 0 | CS ÚRS 2024 02 |  | základní |  | 0 | 0.00012 | 0.00276 | 0 | 0 | 32 | M | 2 |  |  |  | ROZPOCET | 0 | 0 | 0 | 0 | 0 | 1 | 0 | 16 | 1128997218
| PP |  | manžeta těsnící pro prostupy hydroizolací z PVC otevřená kruhová vnitřní průměr 40-70 | [14 empty] | PP | 2
| VV |  | kotvící body | [14 empty] | VV | 2 | 1 | True | 0 | ROZPOCET
| VV |  | 5+1+5+12 |  | 23 | [12 empty] | VV | 2 | 2 | True | 0 | ROZPOCET
| VV |  | Součet |  | 23 | [12 empty] | VV | 2 | 4 | True | 1 | ROZPOCET
291 | K | 712998005 | Montáž atikového chrliče z PVC | kus | 4 |  | 0 | CS ÚRS 2024 02 |  | základní |  | 0 | 0.0001 | 0.0004 | 0 | 0 | 16 | K | 2 |  |  |  | ROZPOCET | 0 | 0 | 0 | 0 | 0 | 1 | 0 | 16 | 1881765976
| PP |  | Provedení povlakové krytiny střech - ostatní práce montáž odvodňovacího prvku atikového chrliče z PVC na dešťovou vodu DN 125 | [14 empty] | PP | 2
| Online PSC |  | https://podminky.urs.cz/item/CS_URS_2024_02/712998005 | [14 empty] | Online PSC | 2
292 | M | 28342773A | přepad bezpečnostní atikový DN 150x150 s manžetou pro hydroizolaci z PVC-P | kus | 4 |  | 0 |  |  | základní |  | 0 | 0.001 | 0.004 | 0 | 0 | 32 | M | 2 |  |  |  | ROZPOCET | 0 | 0 | 0 | 0 | 0 | 1 | 0 | 16 | -1750848646
293 | K | 712363358 | Povlakové krytiny střech do 10° z tvarovaných poplastovaných lišt délky 2 m závětrná lišta rš 250 mm | m | 150 |  | 0 | CS ÚRS 2024 02 |  | základní |  | 0 | 0.00153 | 0.2295 | 0 | 0 | 16 | K | 2 |  |  |  | ROZPOCET | 0 | 0 | 0 | 0 | 0 | 1 | 0 | 16 | -2101407022
| PP |  | Povlakové krytiny střech plochých do 10° z tvarovaných poplastovaných lišt pro mPVC závětrná lišta rš 250 mm | [14 empty] | PP | 2
| Online PSC |  | https://podminky.urs.cz/item/CS_URS_2024_02/712363358 | [14 empty] | Online PSC | 2
| VV |  | KV.01 | [14 empty] | VV | 2 | 1 | True | 0 | ROZPOCET
| VV |  | 150 |  | 150 | [12 empty] | VV | 2 | 2 | True | 0 | ROZPOCET
| VV |  | Součet |  | 150 | [12 empty] | VV | 2 | 4 | True | 1 | ROZPOCET
294 | K | 712363353 | Povlakové krytiny střech do 10° z tvarovaných poplastovaných lišt délky 2 m koutová lišta vnější rš 100 mm | m | 175 |  | 0 | CS ÚRS 2024 02 |  | základní |  | 0 | 0.00063 | 0.11025 | 0 | 0 | 16 | K | 2 |  |  |  | ROZPOCET | 0 | 0 | 0 | 0 | 0 | 1 | 0 | 16 | -407107459
| PP |  | Povlakové krytiny střech plochých do 10° z tvarovaných poplastovaných lišt pro mPVC vnější koutová lišta rš 100 mm | [14 empty] | PP | 2
| Online PSC |  | https://podminky.urs.cz/item/CS_URS_2024_02/712363353 | [14 empty] | Online PSC | 2
| VV |  | KV.02 | [14 empty] | VV | 2 | 1 | True | 0 | ROZPOCET
| VV |  | 175 |  | 175 | [12 empty] | VV | 2 | 2 | True | 0 | ROZPOCET
| VV |  | Součet |  | 175 | [12 empty] | VV | 2 | 4 | True | 1 | ROZPOCET
295 | K | 712363352 | Povlakové krytiny střech do 10° z tvarovaných poplastovaných lišt délky 2 m koutová lišta vnitřní rš 100 mm | m | 175 |  | 0 | CS ÚRS 2024 02 |  | základní |  | 0 | 0.00115 | 0.20125 | 0 | 0 | 16 | K | 2 |  |  |  | ROZPOCET | 0 | 0 | 0 | 0 | 0 | 1 | 0 | 16 | -253436329
| PP |  | Povlakové krytiny střech plochých do 10° z tvarovaných poplastovaných lišt pro mPVC vnitřní koutová lišta rš 100 mm | [14 empty] | PP | 2
| Online PSC |  | https://podminky.urs.cz/item/CS_URS_2024_02/712363352 | [14 empty] | Online PSC | 2
| VV |  | KV.03 | [14 empty] | VV | 2 | 1 | True | 0 | ROZPOCET
| VV |  | 175 |  | 175 | [12 empty] | VV | 2 | 2 | True | 0 | ROZPOCET
| VV |  | Součet |  | 175 | [12 empty] | VV | 2 | 4 | True | 1 | ROZPOCET
296 | K | 998712102 | Přesun hmot tonážní pro krytiny povlakové v objektech v přes 6 do 12 m | t | 10.868 |  | 0 | CS ÚRS 2024 02 |  | základní |  | 0 | 0 | 0 | 0 | 0 | 16 | K | 2 |  |  |  | ROZPOCET | 0 | 0 | 0 | 0 | 0 | 1 | 0 | 16 | -1907468277
| PP |  | Přesun hmot pro povlakové krytiny stanovený z hmotnosti přesunovaného materiálu vodorovná dopravní vzdálenost do 50 m základní v objektech výšky přes 6 do 12 m | [14 empty] | PP | 2
| Online PSC |  | https://podminky.urs.cz/item/CS_URS_2024_02/998712102 | [14 empty] | Online PSC | 2
| D | 713 | Izolace tepelné |  |  |  | 0 |  |  |  |  | 0 |  | 21.6124 |  | 0 | 2 | D | 1 |  |  |  | ROZPOCET | [6 empty] | 0
297 | K | 713121111 | Montáž izolace tepelné podlah volně kladenými rohožemi, pásy, dílci, deskami 1 vrstva | m2 | 482.5 |  | 0 | CS ÚRS 2024 02 |  | základní |  | 0 | 0 | 0 | 0 | 0 | 16 | K | 2 |  |  |  | ROZPOCET | 0 | 0 | 0 | 0 | 0 | 1 | 0 | 16 | -1039467781
| PP |  | Montáž tepelné izolace podlah rohožemi, pásy, deskami, dílci, bloky (izolační materiál ve specifikaci) kladenými volně jednovrstvá | [14 empty] | PP | 2
| Online PSC |  | https://podminky.urs.cz/item/CS_URS_2024_02/713121111 | [14 empty] | Online PSC | 2
| VV |  | Půdorys 1.NP - návrh | [14 empty] | VV | 2 | 1 | True | 0 | ROZPOCET
| VV |  | skladba F103 | [14 empty] | VV | 2 | 1 | True | 0 | ROZPOCET
| VV |  | č109-118 | [14 empty] | VV | 2 | 1 | True | 0 | ROZPOCET
| VV |  | 72,6+11,9+11,7+83,9+7,1+104,4+37,8+11,9+125,2+16 |  | 482.5 | [12 empty] | VV | 2 | 2 | True | 0 | ROZPOCET
| VV |  | Součet |  | 482.5 | [12 empty] | VV | 2 | 4 | True | 1 | ROZPOCET
298 | M | 28375921 | deska EPS 200 pro konstrukce s velmi vysokým zatížením λ=0,034 tl 50mm | m2 | 506.625 |  | 0 | CS ÚRS 2024 02 |  | základní |  | 0 | 0.00175 | 0.88659 | 0 | 0 | 32 | M | 2 |  |  |  | ROZPOCET | 0 | 0 | 0 | 0 | 0 | 1 | 0 | 16 | -542106783
| PP |  | deska EPS 200 pro konstrukce s velmi vysokým zatížením λ=0,034 tl 50mm | [14 empty] | PP | 2
| VV |  | 482,5*1,05 |  | 506.625 | [12 empty] | VV | 2 | 2 | True | 0 | ROZPOCET
| VV |  | Součet |  | 506.625 | [12 empty] | VV | 2 | 4 | True | 1 | ROZPOCET
299 | K | 713121121 | Montáž izolace tepelné podlah volně kladenými rohožemi, pásy, dílci, deskami 2 vrstvy | m2 | 63.6 |  | 0 | CS ÚRS 2024 02 |  | základní |  | 0 | 0 | 0 | 0 | 0 | 16 | K | 2 |  |  |  | ROZPOCET | 0 | 0 | 0 | 0 | 0 | 1 | 0 | 16 | -1634060476
| PP |  | Montáž tepelné izolace podlah rohožemi, pásy, deskami, dílci, bloky (izolační materiál ve specifikaci) kladenými volně dvouvrstvá | [14 empty] | PP | 2
| Online PSC |  | https://podminky.urs.cz/item/CS_URS_2024_02/713121121 | [14 empty] | Online PSC | 2
| VV |  | Půdorys 1.NP - návrh | [14 empty] | VV | 2 | 1 | True | 0 | ROZPOCET
| VV |  | skaldba F101 + F102 | [14 empty] | VV | 2 | 1 | True | 0 | ROZPOCET
| VV |  | č101-108 | [14 empty] | VV | 2 | 1 | True | 0 | ROZPOCET
| VV |  | 11,9+18,7+9,6+4,4+1,4+1,4+1,9+14,3 |  | 63.6 | [12 empty] | VV | 2 | 2 | True | 0 | ROZPOCET
| VV |  | Součet |  | 63.6 | [12 empty] | VV | 2 | 4 | True | 1 | ROZPOCET
300 | M | 28375910 | deska EPS 150 pro konstrukce s vysokým zatížením λ=0,035 tl 60mm | m2 | 133.56 |  | 0 | CS ÚRS 2024 02 |  | základní |  | 0 | 0.0018 | 0.24041 | 0 | 0 | 32 | M | 2 |  |  |  | ROZPOCET | 0 | 0 | 0 | 0 | 0 | 1 | 0 | 16 | -97168381
| PP |  | deska EPS 150 pro konstrukce s vysokým zatížením λ=0,035 tl 60mm | [14 empty] | PP | 2
| VV |  | 63,6*2*1,05 |  | 133.56 | [12 empty] | VV | 2 | 2 | True | 0 | ROZPOCET
| VV |  | Součet |  | 133.56 | [12 empty] | VV | 2 | 4 | True | 1 | ROZPOCET
301 | K | 713121121 | Montáž izolace tepelné podlah volně kladenými rohožemi, pásy, dílci, deskami 2 vrstvy | m2 | 576.54 |  | 0 | CS ÚRS 2024 02 |  | základní |  | 0 | 0 | 0 | 0 | 0 | 16 | K | 2 |  |  |  | ROZPOCET | 0 | 0 | 0 | 0 | 0 | 1 | 0 | 16 | 696298225
| PP |  | Montáž tepelné izolace podlah rohožemi, pásy, deskami, dílci, bloky (izolační materiál ve specifikaci) kladenými volně dvouvrstvá | [14 empty] | PP | 2
| Online PSC |  | https://podminky.urs.cz/item/CS_URS_2024_02/713121121 | [14 empty] | Online PSC | 2
| VV |  | Půdorys 2.NP - návrh | [14 empty] | VV | 2 | 1 | True | 0 | ROZPOCET
| VV |  | skladba F201+F202 | [14 empty] | VV | 2 | 1 | True | 0 | ROZPOCET
| VV |  | č201-226 | [14 empty] | VV | 2 | 1 | True | 0 | ROZPOCET
| VV |  | 13,7+96,12+5,63+1,23+1,23+2,2+4,43+4,31+7,15+1,23 |  | 137.23 | [12 empty] | VV | 2 | 2 | True | 0 | ROZPOCET
| VV |  | 1,23+2,3+13,79+27,52+13,91+13,91+13,91+13,97+21,73+6,11 |  | 128.38 | [12 empty] | VV | 2 | 2 | True | 0 | ROZPOCET
| VV |  | 1,15+9,77+6,09+1,14+20,32+12 |  | 50.47 | [12 empty] | VV | 2 | 2 | True | 0 | ROZPOCET
| VV |  | č228-248 | [14 empty] | VV | 2 | 1 | True | 0 | ROZPOCET
| VV |  | 18,99+19+27,04 |  | 65.03 | [12 empty] | VV | 2 | 2 | True | 0 | ROZPOCET
| VV |  | 23,05+15,47+36,97+10,81+6,52+6,54+1,57+22,56+13,97+13,91 |  | 151.37 | [12 empty] | VV | 2 | 2 | True | 0 | ROZPOCET
| VV |  | 13,73+9,82+3,75+3,54+3,65+4,37+1,12+1,12 |  | 41.1 | [12 empty] | VV | 2 | 2 | True | 0 | ROZPOCET
| VV |  | Mezisoučet |  | 573.58 | [12 empty] | VV | 2 | 3 | True | 0 | ROZPOCET
| VV |  | skladba F203 | [14 empty] | VV | 2 | 1 | True | 0 | ROZPOCET
| VV |  | 2,96 |  | 2.96 | [12 empty] | VV | 2 | 2 | True | 0 | ROZPOCET
| VV |  | Mezisoučet |  | 2.96 | [12 empty] | VV | 2 | 3 | True | 0 | ROZPOCET
| VV |  | Součet |  | 576.54 | [12 empty] | VV | 2 | 4 | True | 1 | ROZPOCET
302 | M | 28375909 | deska EPS 150 pro konstrukce s vysokým zatížením λ=0,035 tl 50mm | m2 | 1210.734 |  | 0 | CS ÚRS 2024 02 |  | základní |  | 0 | 0.0015 | 1.8161 | 0 | 0 | 32 | M | 2 |  |  |  | ROZPOCET | 0 | 0 | 0 | 0 | 0 | 1 | 0 | 16 | 486226976
| PP |  | deska EPS 150 pro konstrukce s vysokým zatížením λ=0,035 tl 50mm | [14 empty] | PP | 2
| VV |  | 576,54*2*1,05 |  | 1210.734 | [12 empty] | VV | 2 | 2 | True | 0 | ROZPOCET
| VV |  | Součet |  | 1210.734 | [12 empty] | VV | 2 | 4 | True | 1 | ROZPOCET
303 | K | 713131141A | Montáž izolace tepelné stěn lepením systémovou asfaltovou stěrkou | m2 | 336.964 |  | 0 |  |  | základní |  | 0 | 0.006 | 2.0218 | 0 | 0 | 16 | K | 2 |  |  |  | ROZPOCET | 0 | 0 | 0 | 0 | 0 | 1 | 0 | 16 | 1805012729
| VV |  | skladba E.02 + E.03 | [14 empty] | VV | 2 | 1 | True | 0 | ROZPOCET
| VV |  | Základy - návrh | [14 empty] | VV | 2 | 1 | True | 0 | ROZPOCET
| VV |  | (54,5-0,25*2-24,95)*3,5 |  | 101.675 | [12 empty] | VV | 2 | 2 | True | 0 | ROZPOCET
| VV |  | 24,95*(3,98+0,85) |  | 120.509 | [12 empty] | VV | 2 | 2 | True | 0 | ROZPOCET
| VV |  | (12,7-0,25*2)*(1,1+0,85)*2 |  | 47.58 | [12 empty] | VV | 2 | 2 | True | 0 | ROZPOCET
| VV |  | (54,5-0,25*2+1*2)*1,2 |  | 67.2 | [12 empty] | VV | 2 | 2 | True | 0 | ROZPOCET
| VV |  | Součet |  | 336.964 | [12 empty] | VV | 2 | 4 | True | 1 | ROZPOCET
304 | M | 28376363 | deska perimetrická pro zateplení spodních staveb 200kPa λ=0,034 tl 200mm | m2 | 353.812 |  | 0 | CS ÚRS 2024 02 |  | základní |  | 0 | 0.007 | 2.4767 | 0 | 0 | 32 | M | 2 |  |  |  | ROZPOCET | 0 | 0 | 0 | 0 | 0 | 1 | 0 | 16 | -1733047435
| PP |  | deska perimetrická pro zateplení spodních staveb 200kPa λ=0,034 tl 200mm | [14 empty] | PP | 2
| VV |  | 336,964*1,05 |  | 353.812 | [12 empty] | VV | 2 | 2 | True | 0 | ROZPOCET
| VV |  | Součet |  | 353.812 | [12 empty] | VV | 2 | 4 | True | 1 | ROZPOCET
305 | K | 713131241 | Montáž izolace tepelné stěn lepením celoplošně v kombinaci s mechanickým kotvením rohoží, pásů, dílců, desek tl do 100mm | m2 | 181.06 |  | 0 | CS ÚRS 2024 02 |  | základní |  | 0 | 0.00612 | 1.1081 | 0 | 0 | 16 | K | 2 |  |  |  | ROZPOCET | 0 | 0 | 0 | 0 | 0 | 1 | 0 | 16 | -2048568220
| PP |  | Montáž tepelné izolace stěn rohožemi, pásy, deskami, dílci, bloky (izolační materiál ve specifikaci) lepením celoplošně s mechanickým kotvením, tloušťky izolace do 100 mm | [14 empty] | PP | 2
| Online PSC |  | https://podminky.urs.cz/item/CS_URS_2024_02/713131241 | [14 empty] | Online PSC | 2
| VV |  | Střecha - návrh | [14 empty] | VV | 2 | 1 | True | 0 | ROZPOCET
| VV |  | detail 01+02 | [14 empty] | VV | 2 | 1 | True | 0 | ROZPOCET
| VV |  | skladba S01 | [14 empty] | VV | 2 | 1 | True | 0 | ROZPOCET
| VV |  | (54,4-0,2*2+12,6-0,2*2)*2*1 |  | 132.4 | [12 empty] | VV | 2 | 2 | True | 0 | ROZPOCET
| VV |  | 0,5*1*2 |  | 1 | [12 empty] | VV | 2 | 2 | True | 0 | ROZPOCET
| VV |  | (0,5+24,96+0,5)*0,54 |  | 14.018 | [12 empty] | VV | 2 | 2 | True | 0 | ROZPOCET
| VV |  | Mezisoučet |  | 147.418 | [12 empty] | VV | 2 | 3 | True | 0 | ROZPOCET
| VV |  | skladba S02 | [14 empty] | VV | 2 | 1 | True | 0 | ROZPOCET
| VV |  | (1+1+7*3+2-0,2*2)*0,9 |  | 22.14 | [12 empty] | VV | 2 | 2 | True | 0 | ROZPOCET
| VV |  | 6,39*0,9*2 |  | 11.502 | [12 empty] | VV | 2 | 2 | True | 0 | ROZPOCET
| VV |  | Mezisoučet |  | 33.642 | [12 empty] | VV | 2 | 3 | True | 0 | ROZPOCET
| VV |  | Součet |  | 181.06 | [12 empty] | VV | 2 | 4 | True | 1 | ROZPOCET
306 | M | 28375912 | deska EPS 150 pro konstrukce s vysokým zatížením λ=0,035 tl 80mm | m2 | 190.113 |  | 0 | CS ÚRS 2024 02 |  | základní |  | 0 | 0.0024 | 0.45627 | 0 | 0 | 32 | M | 2 |  |  |  | ROZPOCET | 0 | 0 | 0 | 0 | 0 | 1 | 0 | 16 | 1270088556
| PP |  | deska EPS 150 pro konstrukce s vysokým zatížením λ=0,035 tl 80mm | [14 empty] | PP | 2
| VV |  | 181,06*1,05 |  | 190.113 | [12 empty] | VV | 2 | 2 | True | 0 | ROZPOCET
| VV |  | Součet |  | 190.113 | [12 empty] | VV | 2 | 4 | True | 1 | ROZPOCET
307 | K | 713131243 | Montáž izolace tepelné stěn lepením celoplošně v kombinaci s mechanickým kotvením rohoží, pásů, dílců, desek tl přes 140 do 200 mm | m2 | 131.697 |  | 0 | CS ÚRS 2024 02 |  | základní |  | 0 | 0.0063 | 0.82969 | 0 | 0 | 16 | K | 2 |  |  |  | ROZPOCET | 0 | 0 | 0 | 0 | 0 | 1 | 0 | 16 | -1503022182
| PP |  | Montáž tepelné izolace stěn rohožemi, pásy, deskami, dílci, bloky (izolační materiál ve specifikaci) lepením celoplošně s mechanickým kotvením, tloušťky izolace přes 140 do 200 mm | [14 empty] | PP | 2
| Online PSC |  | https://podminky.urs.cz/item/CS_URS_2024_02/713131243 | [14 empty] | Online PSC | 2
| VV |  | Pohled JZ skladba G + půdorys 2.NP | [14 empty] | VV | 2 | 1 | True | 0 | ROZPOCET
| VV |  | (0,8+24,95+0,8)*(9,48-3,34) |  | 163.017 | [12 empty] | VV | 2 | 2 | True | 0 | ROZPOCET
| VV |  | -2*2,7*4 |  | -21.6 | [12 empty] | VV | 2 | 2 | True | 0 | ROZPOCET
| VV |  | -1,2*2,7*3 |  | -9.72 | [12 empty] | VV | 2 | 2 | True | 0 | ROZPOCET
| VV |  | Součet |  | 131.697 | [12 empty] | VV | 2 | 4 | True | 1 | ROZPOCET
308 | M | 28375987 | deska EPS 100 fasádní λ=0,037 tl 200mm | m2 | 138.273 |  | 0 | CS ÚRS 2024 02 |  | základní |  | 0 | 0.0046 | 0.63606 | 0 | 0 | 32 | M | 2 |  |  |  | ROZPOCET | 0 | 0 | 0 | 0 | 0 | 1 | 0 | 16 | 626939448
| PP |  | deska EPS 100 fasádní λ=0,037 tl 200mm | [14 empty] | PP | 2
| VV |  | 131,689*1,05 |  | 138.273 | [12 empty] | VV | 2 | 2 | True | 0 | ROZPOCET
| VV |  | Součet |  | 138.273 | [12 empty] | VV | 2 | 4 | True | 1 | ROZPOCET
309 | K | 713191132 | Montáž izolace tepelné podlah, stropů vrchem nebo střech překrytí separační fólií z PE | m2 | 131.697 |  | 0 | CS ÚRS 2024 02 |  | základní |  | 0 | 0 | 0 | 0 | 0 | 16 | K | 2 |  |  |  | ROZPOCET | 0 | 0 | 0 | 0 | 0 | 1 | 0 | 16 | 452337461
| PP |  | Montáž tepelné izolace stavebních konstrukcí - doplňky a konstrukční součásti podlah, stropů vrchem nebo střech překrytí fólií separační z PE | [14 empty] | PP | 2
| Online PSC |  | https://podminky.urs.cz/item/CS_URS_2024_02/713191132 | [14 empty] | Online PSC | 2
310 | M | 28329038 | fólie PES difuzně propustná fasádní integrovaná lepící páska | m2 | 151.452 |  | 0 | CS ÚRS 2024 02 |  | základní |  | 0 | 0.00013 | 0.019689 | 0 | 0 | 32 | M | 2 |  |  |  | ROZPOCET | 0 | 0 | 0 | 0 | 0 | 1 | 0 | 16 | -1608278246
| VV |  | 131,697*1,15 |  | 151.452 | [12 empty] | VV | 2 | 2 | True | 1 | ROZPOCET
311 | K | 713141132 | Montáž izolace tepelné střech plochých lepené za studena plně 2 vrstvy rohoží, pásů, dílců, desek | m2 | 671.28 |  | 0 | CS ÚRS 2024 02 |  | základní |  | 0 | 0.00232 | 1.5574 | 0 | 0 | 16 | K | 2 |  |  |  | ROZPOCET | 0 | 0 | 0 | 0 | 0 | 1 | 0 | 16 | 1978789844
| PP |  | Montáž tepelné izolace střech plochých rohožemi, pásy, deskami, dílci, bloky (izolační materiál ve specifikaci) přilepenými za studena dvouvrstvá zplna | [14 empty] | PP | 2
| Online PSC |  | https://podminky.urs.cz/item/CS_URS_2024_02/713141132 | [14 empty] | Online PSC | 2
| VV |  | Střecha - návrh | [14 empty] | VV | 2 | 1 | True | 0 | ROZPOCET
| VV |  | skladba S01 | [14 empty] | VV | 2 | 1 | True | 0 | ROZPOCET
| VV |  | (54,4-0,2*2)*(12,6-0,2*2) |  | 658.8 | [12 empty] | VV | 2 | 2 | True | 0 | ROZPOCET
| VV |  | 24,96*0,5 |  | 12.48 | [12 empty] | VV | 2 | 2 | True | 0 | ROZPOCET
| VV |  | Součet |  | 671.28 | [12 empty] | VV | 2 | 4 | True | 1 | ROZPOCET
312 | M | 28375914 | deska EPS 150 pro konstrukce s vysokým zatížením λ=0,035 tl 100mm | m2 | 1409.688 |  | 0 | CS ÚRS 2024 02 |  | základní |  | 0 | 0.0029 | 4.0881 | 0 | 0 | 32 | M | 2 |  |  |  | ROZPOCET | 0 | 0 | 0 | 0 | 0 | 1 | 0 | 16 | 631144514
| PP |  | deska EPS 150 pro konstrukce s vysokým zatížením λ=0,035 tl 100mm | [14 empty] | PP | 2
| VV |  | 671,28*2*1,05 |  | 1409.688 | [12 empty] | VV | 2 | 2 | True | 0 | ROZPOCET
| VV |  | Součet |  | 1409.688 | [12 empty] | VV | 2 | 4 | True | 1 | ROZPOCET
313 | K | 713141331 | Montáž izolace tepelné střech plochých lepené za studena zplna, spádová vrstva | m2 | 671.28 |  | 0 | CS ÚRS 2024 02 |  | základní |  | 0 | 0.00116 | 0.77868 | 0 | 0 | 16 | K | 2 |  |  |  | ROZPOCET | 0 | 0 | 0 | 0 | 0 | 1 | 0 | 16 | -1867020609
| PP |  | Montáž tepelné izolace střech plochých spádovými klíny v ploše přilepenými za studena zplna | [14 empty] | PP | 2
| Online PSC |  | https://podminky.urs.cz/item/CS_URS_2024_02/713141331 | [14 empty] | Online PSC | 2
314 | M | 28376142 | klín izolační spád do 5% EPS 150 | m3 | 126.872 |  | 0 | CS ÚRS 2024 02 |  | základní |  | 0 | 0.025 | 3.1718 | 0 | 0 | 32 | M | 2 |  |  |  | ROZPOCET | 0 | 0 | 0 | 0 | 0 | 1 | 0 | 16 | 1907594141
| PP |  | klín izolační spád do 5% EPS 150 | [14 empty] | PP | 2
| VV |  | 671,28*(0,04+0,32)/2 |  | 120.83 | [12 empty] | VV | 2 | 2 | True | 0 | ROZPOCET
| VV |  | 120,83*0,05 |  | 6.042 | [12 empty] | VV | 2 | 2 | True | 0 | ROZPOCET
| VV |  | Součet |  | 126.872 | [12 empty] | VV | 2 | 4 | True | 1 | ROZPOCET
315 | K | 713141131 | Montáž izolace tepelné střech plochých lepené za studena plně 1 vrstva rohoží, pásů, dílců, desek | m2 | 157.194 |  | 0 | CS ÚRS 2024 02 |  | základní |  | 0 | 0.00116 | 0.18235 | 0 | 0 | 16 | K | 2 |  |  |  | ROZPOCET | 0 | 0 | 0 | 0 | 0 | 1 | 0 | 16 | 1458335497
| PP |  | Montáž tepelné izolace střech plochých rohožemi, pásy, deskami, dílci, bloky (izolační materiál ve specifikaci) přilepenými za studena jednovrstvá zplna | [14 empty] | PP | 2
| Online PSC |  | https://podminky.urs.cz/item/CS_URS_2024_02/713141131 | [14 empty] | Online PSC | 2
| VV |  | Střecha - návrh | [14 empty] | VV | 2 | 1 | True | 0 | ROZPOCET
| VV |  | skladba S02 | [14 empty] | VV | 2 | 1 | True | 0 | ROZPOCET
| VV |  | (1+1+7*3+2-0,2*2)*6,39 |  | 157.194 | [12 empty] | VV | 2 | 2 | True | 0 | ROZPOCET
| VV |  | Součet |  | 157.194 | [12 empty] | VV | 2 | 4 | True | 1 | ROZPOCET
316 | M | 28375910 | deska EPS 150 pro konstrukce s vysokým zatížením λ=0,035 tl 60mm | m2 | 165.054 |  | 0 | CS ÚRS 2024 02 |  | základní |  | 0 | 0.0018 | 0.2971 | 0 | 0 | 32 | M | 2 |  |  |  | ROZPOCET | 0 | 0 | 0 | 0 | 0 | 1 | 0 | 16 | -1498220293
| PP |  | deska EPS 150 pro konstrukce s vysokým zatížením λ=0,035 tl 60mm | [14 empty] | PP | 2
| VV |  | 157,194*1,05 |  | 165.054 | [12 empty] | VV | 2 | 2 | True | 0 | ROZPOCET
| VV |  | Součet |  | 165.054 | [12 empty] | VV | 2 | 4 | True | 1 | ROZPOCET
317 | K | 713141331 | Montáž izolace tepelné střech plochých lepené za studena zplna, spádová vrstva | m2 | 157.194 |  | 0 | CS ÚRS 2024 02 |  | základní |  | 0 | 0.00116 | 0.18235 | 0 | 0 | 16 | K | 2 |  |  |  | ROZPOCET | 0 | 0 | 0 | 0 | 0 | 1 | 0 | 16 | 1514213596
| PP |  | Montáž tepelné izolace střech plochých spádovými klíny v ploše přilepenými za studena zplna | [14 empty] | PP | 2
| Online PSC |  | https://podminky.urs.cz/item/CS_URS_2024_02/713141331 | [14 empty] | Online PSC | 2
318 | M | 28376142 | klín izolační spád do 5% EPS 150 | m3 | 24.758 |  | 0 | CS ÚRS 2024 02 |  | základní |  | 0 | 0.025 | 0.61895 | 0 | 0 | 32 | M | 2 |  |  |  | ROZPOCET | 0 | 0 | 0 | 0 | 0 | 1 | 0 | 16 | -369979820
| PP |  | klín izolační spád do 5% EPS 150 | [14 empty] | PP | 2
| VV |  | 157,194*(0,04+0,26)/2 |  | 23.579 | [12 empty] | VV | 2 | 2 | True | 0 | ROZPOCET
| VV |  | 23,579*0,05 |  | 1.179 | [12 empty] | VV | 2 | 2 | True | 0 | ROZPOCET
| VV |  | Součet |  | 24.758 | [12 empty] | VV | 2 | 4 | True | 1 | ROZPOCET
319 | K | 713141371 | Montáž spádové izolace na zhlaví atiky š přes 500 do 1000 mm lepené za studena zplna | m | 147.78 |  | 0 | CS ÚRS 2024 02 |  | základní |  | 0 | 0.00021 | 0.031034 | 0 | 0 | 16 | K | 2 |  |  |  | ROZPOCET | 0 | 0 | 0 | 0 | 0 | 1 | 0 | 16 | 2063724301
| PP |  | Montáž tepelné izolace střech plochých spádovými klíny na zhlaví atiky šířky přes 500 do 1000 mm přilepenými za studena zplna | [14 empty] | PP | 2
| Online PSC |  | https://podminky.urs.cz/item/CS_URS_2024_02/713141371 | [14 empty] | Online PSC | 2
| VV |  | Střecha - návrh | [14 empty] | VV | 2 | 1 | True | 0 | ROZPOCET
| VV |  | detail 01+02 | [14 empty] | VV | 2 | 1 | True | 0 | ROZPOCET
| VV |  | (54,4+12,6+0,5+6,39)*2 |  | 147.78 | [12 empty] | VV | 2 | 2 | True | 0 | ROZPOCET
| VV |  | Součet |  | 147.78 | [12 empty] | VV | 2 | 4 | True | 1 | ROZPOCET
320 | M | 28376142 | klín izolační spád do 5% EPS 150 | m3 | 8.534 |  | 0 | CS ÚRS 2024 02 |  | základní |  | 0 | 0.025 | 0.21335 | 0 | 0 | 32 | M | 2 |  |  |  | ROZPOCET | 0 | 0 | 0 | 0 | 0 | 1 | 0 | 16 | 1579013
| PP |  | klín izolační spád do 5% EPS 150 | [14 empty] | PP | 2
| VV |  | 147,78*0,55*0,1 |  | 8.128 | [12 empty] | VV | 2 | 2 | True | 0 | ROZPOCET
| VV |  | 8,128*0,05 |  | 0.406 | [12 empty] | VV | 2 | 2 | True | 0 | ROZPOCET
| VV |  | Součet |  | 8.534 | [12 empty] | VV | 2 | 4 | True | 1 | ROZPOCET
321 | K | 998713102 | Přesun hmot tonážní pro izolace tepelné v objektech v přes 6 do 12 m | t | 21.612 |  | 0 | CS ÚRS 2024 02 |  | základní |  | 0 | 0 | 0 | 0 | 0 | 16 | K | 2 |  |  |  | ROZPOCET | 0 | 0 | 0 | 0 | 0 | 1 | 0 | 16 | 1349821657
| PP |  | Přesun hmot pro izolace tepelné stanovený z hmotnosti přesunovaného materiálu vodorovná dopravní vzdálenost do 50 m s užitím mechanizace v objektech výšky přes 6 m do 12 m | [14 empty] | PP | 2
| Online PSC |  | https://podminky.urs.cz/item/CS_URS_2024_02/998713102 | [14 empty] | Online PSC | 2
| D | 714 | Akustická a protiotřesová opatření |  |  |  | 0 |  |  |  |  | 0 |  | 5.9302 |  | 0 | 2 | D | 1 |  |  |  | ROZPOCET | [6 empty] | 0
322 | K | 714121012 | Montáž podstropních panelů s rozšířenou zvukovou pohltivostí zavěšených na polozapuštěný rošt včetně dodávky roštu | m2 | 309.22 |  | 0 | CS ÚRS 2024 02 |  | základní |  | 0 | 0.00706 | 2.1831 | 0 | 0 | 16 | K | 2 |  |  |  | ROZPOCET | 0 | 0 | 0 | 0 | 0 | 1 | 0 | 16 | -54289416
| PP |  | Montáž akustických minerálních panelů podstropních s rozšířenou pohltivostí zvuku zavěšených na rošt polozapuštěný | [14 empty] | PP | 2
| Online PSC |  | https://podminky.urs.cz/item/CS_URS_2024_02/714121012 | [14 empty] | Online PSC | 2
| VV |  | Půdorys 1.NP - návrh | [14 empty] | VV | 2 | 1 | True | 0 | ROZPOCET
| VV |  | č101-108 | [14 empty] | VV | 2 | 1 | True | 0 | ROZPOCET
| VV |  | 11,9+18,7+9,6+4,4+1,4+1,4+1,9+14,3 |  | 63.6 | [12 empty] | VV | 2 | 2 | True | 0 | ROZPOCET
| VV |  | Mezisoučet |  | 63.6 | [12 empty] | VV | 2 | 3 | True | 0 | ROZPOCET
| VV |  | Půdorys 2.NP - návrh | [14 empty] | VV | 2 | 1 | True | 0 | ROZPOCET
| VV |  | č203-213 | [14 empty] | VV | 2 | 1 | True | 0 | ROZPOCET
| VV |  | 5,63+1,23+1,23+2,2+4,43+4,31+7,15+1,23+1,23+2,3+13,79 |  | 44.73 | [12 empty] | VV | 2 | 2 | True | 0 | ROZPOCET
| VV |  | č219+221+222 | [14 empty] | VV | 2 | 1 | True | 0 | ROZPOCET
| VV |  | 21,73+1,15+9,77 |  | 32.65 | [12 empty] | VV | 2 | 2 | True | 0 | ROZPOCET
| VV |  | č224-227 | [14 empty] | VV | 2 | 1 | True | 0 | ROZPOCET
| VV |  | 1,14+20,32+12+2,96 |  | 36.42 | [12 empty] | VV | 2 | 2 | True | 0 | ROZPOCET
| VV |  | č230+232+234+235+237+238 | [14 empty] | VV | 2 | 1 | True | 0 | ROZPOCET
| VV |  | 27,04+15,47+10,81+6,52+1,57+22,56 |  | 83.97 | [12 empty] | VV | 2 | 2 | True | 0 | ROZPOCET
| VV |  | č241-242 | [14 empty] | VV | 2 | 1 | True | 0 | ROZPOCET
| VV |  | 13,73+9,82 |  | 23.55 | [12 empty] | VV | 2 | 2 | True | 0 | ROZPOCET
| VV |  | č245-250 | [14 empty] | VV | 2 | 1 | True | 0 | ROZPOCET
| VV |  | 3,65+4,37+1,12+1,12+7,02+7,02 |  | 24.3 | [12 empty] | VV | 2 | 2 | True | 0 | ROZPOCET
| VV |  | Mezisoučet |  | 245.62 | [12 empty] | VV | 2 | 3 | True | 0 | ROZPOCET
| VV |  | Součet |  | 309.22 | [12 empty] | VV | 2 | 4 | True | 1 | ROZPOCET
323 | M | 63126347-P.01 | panel akustický 600x600x15mm povrch porézní skelná tkanina hrana nezatřená polozapuštěná αw=1,00 - viz podhled P.01 | m2 | 324.681 |  | 0 |  |  | základní |  | 0 | 0.0016 | 0.51949 | 0 | 0 | 32 | M | 2 |  |  |  | ROZPOCET | 0 | 0 | 0 | 0 | 0 | 1 | 0 | 16 | 1307237805
| VV |  | 309,22*1,05 |  | 324.681 | [12 empty] | VV | 2 | 2 | True | 0 | ROZPOCET
| VV |  | Součet |  | 324.681 | [12 empty] | VV | 2 | 4 | True | 1 | ROZPOCET
324 | K | 714121012 | Montáž podstropních panelů s rozšířenou zvukovou pohltivostí zavěšených na polozapuštěný rošt včetně dodávky roštu | m2 | 318.93 |  | 0 | CS ÚRS 2024 02 |  | základní |  | 0 | 0.00706 | 2.2516 | 0 | 0 | 16 | K | 2 |  |  |  | ROZPOCET | 0 | 0 | 0 | 0 | 0 | 1 | 0 | 16 | -125324899
| PP |  | Montáž akustických minerálních panelů podstropních s rozšířenou pohltivostí zvuku zavěšených na rošt polozapuštěný | [14 empty] | PP | 2
| Online PSC |  | https://podminky.urs.cz/item/CS_URS_2024_02/714121012 | [14 empty] | Online PSC | 2
| VV |  | Půdorys 2.NP - návrh | [14 empty] | VV | 2 | 1 | True | 0 | ROZPOCET
| VV |  | č201-202 | [14 empty] | VV | 2 | 1 | True | 0 | ROZPOCET
| VV |  | 13,7+96,12 |  | 109.82 | [12 empty] | VV | 2 | 2 | True | 0 | ROZPOCET
| VV |  | č214-218 | [14 empty] | VV | 2 | 1 | True | 0 | ROZPOCET
| VV |  | 27,52+13,91+13,91+13,91+13,97 |  | 83.22 | [12 empty] | VV | 2 | 2 | True | 0 | ROZPOCET
| VV |  | č228+229+231+233+239+240 | [14 empty] | VV | 2 | 1 | True | 0 | ROZPOCET
| VV |  | 18,99+19+23,05+36,97+13,97+13,91 |  | 125.89 | [12 empty] | VV | 2 | 2 | True | 0 | ROZPOCET
| VV |  | Součet |  | 318.93 | [12 empty] | VV | 2 | 4 | True | 1 | ROZPOCET
325 | M | 63126317-P.02 | panel akustický 600x600x20mm povrch velice porézní skelná tkanina hrana zatřená polozapuštěná αw=0,95 - viz podhled P.02 | m2 | 334.877 |  | 0 |  |  | základní |  | 0 | 0.0021 | 0.70324 | 0 | 0 | 32 | M | 2 |  |  |  | ROZPOCET | 0 | 0 | 0 | 0 | 0 | 1 | 0 | 16 | 528297127
| VV |  | 318,93*1,05 |  | 334.877 | [12 empty] | VV | 2 | 2 | True | 0 | ROZPOCET
| VV |  | Součet |  | 334.877 | [12 empty] | VV | 2 | 4 | True | 1 | ROZPOCET
326 | K | 714121011 | Montáž podstropních panelů s rozšířenou zvukovou pohltivostí zavěšených na viditelný rošt | m2 | 26.03 |  | 0 | CS ÚRS 2024 02 |  | základní |  | 0 | 0.00706 | 0.18377 | 0 | 0 | 16 | K | 2 |  |  |  | ROZPOCET | 0 | 0 | 0 | 0 | 0 | 1 | 0 | 16 | 890822173
| PP |  | Montáž akustických minerálních panelů podstropních s rozšířenou pohltivostí zvuku zavěšených na rošt viditelný | [14 empty] | PP | 2
| Online PSC |  | https://podminky.urs.cz/item/CS_URS_2024_02/714121011 | [14 empty] | Online PSC | 2
| VV |  | Půdorys 2.NP - návrh | [14 empty] | VV | 2 | 1 | True | 0 | ROZPOCET
| VV |  | č220+223 | [14 empty] | VV | 2 | 1 | True | 0 | ROZPOCET
| VV |  | 6,11+6,09 |  | 12.2 | [12 empty] | VV | 2 | 2 | True | 0 | ROZPOCET
| VV |  | č236+243+244 | [14 empty] | VV | 2 | 1 | True | 0 | ROZPOCET
| VV |  | 6,54+3,75+3,54 |  | 13.83 | [12 empty] | VV | 2 | 2 | True | 0 | ROZPOCET
| VV |  | Součet |  | 26.03 | [12 empty] | VV | 2 | 4 | True | 1 | ROZPOCET
327 | M | 63126365-P.03 | panel akustický 600x600x20mm - viz podhled P.03 | m2 | 28.699 |  | 0 |  |  | základní |  | 0 | 0.0031 | 0.088967 | 0 | 0 | 32 | M | 2 |  |  |  | ROZPOCET | 0 | 0 | 0 | 0 | 0 | 1 | 0 | 16 | 1441787978
| VV |  | 26,03*1,05 |  | 27.332 | [12 empty] | VV | 2 | 2 | True | 0 | ROZPOCET
| VV |  | Součet |  | 27.332 | [12 empty] | VV | 2 | 4 | True | 1 | ROZPOCET
| VV |  | 27,332*1,05 'Přepočtené koeficientem množství |  | 28.699 | [12 empty] | VV | 2 | 2 | False | 1 | ROZPOCET
328 | K | 998714102 | Přesun hmot tonážní pro akustická a protiotřesová opatření v objektech v do 12 m | t | 5.93 |  | 0 | CS ÚRS 2024 02 |  | základní |  | 0 | 0 | 0 | 0 | 0 | 16 | K | 2 |  |  |  | ROZPOCET | 0 | 0 | 0 | 0 | 0 | 1 | 0 | 16 | -1603381866
| PP |  | Přesun hmot pro akustická a protiotřesová opatření stanovený z hmotnosti přesunovaného materiálu vodorovná dopravní vzdálenost do 50 m základní v objektech výšky přes 6 do 12 m | [14 empty] | PP | 2
| Online PSC |  | https://podminky.urs.cz/item/CS_URS_2024_02/998714102 | [14 empty] | Online PSC | 2
| D | 725 | Zdravotechnika - zařizovací předměty |  |  |  | 0 |  |  |  |  | 0 |  | 0.05 |  | 0 | 2 | D | 1 |  |  |  | ROZPOCET | [6 empty] | 0
329 | K | 725-TV3 | M+D mycího nerezového stolu s jedním dřezem - specifikace viz tab.PSV ozn.TV3 | kus | 1 |  | 0 |  |  | základní |  | 0 | 0.05 | 0.05 | 0 | 0 | 16 | K | 2 |  |  |  | ROZPOCET | 0 | 0 | 0 | 0 | 0 | 1 | 0 | 16 | 174393446
| PP |  | M+D mycího nerezového stolu s jedním dřezem - specifikace viz tab.PSV ozn.TV3 | [14 empty] | PP | 2
| D | 761 | Konstrukce prosvětlovací |  |  |  | 0 |  |  |  |  | 0 |  | 0.03896 |  | 0 | 2 | D | 1 |  |  |  | ROZPOCET | [6 empty] | 0
330 | K | 761661031 | Osazení sklepních světlíků (anglických dvorků) hl přes 0,60 do 1,0 m š přes 1,0 do 1,25 m | kus | 1 |  | 0 | CS ÚRS 2024 02 |  | základní |  | 0 | 6e-05 | 6e-05 | 0 | 0 | 16 | K | 2 |  |  |  | ROZPOCET | 0 | 0 | 0 | 0 | 0 | 1 | 0 | 16 | -149426233
| PP |  | Osazení sklepních světlíků (anglických dvorků) včetně osazení roštu, osazení odvodňovacího prvku a osazení pojistky (proti vloupání ) hloubky přes 0,6 m do 1,0 m, šířky přes 1,0 do 1,25 m | [14 empty] | PP | 2
| Online PSC |  | https://podminky.urs.cz/item/CS_URS_2024_02/761661031 | [14 empty] | Online PSC | 2
| VV |  | Půdorys 2.NP - návrh | [14 empty] | VV | 2 | 1 | True | 0 | ROZPOCET
| VV |  | pozn.5 | [14 empty] | VV | 2 | 1 | True | 0 | ROZPOCET
| VV |  | 1 |  | 1 | [12 empty] | VV | 2 | 2 | True | 0 | ROZPOCET
| VV |  | Součet |  | 1 | [12 empty] | VV | 2 | 4 | True | 1 | ROZPOCET
331 | M | 56245254 | světlík sklepní (anglický dvorek) pochozí včetně odvodňovacího prvku recyklovaný polymer rošt z děrovaného plechu 1250x1000x400mm | kus | 1 |  | 0 | CS ÚRS 2024 02 |  | základní |  | 0 | 0.0185 | 0.0185 | 0 | 0 | 32 | M | 2 |  |  |  | ROZPOCET | 0 | 0 | 0 | 0 | 0 | 1 | 0 | 16 | 1213267030
| PP |  | světlík sklepní (anglický dvorek) pochozí včetně odvodňovacího prvku recyklovaný polymer rošt z děrovaného plechu 1250x1000x400mm | [14 empty] | PP | 2
332 | M | 56245310 | vpusť odtoková sklepního světlíku (anglického dvorku) DN 110 s lapačem nečistot | kus | 1 |  | 0 | CS ÚRS 2024 02 |  | základní |  | 0 | 0.0004 | 0.0004 | 0 | 0 | 32 | M | 2 |  |  |  | ROZPOCET | 0 | 0 | 0 | 0 | 0 | 1 | 0 | 16 | -1301999988
| PP |  | vpusť odtoková sklepního světlíku (anglického dvorku) DN 110 s lapačem nečistot | [14 empty] | PP | 2
333 | M | 56245230 | nástavec sklepního světlíku hl 600mm š 1250mm s fixní výškou 275mm | kus | 2 |  | 0 | CS ÚRS 2024 02 |  | základní |  | 0 | 0.01 | 0.02 | 0 | 0 | 32 | M | 2 |  |  |  | ROZPOCET | 0 | 0 | 0 | 0 | 0 | 1 | 0 | 16 | 329772437
| PP |  | nástavec sklepního světlíku hl 600mm š 1250mm s fixní výškou 275mm | [14 empty] | PP | 2
334 | K | 998761102 | Přesun hmot tonážní pro konstrukce prosvětlovací v objektech v přes 6 do 12 m | t | 0.039 |  | 0 | CS ÚRS 2024 02 |  | základní |  | 0 | 0 | 0 | 0 | 0 | 16 | K | 2 |  |  |  | ROZPOCET | 0 | 0 | 0 | 0 | 0 | 1 | 0 | 16 | 2087431354
| PP |  | Přesun hmot pro konstrukce prosvětlovací stanovený z hmotnosti přesunovaného materiálu vodorovná dopravní vzdálenost do 50 m základní v objektech výšky přes 6 do 12 m | [14 empty] | PP | 2
| Online PSC |  | https://podminky.urs.cz/item/CS_URS_2024_02/998761102 | [14 empty] | Online PSC | 2
| D | 762 | Konstrukce tesařské |  |  |  | 0 |  |  |  |  | 0 |  | 1.3573 |  | 0 | 2 | D | 1 |  |  |  | ROZPOCET | [6 empty] | 0
335 | K | 762361332 | Konstrukční a vyrovnávací vrstva pod klempířské prvky (atiky) z vodovzdorné překližky tl 21 mm | m2 | 81.279 |  | 0 | CS ÚRS 2024 02 |  | základní |  | 0 | 0.01622 | 1.3183 | 0 | 0 | 16 | K | 2 |  |  |  | ROZPOCET | 0 | 0 | 0 | 0 | 0 | 1 | 0 | 16 | -744518257
| PP |  | Konstrukční vrstva pod klempířské prvky pro oplechování horních ploch zdí a nadezdívek (atik) z vodovzdorné překližky šroubovaných do podkladu, tloušťky desky 21 mm | [14 empty] | PP | 2
| Online PSC |  | https://podminky.urs.cz/item/CS_URS_2024_02/762361332 | [14 empty] | Online PSC | 2
| VV |  | Střecha - návrh | [14 empty] | VV | 2 | 1 | True | 0 | ROZPOCET
| VV |  | Detail 01+02 | [14 empty] | VV | 2 | 1 | True | 0 | ROZPOCET
| VV |  | (54,4+12,6+0,5+6,39)*2*0,55 |  | 81.279 | [12 empty] | VV | 2 | 2 | True | 0 | ROZPOCET
| VV |  | Součet |  | 81.279 | [12 empty] | VV | 2 | 4 | True | 1 | ROZPOCET
336 | K | 762395000 | Spojovací prostředky krovů, bednění, laťování, nadstřešních konstrukcí | m3 | 1.707 |  | 0 | CS ÚRS 2024 02 |  | základní |  | 0 | 0.02284 | 0.038988 | 0 | 0 | 16 | K | 2 |  |  |  | ROZPOCET | 0 | 0 | 0 | 0 | 0 | 1 | 0 | 16 | -1631340841
| PP |  | Spojovací prostředky krovů, bednění a laťování, nadstřešních konstrukcí svorníky, prkna, hřebíky, pásová ocel, vruty | [14 empty] | PP | 2
| Online PSC |  | https://podminky.urs.cz/item/CS_URS_2024_02/762395000 | [14 empty] | Online PSC | 2
| VV |  | 81,27*0,021 |  | 1.707 | [12 empty] | VV | 2 | 2 | True | 0 | ROZPOCET
| VV |  | Součet |  | 1.707 | [12 empty] | VV | 2 | 4 | True | 1 | ROZPOCET
337 | K | 998762102 | Přesun hmot tonážní pro kce tesařské v objektech v přes 6 do 12 m | t | 1.357 |  | 0 | CS ÚRS 2024 02 |  | základní |  | 0 | 0 | 0 | 0 | 0 | 16 | K | 2 |  |  |  | ROZPOCET | 0 | 0 | 0 | 0 | 0 | 1 | 0 | 16 | -475537856
| PP |  | Přesun hmot pro konstrukce tesařské stanovený z hmotnosti přesunovaného materiálu vodorovná dopravní vzdálenost do 50 m základní v objektech výšky přes 6 do 12 m | [14 empty] | PP | 2
| Online PSC |  | https://podminky.urs.cz/item/CS_URS_2024_02/998762102 | [14 empty] | Online PSC | 2
| D | 763 | Konstrukce suché výstavby |  |  |  | 0 |  |  |  |  | 0 |  | 47.2684 |  | 0 | 2 | D | 1 |  |  |  | ROZPOCET | [6 empty] | 0
338 | K | 763111355 | SDK příčka tl 100 mm profil CW+UW 75 desky 1xDFRIH2 12,5 s izolací EI 45 Rw do 51 dB | m2 | 151.188 |  | 0 | CS ÚRS 2024 02 |  | základní |  | 0 | 0.03236 | 4.8924 | 0 | 0 | 16 | K | 2 |  |  |  | ROZPOCET | 0 | 0 | 0 | 0 | 0 | 1 | 0 | 16 | 384591522
| PP |  | Příčka ze sádrokartonových desek s nosnou konstrukcí z jednoduchých ocelových profilů UW, CW jednoduše opláštěná deskou vysokopevnostní protipožární impregnovanou DFRIH2 tl. 12,5 mm s izolací, EI 45, příčka tl. 100 mm, profil 75, Rw do 51 dB | [14 empty] | PP | 2
| Online PSC |  | https://podminky.urs.cz/item/CS_URS_2024_02/763111355 | [14 empty] | Online PSC | 2
| VV |  | Půdorys 2.NP - návrh | [14 empty] | VV | 2 | 1 | True | 0 | ROZPOCET
| VV |  | č203-211 | [14 empty] | VV | 2 | 1 | True | 0 | ROZPOCET
| VV |  | (1,38+2,2+2,48)*3,75 |  | 22.725 | [12 empty] | VV | 2 | 2 | True | 0 | ROZPOCET
| VV |  | -0,7*2*2 |  | -2.8 | [12 empty] | VV | 2 | 2 | True | 0 | ROZPOCET
| VV |  | -0,8*2 |  | -1.6 | [12 empty] | VV | 2 | 2 | True | 0 | ROZPOCET
| VV |  | 2,3*3,75*3 |  | 25.875 | [12 empty] | VV | 2 | 2 | True | 0 | ROZPOCET
| VV |  | (2,2+1,38)*3,75 |  | 13.425 | [12 empty] | VV | 2 | 2 | True | 0 | ROZPOCET
| VV |  | -0,7*2*2 |  | -2.8 | [12 empty] | VV | 2 | 2 | True | 0 | ROZPOCET
| VV |  | č220-224 | [14 empty] | VV | 2 | 1 | True | 0 | ROZPOCET
| VV |  | (1,4+2,28+3,4+2,28+1,4)*3,75 |  | 40.35 | [12 empty] | VV | 2 | 2 | True | 0 | ROZPOCET
| VV |  | -0,7*2*2 |  | -2.8 | [12 empty] | VV | 2 | 2 | True | 0 | ROZPOCET
| VV |  | -0,8*2*2 |  | -3.2 | [12 empty] | VV | 2 | 2 | True | 0 | ROZPOCET
| VV |  | č227 | [14 empty] | VV | 2 | 1 | True | 0 | ROZPOCET
| VV |  | (2,1+1,5)*3,75 |  | 13.5 | [12 empty] | VV | 2 | 2 | True | 0 | ROZPOCET
| VV |  | -0,8*2 |  | -1.6 | [12 empty] | VV | 2 | 2 | True | 0 | ROZPOCET
| VV |  | č244-248 | [14 empty] | VV | 2 | 1 | True | 0 | ROZPOCET
| VV |  | (2,48+1,05*2+1,38*2)*3,75 |  | 27.525 | [12 empty] | VV | 2 | 2 | True | 0 | ROZPOCET
| VV |  | -0,7*2*2 |  | -2.8 | [12 empty] | VV | 2 | 2 | True | 0 | ROZPOCET
| VV |  | -0,8*2 |  | -1.6 | [12 empty] | VV | 2 | 2 | True | 0 | ROZPOCET
| VV |  | 1,63*3,75*3 |  | 18.338 | [12 empty] | VV | 2 | 2 | True | 0 | ROZPOCET
| VV |  | -0,8*2*2 |  | -3.2 | [12 empty] | VV | 2 | 2 | True | 0 | ROZPOCET
| VV |  | č236-237 | [14 empty] | VV | 2 | 1 | True | 0 | ROZPOCET
| VV |  | (2,56+1,4)*3,75 |  | 14.85 | [12 empty] | VV | 2 | 2 | True | 0 | ROZPOCET
| VV |  | -0,7*2 |  | -1.4 | [12 empty] | VV | 2 | 2 | True | 0 | ROZPOCET
| VV |  | -0,8*2 |  | -1.6 | [12 empty] | VV | 2 | 2 | True | 0 | ROZPOCET
| VV |  | Součet |  | 151.188 | [12 empty] | VV | 2 | 4 | True | 1 | ROZPOCET
339 | K | 763111468A | SDK příčka tl 175 mm profil CW+UW 100 desky 1xDFRIH2 12,5 s izolací | m2 | 642.302 |  | 0 |  |  | základní |  | 0 | 0.05971 | 38.3519 | 0 | 0 | 16 | K | 2 |  |  |  | ROZPOCET | 0 | 0 | 0 | 0 | 0 | 1 | 0 | 16 | -989816723
| VV |  | Půdorys 2.NP - návrh | [14 empty] | VV | 2 | 1 | True | 0 | ROZPOCET
| VV |  | č203-218 | [14 empty] | VV | 2 | 1 | True | 0 | ROZPOCET
| VV |  | (1,93+0,1+1,88+0,1+1+0,18+21,13+0,5)*3,75 |  | 100.575 | [12 empty] | VV | 2 | 2 | True | 0 | ROZPOCET
| VV |  | -0,7*2 |  | -1.4 | [12 empty] | VV | 2 | 2 | True | 0 | ROZPOCET
| VV |  | -0,8*2*7 |  | -11.2 | [12 empty] | VV | 2 | 2 | True | 0 | ROZPOCET
| VV |  | -0,9*2 |  | -1.8 | [12 empty] | VV | 2 | 2 | True | 0 | ROZPOCET
| VV |  | (4,68*7+2,2+0,18+1,38+0,1+3,45)*3,75 |  | 150.263 | [12 empty] | VV | 2 | 2 | True | 0 | ROZPOCET
| VV |  | -0,8*2 |  | -1.6 | [12 empty] | VV | 2 | 2 | True | 0 | ROZPOCET
| VV |  | č219-237 | [14 empty] | VV | 2 | 1 | True | 0 | ROZPOCET
| VV |  | 4,65*3,75*4 |  | 69.75 | [12 empty] | VV | 2 | 2 | True | 0 | ROZPOCET
| VV |  | -0,8*2*3 |  | -4.8 | [12 empty] | VV | 2 | 2 | True | 0 | ROZPOCET
| VV |  | 5,15*3,75*5 |  | 96.563 | [12 empty] | VV | 2 | 2 | True | 0 | ROZPOCET
| VV |  | -0,8*2 |  | -1.6 | [12 empty] | VV | 2 | 2 | True | 0 | ROZPOCET
| VV |  | (4,65*3+3,4)*3,75 |  | 65.063 | [12 empty] | VV | 2 | 2 | True | 0 | ROZPOCET
| VV |  | -0,8*2*4 |  | -6.4 | [12 empty] | VV | 2 | 2 | True | 0 | ROZPOCET
| VV |  | č238-248 | [14 empty] | VV | 2 | 1 | True | 0 | ROZPOCET
| VV |  | (1,75+0,8+2,35+0,8+1,2+14,55+4,68*7)*3,75 |  | 203.288 | [12 empty] | VV | 2 | 2 | True | 0 | ROZPOCET
| VV |  | -0,8*2*9 |  | -14.4 | [12 empty] | VV | 2 | 2 | True | 0 | ROZPOCET
| VV |  | Součet |  | 642.302 | [12 empty] | VV | 2 | 4 | True | 1 | ROZPOCET
340 | K | 763112345A | SDK příčka tl 275 mm zdvojený profil CW+UW 100 desky 1xDFRIH2 12,5 s izolací | m2 | 8.75 |  | 0 |  |  | základní |  | 0 | 0.06731 | 0.58896 | 0 | 0 | 16 | K | 2 |  |  |  | ROZPOCET | 0 | 0 | 0 | 0 | 0 | 1 | 0 | 16 | 1062674643
| VV |  | Půdorys 2.NP - návrh | [14 empty] | VV | 2 | 1 | True | 0 | ROZPOCET
| VV |  | č203 | [14 empty] | VV | 2 | 1 | True | 0 | ROZPOCET
| VV |  | (0,18+2,48+0,1)*3,75 |  | 10.35 | [12 empty] | VV | 2 | 2 | True | 0 | ROZPOCET
| VV |  | -0,8*2 |  | -1.6 | [12 empty] | VV | 2 | 2 | True | 0 | ROZPOCET
| VV |  | Součet |  | 8.75 | [12 empty] | VV | 2 | 4 | True | 1 | ROZPOCET
341 | K | 763121458 | SDK stěna předsazená tl.200mm profil CW+UW 100 deska s vysokou mechanickou odolností 1xDFRIH2 12,5 s izolací | m2 | 61.57 |  | 0 | CS ÚRS 2024 02 |  | základní |  | 0 | 0.01782 | 1.0972 | 0 | 0 | 16 | K | 2 |  |  |  | ROZPOCET | 0 | 0 | 0 | 0 | 0 | 1 | 0 | 16 | 320949793
| Online PSC |  | https://podminky.urs.cz/item/CS_URS_2024_02/763121458 | [14 empty] | Online PSC | 2
| VV |  | Půdorys 1.NP - návrh | [14 empty] | VV | 2 | 1 | True | 0 | ROZPOCET
| VV |  | č104 | [14 empty] | VV | 2 | 1 | True | 0 | ROZPOCET
| VV |  | 2,15*1,7 |  | 3.655 | [12 empty] | VV | 2 | 2 | True | 0 | ROZPOCET
| VV |  | č105+106 | [14 empty] | VV | 2 | 1 | True | 0 | ROZPOCET
| VV |  | 1,05*1,7*2 |  | 3.57 | [12 empty] | VV | 2 | 2 | True | 0 | ROZPOCET
| VV |  | č107 | [14 empty] | VV | 2 | 1 | True | 0 | ROZPOCET
| VV |  | 0,9*1,7 |  | 1.53 | [12 empty] | VV | 2 | 2 | True | 0 | ROZPOCET
| VV |  | č112 | [14 empty] | VV | 2 | 1 | True | 0 | ROZPOCET
| VV |  | 5,2*3,54 |  | 18.408 | [12 empty] | VV | 2 | 2 | True | 0 | ROZPOCET
| VV |  | č118 | [14 empty] | VV | 2 | 1 | True | 0 | ROZPOCET
| VV |  | 2,3*3,54 |  | 8.142 | [12 empty] | VV | 2 | 2 | True | 0 | ROZPOCET
| VV |  | Mezisoučet |  | 35.305 | [12 empty] | VV | 2 | 3 | True | 0 | ROZPOCET
| VV |  | Půdorys 2.NP - návrh | [14 empty] | VV | 2 | 1 | True | 0 | ROZPOCET
| VV |  | č204+205 | [14 empty] | VV | 2 | 1 | True | 0 | ROZPOCET
| VV |  | 1,05*1,7*2 |  | 3.57 | [12 empty] | VV | 2 | 2 | True | 0 | ROZPOCET
| VV |  | č207 | [14 empty] | VV | 2 | 1 | True | 0 | ROZPOCET
| VV |  | 1,95*1,7 |  | 3.315 | [12 empty] | VV | 2 | 2 | True | 0 | ROZPOCET
| VV |  | č209 | [14 empty] | VV | 2 | 1 | True | 0 | ROZPOCET
| VV |  | 2,2*1,7 |  | 3.74 | [12 empty] | VV | 2 | 2 | True | 0 | ROZPOCET
| VV |  | č210+211 | [14 empty] | VV | 2 | 1 | True | 0 | ROZPOCET
| VV |  | 1,05*1,7*2 |  | 3.57 | [12 empty] | VV | 2 | 2 | True | 0 | ROZPOCET
| VV |  | č212 | [14 empty] | VV | 2 | 1 | True | 0 | ROZPOCET
| VV |  | 1*1,7 |  | 1.7 | [12 empty] | VV | 2 | 2 | True | 0 | ROZPOCET
| VV |  | č221 | [14 empty] | VV | 2 | 1 | True | 0 | ROZPOCET
| VV |  | 0,95*1,7 |  | 1.615 | [12 empty] | VV | 2 | 2 | True | 0 | ROZPOCET
| VV |  | č224 | [14 empty] | VV | 2 | 1 | True | 0 | ROZPOCET
| VV |  | 0,95*1,7 |  | 1.615 | [12 empty] | VV | 2 | 2 | True | 0 | ROZPOCET
| VV |  | č237 | [14 empty] | VV | 2 | 1 | True | 0 | ROZPOCET
| VV |  | 1,3*1,7 |  | 2.21 | [12 empty] | VV | 2 | 2 | True | 0 | ROZPOCET
| VV |  | č246 | [14 empty] | VV | 2 | 1 | True | 0 | ROZPOCET
| VV |  | 1*1,7 |  | 1.7 | [12 empty] | VV | 2 | 2 | True | 0 | ROZPOCET
| VV |  | č247 | [14 empty] | VV | 2 | 1 | True | 0 | ROZPOCET
| VV |  | 0,95*1,7 |  | 1.615 | [12 empty] | VV | 2 | 2 | True | 0 | ROZPOCET
| VV |  | č248 | [14 empty] | VV | 2 | 1 | True | 0 | ROZPOCET
| VV |  | 0,95*1,7 |  | 1.615 | [12 empty] | VV | 2 | 2 | True | 0 | ROZPOCET
| VV |  | Mezisoučet |  | 26.265 | [12 empty] | VV | 2 | 3 | True | 0 | ROZPOCET
| VV |  | Součet |  | 61.57 | [12 empty] | VV | 2 | 4 | True | 1 | ROZPOCET
342 | K | 763164519 | SDK obklad kcí tvaru L š do 0,4 m desky 1xDFRIH2 12,5 | m | 36.48 |  | 0 | CS ÚRS 2024 02 |  | základní |  | 0 | 0.00623 | 0.22727 | 0 | 0 | 16 | K | 2 |  |  |  | ROZPOCET | 0 | 0 | 0 | 0 | 0 | 1 | 0 | 16 | 2047702816
| PP |  | Obklad konstrukcí sádrokartonovými deskami včetně ochranných úhelníků ve tvaru L rozvinuté šíře do 0,4 m, opláštěný deskou vysokopevnostní protipožární impregnovanou DFRIH2, tl. 12,5 mm | [14 empty] | PP | 2
| Online PSC |  | https://podminky.urs.cz/item/CS_URS_2024_02/763164519 | [14 empty] | Online PSC | 2
| VV |  | Půdorys 1.NP - návrh | [14 empty] | VV | 2 | 1 | True | 0 | ROZPOCET
| VV |  | č105 | [14 empty] | VV | 2 | 1 | True | 0 | ROZPOCET
| VV |  | 3,54 |  | 3.54 | [12 empty] | VV | 2 | 2 | True | 0 | ROZPOCET
| VV |  | Mezisoučet |  | 3.54 | [12 empty] | VV | 2 | 3 | True | 0 | ROZPOCET
| VV |  | Půdorys 2.NP - návrh | [14 empty] | VV | 2 | 1 | True | 0 | ROZPOCET
| VV |  | č207+212 | [14 empty] | VV | 2 | 1 | True | 0 | ROZPOCET
| VV |  | 3,66*2 |  | 7.32 | [12 empty] | VV | 2 | 2 | True | 0 | ROZPOCET
| VV |  | č221 | [14 empty] | VV | 2 | 1 | True | 0 | ROZPOCET
| VV |  | 3,66 |  | 3.66 | [12 empty] | VV | 2 | 2 | True | 0 | ROZPOCET
| VV |  | č224 | [14 empty] | VV | 2 | 1 | True | 0 | ROZPOCET
| VV |  | 3,66 |  | 3.66 | [12 empty] | VV | 2 | 2 | True | 0 | ROZPOCET
| VV |  | č225 | [14 empty] | VV | 2 | 1 | True | 0 | ROZPOCET
| VV |  | 3,66 |  | 3.66 | [12 empty] | VV | 2 | 2 | True | 0 | ROZPOCET
| VV |  | č229 | [14 empty] | VV | 2 | 1 | True | 0 | ROZPOCET
| VV |  | 3,66 |  | 3.66 | [12 empty] | VV | 2 | 2 | True | 0 | ROZPOCET
| VV |  | č237 | [14 empty] | VV | 2 | 1 | True | 0 | ROZPOCET
| VV |  | 3,66 |  | 3.66 | [12 empty] | VV | 2 | 2 | True | 0 | ROZPOCET
| VV |  | č245 | [14 empty] | VV | 2 | 1 | True | 0 | ROZPOCET
| VV |  | 3,66 |  | 3.66 | [12 empty] | VV | 2 | 2 | True | 0 | ROZPOCET
| VV |  | č248 | [14 empty] | VV | 2 | 1 | True | 0 | ROZPOCET
| VV |  | 3,66 |  | 3.66 | [12 empty] | VV | 2 | 2 | True | 0 | ROZPOCET
| VV |  | Mezisoučet |  | 32.94 | [12 empty] | VV | 2 | 3 | True | 0 | ROZPOCET
| VV |  | Součet |  | 36.48 | [12 empty] | VV | 2 | 4 | True | 1 | ROZPOCET
343 | K | 763164539 | SDK obklad kcí tvaru L š do 0,8 m desky 1xDFRIH2 12,5 | m | 18.06 |  | 0 | CS ÚRS 2024 02 |  | základní |  | 0 | 0.01122 | 0.20263 | 0 | 0 | 16 | K | 2 |  |  |  | ROZPOCET | 0 | 0 | 0 | 0 | 0 | 1 | 0 | 16 | 954114716
| PP |  | Obklad konstrukcí sádrokartonovými deskami včetně ochranných úhelníků ve tvaru L rozvinuté šíře přes 0,4 do 0,8 m, opláštěný deskou vysokopevnostní protipožární impregnovanou DFRIH2, tl. 12,5 mm | [14 empty] | PP | 2
| Online PSC |  | https://podminky.urs.cz/item/CS_URS_2024_02/763164539 | [14 empty] | Online PSC | 2
| VV |  | Půdorys 1.NP - návrh | [14 empty] | VV | 2 | 1 | True | 0 | ROZPOCET
| VV |  | č109 | [14 empty] | VV | 2 | 1 | True | 0 | ROZPOCET
| VV |  | 3,54 |  | 3.54 | [12 empty] | VV | 2 | 2 | True | 0 | ROZPOCET
| VV |  | č114 | [14 empty] | VV | 2 | 1 | True | 0 | ROZPOCET
| VV |  | 3,54 |  | 3.54 | [12 empty] | VV | 2 | 2 | True | 0 | ROZPOCET
| VV |  | Mezisoučet |  | 7.08 | [12 empty] | VV | 2 | 3 | True | 0 | ROZPOCET
| VV |  | Půdorys 2.NP - návrh | [14 empty] | VV | 2 | 1 | True | 0 | ROZPOCET
| VV |  | č213 | [14 empty] | VV | 2 | 1 | True | 0 | ROZPOCET
| VV |  | 3,66 |  | 3.66 | [12 empty] | VV | 2 | 2 | True | 0 | ROZPOCET
| VV |  | č217 | [14 empty] | VV | 2 | 1 | True | 0 | ROZPOCET
| VV |  | 3,66 |  | 3.66 | [12 empty] | VV | 2 | 2 | True | 0 | ROZPOCET
| VV |  | č239 | [14 empty] | VV | 2 | 1 | True | 0 | ROZPOCET
| VV |  | 3,66 |  | 3.66 | [12 empty] | VV | 2 | 2 | True | 0 | ROZPOCET
| VV |  | Mezisoučet |  | 10.98 | [12 empty] | VV | 2 | 3 | True | 0 | ROZPOCET
| VV |  | Součet |  | 18.06 | [12 empty] | VV | 2 | 4 | True | 1 | ROZPOCET
344 | K | 763164619 | SDK obklad kcí tvaru U š do 0,6 m desky 1xDFRIH2 12,5 | m | 1.8 |  | 0 | CS ÚRS 2024 02 |  | základní |  | 0 | 0.0092 | 0.01656 | 0 | 0 | 16 | K | 2 |  |  |  | ROZPOCET | 0 | 0 | 0 | 0 | 0 | 1 | 0 | 16 | 1160222982
| PP |  | Obklad konstrukcí sádrokartonovými deskami včetně ochranných úhelníků ve tvaru U rozvinuté šíře do 0,6 m, opláštěný deskou vysokopevnostní protipožární impregnovanou DFRIH2, tl. 12,5 mm | [14 empty] | PP | 2
| Online PSC |  | https://podminky.urs.cz/item/CS_URS_2024_02/763164619 | [14 empty] | Online PSC | 2
| VV |  | Půdorys 2.NP - návrh | [14 empty] | VV | 2 | 1 | True | 0 | ROZPOCET
| VV |  | sloupky v okenních sestavách | [14 empty] | VV | 2 | 1 | True | 0 | ROZPOCET
| VV |  | 1,8*1 |  | 1.8 | [12 empty] | VV | 2 | 2 | True | 0 | ROZPOCET
| VV |  | Součet |  | 1.8 | [12 empty] | VV | 2 | 4 | True | 1 | ROZPOCET
345 | K | 763164639 | SDK obklad kcí tvaru U š do 1,2 m desky 1xDFRIH2 12,5 | m | 7.2 |  | 0 | CS ÚRS 2024 02 |  | základní |  | 0 | 0.01666 | 0.11995 | 0 | 0 | 16 | K | 2 |  |  |  | ROZPOCET | 0 | 0 | 0 | 0 | 0 | 1 | 0 | 16 | 1839006205
| PP |  | Obklad konstrukcí sádrokartonovými deskami včetně ochranných úhelníků ve tvaru U rozvinuté šíře přes 0,6 do 1,2 m, opláštěný deskou vysokopevnostní protipožární impregnovanou DFRIH2, tl. 12,5 mm | [14 empty] | PP | 2
| Online PSC |  | https://podminky.urs.cz/item/CS_URS_2024_02/763164639 | [14 empty] | Online PSC | 2
| VV |  | Půdorys 1.NP - návrh | [14 empty] | VV | 2 | 1 | True | 0 | ROZPOCET
| VV |  | č114 | [14 empty] | VV | 2 | 1 | True | 0 | ROZPOCET
| VV |  | 3,54 |  | 3.54 | [12 empty] | VV | 2 | 2 | True | 0 | ROZPOCET
| VV |  | Mezisoučet |  | 3.54 | [12 empty] | VV | 2 | 3 | True | 0 | ROZPOCET
| VV |  | Půdorys 2.NP - návrh | [14 empty] | VV | 2 | 1 | True | 0 | ROZPOCET
| VV |  | č238 | [14 empty] | VV | 2 | 1 | True | 0 | ROZPOCET
| VV |  | 3,66 |  | 3.66 | [12 empty] | VV | 2 | 2 | True | 0 | ROZPOCET
| VV |  | Mezisoučet |  | 3.66 | [12 empty] | VV | 2 | 3 | True | 0 | ROZPOCET
| VV |  | Součet |  | 7.2 | [12 empty] | VV | 2 | 4 | True | 1 | ROZPOCET
346 | K | 763164719 | SDK obklad kcí uzavřeného tvaru š do 0,8 m desky 1xDFRIH2 12,5 | m | 37.8 |  | 0 | CS ÚRS 2024 02 |  | základní |  | 0 | 0.01175 | 0.44415 | 0 | 0 | 16 | K | 2 |  |  |  | ROZPOCET | 0 | 0 | 0 | 0 | 0 | 1 | 0 | 16 | -1895794674
| PP |  | Obklad konstrukcí sádrokartonovými deskami včetně ochranných úhelníků uzavřeného tvaru rozvinuté šíře do 0,8 m, opláštěný deskou vysokopevnostní protipožární impregnovanou DFRIH2, tl. 12,5 mm | [14 empty] | PP | 2
| Online PSC |  | https://podminky.urs.cz/item/CS_URS_2024_02/763164719 | [14 empty] | Online PSC | 2
| VV |  | Půdorys 2.NP - návrh | [14 empty] | VV | 2 | 1 | True | 0 | ROZPOCET
| VV |  | sloupky v okenních sestavách | [14 empty] | VV | 2 | 1 | True | 0 | ROZPOCET
| VV |  | 1,8*(9+8+4) |  | 37.8 | [12 empty] | VV | 2 | 2 | True | 0 | ROZPOCET
| VV |  | Součet |  | 37.8 | [12 empty] | VV | 2 | 4 | True | 1 | ROZPOCET
347 | K | 763173111 | Montáž úchytu pro umyvadlo v SDK kci | kus | 23 |  | 0 | CS ÚRS 2024 02 |  | základní |  | 0 | 1e-05 | 0.00023 | 0 | 0 | 16 | K | 2 |  |  |  | ROZPOCET | 0 | 0 | 0 | 0 | 0 | 1 | 0 | 16 | -1011587152
| PP |  | Montáž nosičů zařizovacích předmětů pro konstrukce ze sádrokartonových desek úchytu pro umyvadlo | [14 empty] | PP | 2
| Online PSC |  | https://podminky.urs.cz/item/CS_URS_2024_02/763173111 | [14 empty] | Online PSC | 2
| VV |  | Půdorys 2.NP - návrh | [14 empty] | VV | 2 | 1 | True | 0 | ROZPOCET
| VV |  | 23 |  | 23 | [12 empty] | VV | 2 | 2 | True | 0 | ROZPOCET
| VV |  | Součet |  | 23 | [12 empty] | VV | 2 | 4 | True | 1 | ROZPOCET
348 | M | 59030729 | konstrukce pro uchycení umyvadla s nástěnnými bateriemi osová rozteč CW profilů 450-625mm | kus | 23 |  | 0 | CS ÚRS 2024 02 |  | základní |  | 0 | 0.0025 | 0.0575 | 0 | 0 | 32 | M | 2 |  |  |  | ROZPOCET | 0 | 0 | 0 | 0 | 0 | 1 | 0 | 16 | 569281854
| PP |  | konstrukce pro uchycení umyvadla s nástěnnými bateriemi osová rozteč CW profilů 450-625mm | [14 empty] | PP | 2
349 | K | 763173112 | Montáž úchytu pro pisoár v SDK kci | kus | 5 |  | 0 | CS ÚRS 2024 02 |  | základní |  | 0 | 1e-05 | 5e-05 | 0 | 0 | 16 | K | 2 |  |  |  | ROZPOCET | 0 | 0 | 0 | 0 | 0 | 1 | 0 | 16 | 951750668
| PP |  | Montáž nosičů zařizovacích předmětů pro konstrukce ze sádrokartonových desek úchytu pro pisoár | [14 empty] | PP | 2
| Online PSC |  | https://podminky.urs.cz/item/CS_URS_2024_02/763173112 | [14 empty] | Online PSC | 2
| VV |  | Půdorys 1.NP - návrh | [14 empty] | VV | 2 | 1 | True | 0 | ROZPOCET
| VV |  | 2 |  | 2 | [12 empty] | VV | 2 | 2 | True | 0 | ROZPOCET
| VV |  | Půdorys 2.NP - návrh | [14 empty] | VV | 2 | 1 | True | 0 | ROZPOCET
| VV |  | 3 |  | 3 | [12 empty] | VV | 2 | 2 | True | 0 | ROZPOCET
| VV |  | Součet |  | 5 | [12 empty] | VV | 2 | 4 | True | 1 | ROZPOCET
350 | M | 59030728 | konstrukce pro uchycení pisoáru osová rozteč CW profilů 450-625mm | kus | 5 |  | 0 | CS ÚRS 2024 02 |  | základní |  | 0 | 0.0025 | 0.0125 | 0 | 0 | 32 | M | 2 |  |  |  | ROZPOCET | 0 | 0 | 0 | 0 | 0 | 1 | 0 | 16 | -82555969
| PP |  | konstrukce pro uchycení pisoáru osová rozteč CW profilů 450-625mm | [14 empty] | PP | 2
351 | K | 763173113 | Montáž úchytu pro WC v SDK kci | kus | 14 |  | 0 | CS ÚRS 2024 02 |  | základní |  | 0 | 1e-05 | 0.00014 | 0 | 0 | 16 | K | 2 |  |  |  | ROZPOCET | 0 | 0 | 0 | 0 | 0 | 1 | 0 | 16 | 1890489710
| PP |  | Montáž nosičů zařizovacích předmětů pro konstrukce ze sádrokartonových desek úchytu pro WC | [14 empty] | PP | 2
| Online PSC |  | https://podminky.urs.cz/item/CS_URS_2024_02/763173113 | [14 empty] | Online PSC | 2
| VV |  | Půdorys 1.NP - návrh | [14 empty] | VV | 2 | 1 | True | 0 | ROZPOCET
| VV |  | 3 |  | 3 | [12 empty] | VV | 2 | 2 | True | 0 | ROZPOCET
| VV |  | Půdorys 2.NP - návrh | [14 empty] | VV | 2 | 1 | True | 0 | ROZPOCET
| VV |  | 11 |  | 11 | [12 empty] | VV | 2 | 2 | True | 0 | ROZPOCET
| VV |  | Součet |  | 14 | [12 empty] | VV | 2 | 4 | True | 1 | ROZPOCET
352 | M | 59030731 | konstrukce pro uchycení WC osová rozteč CW profilů 450-625mm | kus | 14 |  | 0 | CS ÚRS 2024 02 |  | základní |  | 0 | 0.0067 | 0.0938 | 0 | 0 | 32 | M | 2 |  |  |  | ROZPOCET | 0 | 0 | 0 | 0 | 0 | 1 | 0 | 16 | -1847240881
| PP |  | konstrukce pro uchycení WC osová rozteč CW profilů 450-625mm | [14 empty] | PP | 2
353 | K | 763173132 | Montáž držáku baterie v SDK kci | kus | 37 |  | 0 | CS ÚRS 2024 02 |  | základní |  | 0 | 1e-05 | 0.00037 | 0 | 0 | 16 | K | 2 |  |  |  | ROZPOCET | 0 | 0 | 0 | 0 | 0 | 1 | 0 | 16 | 552639694
| PP |  | Montáž nosičů zařizovacích předmětů pro konstrukce ze sádrokartonových desek držáku baterie | [14 empty] | PP | 2
| Online PSC |  | https://podminky.urs.cz/item/CS_URS_2024_02/763173132 | [14 empty] | Online PSC | 2
| VV |  | Půdorys 1.NP - návrh | [14 empty] | VV | 2 | 1 | True | 0 | ROZPOCET
| VV |  | 2 |  | 2 | [12 empty] | VV | 2 | 2 | True | 0 | ROZPOCET
| VV |  | Půdorys 2.NP - návrh | [14 empty] | VV | 2 | 1 | True | 0 | ROZPOCET
| VV |  | 35 |  | 35 | [12 empty] | VV | 2 | 2 | True | 0 | ROZPOCET
| VV |  | Součet |  | 37 | [12 empty] | VV | 2 | 4 | True | 1 | ROZPOCET
354 | M | 59030720 | konstrukce pro uchycení baterií osová rozteč CW profilů 460-625mm | kus | 37 |  | 0 | CS ÚRS 2024 02 |  | základní |  | 0 | 0.0009 | 0.0333 | 0 | 0 | 32 | M | 2 |  |  |  | ROZPOCET | 0 | 0 | 0 | 0 | 0 | 1 | 0 | 16 | 1311331391
| PP |  | konstrukce pro uchycení baterií osová rozteč CW profilů 460-625mm | [14 empty] | PP | 2
355 | K | 763181311 | Montáž jednokřídlové kovové zárubně do SDK příčky | kus | 41 |  | 0 | CS ÚRS 2024 02 |  | základní |  | 0 | 0.00022 | 0.00902 | 0 | 0 | 16 | K | 2 |  |  |  | ROZPOCET | 0 | 0 | 0 | 0 | 0 | 1 | 0 | 16 | 1508298240
| PP |  | Výplně otvorů konstrukcí ze sádrokartonových desek montáž zárubně kovové s konstrukcí jednokřídlové | [14 empty] | PP | 2
| Online PSC |  | https://podminky.urs.cz/item/CS_URS_2024_02/763181311 | [14 empty] | Online PSC | 2
| VV |  | 9+1+1+3+9+3+7+8 |  | 41 | [12 empty] | VV | 2 | 2 | True | 0 | ROZPOCET
| VV |  | Součet |  | 41 | [12 empty] | VV | 2 | 4 | True | 1 | ROZPOCET
356 | M | 55331442A | zárubeň jednokřídlá ocelová pro dodatečnou montáž tl stěny 160-200mm rozměru 800/1970, 2100mm pro SDK s těsněním | kus | 9 |  | 0 |  |  | základní |  | 0 | 0.01793 | 0.16137 | 0 | 0 | 32 | M | 2 |  |  |  | ROZPOCET | 0 | 0 | 0 | 0 | 0 | 1 | 0 | 16 | 1039473753
| VV |  | Z09 | [14 empty] | VV | 2 | 1 | True | 0 | ROZPOCET
| VV |  | 9 |  | 9 | [12 empty] | VV | 2 | 2 | True | 0 | ROZPOCET
| VV |  | Součet |  | 9 | [12 empty] | VV | 2 | 4 | True | 1 | ROZPOCET
357 | M | 55331443A | zárubeň jednokřídlá ocelová pro dodatečnou montáž tl stěny 160-200mm rozměru 900/1970, 2100mm pro SDK s těsněním | kus | 1 |  | 0 |  |  | základní |  | 0 | 0.01834 | 0.01834 | 0 | 0 | 32 | M | 2 |  |  |  | ROZPOCET | 0 | 0 | 0 | 0 | 0 | 1 | 0 | 16 | 1138633057
| VV |  | Z10 | [14 empty] | VV | 2 | 1 | True | 0 | ROZPOCET
| VV |  | 1 |  | 1 | [12 empty] | VV | 2 | 2 | True | 1 | ROZPOCET
358 | M | 55331452A | zárubeň jednokřídlá ocelová pro dodatečnou montáž tl stěny 260-300mm rozměru 800/1970, 2100mm pro SDK s těsněním | kus | 1 |  | 0 |  |  | základní |  | 0 | 0.02337 | 0.02337 | 0 | 0 | 32 | M | 2 |  |  |  | ROZPOCET | 0 | 0 | 0 | 0 | 0 | 1 | 0 | 16 | -1026974670
| VV |  | Z11 | [14 empty] | VV | 2 | 1 | True | 0 | ROZPOCET
| VV |  | 1 |  | 1 | [12 empty] | VV | 2 | 2 | True | 1 | ROZPOCET
359 | M | 55331432A | zárubeň jednokřídlá ocelová pro dodatečnou montáž tl stěny 75-100mm rozměru 800/1970, 2100mm pro SDK s těsněním | kus | 3 |  | 0 |  |  | základní |  | 0 | 0.01249 | 0.03747 | 0 | 0 | 32 | M | 2 |  |  |  | ROZPOCET | 0 | 0 | 0 | 0 | 0 | 1 | 0 | 16 | -607931655
| VV |  | Z12 | [14 empty] | VV | 2 | 1 | True | 0 | ROZPOCET
| VV |  | 3 |  | 3 | [12 empty] | VV | 2 | 2 | True | 0 | ROZPOCET
| VV |  | Součet |  | 3 | [12 empty] | VV | 2 | 4 | True | 1 | ROZPOCET
360 | M | 55331431A | zárubeň jednokřídlá ocelová pro dodatečnou montáž tl stěny 75-100mm rozměru 700/1970, 2100mm pro SDK s těsněním | kus | 9 |  | 0 |  |  | základní |  | 0 | 0.01225 | 0.11025 | 0 | 0 | 32 | M | 2 |  |  |  | ROZPOCET | 0 | 0 | 0 | 0 | 0 | 1 | 0 | 16 | 1794037074
| VV |  | Z13 | [14 empty] | VV | 2 | 1 | True | 0 | ROZPOCET
| VV |  | 9 |  | 9 | [12 empty] | VV | 2 | 2 | True | 0 | ROZPOCET
| VV |  | Součet |  | 9 | [12 empty] | VV | 2 | 4 | True | 1 | ROZPOCET
361 | M | 55331441A | zárubeň jednokřídlá ocelová pro dodatečnou montáž tl stěny 160-200mm rozměru 700/1970, 2100mm pro SDK s těsněním | kus | 3 |  | 0 |  |  | základní |  | 0 | 0.01753 | 0.05259 | 0 | 0 | 32 | M | 2 |  |  |  | ROZPOCET | 0 | 0 | 0 | 0 | 0 | 1 | 0 | 16 | 395606118
| VV |  | Z14 | [14 empty] | VV | 2 | 1 | True | 0 | ROZPOCET
| VV |  | 3 |  | 3 | [12 empty] | VV | 2 | 2 | True | 0 | ROZPOCET
| VV |  | Součet |  | 3 | [12 empty] | VV | 2 | 4 | True | 1 | ROZPOCET
362 | M | 55331442A1 | zárubeň jednokřídlá ocelová pro dodatečnou montáž tl stěny 160-200mm rozměru 800/1970, 2100mm pro SDk s těsněním pro posuvné dveře | kus | 7 |  | 0 |  |  | základní |  | 0 | 0.01793 | 0.12551 | 0 | 0 | 32 | M | 2 |  |  |  | ROZPOCET | 0 | 0 | 0 | 0 | 0 | 1 | 0 | 16 | -1093905650
| VV |  | Z17 | [14 empty] | VV | 2 | 1 | True | 0 | ROZPOCET
| VV |  | 7 |  | 7 | [12 empty] | VV | 2 | 2 | True | 0 | ROZPOCET
| VV |  | Součet |  | 7 | [12 empty] | VV | 2 | 4 | True | 1 | ROZPOCET
363 | M | 55331442A2 | zárubeň jednokřídlá ocelová pro dodatečnou montáž tl stěny 160-200mm rozměru 800/1970, 2100mm pro SDk s těsněním | kus | 8 |  | 0 |  |  | základní |  | 0 | 0.01793 | 0.14344 | 0 | 0 | 32 | M | 2 |  |  |  | ROZPOCET | 0 | 0 | 0 | 0 | 0 | 1 | 0 | 16 | -1838419576
| VV |  | Z018 | [14 empty] | VV | 2 | 1 | True | 0 | ROZPOCET
| VV |  | 8 |  | 8 | [12 empty] | VV | 2 | 2 | True | 0 | ROZPOCET
| VV |  | Součet |  | 8 | [12 empty] | VV | 2 | 4 | True | 1 | ROZPOCET
364 | M | 55331442A3 | Příplatek za těsnění pro akustické dveře | kus | 8 |  | 0 |  |  | základní |  | 0 | 0.01793 | 0.14344 | 0 | 0 | 32 | M | 2 |  |  |  | ROZPOCET | 0 | 0 | 0 | 0 | 0 | 1 | 0 | 16 | -628149635
| VV |  | Z018 | [14 empty] | VV | 2 | 1 | True | 0 | ROZPOCET
| VV |  | 8 |  | 8 | [12 empty] | VV | 2 | 2 | True | 0 | ROZPOCET
| VV |  | Součet |  | 8 | [12 empty] | VV | 2 | 4 | True | 1 | ROZPOCET
365 | K | 763183111 | Montáž pouzdra posuvných dveří s jednou kapsou pro jedno křídlo š do 800 mm do SDK příčky | kus | 7 |  | 0 | CS ÚRS 2024 02 |  | základní |  | 0 | 0 | 0 | 0 | 0 | 16 | K | 2 |  |  |  | ROZPOCET | 0 | 0 | 0 | 0 | 0 | 1 | 0 | 16 | -1594152203
| PP |  | Výplně otvorů konstrukcí ze sádrokartonových desek montáž stavebního pouzdra posuvných dveří do sádrokartonové příčky s jednou kapsou pro jedno dveřní křídlo, průchozí šířky do 800 mm | [14 empty] | PP | 2
| Online PSC |  | https://podminky.urs.cz/item/CS_URS_2024_02/763183111 | [14 empty] | Online PSC | 2
366 | M | 55331692 | pouzdro stavební do SDK pro 1 křídlo posuvných dveří š 800mm v do 2100mm | kus | 7 |  | 0 | CS ÚRS 2024 02 |  | základní |  | 0 | 0.041 | 0.287 | 0 | 0 | 32 | M | 2 |  |  |  | ROZPOCET | 0 | 0 | 0 | 0 | 0 | 1 | 0 | 16 | 900302198
| PP |  | pouzdro stavební do SDK pro 1 křídlo posuvných dveří š 800mm v do 2100mm | [14 empty] | PP | 2
| VV |  | Z17 | [14 empty] | VV | 2 | 1 | True | 0 | ROZPOCET
| VV |  | 7 |  | 7 | [12 empty] | VV | 2 | 2 | True | 0 | ROZPOCET
| VV |  | Součet |  | 7 | [12 empty] | VV | 2 | 4 | True | 1 | ROZPOCET
367 | K | 763411215 | Dělící přepážky k pisoárům, kompaktní desky tl 10 mm | m2 | 1.2 |  | 0 | CS ÚRS 2024 02 |  | základní |  | 0 | 0.01479 | 0.017748 | 0 | 0 | 16 | K | 2 |  |  |  | ROZPOCET | 0 | 0 | 0 | 0 | 0 | 1 | 0 | 16 | -1290552251
| PP |  | Sanitární příčky vhodné do mokrého prostředí dělící přepážky k pisoárům z kompaktních desek tl. 10 mm | [14 empty] | PP | 2
| Online PSC |  | https://podminky.urs.cz/item/CS_URS_2024_02/763411215 | [14 empty] | Online PSC | 2
| VV |  | Půdorys 1.NP - návrh | [14 empty] | VV | 2 | 1 | True | 0 | ROZPOCET
| VV |  | 0,6*1 |  | 0.6 | [12 empty] | VV | 2 | 2 | True | 0 | ROZPOCET
| VV |  | Půdorys 2.NP - návrh | [14 empty] | VV | 2 | 1 | True | 0 | ROZPOCET
| VV |  | 0,6*1 |  | 0.6 | [12 empty] | VV | 2 | 2 | True | 0 | ROZPOCET
| VV |  | Součet |  | 1.2 | [12 empty] | VV | 2 | 4 | True | 1 | ROZPOCET
368 | K | 998763302 | Přesun hmot tonážní pro konstrukce montované z desek v objektech v přes 6 do 12 m | t | 47.268 |  | 0 | CS ÚRS 2024 02 |  | základní |  | 0 | 0 | 0 | 0 | 0 | 16 | K | 2 |  |  |  | ROZPOCET | 0 | 0 | 0 | 0 | 0 | 1 | 0 | 16 | 171614214
| PP |  | Přesun hmot pro konstrukce montované z desek sádrokartonových, sádrovláknitých, cementovláknitých nebo cementových stanovený z hmotnosti přesunovaného materiálu vodorovná dopravní vzdálenost do 50 m základní v objektech výšky přes 6 do 12 m | [14 empty] | PP | 2
| Online PSC |  | https://podminky.urs.cz/item/CS_URS_2024_02/998763302 | [14 empty] | Online PSC | 2
| D | 764 | Konstrukce klempířské |  |  |  | 0 |  |  |  |  | 0 |  | 0.3832 |  | 0 | 2 | D | 1 |  |  |  | ROZPOCET | [6 empty] | 0
369 | K | 764216644 | Oplechování rovných parapetů celoplošně lepené z Pz s povrchovou úpravou rš 330 mm | m | 72.22 |  | 0 | CS ÚRS 2024 02 |  | základní |  | 0 | 0.00362 | 0.26144 | 0 | 0 | 16 | K | 2 |  |  |  | ROZPOCET | 0 | 0 | 0 | 0 | 0 | 1 | 0 | 16 | 2142151950
| PP |  | Oplechování parapetů z pozinkovaného plechu s povrchovou úpravou rovných celoplošně lepené, bez rohů rš 330 mm | [14 empty] | PP | 2
| Online PSC |  | https://podminky.urs.cz/item/CS_URS_2024_02/764216644 | [14 empty] | Online PSC | 2
| VV |  | viz tab.PSV ozn.K1+K3-K7 | [14 empty] | VV | 2 | 1 | True | 0 | ROZPOCET
| VV |  | 1,26*4 |  | 5.04 | [12 empty] | VV | 2 | 2 | True | 0 | ROZPOCET
| VV |  | 3,06*2 |  | 6.12 | [12 empty] | VV | 2 | 2 | True | 0 | ROZPOCET
| VV |  | 1,06*1 |  | 1.06 | [12 empty] | VV | 2 | 2 | True | 0 | ROZPOCET
| VV |  | 1,16*1 |  | 1.16 | [12 empty] | VV | 2 | 2 | True | 0 | ROZPOCET
| VV |  | 0,86*4 |  | 3.44 | [12 empty] | VV | 2 | 2 | True | 0 | ROZPOCET
| VV |  | 2,46*1 |  | 2.46 | [12 empty] | VV | 2 | 2 | True | 0 | ROZPOCET
| VV |  | Mezisoučet |  | 19.28 | [12 empty] | VV | 2 | 3 | True | 0 | ROZPOCET
| VV |  | výkres sestav oken | [14 empty] | VV | 2 | 1 | True | 0 | ROZPOCET
| VV |  | 9,94*1 |  | 9.94 | [12 empty] | VV | 2 | 2 | True | 0 | ROZPOCET
| VV |  | 7,27*1 |  | 7.27 | [12 empty] | VV | 2 | 2 | True | 0 | ROZPOCET
| VV |  | 14,2*1 |  | 14.2 | [12 empty] | VV | 2 | 2 | True | 0 | ROZPOCET
| VV |  | 21,53*1 |  | 21.53 | [12 empty] | VV | 2 | 2 | True | 0 | ROZPOCET
| VV |  | Mezisoučet |  | 52.94 | [12 empty] | VV | 2 | 3 | True | 0 | ROZPOCET
| VV |  | Součet |  | 72.22 | [12 empty] | VV | 2 | 4 | True | 1 | ROZPOCET
370 | K | 764216645 | Oplechování rovných parapetů celoplošně lepené z Pz s povrchovou úpravou rš 400 mm | m | 12.02 |  | 0 | CS ÚRS 2024 02 |  | základní |  | 0 | 0.00432 | 0.051926 | 0 | 0 | 16 | K | 2 |  |  |  | ROZPOCET | 0 | 0 | 0 | 0 | 0 | 1 | 0 | 16 | -1778527259
| PP |  | Oplechování parapetů z pozinkovaného plechu s povrchovou úpravou rovných celoplošně lepené, bez rohů rš 400 mm | [14 empty] | PP | 2
| Online PSC |  | https://podminky.urs.cz/item/CS_URS_2024_02/764216645 | [14 empty] | Online PSC | 2
| VV |  | viz tab.PSV ozn.K2+K8 | [14 empty] | VV | 2 | 1 | True | 0 | ROZPOCET
| VV |  | 2,06*4 |  | 8.24 | [12 empty] | VV | 2 | 2 | True | 0 | ROZPOCET
| VV |  | 1,26*3 |  | 3.78 | [12 empty] | VV | 2 | 2 | True | 0 | ROZPOCET
| VV |  | Součet |  | 12.02 | [12 empty] | VV | 2 | 4 | True | 1 | ROZPOCET
371 | K | 764216604A | Boční krytky pro parapet AL, RAL dle výběru | pár | 24 |  | 0 |  |  | základní |  | 0 | 0.00291 | 0.06984 | 0 | 0 | 16 | K | 2 |  |  |  | ROZPOCET | 0 | 0 | 0 | 0 | 0 | 1 | 0 | 16 | 558284147
| VV |  | 4+2+1+1+4+1+4+3+4 |  | 24 | [12 empty] | VV | 2 | 2 | True | 0 | ROZPOCET
| VV |  | Součet |  | 24 | [12 empty] | VV | 2 | 4 | True | 1 | ROZPOCET
372 | K | 998764102 | Přesun hmot tonážní pro konstrukce klempířské v objektech v přes 6 do 12 m | t | 0.383 |  | 0 | CS ÚRS 2024 02 |  | základní |  | 0 | 0 | 0 | 0 | 0 | 16 | K | 2 |  |  |  | ROZPOCET | 0 | 0 | 0 | 0 | 0 | 1 | 0 | 16 | 1686455585
| PP |  | Přesun hmot pro konstrukce klempířské stanovený z hmotnosti přesunovaného materiálu vodorovná dopravní vzdálenost do 50 m základní v objektech výšky přes 6 do 12 m | [14 empty] | PP | 2
| Online PSC |  | https://podminky.urs.cz/item/CS_URS_2024_02/998764102 | [14 empty] | Online PSC | 2
| D | 766 | Konstrukce truhlářské |  |  |  | 0 |  |  |  |  | 0 |  | 4.033 |  | 0 | 2 | D | 1 |  |  |  | ROZPOCET | [6 empty] | 0
373 | K | 766213213A | Montáž madel | kus | 1 |  | 0 |  |  | základní |  | 0 | 0 | 0 | 0 | 0 | 16 | K | 2 |  |  |  | ROZPOCET | 0 | 0 | 0 | 0 | 0 | 1 | 0 | 16 | -1828356360
| PP |  | Montáž schodišťových madel kotvených do stěny z plastů dílčích | [14 empty] | PP | 2
374 | M | 05217101A | madlo nerez - dveře D13 | kus | 1 |  | 0 |  |  | základní |  | 0 | 0.00105 | 0.00105 | 0 | 0 | 32 | M | 2 |  |  |  | ROZPOCET | 0 | 0 | 0 | 0 | 0 | 1 | 0 | 16 | -1183437272
375 | K | 766660001 | Montáž dveřních křídel otvíravých jednokřídlových š do 0,8 m do ocelové zárubně | kus | 54 |  | 0 | CS ÚRS 2024 02 |  | základní |  | 0 | 0 | 0 | 0 | 0 | 16 | K | 2 |  |  |  | ROZPOCET | 0 | 0 | 0 | 0 | 0 | 1 | 0 | 16 | 1364408543
| PP |  | Montáž dveřních křídel dřevěných nebo plastových otevíravých do ocelové zárubně povrchově upravených jednokřídlových, šířky do 800 mm | [14 empty] | PP | 2
| Online PSC |  | https://podminky.urs.cz/item/CS_URS_2024_02/766660001 | [14 empty] | Online PSC | 2
| VV |  | 39+15 |  | 54 | [12 empty] | VV | 2 | 2 | True | 0 | ROZPOCET
| VV |  | Součet |  | 54 | [12 empty] | VV | 2 | 4 | True | 1 | ROZPOCET
376 | M | 0027548.URS | dveře interiérové jednokřídlé plné, HPL laminát, plné, 80x197cm | kus | 39 |  | 0 |  |  | základní |  | 0 | 0.0216 | 0.8424 | 0 | 0 | 32 | M | 2 |  |  |  | ROZPOCET | 0 | 0 | 0 | 0 | 0 | 1 | 0 | 16 | -192613580
| PP |  | dveře interiérové jednokřídlé plné, PP, HPL laminát, bílé plné, 80x197 | [14 empty] | PP | 2
| VV |  | D01 | [14 empty] | VV | 2 | 1 | True | 0 | ROZPOCET
| VV |  | 1 |  | 1 | [12 empty] | VV | 2 | 2 | True | 0 | ROZPOCET
| VV |  | D07 | [14 empty] | VV | 2 | 1 | True | 0 | ROZPOCET
| VV |  | 3 |  | 3 | [12 empty] | VV | 2 | 2 | True | 0 | ROZPOCET
| VV |  | D08 | [14 empty] | VV | 2 | 1 | True | 0 | ROZPOCET
| VV |  | 5 |  | 5 | [12 empty] | VV | 2 | 2 | True | 0 | ROZPOCET
| VV |  | D09 | [14 empty] | VV | 2 | 1 | True | 0 | ROZPOCET
| VV |  | 12 |  | 12 | [12 empty] | VV | 2 | 2 | True | 0 | ROZPOCET
| VV |  | D12 | [14 empty] | VV | 2 | 1 | True | 0 | ROZPOCET
| VV |  | 10 |  | 10 | [12 empty] | VV | 2 | 2 | True | 0 | ROZPOCET
| VV |  | D15 | [14 empty] | VV | 2 | 1 | True | 0 | ROZPOCET
| VV |  | 8 |  | 8 | [12 empty] | VV | 2 | 2 | True | 0 | ROZPOCET
| VV |  | Součet |  | 39 | [12 empty] | VV | 2 | 4 | True | 1 | ROZPOCET
377 | M | 0027547.URS | dveře interiérové jednokřídlé plné, HPL laminát, plné, 70x197cm | kus | 15 |  | 0 |  |  | základní |  | 0 | 0.0189 | 0.2835 | 0 | 0 | 32 | M | 2 |  |  |  | ROZPOCET | 0 | 0 | 0 | 0 | 0 | 1 | 0 | 16 | -474287763
| VV |  | D02 | [14 empty] | VV | 2 | 1 | True | 0 | ROZPOCET
| VV |  | 3 |  | 3 | [12 empty] | VV | 2 | 2 | True | 0 | ROZPOCET
| VV |  | D11 | [14 empty] | VV | 2 | 1 | True | 0 | ROZPOCET
| VV |  | 12 |  | 12 | [12 empty] | VV | 2 | 2 | True | 0 | ROZPOCET
| VV |  | Součet |  | 15 | [12 empty] | VV | 2 | 4 | True | 1 | ROZPOCET
378 | K | 766660002 | Montáž dveřních křídel otvíravých jednokřídlových š přes 0,8 m do ocelové zárubně | kus | 4 |  | 0 | CS ÚRS 2024 02 |  | základní |  | 0 | 0 | 0 | 0 | 0 | 16 | K | 2 |  |  |  | ROZPOCET | 0 | 0 | 0 | 0 | 0 | 1 | 0 | 16 | -1700984105
| PP |  | Montáž dveřních křídel dřevěných nebo plastových otevíravých do ocelové zárubně povrchově upravených jednokřídlových, šířky přes 800 mm | [14 empty] | PP | 2
| Online PSC |  | https://podminky.urs.cz/item/CS_URS_2024_02/766660002 | [14 empty] | Online PSC | 2
379 | M | 0027549.URS | dveře interiérové jednokřídlé plné, HPL laminát, plné, 90x197cm | kus | 3 |  | 0 |  |  | základní |  | 0 | 0.0243 | 0.0729 | 0 | 0 | 32 | M | 2 |  |  |  | ROZPOCET | 0 | 0 | 0 | 0 | 0 | 1 | 0 | 16 | 813368032
| VV |  | D03 | [14 empty] | VV | 2 | 1 | True | 0 | ROZPOCET
| VV |  | 2 |  | 2 | [12 empty] | VV | 2 | 2 | True | 0 | ROZPOCET
| VV |  | D13 | [14 empty] | VV | 2 | 1 | True | 0 | ROZPOCET
| VV |  | 1 |  | 1 | [12 empty] | VV | 2 | 2 | True | 0 | ROZPOCET
| VV |  | Součet |  | 3 | [12 empty] | VV | 2 | 4 | True | 1 | ROZPOCET
380 | M | 0027550.URS | dveře interiérové jednokřídlé plné, HPL laminát, plné, 100x197cm | kus | 1 |  | 0 |  |  | základní |  | 0 | 0.027 | 0.027 | 0 | 0 | 32 | M | 2 |  |  |  | ROZPOCET | 0 | 0 | 0 | 0 | 0 | 1 | 0 | 16 | -412062631
| VV |  | D10 | [14 empty] | VV | 2 | 1 | True | 0 | ROZPOCET
| VV |  | 1 |  | 1 | [12 empty] | VV | 2 | 2 | True | 0 | ROZPOCET
| VV |  | Součet |  | 1 | [12 empty] | VV | 2 | 4 | True | 1 | ROZPOCET
381 | K | 766660012 | Montáž dveřních křídel otvíravých dvoukřídlových š přes 1,45 m do ocelové zárubně | kus | 2 |  | 0 | CS ÚRS 2024 02 |  | základní |  | 0 | 0 | 0 | 0 | 0 | 16 | K | 2 |  |  |  | ROZPOCET | 0 | 0 | 0 | 0 | 0 | 1 | 0 | 16 | 1641202288
| PP |  | Montáž dveřních křídel dřevěných nebo plastových otevíravých do ocelové zárubně povrchově upravených dvoukřídlových, šířky přes 1450 mm | [14 empty] | PP | 2
| Online PSC |  | https://podminky.urs.cz/item/CS_URS_2024_02/766660012 | [14 empty] | Online PSC | 2
382 | M | 0027542.URS | dveře interiérové dvoukřídlé plné, HPL laminát, plné, 160x197cm | kus | 2 |  | 0 |  |  | základní |  | 0 | 0.04 | 0.08 | 0 | 0 | 32 | M | 2 |  |  |  | ROZPOCET | 0 | 0 | 0 | 0 | 0 | 1 | 0 | 16 | 628781798
| VV |  | D06 | [14 empty] | VV | 2 | 1 | True | 0 | ROZPOCET
| VV |  | 2 |  | 2 | [12 empty] | VV | 2 | 2 | True | 0 | ROZPOCET
| VV |  | Součet |  | 2 | [12 empty] | VV | 2 | 4 | True | 1 | ROZPOCET
383 | K | 766660021 | Montáž dveřních křídel otvíravých jednokřídlových š do 0,8 m požárních do ocelové zárubně | kus | 1 |  | 0 | CS ÚRS 2024 02 |  | základní |  | 0 | 0 | 0 | 0 | 0 | 16 | K | 2 |  |  |  | ROZPOCET | 0 | 0 | 0 | 0 | 0 | 1 | 0 | 16 | -1356990882
| PP |  | Montáž dveřních křídel dřevěných nebo plastových otevíravých do ocelové zárubně protipožárních jednokřídlových, šířky do 800 mm | [14 empty] | PP | 2
| Online PSC |  | https://podminky.urs.cz/item/CS_URS_2024_02/766660021 | [14 empty] | Online PSC | 2
384 | M | 0027548.URSA | dveře interiérové jednokřídlé plné, HPL laminát, plné, 80x197cm EI15DP3-C | kus | 1 |  | 0 |  |  | základní |  | 0 | 0.0216 | 0.0216 | 0 | 0 | 32 | M | 2 |  |  |  | ROZPOCET | 0 | 0 | 0 | 0 | 0 | 1 | 0 | 16 | -341076939
| VV |  | D04 | [14 empty] | VV | 2 | 1 | True | 0 | ROZPOCET
| VV |  | 1 |  | 1 | [12 empty] | VV | 2 | 2 | True | 0 | ROZPOCET
| VV |  | Součet |  | 1 | [12 empty] | VV | 2 | 4 | True | 1 | ROZPOCET
385 | K | 766660031 | Montáž dveřních křídel otvíravých dvoukřídlových požárních do ocelové zárubně | kus | 1 |  | 0 | CS ÚRS 2024 02 |  | základní |  | 0 | 0 | 0 | 0 | 0 | 16 | K | 2 |  |  |  | ROZPOCET | 0 | 0 | 0 | 0 | 0 | 1 | 0 | 16 | 225310790
| PP |  | Montáž dveřních křídel dřevěných nebo plastových otevíravých do ocelové zárubně protipožárních dvoukřídlových jakékoliv šířky | [14 empty] | PP | 2
| Online PSC |  | https://podminky.urs.cz/item/CS_URS_2024_02/766660031 | [14 empty] | Online PSC | 2
386 | M | 0027554.URSA | dveře interiérové dvoukřídlé plné, HPL laminát, plné, 160x197cm EI 15DP3-C | kus | 1 |  | 0 |  |  | základní |  | 0 | 0.05248 | 0.05248 | 0 | 0 | 32 | M | 2 |  |  |  | ROZPOCET | 0 | 0 | 0 | 0 | 0 | 1 | 0 | 16 | -1003638180
| VV |  | D05 | [14 empty] | VV | 2 | 1 | True | 0 | ROZPOCET
| VV |  | 1 |  | 1 | [12 empty] | VV | 2 | 2 | True | 0 | ROZPOCET
| VV |  | Součet |  | 1 | [12 empty] | VV | 2 | 4 | True | 1 | ROZPOCET
387 | K | 766660311 | Montáž posuvných dveří jednokřídlových průchozí š do 800 mm do pouzdra s jednou kapsou | kus | 7 |  | 0 | CS ÚRS 2024 02 |  | základní |  | 0 | 0 | 0 | 0 | 0 | 16 | K | 2 |  |  |  | ROZPOCET | 0 | 0 | 0 | 0 | 0 | 1 | 0 | 16 | 1012290291
| PP |  | Montáž dveřních křídel dřevěných nebo plastových posuvných dveří do pouzdra s jednou kapsou jednokřídlových, průchozí šířky do 800 mm | [14 empty] | PP | 2
| Online PSC |  | https://podminky.urs.cz/item/CS_URS_2024_02/766660311 | [14 empty] | Online PSC | 2
388 | M | 0027548.URS | dveře interiérové jednokřídlé plné, HPL laminát, plné, 80x197cm | kus | 7 |  | 0 |  |  | základní |  | 0 | 0.0216 | 0.1512 | 0 | 0 | 32 | M | 2 |  |  |  | ROZPOCET | 0 | 0 | 0 | 0 | 0 | 1 | 0 | 16 | 447481887
| PP |  | dveře interiérové jednokřídlé plné, PP, HPL laminát, bílé plné, 80x197 | [14 empty] | PP | 2
| VV |  | D14 | [14 empty] | VV | 2 | 1 | True | 0 | ROZPOCET
| VV |  | 7 |  | 7 | [12 empty] | VV | 2 | 2 | True | 0 | ROZPOCET
| VV |  | Součet |  | 7 | [12 empty] | VV | 2 | 4 | True | 1 | ROZPOCET
389 | K | 766660713 | Montáž okopového plechu dveřních křídel | kus | 46 |  | 0 | CS ÚRS 2024 02 |  | základní |  | 0 | 0 | 0 | 0 | 0 | 16 | K | 2 |  |  |  | ROZPOCET | 0 | 0 | 0 | 0 | 0 | 1 | 0 | 16 | -150826297
| PP |  | Montáž dveřních doplňků plechu okopového | [14 empty] | PP | 2
| Online PSC |  | https://podminky.urs.cz/item/CS_URS_2024_02/766660713 | [14 empty] | Online PSC | 2
| VV |  | 6+36+4 |  | 46 | [12 empty] | VV | 2 | 2 | True | 0 | ROZPOCET
| VV |  | Součet |  | 46 | [12 empty] | VV | 2 | 4 | True | 1 | ROZPOCET
390 | M | 54915211 | plech okopový nerez 715x250x0,6mm | kus | 6 |  | 0 | CS ÚRS 2024 02 |  | základní |  | 0 | 0.0005 | 0.003 | 0 | 0 | 32 | M | 2 |  |  |  | ROZPOCET | 0 | 0 | 0 | 0 | 0 | 1 | 0 | 16 | 12092680
| PP |  | plech okopový nerez 715x250x0,6mm | [14 empty] | PP | 2
| VV |  | D02 | [14 empty] | VV | 2 | 1 | True | 0 | ROZPOCET
| VV |  | 6 |  | 6 | [12 empty] | VV | 2 | 2 | True | 0 | ROZPOCET
| VV |  | Součet |  | 6 | [12 empty] | VV | 2 | 4 | True | 1 | ROZPOCET
391 | M | 54915212 | plech okopový nerez 815x250x0,6mm | kus | 36 |  | 0 | CS ÚRS 2024 02 |  | základní |  | 0 | 0.0005 | 0.018 | 0 | 0 | 32 | M | 2 |  |  |  | ROZPOCET | 0 | 0 | 0 | 0 | 0 | 1 | 0 | 16 | 2105894929
| PP |  | plech okopový nerez 815x250x0,6mm | [14 empty] | PP | 2
| VV |  | D01 | [14 empty] | VV | 2 | 1 | True | 0 | ROZPOCET
| VV |  | 2 |  | 2 | [12 empty] | VV | 2 | 2 | True | 0 | ROZPOCET
| VV |  | D04 | [14 empty] | VV | 2 | 1 | True | 0 | ROZPOCET
| VV |  | 2 |  | 2 | [12 empty] | VV | 2 | 2 | True | 0 | ROZPOCET
| VV |  | D07 | [14 empty] | VV | 2 | 1 | True | 0 | ROZPOCET
| VV |  | 6 |  | 6 | [12 empty] | VV | 2 | 2 | True | 0 | ROZPOCET
| VV |  | D08 | [14 empty] | VV | 2 | 1 | True | 0 | ROZPOCET
| VV |  | 10 |  | 10 | [12 empty] | VV | 2 | 2 | True | 0 | ROZPOCET
| VV |  | D15 | [14 empty] | VV | 2 | 1 | True | 0 | ROZPOCET
| VV |  | 16 |  | 16 | [12 empty] | VV | 2 | 2 | True | 0 | ROZPOCET
| VV |  | Součet |  | 36 | [12 empty] | VV | 2 | 4 | True | 1 | ROZPOCET
392 | M | 54915213 | plech okopový nerez 915x250x0,6mm | kus | 4 |  | 0 | CS ÚRS 2024 02 |  | základní |  | 0 | 0.0006 | 0.0024 | 0 | 0 | 32 | M | 2 |  |  |  | ROZPOCET | 0 | 0 | 0 | 0 | 0 | 1 | 0 | 16 | -745102087
| PP |  | plech okopový nerez 915x250x0,6mm | [14 empty] | PP | 2
| VV |  | D03 | [14 empty] | VV | 2 | 1 | True | 0 | ROZPOCET
| VV |  | 4 |  | 4 | [12 empty] | VV | 2 | 2 | True | 0 | ROZPOCET
| VV |  | Součet |  | 4 | [12 empty] | VV | 2 | 4 | True | 1 | ROZPOCET
393 | K | 766660717 | Montáž samozavírače na ocelovou zárubeň a dveřní křídlo | kus | 5 |  | 0 | CS ÚRS 2024 02 |  | základní |  | 0 | 0 | 0 | 0 | 0 | 16 | K | 2 |  |  |  | ROZPOCET | 0 | 0 | 0 | 0 | 0 | 1 | 0 | 16 | 1945141065
| PP |  | Montáž dveřních doplňků samozavírače na zárubeň ocelovou | [14 empty] | PP | 2
| Online PSC |  | https://podminky.urs.cz/item/CS_URS_2024_02/766660717 | [14 empty] | Online PSC | 2
| VV |  | D04 | [14 empty] | VV | 2 | 1 | True | 0 | ROZPOCET
| VV |  | 1 |  | 1 | [12 empty] | VV | 2 | 2 | True | 0 | ROZPOCET
| VV |  | D05 | [14 empty] | VV | 2 | 1 | True | 0 | ROZPOCET
| VV |  | 1 |  | 1 | [12 empty] | VV | 2 | 2 | True | 0 | ROZPOCET
| VV |  | D07 | [14 empty] | VV | 2 | 1 | True | 0 | ROZPOCET
| VV |  | 3 |  | 3 | [12 empty] | VV | 2 | 2 | True | 0 | ROZPOCET
| VV |  | Součet |  | 5 | [12 empty] | VV | 2 | 4 | True | 1 | ROZPOCET
394 | M | 5491700A | samozavírač dveří s hřebenovou technologií | kus | 5 |  | 0 |  |  | základní |  | 0 | 0.0024 | 0.012 | 0 | 0 | 32 | M | 2 |  |  |  | ROZPOCET | 0 | 0 | 0 | 0 | 0 | 1 | 0 | 16 | 344993069
395 | K | 766660718 | Montáž stavěče dveřního křídla | kus | 69 |  | 0 | CS ÚRS 2024 02 |  | základní |  | 0 | 0 | 0 | 0 | 0 | 16 | K | 2 |  |  |  | ROZPOCET | 0 | 0 | 0 | 0 | 0 | 1 | 0 | 16 | -1216783617
| PP |  | Montáž dveřních doplňků stavěče křídla | [14 empty] | PP | 2
| Online PSC |  | https://podminky.urs.cz/item/CS_URS_2024_02/766660718 | [14 empty] | Online PSC | 2
396 | M | 54916362 | kování dveřní stavěč dveří | kus | 69 |  | 0 | CS ÚRS 2024 02 |  | základní |  | 0 | 0.00021 | 0.01449 | 0 | 0 | 32 | M | 2 |  |  |  | ROZPOCET | 0 | 0 | 0 | 0 | 0 | 1 | 0 | 16 | 656354060
| PP |  | kování dveřní stavěč dveří | [14 empty] | PP | 2
397 | K | 766660720 | Osazení větrací mřížky s vyříznutím otvoru | kus | 34 |  | 0 | CS ÚRS 2024 02 |  | základní |  | 0 | 0 | 0 | 0 | 0 | 16 | K | 2 |  |  |  | ROZPOCET | 0 | 0 | 0 | 0 | 0 | 1 | 0 | 16 | -1779048894
| PP |  | Montáž dveřních doplňků větrací mřížky s vyříznutím otvoru | [14 empty] | PP | 2
| Online PSC |  | https://podminky.urs.cz/item/CS_URS_2024_02/766660720 | [14 empty] | Online PSC | 2
| VV |  | D02 | [14 empty] | VV | 2 | 1 | True | 0 | ROZPOCET
| VV |  | 3 |  | 3 | [12 empty] | VV | 2 | 2 | True | 0 | ROZPOCET
| VV |  | D07 | [14 empty] | VV | 2 | 1 | True | 0 | ROZPOCET
| VV |  | 3 |  | 3 | [12 empty] | VV | 2 | 2 | True | 0 | ROZPOCET
| VV |  | D08 | [14 empty] | VV | 2 | 1 | True | 0 | ROZPOCET
| VV |  | 5 |  | 5 | [12 empty] | VV | 2 | 2 | True | 0 | ROZPOCET
| VV |  | D11 | [14 empty] | VV | 2 | 1 | True | 0 | ROZPOCET
| VV |  | 12 |  | 12 | [12 empty] | VV | 2 | 2 | True | 0 | ROZPOCET
| VV |  | D12 | [14 empty] | VV | 2 | 1 | True | 0 | ROZPOCET
| VV |  | 10 |  | 10 | [12 empty] | VV | 2 | 2 | True | 0 | ROZPOCET
| VV |  | D13 | [14 empty] | VV | 2 | 1 | True | 0 | ROZPOCET
| VV |  | 1 |  | 1 | [12 empty] | VV | 2 | 2 | True | 0 | ROZPOCET
| VV |  | Součet |  | 34 | [12 empty] | VV | 2 | 4 | True | 1 | ROZPOCET
398 | M | 55341400A | mřížka větrací AL 500x100mm včetně spojovacího materiálu | pár | 34 |  | 0 |  |  | základní |  | 0 | 7e-05 | 0.00238 | 0 | 0 | 32 | M | 2 |  |  |  | ROZPOCET | 0 | 0 | 0 | 0 | 0 | 1 | 0 | 16 | -276597087
399 | K | 766660728 | Montáž dveřního interiérového kování - zámku | kus | 69 |  | 0 | CS ÚRS 2024 02 |  | základní |  | 0 | 0 | 0 | 0 | 0 | 16 | K | 2 |  |  |  | ROZPOCET | 0 | 0 | 0 | 0 | 0 | 1 | 0 | 16 | -1646288142
| PP |  | Montáž dveřních doplňků dveřního kování interiérového zámku | [14 empty] | PP | 2
| Online PSC |  | https://podminky.urs.cz/item/CS_URS_2024_02/766660728 | [14 empty] | Online PSC | 2
400 | M | 54924003 | zámek | kus | 69 |  | 0 | CS ÚRS 2024 02 |  | základní |  | 0 | 0.00015 | 0.01035 | 0 | 0 | 32 | M | 2 |  |  |  | ROZPOCET | 0 | 0 | 0 | 0 | 0 | 1 | 0 | 16 | 1452548627
401 | K | 766660729 | Montáž dveřního interiérového kování - štítku s klikou | kus | 57 |  | 0 | CS ÚRS 2024 02 |  | základní |  | 0 | 0 | 0 | 0 | 0 | 16 | K | 2 |  |  |  | ROZPOCET | 0 | 0 | 0 | 0 | 0 | 1 | 0 | 16 | 1190933621
| PP |  | Montáž dveřních doplňků dveřního kování interiérového štítku s klikou | [14 empty] | PP | 2
| Online PSC |  | https://podminky.urs.cz/item/CS_URS_2024_02/766660729 | [14 empty] | Online PSC | 2
402 | M | 54914123 | kování rozetové klika/klika | kus | 57 |  | 0 | CS ÚRS 2024 02 |  | základní |  | 0 | 0.0022 | 0.1254 | 0 | 0 | 32 | M | 2 |  |  |  | ROZPOCET | 0 | 0 | 0 | 0 | 0 | 1 | 0 | 16 | 887401770
| PP |  | kování rozetové klika/klika | [14 empty] | PP | 2
403 | K | 766660730 | Montáž dveřního interiérového kování - WC kliky se zámkem | kus | 12 |  | 0 | CS ÚRS 2024 02 |  | základní |  | 0 | 0 | 0 | 0 | 0 | 16 | K | 2 |  |  |  | ROZPOCET | 0 | 0 | 0 | 0 | 0 | 1 | 0 | 16 | -135294568
| PP |  | Montáž dveřních doplňků dveřního kování interiérového WC kliky se zámkem | [14 empty] | PP | 2
| Online PSC |  | https://podminky.urs.cz/item/CS_URS_2024_02/766660730 | [14 empty] | Online PSC | 2
404 | M | 54914128 | kování rozetové pro WC | kus | 12 |  | 0 | CS ÚRS 2024 02 |  | základní |  | 0 | 0.0022 | 0.0264 | 0 | 0 | 32 | M | 2 |  |  |  | ROZPOCET | 0 | 0 | 0 | 0 | 0 | 1 | 0 | 16 | -1672721042
405 | K | 766694116 | Montáž parapetních desek dřevěných nebo plastových š do 30 cm | m | 95.4 |  | 0 | CS ÚRS 2024 02 |  | základní |  | 0 | 0 | 0 | 0 | 0 | 16 | K | 2 |  |  |  | ROZPOCET | 0 | 0 | 0 | 0 | 0 | 1 | 0 | 16 | -806225520
| PP |  | Montáž ostatních truhlářských konstrukcí parapetních desek dřevěných nebo plastových šířky do 300 mm | [14 empty] | PP | 2
| Online PSC |  | https://podminky.urs.cz/item/CS_URS_2024_02/766694116 | [14 empty] | Online PSC | 2
| VV |  | viz tab.PSV ozn.T | [14 empty] | VV | 2 | 1 | True | 0 | ROZPOCET
| VV |  | 1,2*4 |  | 4.8 | [12 empty] | VV | 2 | 2 | True | 0 | ROZPOCET
| VV |  | 2,4*1 |  | 2.4 | [12 empty] | VV | 2 | 2 | True | 0 | ROZPOCET
| VV |  | 3*2 |  | 6 | [12 empty] | VV | 2 | 2 | True | 0 | ROZPOCET
| VV |  | 1*1 |  | 1 | [12 empty] | VV | 2 | 2 | True | 0 | ROZPOCET
| VV |  | 0,8*1 |  | 0.8 | [12 empty] | VV | 2 | 2 | True | 0 | ROZPOCET
| VV |  | Mezisoučet |  | 15 | [12 empty] | VV | 2 | 3 | True | 0 | ROZPOCET
| VV |  | výkres sestav oken | [14 empty] | VV | 2 | 1 | True | 0 | ROZPOCET
| VV |  | 9,63*4 |  | 38.52 | [12 empty] | VV | 2 | 2 | True | 0 | ROZPOCET
| VV |  | 6,95*1 |  | 6.95 | [12 empty] | VV | 2 | 2 | True | 0 | ROZPOCET
| VV |  | 13,8*1 |  | 13.8 | [12 empty] | VV | 2 | 2 | True | 0 | ROZPOCET
| VV |  | 21,13*1 |  | 21.13 | [12 empty] | VV | 2 | 2 | True | 0 | ROZPOCET
| VV |  | Mezisoučet |  | 80.4 | [12 empty] | VV | 2 | 3 | True | 0 | ROZPOCET
| VV |  | Součet |  | 95.4 | [12 empty] | VV | 2 | 4 | True | 1 | ROZPOCET
406 | M | 61140080 | parapet plastový vnitřní š 300mm | m | 104.94 |  | 0 | CS ÚRS 2024 02 |  | základní |  | 0 | 0.0018 | 0.18889 | 0 | 0 | 32 | M | 2 |  |  |  | ROZPOCET | 0 | 0 | 0 | 0 | 0 | 1 | 0 | 16 | -806180359
| PP |  | parapet plastový vnitřní š 300mm | [14 empty] | PP | 2
| VV |  | 95,4*1,1 |  | 104.94 | [12 empty] | VV | 2 | 2 | True | 0 | ROZPOCET
| VV |  | Součet |  | 104.94 | [12 empty] | VV | 2 | 4 | True | 1 | ROZPOCET
407 | M | 61144019 | koncovka k parapetu plastovému vnitřnímu 1 pár | sada | 13 |  | 0 | CS ÚRS 2024 02 |  | základní |  | 0 | 0.0002 | 0.0026 | 0 | 0 | 32 | M | 2 |  |  |  | ROZPOCET | 0 | 0 | 0 | 0 | 0 | 1 | 0 | 16 | 691750387
| PP |  | koncovka k parapetu plastovému vnitřnímu 1 pár | [14 empty] | PP | 2
| VV |  | 9+4 |  | 13 | [12 empty] | VV | 2 | 2 | True | 0 | ROZPOCET
| VV |  | Součet |  | 13 | [12 empty] | VV | 2 | 4 | True | 1 | ROZPOCET
408 | K | 766990-1 | Koordinace se systémem generálního klíče | kpl | 1 |  | 0 |  |  | základní |  | 0 | 0 | 0 | 0 | 0 | 16 | K | 2 |  |  |  | ROZPOCET | 0 | 0 | 0 | 0 | 0 | 1 | 0 | 16 | 1058345646
409 | K | 766-TV1 | M+D kuchyňské linky - specifikace viz tab.PSV ozn.TV1 | kus | 7 |  | 0 |  |  | základní |  | 0 | 0.2 | 1.4 | 0 | 0 | 16 | K | 2 |  |  |  | ROZPOCET | 0 | 0 | 0 | 0 | 0 | 1 | 0 | 16 | -1673086471
410 | K | 766-TV2 | M+D kuchyňské linky - specifikace viz tab.PSV ozn.TV2 | kus | 1 |  | 0 |  |  | základní |  | 0 | 0.355 | 0.355 | 0 | 0 | 16 | K | 2 |  |  |  | ROZPOCET | 0 | 0 | 0 | 0 | 0 | 1 | 0 | 16 | 202002321
411 | K | 766-TV4 | M+D kuchyňské linky - specifikace viz tab.PSV ozn.TV4 | kus | 1 |  | 0 |  |  | základní |  | 0 | 0.34 | 0.34 | 0 | 0 | 16 | K | 2 |  |  |  | ROZPOCET | 0 | 0 | 0 | 0 | 0 | 1 | 0 | 16 | -350526977
412 | K | 998766102 | Přesun hmot tonážní pro kce truhlářské v objektech v přes 6 do 12 m | t | 4.033 |  | 0 | CS ÚRS 2024 02 |  | základní |  | 0 | 0 | 0 | 0 | 0 | 16 | K | 2 |  |  |  | ROZPOCET | 0 | 0 | 0 | 0 | 0 | 1 | 0 | 16 | -1857858014
| PP |  | Přesun hmot pro konstrukce truhlářské stanovený z hmotnosti přesunovaného materiálu vodorovná dopravní vzdálenost do 50 m základní v objektech výšky přes 6 do 12 m | [14 empty] | PP | 2
| Online PSC |  | https://podminky.urs.cz/item/CS_URS_2024_02/998766102 | [14 empty] | Online PSC | 2
| D | 767 | Konstrukce zámečnické |  |  |  | 0 |  |  |  |  | 0 |  | 48.2608 |  | 0 | 2 | D | 1 |  |  |  | ROZPOCET | [6 empty] | 0
413 | K | 767250111 | Montáž ocelových podest šroubováním | m2 | 25.35 |  | 0 | CS ÚRS 2024 02 |  | základní |  | 0 | 0.00025 | 0.0063375 | 0 | 0 | 16 | K | 2 |  |  |  | ROZPOCET | 0 | 0 | 0 | 0 | 0 | 1 | 0 | 16 | 1554524905
| PP |  | Montáž podest z oceli šroubováním | [14 empty] | PP | 2
| Online PSC |  | https://podminky.urs.cz/item/CS_URS_2024_02/767250111 | [14 empty] | Online PSC | 2
| VV |  | ocelová lávka | [14 empty] | VV | 2 | 1 | True | 0 | ROZPOCET
| VV |  | (10,8+10-1,3)*1,3 |  | 25.35 | [12 empty] | VV | 2 | 2 | True | 0 | ROZPOCET
| VV |  | Součet |  | 25.35 | [12 empty] | VV | 2 | 4 | True | 1 | ROZPOCET
414 | M | 55347016 | rošt podlahový lisovaný žárově zinkovaný | m2 | 27.885 |  | 0 | CS ÚRS 2024 02 |  | základní |  | 0 | 0.032 | 0.89232 | 0 | 0 | 32 | M | 2 |  |  |  | ROZPOCET | 0 | 0 | 0 | 0 | 0 | 1 | 0 | 16 | 41718293
| VV |  | 25,35*1,1 |  | 27.885 | [12 empty] | VV | 2 | 2 | True | 0 | ROZPOCET
| VV |  | Součet |  | 27.885 | [12 empty] | VV | 2 | 4 | True | 1 | ROZPOCET
415 | K | 767330112 | Montáž tubusového světlovodu kopule s lemováním zabudovaného v rovné střeše | kus | 4 |  | 0 | CS ÚRS 2024 02 |  | základní |  | 0 | 0 | 0 | 0 | 0 | 16 | K | 2 |  |  |  | ROZPOCET | 0 | 0 | 0 | 0 | 0 | 1 | 0 | 16 | 914715159
| PP |  | Montáž tubusových světlovodů kopule s lemováním plochá střecha | [14 empty] | PP | 2
| Online PSC |  | https://podminky.urs.cz/item/CS_URS_2024_02/767330112 | [14 empty] | Online PSC | 2
416 | M | 55381003 | světlovod tubusový základní sada bez světlovodného tubusu D 350mm - specifikave viz tab.PSV ozn.SS1 | sada | 4 |  | 0 | CS ÚRS 2024 02 |  | základní |  | 0 | 0.0097 | 0.0388 | 0 | 0 | 32 | M | 2 |  |  |  | ROZPOCET | 0 | 0 | 0 | 0 | 0 | 1 | 0 | 16 | -1626608651
| PP |  | světlovod tubusový základní sada bez světlovodného tubusu D 350mm | [14 empty] | PP | 2
417 | K | 767330122 | Montáž tubusového světlovodu tubus D přes 250 do 350 mm | m | 6 |  | 0 | CS ÚRS 2024 02 |  | základní |  | 0 | 0 | 0 | 0 | 0 | 16 | K | 2 |  |  |  | ROZPOCET | 0 | 0 | 0 | 0 | 0 | 1 | 0 | 16 | -1290096032
| PP |  | Montáž tubusových světlovodů tubus, průměru přes 250 do 350 mm | [14 empty] | PP | 2
| Online PSC |  | https://podminky.urs.cz/item/CS_URS_2024_02/767330122 | [14 empty] | Online PSC | 2
| VV |  | 1,5*4 |  | 6 | [12 empty] | VV | 2 | 2 | True | 0 | ROZPOCET
| VV |  | Součet |  | 6 | [12 empty] | VV | 2 | 4 | True | 1 | ROZPOCET
418 | M | 55381111 | světlovodný tubus D 350mm | m | 6 |  | 0 | CS ÚRS 2024 02 |  | základní |  | 0 | 0.00047 | 0.00282 | 0 | 0 | 32 | M | 2 |  |  |  | ROZPOCET | 0 | 0 | 0 | 0 | 0 | 1 | 0 | 16 | -620025509
| PP |  | světlovodný tubus D 350mm | [14 empty] | PP | 2
419 | K | 767330132 | Montáž tubusového světlovodu rozptylovač světla D přes 250 do 350 mm | kus | 4 |  | 0 | CS ÚRS 2024 02 |  | základní |  | 0 | 0 | 0 | 0 | 0 | 16 | K | 2 |  |  |  | ROZPOCET | 0 | 0 | 0 | 0 | 0 | 1 | 0 | 16 | -2015400346
| PP |  | Montáž tubusových světlovodů rozptylovač světla přes 250 do 350 mm | [14 empty] | PP | 2
| Online PSC |  | https://podminky.urs.cz/item/CS_URS_2024_02/767330132 | [14 empty] | Online PSC | 2
420 | M | 55381054 | difuzér tubusového světlovodu dekor Al | kus | 4 |  | 0 | CS ÚRS 2024 02 |  | základní |  | 0 | 0.0002 | 0.0008 | 0 | 0 | 32 | M | 2 |  |  |  | ROZPOCET | 0 | 0 | 0 | 0 | 0 | 1 | 0 | 16 | -739582005
| PP |  | difuzér tubusového světlovodu dekor Al | [14 empty] | PP | 2
421 | K | 767531121 | Osazení zapuštěného rámu z L profilů k čisticím rohožím | m | 9.3 |  | 0 | CS ÚRS 2024 02 |  | základní |  | 0 | 0 | 0 | 0 | 0 | 16 | K | 2 |  |  |  | ROZPOCET | 0 | 0 | 0 | 0 | 0 | 1 | 0 | 16 | -331633937
| PP |  | Montáž vstupních čisticích zón z rohoží osazení rámu mosazného nebo hliníkového zapuštěného z L profilů | [14 empty] | PP | 2
| Online PSC |  | https://podminky.urs.cz/item/CS_URS_2024_02/767531121 | [14 empty] | Online PSC | 2
| VV |  | ZV1 | [14 empty] | VV | 2 | 1 | True | 0 | ROZPOCET
| VV |  | (1,5+1)*2*1 |  | 5 | [12 empty] | VV | 2 | 2 | True | 0 | ROZPOCET
| VV |  | ZV3 | [14 empty] | VV | 2 | 1 | True | 0 | ROZPOCET
| VV |  | (1,05+1,1)*2*1 |  | 4.3 | [12 empty] | VV | 2 | 2 | True | 0 | ROZPOCET
| VV |  | Součet |  | 9.3 | [12 empty] | VV | 2 | 4 | True | 1 | ROZPOCET
422 | M | 69752160 | rám pro zapuštění profil L-30/30 25/25 20/30 15/30-Al | m | 10.23 |  | 0 | CS ÚRS 2024 02 |  | základní |  | 0 | 0.0002 | 0.002046 | 0 | 0 | 32 | M | 2 |  |  |  | ROZPOCET | 0 | 0 | 0 | 0 | 0 | 1 | 0 | 16 | 664003808
| PP |  | rám pro zapuštění profil L-30/30 25/25 20/30 15/30-Al | [14 empty] | PP | 2
| VV |  | 9,3*1,1 |  | 10.23 | [12 empty] | VV | 2 | 2 | True | 0 | ROZPOCET
| VV |  | Součet |  | 10.23 | [12 empty] | VV | 2 | 4 | True | 1 | ROZPOCET
423 | K | 767531125 | Osazení náběhového rámu širokého š 65 mm k čisticím rohožím | m | 12.6 |  | 0 | CS ÚRS 2024 02 |  | základní |  | 0 | 0 | 0 | 0 | 0 | 16 | K | 2 |  |  |  | ROZPOCET | 0 | 0 | 0 | 0 | 0 | 1 | 0 | 16 | 1704713915
| PP |  | Montáž vstupních čisticích zón z rohoží osazení rámu mosazného nebo hliníkového náběhového širokého - 65 mm | [14 empty] | PP | 2
| Online PSC |  | https://podminky.urs.cz/item/CS_URS_2024_02/767531125 | [14 empty] | Online PSC | 2
| VV |  | ZV4 | [14 empty] | VV | 2 | 1 | True | 0 | ROZPOCET
| VV |  | (1,5+0,9)*2*1 |  | 4.8 | [12 empty] | VV | 2 | 2 | True | 0 | ROZPOCET
| VV |  | ZV2 | [14 empty] | VV | 2 | 1 | True | 0 | ROZPOCET
| VV |  | (2,7+1,2)*2*1 |  | 7.8 | [12 empty] | VV | 2 | 2 | True | 0 | ROZPOCET
| VV |  | Součet |  | 12.6 | [12 empty] | VV | 2 | 4 | True | 1 | ROZPOCET
424 | M | 69752150 | rámy náběhové-náběh široký-65mm-Al | m | 13.86 |  | 0 | CS ÚRS 2024 02 |  | základní |  | 0 | 0.0003 | 0.004158 | 0 | 0 | 32 | M | 2 |  |  |  | ROZPOCET | 0 | 0 | 0 | 0 | 0 | 1 | 0 | 16 | 1219230119
| PP |  | rámy náběhové-náběh široký-65mm-Al | [14 empty] | PP | 2
| VV |  | 12,6*1,1 |  | 13.86 | [12 empty] | VV | 2 | 2 | True | 0 | ROZPOCET
| VV |  | Součet |  | 13.86 | [12 empty] | VV | 2 | 4 | True | 1 | ROZPOCET
425 | K | 767531213 | Montáž vstupních kovových nebo plastových rohoží čisticích zón plochy přes 1 do 1,5 m2 | kus | 4.005 |  | 0 | CS ÚRS 2024 02 |  | základní |  | 0 | 0 | 0 | 0 | 0 | 16 | K | 2 |  |  |  | ROZPOCET | 0 | 0 | 0 | 0 | 0 | 1 | 0 | 16 | -1051976974
| PP |  | Montáž vstupních čisticích zón z rohoží kovových nebo plastových plochy přes 1 do 1,5 m2 | [14 empty] | PP | 2
| Online PSC |  | https://podminky.urs.cz/item/CS_URS_2024_02/767531213 | [14 empty] | Online PSC | 2
| VV |  | 1,5*1 |  | 1.5 | [12 empty] | VV | 2 | 2 | True | 0 | ROZPOCET
| VV |  | 1,05*1,1 |  | 1.155 | [12 empty] | VV | 2 | 2 | True | 0 | ROZPOCET
| VV |  | 1,5*0,9 |  | 1.35 | [12 empty] | VV | 2 | 2 | True | 0 | ROZPOCET
| VV |  | Součet |  | 4.005 | [12 empty] | VV | 2 | 4 | True | 1 | ROZPOCET
426 | M | 69752030A | exteriérová rohož z houževnaté pryže uzavřená | m2 | 2.921 |  | 0 |  |  | základní |  | 0 | 0.01 | 0.02921 | 0 | 0 | 32 | M | 2 |  |  |  | ROZPOCET | 0 | 0 | 0 | 0 | 0 | 1 | 0 | 16 | 1136679310
| VV |  | ZV1 | [14 empty] | VV | 2 | 1 | True | 0 | ROZPOCET
| VV |  | 1*1,5*1,1 |  | 1.65 | [12 empty] | VV | 2 | 2 | True | 0 | ROZPOCET
| VV |  | ZV3 | [14 empty] | VV | 2 | 1 | True | 0 | ROZPOCET
| VV |  | 1,05*1,1*1,1 |  | 1.271 | [12 empty] | VV | 2 | 2 | True | 0 | ROZPOCET
| VV |  | Součet |  | 2.921 | [12 empty] | VV | 2 | 4 | True | 1 | ROZPOCET
427 | M | 69752110 | rohož textilní provedení tl.16mm | m2 | 5.049 |  | 0 | CS ÚRS 2024 02 |  | základní |  | 0 | 0.003 | 0.015147 | 0 | 0 | 32 | M | 2 |  |  |  | ROZPOCET | 0 | 0 | 0 | 0 | 0 | 1 | 0 | 16 | -1641396033
| VV |  | ZV2 | [14 empty] | VV | 2 | 1 | True | 0 | ROZPOCET
| VV |  | 2,7*1,2*1,1 |  | 3.564 | [12 empty] | VV | 2 | 2 | True | 0 | ROZPOCET
| VV |  | ZV4 | [14 empty] | VV | 2 | 1 | True | 0 | ROZPOCET
| VV |  | 1,5*0,9*1,1 |  | 1.485 | [12 empty] | VV | 2 | 2 | True | 0 | ROZPOCET
| VV |  | Součet |  | 5.049 | [12 empty] | VV | 2 | 4 | True | 1 | ROZPOCET
428 | K | 767620223 | Montáž oken kovových s izolačními skly pevných do zdiva plochy přes 1,5 do 2,5 m2 | m2 | 1.8 |  | 0 | CS ÚRS 2024 02 |  | základní |  | 0 | 0.0003 | 0.00054 | 0 | 0 | 16 | K | 2 |  |  |  | ROZPOCET | 0 | 0 | 0 | 0 | 0 | 1 | 0 | 16 | 1072549425
| Online PSC |  | https://podminky.urs.cz/item/CS_URS_2024_02/767620223 | [14 empty] | Online PSC | 2
| VV |  | 1*1,8 |  | 1.8 | [12 empty] | VV | 2 | 2 | True | 0 | ROZPOCET
| VV |  | Součet |  | 1.8 | [12 empty] | VV | 2 | 4 | True | 1 | ROZPOCET
429 | M | 553-W08 | okno AL 1000x1800mm vč.rámu pevné s požární odolností EI15 - specifikace viz tab.PSV ozn.W08 | kus | 1 |  | 0 |  |  | základní |  | 0 | 0.099 | 0.099 | 0 | 0 | 32 | M | 2 |  |  |  | ROZPOCET | 0 | 0 | 0 | 0 | 0 | 1 | 0 | 16 | 1395669590
430 | K | 767620224 | Montáž oken kovových s izolačními skly pevných do zdiva plochy přes 2,5 do 6 m2 | m2 | 42.12 |  | 0 | CS ÚRS 2024 02 |  | základní |  | 0 | 0.00012 | 0.0050544 | 0 | 0 | 16 | K | 2 |  |  |  | ROZPOCET | 0 | 0 | 0 | 0 | 0 | 1 | 0 | 16 | -1850496804
| Online PSC |  | https://podminky.urs.cz/item/CS_URS_2024_02/767620224 | [14 empty] | Online PSC | 2
| VV |  | 3*1,8*2 |  | 10.8 | [12 empty] | VV | 2 | 2 | True | 0 | ROZPOCET
| VV |  | 2*2,7*4 |  | 21.6 | [12 empty] | VV | 2 | 2 | True | 0 | ROZPOCET
| VV |  | 1,2*2,7*1 |  | 3.24 | [12 empty] | VV | 2 | 2 | True | 0 | ROZPOCET
| VV |  | 1,2*2,7*2 |  | 6.48 | [12 empty] | VV | 2 | 2 | True | 0 | ROZPOCET
| VV |  | Součet |  | 42.12 | [12 empty] | VV | 2 | 4 | True | 1 | ROZPOCET
431 | M | 553-W09 | okno AL 3000x1800mm vč.rámu, kování a doplňků - specifikace viz tab.PSV ozn.W09 (aktualizace spec. v tab. PSV v 10/2025) | kus | 2 |  | 0 |  |  | základní |  | 0 | 0.27 | 0.54 | 0 | 0 | 32 | M | 2 |  |  |  | ROZPOCET | 0 | 0 | 0 | 0 | 0 | 1 | 0 | 16 | 1444469563
432 | M | 553-W10 | okno AL 2000x2700mm vč.rámu, kování a doplňků - specifikace viz tab.PSV ozn.W10 | kus | 4 |  | 0 |  |  | základní |  | 0 | 0.27 | 1.08 | 0 | 0 | 32 | M | 2 |  |  |  | ROZPOCET | 0 | 0 | 0 | 0 | 0 | 1 | 0 | 16 | -1881210664
433 | M | 553-W11 | okno AL 1200x2700mm vč.rámu, kování a doplňků - specifikace viz tab.PSV ozn.W11 | kus | 1 |  | 0 |  |  | základní |  | 0 | 0.162 | 0.162 | 0 | 0 | 32 | M | 2 |  |  |  | ROZPOCET | 0 | 0 | 0 | 0 | 0 | 1 | 0 | 16 | -64663114
434 | M | 553-W12 | okno AL 1200x2700mm vč.rámu, kování a doplňků - specifikace viz tab.PSV ozn.W12 | kus | 2 |  | 0 |  |  | základní |  | 0 | 0.162 | 0.324 | 0 | 0 | 32 | M | 2 |  |  |  | ROZPOCET | 0 | 0 | 0 | 0 | 0 | 1 | 0 | 16 | -2018074658
435 | K | 767620252 | Montáž oken kovových s izolačními skly otevíravých do zdiva plochy přes 0,6 do 1,5 m2 | m2 | 6.4 |  | 0 | CS ÚRS 2024 02 |  | základní |  | 0 | 0.00051 | 0.003264 | 0 | 0 | 16 | K | 2 |  |  |  | ROZPOCET | 0 | 0 | 0 | 0 | 0 | 1 | 0 | 16 | -87995499
| Online PSC |  | https://podminky.urs.cz/item/CS_URS_2024_02/767620252 | [14 empty] | Online PSC | 2
| VV |  | 1,2*0,8*4 |  | 3.84 | [12 empty] | VV | 2 | 2 | True | 0 | ROZPOCET
| VV |  | 0,8*0,8*4 |  | 2.56 | [12 empty] | VV | 2 | 2 | True | 0 | ROZPOCET
| VV |  | Součet |  | 6.4 | [12 empty] | VV | 2 | 4 | True | 1 | ROZPOCET
436 | M | 553-W04 | okno AL 1200x800mm vč. rámu, kováním, pákového ovladače a doplňky - specifikace viz tab.PSV ozn.W04 | kus | 4 |  | 0 |  |  | základní |  | 0 | 0.048 | 0.192 | 0 | 0 | 32 | M | 2 |  |  |  | ROZPOCET | 0 | 0 | 0 | 0 | 0 | 1 | 0 | 16 | -1793413507
437 | M | 553-W13 | okno AL 800x800mm vč. rámu, kováním, a doplňky - specifikace viz tab.PSV ozn.W13 | kus | 4 |  | 0 |  |  | základní |  | 0 | 0.032 | 0.128 | 0 | 0 | 32 | M | 2 |  |  |  | ROZPOCET | 0 | 0 | 0 | 0 | 0 | 1 | 0 | 16 | -1247478339
438 | K | 767620254 | Montáž oken kovových s izolačními dvojskly otevíravých do zdiva plochy přes 2,5 do 6 m2 | m2 | 17.28 |  | 0 | CS ÚRS 2024 02 |  | základní |  | 0 | 0.00013 | 0.0022464 | 0 | 0 | 16 | K | 2 |  |  |  | ROZPOCET | 0 | 0 | 0 | 0 | 0 | 1 | 0 | 16 | 445087429
| PP |  | Montáž oken s izolačními skly z hliníkových nebo ocelových profilů na polyuretanovou pěnu s dvojskly otevíravých do zdiva, plochy přes 2,5 do 6 m2 | [14 empty] | PP | 2
| Online PSC |  | https://podminky.urs.cz/item/CS_URS_2024_02/767620254 | [14 empty] | Online PSC | 2
| VV |  | 2,4*1,8*4 |  | 17.28 | [12 empty] | VV | 2 | 2 | True | 0 | ROZPOCET
| VV |  | Součet |  | 17.28 | [12 empty] | VV | 2 | 4 | True | 1 | ROZPOCET
439 | M | 553-W05 | okno AL 2400x1800mm vč. rámu, kování a doplňky - specifikace viz tab.PSV ozn.W05 | kus | 4 |  | 0 |  |  | základní |  | 0 | 0.216 | 0.864 | 0 | 0 | 32 | M | 2 |  |  |  | ROZPOCET | 0 | 0 | 0 | 0 | 0 | 1 | 0 | 16 | 423686649
| PP |  | okno AL 1200x800mm vč. rámu, kováním, pákovým ovladačem a doplňky - specifikace viz tab.PSV ozn.W04 | [14 empty] | PP | 2
440 | K | 767627306 | Připojovací spára oken a stěn parotěsnou páskou interiérovou | m | 328.02 |  | 0 | CS ÚRS 2024 02 |  | základní |  | 0 | 6e-05 | 0.019681 | 0 | 0 | 16 | K | 2 |  |  |  | ROZPOCET | 0 | 0 | 0 | 0 | 0 | 1 | 0 | 16 | -113710493
| PP |  | Ostatní práce a doplňky při montáži oken a stěn připojovací spára oken a stěn mezi ostěním a rámem vnitřní parotěsná páska | [14 empty] | PP | 2
| Online PSC |  | https://podminky.urs.cz/item/CS_URS_2024_02/767627306 | [14 empty] | Online PSC | 2
| VV |  | viz tab.PSV AL výplně | [14 empty] | VV | 2 | 1 | True | 0 | ROZPOCET
| VV |  | (1,1+2,3)*2*3 |  | 20.4 | [12 empty] | VV | 2 | 2 | True | 0 | ROZPOCET
| VV |  | (1,2+0,8)*2*4 |  | 16 | [12 empty] | VV | 2 | 2 | True | 0 | ROZPOCET
| VV |  | (2,4+1,8)*2*4 |  | 33.6 | [12 empty] | VV | 2 | 2 | True | 0 | ROZPOCET
| VV |  | (1,1+2,3)*2*1 |  | 6.8 | [12 empty] | VV | 2 | 2 | True | 0 | ROZPOCET
| VV |  | (1+1,8)*2*1 |  | 5.6 | [12 empty] | VV | 2 | 2 | True | 0 | ROZPOCET
| VV |  | (3+1,8)*2*2 |  | 19.2 | [12 empty] | VV | 2 | 2 | True | 0 | ROZPOCET
| VV |  | (2+2,7)*2*4 |  | 37.6 | [12 empty] | VV | 2 | 2 | True | 0 | ROZPOCET
| VV |  | (1,2+2,7)*2*1 |  | 7.8 | [12 empty] | VV | 2 | 2 | True | 0 | ROZPOCET
| VV |  | (1,2+2,7)*2*2 |  | 15.6 | [12 empty] | VV | 2 | 2 | True | 0 | ROZPOCET
| VV |  | (0,8+0,8)*2*4 |  | 12.8 | [12 empty] | VV | 2 | 2 | True | 0 | ROZPOCET
| VV |  | (2,7+2,7)*2*1 |  | 10.8 | [12 empty] | VV | 2 | 2 | True | 0 | ROZPOCET
| VV |  | (2,7+2,7)*2*1 |  | 10.8 | [12 empty] | VV | 2 | 2 | True | 0 | ROZPOCET
| VV |  | (1,1+2,3)*2*1 |  | 6.8 | [12 empty] | VV | 2 | 2 | True | 0 | ROZPOCET
| VV |  | (1,1+2,3)*2*1 |  | 6.8 | [12 empty] | VV | 2 | 2 | True | 0 | ROZPOCET
| VV |  | výkres okenních sestav | [14 empty] | VV | 2 | 1 | True | 0 | ROZPOCET
| VV |  | (9,63+1,8)*2*1 |  | 22.86 | [12 empty] | VV | 2 | 2 | True | 0 | ROZPOCET
| VV |  | (6,95+1,8)*2*1 |  | 17.5 | [12 empty] | VV | 2 | 2 | True | 0 | ROZPOCET
| VV |  | (13,8+1,8)*2*1 |  | 31.2 | [12 empty] | VV | 2 | 2 | True | 0 | ROZPOCET
| VV |  | (21,13+1,8)*2*1 |  | 45.86 | [12 empty] | VV | 2 | 2 | True | 0 | ROZPOCET
| VV |  | Součet |  | 328.02 | [12 empty] | VV | 2 | 4 | True | 1 | ROZPOCET
441 | K | 767627307 | Připojovací spára oken a stěn paropropustnou páskou exteriérovou | m | 328.02 |  | 0 | CS ÚRS 2024 02 |  | základní |  | 0 | 7e-05 | 0.022961 | 0 | 0 | 16 | K | 2 |  |  |  | ROZPOCET | 0 | 0 | 0 | 0 | 0 | 1 | 0 | 16 | 1177797076
| PP |  | Ostatní práce a doplňky při montáži oken a stěn připojovací spára oken a stěn mezi ostěním a rámem venkovní paropropustna páska | [14 empty] | PP | 2
| Online PSC |  | https://podminky.urs.cz/item/CS_URS_2024_02/767627307 | [14 empty] | Online PSC | 2
442 | K | 767630122 | Montáž hliníkových posuvných dveří v do 3000 mm a š přes 2000 do 3500 mm | m2 | 14.58 |  | 0 | CS ÚRS 2024 02 |  | základní |  | 0 | 0.00061 | 0.0088938 | 0 | 0 | 16 | K | 2 |  |  |  | ROZPOCET | 0 | 0 | 0 | 0 | 0 | 1 | 0 | 16 | 1660462596
| Online PSC |  | https://podminky.urs.cz/item/CS_URS_2024_02/767630122 | [14 empty] | Online PSC | 2
| VV |  | 2,7*2,7*1 |  | 7.29 | [12 empty] | VV | 2 | 2 | True | 0 | ROZPOCET
| VV |  | 2,7*2,7*1 |  | 7.29 | [12 empty] | VV | 2 | 2 | True | 0 | ROZPOCET
| VV |  | Součet |  | 14.58 | [12 empty] | VV | 2 | 4 | True | 1 | ROZPOCET
443 | M | 553-W14 | dveře posuvné Al 2700x2700mm vč.rrámu, pohonu, kování a doplňků - specifikace viz tab.PSV ozn.W14 | m2 | 7.29 |  | 0 |  |  | základní |  | 0 | 0.08 | 0.5832 | 0 | 0 | 32 | M | 2 |  |  |  | ROZPOCET | 0 | 0 | 0 | 0 | 0 | 1 | 0 | 16 | 597186031
| VV |  | 2,7*2,7 |  | 7.29 | [12 empty] | VV | 2 | 2 | True | 0 | ROZPOCET
| VV |  | Součet |  | 7.29 | [12 empty] | VV | 2 | 4 | True | 1 | ROZPOCET
444 | M | 553-W15 | dveře posuvné Al 2700x2700mm vč.rámu, pohonu, kování a doplňků - specifikace viz tab.PSV ozn.W15 | m2 | 7.29 |  | 0 |  |  | základní |  | 0 | 0.08 | 0.5832 | 0 | 0 | 32 | M | 2 |  |  |  | ROZPOCET | 0 | 0 | 0 | 0 | 0 | 1 | 0 | 16 | -1012475378
| VV |  | 2,7*2,7 |  | 7.29 | [12 empty] | VV | 2 | 2 | True | 0 | ROZPOCET
| VV |  | Součet |  | 7.29 | [12 empty] | VV | 2 | 4 | True | 1 | ROZPOCET
445 | K | 767640111 | Montáž dveří ocelových nebo hliníkových vchodových jednokřídlových bez nadsvětlíku | kus | 6 |  | 0 | CS ÚRS 2024 02 |  | základní |  | 0 | 0 | 0 | 0 | 0 | 16 | K | 2 |  |  |  | ROZPOCET | 0 | 0 | 0 | 0 | 0 | 1 | 0 | 16 | -471913324
| PP |  | Montáž dveří ocelových nebo hliníkových vchodových jednokřídlových bez nadsvětlíku | [14 empty] | PP | 2
| Online PSC |  | https://podminky.urs.cz/item/CS_URS_2024_02/767640111 | [14 empty] | Online PSC | 2
446 | M | 553-W01 | dveře AL 1100x2300mm vč.rámu, kování, samozavírače, doplňků - specifikace viz tab.PSV ozn.W01 | kus | 3 |  | 0 |  |  | základní |  | 0 | 0.127 | 0.381 | 0 | 0 | 32 | M | 2 |  |  |  | ROZPOCET | 0 | 0 | 0 | 0 | 0 | 1 | 0 | 16 | -1427034715
447 | M | 553-W07 | dveře AL 1100x2300mm vč.rámu, kování, samozavírače, doplňků - specifikace viz tab.PSV ozn.W07 | kus | 1 |  | 0 |  |  | základní |  | 0 | 0.127 | 0.127 | 0 | 0 | 32 | M | 2 |  |  |  | ROZPOCET | 0 | 0 | 0 | 0 | 0 | 1 | 0 | 16 | -487229697
448 | M | 553-W16 | dveře AL 1100x2300mm vč.rámu, kování, samozavírače, doplňků, požární odolnost EI 15DP3-C - specifikace viz tab.PSV ozn.W16 | kus | 1 |  | 0 |  |  | základní |  | 0 | 0.127 | 0.127 | 0 | 0 | 32 | M | 2 |  |  |  | ROZPOCET | 0 | 0 | 0 | 0 | 0 | 1 | 0 | 16 | 811204415
449 | M | 553-W17 | dveře AL 1100x2300mm vč.rámu, kování, samozavírače, doplňků - specifikace viz tab.PSV ozn.W17 | kus | 1 |  | 0 |  |  | základní |  | 0 | 0.127 | 0.127 | 0 | 0 | 32 | M | 2 |  |  |  | ROZPOCET | 0 | 0 | 0 | 0 | 0 | 1 | 0 | 16 | -978882472
450 | K | 767881112 | Montáž bodů záchytného systému do železobetonu chemickou kotvou | kus | 23 |  | 0 | CS ÚRS 2024 02 |  | základní |  | 0 | 0.00017 | 0.00391 | 0 | 0 | 16 | K | 2 |  |  |  | ROZPOCET | 0 | 0 | 0 | 0 | 0 | 1 | 0 | 16 | 632909949
| PP |  | Montáž záchytného systému proti pádu bodů samostatných nebo v systému s poddajným kotvícím vedením do železobetonu chemickou kotvou | [14 empty] | PP | 2
| Online PSC |  | https://podminky.urs.cz/item/CS_URS_2024_02/767881112 | [14 empty] | Online PSC | 2
| VV |  | 5+1+5+12 |  | 23 | [12 empty] | VV | 2 | 2 | True | 0 | ROZPOCET
| VV |  | Součet |  | 23 | [12 empty] | VV | 2 | 4 | True | 1 | ROZPOCET
451 | M | 70921338A | kotvicí bod dl 400mm - viz půdorys střechy legenda - U1 | kus | 5 |  | 0 |  |  | základní |  | 0 | 0.00642 | 0.0321 | 0 | 0 | 32 | M | 2 |  |  |  | ROZPOCET | 0 | 0 | 0 | 0 | 0 | 1 | 0 | 16 | 1909225700
452 | M | 70921339 | kotvicí bod dl 400mm - viz půdorys střechy legenda - U2 | kus | 1 |  | 0 | CS ÚRS 2024 02 |  | základní |  | 0 | 0.00642 | 0.00642 | 0 | 0 | 32 | M | 2 |  |  |  | ROZPOCET | 0 | 0 | 0 | 0 | 0 | 1 | 0 | 16 | -348540580
453 | M | 70921341A1 | kotvicí bod dl 700mm - viz půdorys střechy legenda - U3 | kus | 5 |  | 0 |  |  | základní |  | 0 | 0.00686 | 0.0343 | 0 | 0 | 32 | M | 2 |  |  |  | ROZPOCET | 0 | 0 | 0 | 0 | 0 | 1 | 0 | 16 | -464076853
454 | M | 70921341A2 | kotvicí bod dl 800mm - viz půdorys střechy legenda - U4 | kus | 12 |  | 0 |  |  | základní |  | 0 | 0.00686 | 0.08232 | 0 | 0 | 32 | M | 2 |  |  |  | ROZPOCET | 0 | 0 | 0 | 0 | 0 | 1 | 0 | 16 | -839121393
455 | K | 767881161 | Montáž lana do nástavců v záchytném systému poddajného kotvícího vedení | kus | 1 |  | 0 | CS ÚRS 2024 02 |  | základní |  | 0 | 0 | 0 | 0 | 0 | 16 | K | 2 |  |  |  | ROZPOCET | 0 | 0 | 0 | 0 | 0 | 1 | 0 | 16 | -1420611713
| PP |  | Montáž záchytného systému proti pádu nástavců určených k upevnění na sloupky nebo body v systému poddajného kotvícího vedení montáž lana uchycení lana k nástavcům | [14 empty] | PP | 2
| Online PSC |  | https://podminky.urs.cz/item/CS_URS_2024_02/767881161 | [14 empty] | Online PSC | 2
456 | M | 31452201 | nerezové lano určené pro systémy s požadavkem na permanentní kotvicí vedení tl 8mm | m | 83 |  | 0 | CS ÚRS 2024 02 |  | základní |  | 0 | 0.00024 | 0.01992 | 0 | 0 | 32 | M | 2 |  |  |  | ROZPOCET | 0 | 0 | 0 | 0 | 0 | 1 | 0 | 16 | 277781429
| PP |  | nerezové lano určené pro systémy s požadavkem na permanentní kotvicí vedení tl 8mm | [14 empty] | PP | 2
457 | M | 31452203 | koncovka k nerez lanu napínací pro systémy s požadavkem na permanentní kotvicí vedení lano tl 8mm | kus | 3 |  | 0 | CS ÚRS 2024 02 |  | základní |  | 0 | 0.00084 | 0.00252 | 0 | 0 | 32 | M | 2 |  |  |  | ROZPOCET | 0 | 0 | 0 | 0 | 0 | 1 | 0 | 16 | 1155640758
| PP |  | koncovka k nerez lanu napínací pro systémy s požadavkem na permanentní kotvicí vedení lano tl 8mm | [14 empty] | PP | 2
458 | M | 31452205 | koncovka k nerez lanu pevná určená k nalisování na nerezové lano lano tl 8mm | kus | 3 |  | 0 | CS ÚRS 2024 02 |  | základní |  | 0 | 0.00032 | 0.00096 | 0 | 0 | 32 | M | 2 |  |  |  | ROZPOCET | 0 | 0 | 0 | 0 | 0 | 1 | 0 | 16 | 499077940
| PP |  | koncovka k nerez lanu pevná určená k nalisování na nerezové lano lano tl 8mm | [14 empty] | PP | 2
459 | K | 767881190A | M+D štítku | kus | 1 |  | 0 |  |  | základní |  | 0 | 0 | 0 | 0 | 0 | 16 | K | 2 |  |  |  | ROZPOCET | 0 | 0 | 0 | 0 | 0 | 1 | 0 | 16 | -1231800886
460 | K | 767881191A | Záchytný systém - tahové zkoušky | kus | 1 |  | 0 |  |  | základní |  | 0 | 0 | 0 | 0 | 0 | 16 | K | 2 |  |  |  | ROZPOCET | 0 | 0 | 0 | 0 | 0 | 1 | 0 | 16 | 1104459093
461 | K | 767881192A | Záchytný systém - revize, uvedení do provozu | kus | 1 |  | 0 |  |  | základní |  | 0 | 0 | 0 | 0 | 0 | 16 | K | 2 |  |  |  | ROZPOCET | 0 | 0 | 0 | 0 | 0 | 1 | 0 | 16 | -1174222914
462 | K | 767-SV1 | M+D výlezu 900x600mm včetně příslušenství - specifikace viz tab.PSV ozn.SV1 | kus | 1 |  | 0 |  |  | základní |  | 0 | 0 | 0 | 0 | 0 | 16 | K | 2 |  |  |  | ROZPOCET | 0 | 0 | 0 | 0 | 0 | 1 | 0 | 16 | 1422873442
| PP |  | M+D výlezu 900x600mm včetně příslušenství - specifikace viz tab.PSV ozn.SV1 | [14 empty] | PP | 2
463 | K | 767-W02 | M+D sekční vrata 3000x2700mm vč.kování, pohonu, doplňků - specifikace viz tab.PSV ozn.W02 | kus | 3 |  | 0 |  |  | základní |  | 0 | 0.405 | 1.215 | 0 | 0 | 16 | K | 2 |  |  |  | ROZPOCET | 0 | 0 | 0 | 0 | 0 | 1 | 0 | 16 | 418800276
464 | K | 767-W03 | M+D sekční vrata 3000x2700mm vč.kování, pohonu, samozavírače a doplňků - specifikace viz tab.PSV ozn.W03 | kus | 2 |  | 0 |  |  | základní |  | 0 | 0.405 | 0.81 | 0 | 0 | 16 | K | 2 |  |  |  | ROZPOCET | 0 | 0 | 0 | 0 | 0 | 1 | 0 | 16 | -28573057
465 | K | 767-W06 | M+D sekční vrata 3000x2700mm vč.kování, pohonu, doplňků, požární odolnost E15-C - specifikace viz tab.PSV ozn.W06 | kus | 1 |  | 0 |  |  | základní |  | 0 | 0.405 | 0.405 | 0 | 0 | 16 | K | 2 |  |  |  | ROZPOCET | 0 | 0 | 0 | 0 | 0 | 1 | 0 | 16 | -1305975167
466 | K | 767-ZV05 | M+D požárního ocelového žebříku se zábradlím a schodišťovými stupni vč.povrchové úpravy a kotvení - specifikace viz tab.PSV ozn.ZV5 | kus | 1 |  | 0 |  |  | základní |  | 0 | 0.563 | 0.563 | 0 | 0 | 16 | K | 2 |  |  |  | ROZPOCET | 0 | 0 | 0 | 0 | 0 | 1 | 0 | 16 | 713211417
467 | K | 767-ZV06 | M+D pojezdového poklopu s rámem vč.povrchové úpravy a kotvení - specifikace viz tab.PSV ozn.ZV6 | kus | 1 |  | 0 |  |  | základní |  | 0 | 0.21 | 0.21 | 0 | 0 | 16 | K | 2 |  |  |  | ROZPOCET | 0 | 0 | 0 | 0 | 0 | 1 | 0 | 16 | -1890063760
468 | K | 767-ZV07 | M+D ocelového zábradlí vč.povrchové úpravy a kotvení - specifikace viz tab.PSV ozn.ZV7 | kus | 1 |  | 0 |  |  | základní |  | 0 | 0.03 | 0.03 | 0 | 0 | 16 | K | 2 |  |  |  | ROZPOCET | 0 | 0 | 0 | 0 | 0 | 1 | 0 | 16 | 2013410771
469 | K | 767-ZV08 | M+D ocelového zábradlí vč.povrchové úpravy a kotvení - specifikace viz tab.PSV ozn.ZV8 | kus | 1 |  | 0 |  |  | základní |  | 0 | 0.05 | 0.05 | 0 | 0 | 16 | K | 2 |  |  |  | ROZPOCET | 0 | 0 | 0 | 0 | 0 | 1 | 0 | 16 | -1700425795
470 | K | 767-ZV09 | M+D ocelového zábradlí vč.povrchové úpravy a kotvení - specifikace viz tab.PSV ozn.ZV9 | kus | 1 |  | 0 |  |  | základní |  | 0 | 0.05 | 0.05 | 0 | 0 | 16 | K | 2 |  |  |  | ROZPOCET | 0 | 0 | 0 | 0 | 0 | 1 | 0 | 16 | -1205461423
471 | K | 767-ZV10 | M+D ocelového madlo vč.povrchové úpravy a kotvení - specifikace viz tab.PSV ozn.ZV10 | kus | 1 |  | 0 |  |  | základní |  | 0 | 0.018 | 0.018 | 0 | 0 | 16 | K | 2 |  |  |  | ROZPOCET | 0 | 0 | 0 | 0 | 0 | 1 | 0 | 16 | -204456450
472 | K | 767-ZV11 | M+D ocelového madlo vč.povrchové úpravy a kotvení - specifikace viz tab.PSV ozn.ZV11 | kus | 1 |  | 0 |  |  | základní |  | 0 | 0.019 | 0.019 | 0 | 0 | 16 | K | 2 |  |  |  | ROZPOCET | 0 | 0 | 0 | 0 | 0 | 1 | 0 | 16 | 403357980
473 | K | 767-ZV12 | M+D požárního ocelového žebříku se zábradlím vč.povrchové úpravy a kotvení - specifikace viz tab.PSV ozn.ZV12 | kus | 1 |  | 0 |  |  | základní |  | 0 | 0.25 | 0.25 | 0 | 0 | 16 | K | 2 |  |  |  | ROZPOCET | 0 | 0 | 0 | 0 | 0 | 1 | 0 | 16 | 1472923654
474 | K | 767-ZV13 | M+D ocelová lávka vč.povrchové úpravy a kotvení - specifikace viz tab.PSV ozn.ZV13 | kus | 1 |  | 0 |  |  | základní |  | 0 | 1.514 | 1.514 | 0 | 0 | 16 | K | 2 |  |  |  | ROZPOCET | 0 | 0 | 0 | 0 | 0 | 1 | 0 | 16 | 1916290480
475 | K | 76799001A | M+D lamelového obkladu vč. nosného a spojovacího materiálu - viz pohledy skladba A + detail D.06 | m2 | 537.528 |  | 0 |  |  | základní |  | 0 | 0.05 | 26.8764 | 0 | 0 | 16 | K | 2 |  |  |  | ROZPOCET | 0 | 0 | 0 | 0 | 0 | 1 | 0 | 16 | -733551349
| PP |  | M+D lamelového obkladu vč. nosného a spojovacího materiálu - viz pohledy skladba A | [14 empty] | PP | 2
| VV |  | Pohledy - skladba A | [14 empty] | VV | 2 | 1 | True | 0 | ROZPOCET
| VV |  | JZ | [14 empty] | VV | 2 | 1 | True | 0 | ROZPOCET
| VV |  | (0,56+3+1,06+1+0,2)*(9,02-3,3) |  | 33.29 | [12 empty] | VV | 2 | 2 | True | 0 | ROZPOCET
| VV |  | (3,89+9,63+0,5+0,2)*(9,02-3,3) |  | 81.338 | [12 empty] | VV | 2 | 2 | True | 0 | ROZPOCET
| VV |  | SV | [14 empty] | VV | 2 | 1 | True | 0 | ROZPOCET
| VV |  | (54,4-24,95)*(9,03-3,3) |  | 168.749 | [12 empty] | VV | 2 | 2 | True | 0 | ROZPOCET
| VV |  | 24,95*4,5 |  | 112.275 | [12 empty] | VV | 2 | 2 | True | 0 | ROZPOCET
| VV |  | SZ | [14 empty] | VV | 2 | 1 | True | 0 | ROZPOCET
| VV |  | 12,6*(8,93-3,3) |  | 70.938 | [12 empty] | VV | 2 | 2 | True | 0 | ROZPOCET
| VV |  | JV | [14 empty] | VV | 2 | 1 | True | 0 | ROZPOCET
| VV |  | 12,6*(8,93-3,3) |  | 70.938 | [12 empty] | VV | 2 | 2 | True | 0 | ROZPOCET
| VV |  | Součet |  | 537.528 | [12 empty] | VV | 2 | 4 | True | 1 | ROZPOCET
476 | K | 767990A1 | M+D okenní sestavy Al 9625x1800mm vč.kování a doplňků - specifikace viz výkres sestav oken | kus | 1 |  | 0 |  |  | základní |  | 0 | 0.866 | 0.866 | 0 | 0 | 16 | K | 2 |  |  |  | ROZPOCET | 0 | 0 | 0 | 0 | 0 | 1 | 0 | 16 | 1749708750
477 | K | 767990A2 | M+D okenní sestavy Al 6950x1800mm vč.kování a doplňků - specifikace viz výkres sestav oken | kus | 1 |  | 0 |  |  | základní |  | 0 | 0.626 | 0.626 | 0 | 0 | 16 | K | 2 |  |  |  | ROZPOCET | 0 | 0 | 0 | 0 | 0 | 1 | 0 | 16 | 1516992244
478 | K | 767990A3 | M+D okenní sestavy Al 13800x1800mm vč.kování a doplňků - specifikace viz výkres sestav oken | kus | 1 |  | 0 |  |  | základní |  | 0 | 1.242 | 1.242 | 0 | 0 | 16 | K | 2 |  |  |  | ROZPOCET | 0 | 0 | 0 | 0 | 0 | 1 | 0 | 16 | -1075463971
479 | K | 767990A4 | M+D okenní sestavy Al 21125x1800mm vč.kování a doplňků - specifikace viz výkres sestav oken | kus | 1 |  | 0 |  |  | základní |  | 0 | 1.901 | 1.901 | 0 | 0 | 16 | K | 2 |  |  |  | ROZPOCET | 0 | 0 | 0 | 0 | 0 | 1 | 0 | 16 | 1244375394
480 | K | 767990A5 | M+D ocelových překladů včetně nátěrů - viz výpis oceli - 2NP | kg | 5061.25 |  | 0 |  |  | základní |  | 0 | 0.001 | 5.0613 | 0 | 0 | 16 | K | 2 |  |  |  | ROZPOCET | 0 | 0 | 0 | 0 | 0 | 1 | 0 | 16 | 301821325
481 | K | 998767102 | Přesun hmot tonážní pro zámečnické konstrukce v objektech v přes 6 do 12 m | t | 48.261 |  | 0 | CS ÚRS 2024 02 |  | základní |  | 0 | 0 | 0 | 0 | 0 | 16 | K | 2 |  |  |  | ROZPOCET | 0 | 0 | 0 | 0 | 0 | 1 | 0 | 16 | 1923291956
| PP |  | Přesun hmot pro zámečnické konstrukce stanovený z hmotnosti přesunovaného materiálu vodorovná dopravní vzdálenost do 50 m základní v objektech výšky přes 6 do 12 m | [14 empty] | PP | 2
| Online PSC |  | https://podminky.urs.cz/item/CS_URS_2024_02/998767102 | [14 empty] | Online PSC | 2
| D | 776 | Podlahy povlakové |  |  |  | 0 |  |  |  |  | 0 |  | 0.034741 |  | 0 | 2 | D | 1 |  |  |  | ROZPOCET | [6 empty] | 0
482 | K | 776211121 | Lepení elektrostaticky vodivých textilních pásů | m2 | 2.96 |  | 0 | CS ÚRS 2024 02 |  | základní |  | 0 | 0.0004 | 0.001184 | 0 | 0 | 16 | K | 2 |  |  |  | ROZPOCET | 0 | 0 | 0 | 0 | 0 | 1 | 0 | 16 | 64092913
| PP |  | Montáž textilních podlahovin lepením pásů elektrostaticky vodivých | [14 empty] | PP | 2
| Online PSC |  | https://podminky.urs.cz/item/CS_URS_2024_02/776211121 | [14 empty] | Online PSC | 2
| VV |  | Půdorys 2.NP - návrh | [14 empty] | VV | 2 | 1 | True | 0 | ROZPOCET
| VV |  | skladba F203 | [14 empty] | VV | 2 | 1 | True | 0 | ROZPOCET
| VV |  | č227 | [14 empty] | VV | 2 | 1 | True | 0 | ROZPOCET
| VV |  | 2,96 |  | 2.96 | [12 empty] | VV | 2 | 2 | True | 0 | ROZPOCET
| VV |  | Součet |  | 2.96 | [12 empty] | VV | 2 | 4 | True | 1 | ROZPOCET
483 | M | 27251100 | koberec dielektrický tl 5mm | m2 | 3.256 |  | 0 | CS ÚRS 2024 02 |  | základní |  | 0 | 0.00629 | 0.02048 | 0 | 0 | 32 | M | 2 |  |  |  | ROZPOCET | 0 | 0 | 0 | 0 | 0 | 1 | 0 | 16 | -807625100
| VV |  | 2,96*1,1 |  | 3.256 | [12 empty] | VV | 2 | 2 | True | 0 | ROZPOCET
| VV |  | Součet |  | 3.256 | [12 empty] | VV | 2 | 4 | True | 1 | ROZPOCET
484 | K | 776421312 | Montáž přechodových lišt | m | 56.6 |  | 0 | CS ÚRS 2024 02 |  | základní |  | 0 | 0 | 0 | 0 | 0 | 16 | K | 2 |  |  |  | ROZPOCET | 0 | 0 | 0 | 0 | 0 | 1 | 0 | 16 | -676020263
| PP |  | Montáž lišt přechodových šroubovaných | [14 empty] | PP | 2
| Online PSC |  | https://podminky.urs.cz/item/CS_URS_2024_02/776421312 | [14 empty] | Online PSC | 2
| VV |  | 0,8*1 |  | 0.8 | [12 empty] | VV | 2 | 2 | True | 0 | ROZPOCET
| VV |  | 0,7*3 |  | 2.1 | [12 empty] | VV | 2 | 2 | True | 0 | ROZPOCET
| VV |  | 0,9*2 |  | 1.8 | [12 empty] | VV | 2 | 2 | True | 0 | ROZPOCET
| VV |  | 0,8*1 |  | 0.8 | [12 empty] | VV | 2 | 2 | True | 0 | ROZPOCET
| VV |  | 1,6*1 |  | 1.6 | [12 empty] | VV | 2 | 2 | True | 0 | ROZPOCET
| VV |  | 1,6*2 |  | 3.2 | [12 empty] | VV | 2 | 2 | True | 0 | ROZPOCET
| VV |  | 0,8*3 |  | 2.4 | [12 empty] | VV | 2 | 2 | True | 0 | ROZPOCET
| VV |  | 0,8*5 |  | 4 | [12 empty] | VV | 2 | 2 | True | 0 | ROZPOCET
| VV |  | 0,8*12 |  | 9.6 | [12 empty] | VV | 2 | 2 | True | 0 | ROZPOCET
| VV |  | 1*1 |  | 1 | [12 empty] | VV | 2 | 2 | True | 0 | ROZPOCET
| VV |  | 0,7*12 |  | 8.4 | [12 empty] | VV | 2 | 2 | True | 0 | ROZPOCET
| VV |  | 0,8*10 |  | 8 | [12 empty] | VV | 2 | 2 | True | 0 | ROZPOCET
| VV |  | 0,9*1 |  | 0.9 | [12 empty] | VV | 2 | 2 | True | 0 | ROZPOCET
| VV |  | 0,8*7 |  | 5.6 | [12 empty] | VV | 2 | 2 | True | 0 | ROZPOCET
| VV |  | 0,8*8 |  | 6.4 | [12 empty] | VV | 2 | 2 | True | 0 | ROZPOCET
| VV |  | Součet |  | 56.6 | [12 empty] | VV | 2 | 4 | True | 1 | ROZPOCET
485 | M | 59054153 | profil přechodový nerez | m | 57.732 |  | 0 | CS ÚRS 2024 02 |  | základní |  | 0 | 0.0002 | 0.011546 | 0 | 0 | 32 | M | 2 |  |  |  | ROZPOCET | 0 | 0 | 0 | 0 | 0 | 1 | 0 | 16 | 1527451529
| VV |  | 56,6*1,02 |  | 57.732 | [12 empty] | VV | 2 | 2 | True | 0 | ROZPOCET
| VV |  | Součet |  | 57.732 | [12 empty] | VV | 2 | 4 | True | 1 | ROZPOCET
486 | K | 776992111 | Montáž zemnícího pásku | m | 30 |  | 0 | CS ÚRS 2024 02 |  | základní |  | 0 | 0 | 0 | 0 | 0 | 16 | K | 2 |  |  |  | ROZPOCET | 0 | 0 | 0 | 0 | 0 | 1 | 0 | 16 | 111296071
| PP |  | Ostatní práce montáž zemnícího pásku | [14 empty] | PP | 2
| Online PSC |  | https://podminky.urs.cz/item/CS_URS_2024_02/776992111 | [14 empty] | Online PSC | 2
487 | M | 19620200 | pásek Cu samolepící pro lepení vodivých podlahovin | m | 30.6 |  | 0 | CS ÚRS 2024 02 |  | základní |  | 0 | 5e-05 | 0.00153 | 0 | 0 | 32 | M | 2 |  |  |  | ROZPOCET | 0 | 0 | 0 | 0 | 0 | 1 | 0 | 16 | -1124981101
| PP |  | pásek Cu samolepící pro lepení vodivých podlahovin | [14 empty] | PP | 2
| VV |  | 30*1,02 |  | 30.6 | [12 empty] | VV | 2 | 2 | True | 0 | ROZPOCET
| VV |  | Součet |  | 30.6 | [12 empty] | VV | 2 | 4 | True | 1 | ROZPOCET
488 | K | 998776102 | Přesun hmot tonážní pro podlahy povlakové v objektech v přes 6 do 12 m | t | 0.035 |  | 0 | CS ÚRS 2024 02 |  | základní |  | 0 | 0 | 0 | 0 | 0 | 16 | K | 2 |  |  |  | ROZPOCET | 0 | 0 | 0 | 0 | 0 | 1 | 0 | 16 | -772064609
| PP |  | Přesun hmot pro podlahy povlakové stanovený z hmotnosti přesunovaného materiálu vodorovná dopravní vzdálenost do 50 m základní v objektech výšky přes 6 do 12 m | [14 empty] | PP | 2
| Online PSC |  | https://podminky.urs.cz/item/CS_URS_2024_02/998776102 | [14 empty] | Online PSC | 2
| D | 777 | Podlahy lité |  |  |  | 0 |  |  |  |  | 0 |  | 44.3244 |  | 0 | 2 | D | 1 |  |  |  | ROZPOCET | [6 empty] | 0
489 | K | 777111111 | Vysátí podkladu před provedením lité podlahy | m2 | 637.18 |  | 0 | CS ÚRS 2024 02 |  | základní |  | 0 | 0 | 0 | 0 | 0 | 16 | K | 2 |  |  |  | ROZPOCET | 0 | 0 | 0 | 0 | 0 | 1 | 0 | 16 | -1490192760
| PP |  | Příprava podkladu před provedením litých podlah vysátí | [14 empty] | PP | 2
| Online PSC |  | https://podminky.urs.cz/item/CS_URS_2024_02/777111111 | [14 empty] | Online PSC | 2
| VV |  | Půdorys 1.NP - návrh | [14 empty] | VV | 2 | 1 | True | 0 | ROZPOCET
| VV |  | skladba F101 + F102 | [14 empty] | VV | 2 | 1 | True | 0 | ROZPOCET
| VV |  | č101-108 | [14 empty] | VV | 2 | 1 | True | 0 | ROZPOCET
| VV |  | 11,9+18,7+9,6+4,4+1,4+1,4+1,9+14,3 |  | 63.6 | [12 empty] | VV | 2 | 2 | True | 0 | ROZPOCET
| VV |  | Mezisoučet |  | 63.6 | [12 empty] | VV | 2 | 3 | True | 0 | ROZPOCET
| VV |  | Půdorys 2.NP - návrh | [14 empty] | VV | 2 | 1 | True | 0 | ROZPOCET
| VV |  | skladba F201+F202 | [14 empty] | VV | 2 | 1 | True | 0 | ROZPOCET
| VV |  | č201-226 | [14 empty] | VV | 2 | 1 | True | 0 | ROZPOCET
| VV |  | 13,7+96,12+5,63+1,23+1,23+2,2+4,43+4,31+7,15+1,23 |  | 137.23 | [12 empty] | VV | 2 | 2 | True | 0 | ROZPOCET
| VV |  | 1,23+2,3+13,79+27,52+13,91+13,91+13,91+13,97+21,73+6,11 |  | 128.38 | [12 empty] | VV | 2 | 2 | True | 0 | ROZPOCET
| VV |  | 1,15+9,77+6,09+1,14+20,32+12 |  | 50.47 | [12 empty] | VV | 2 | 2 | True | 0 | ROZPOCET
| VV |  | č228-248 | [14 empty] | VV | 2 | 1 | True | 0 | ROZPOCET
| VV |  | 18,99+19+27,04 |  | 65.03 | [12 empty] | VV | 2 | 2 | True | 0 | ROZPOCET
| VV |  | 23,05+15,47+36,97+10,81+6,52+6,54+1,57+22,56+13,97+13,91 |  | 151.37 | [12 empty] | VV | 2 | 2 | True | 0 | ROZPOCET
| VV |  | 13,73+9,82+3,75+3,54+3,65+4,37+1,12+1,12 |  | 41.1 | [12 empty] | VV | 2 | 2 | True | 0 | ROZPOCET
| VV |  | Mezisoučet |  | 573.58 | [12 empty] | VV | 2 | 3 | True | 0 | ROZPOCET
| VV |  | Součet |  | 637.18 | [12 empty] | VV | 2 | 4 | True | 1 | ROZPOCET
490 | K | 777111121 | Ruční broušení podkladu před provedením lité podlahy ( v místě styku se stěnou, v rozích apod.) | m | 814.66 |  | 0 | CS ÚRS 2024 02 |  | základní |  | 0 | 2e-05 | 0.016293 | 0 | 0 | 16 | K | 2 |  |  |  | ROZPOCET | 0 | 0 | 0 | 0 | 0 | 1 | 0 | 16 | -1939153926
| PP |  | Příprava podkladu před provedením litých podlah obroušení ruční ( v místě styku se stěnou, v rozích apod.) | [14 empty] | PP | 2
| Online PSC |  | https://podminky.urs.cz/item/CS_URS_2024_02/777111121 | [14 empty] | Online PSC | 2
491 | K | 777111141 | Otryskání podkladu před provedením lité podlahy | m2 | 637.18 |  | 0 | CS ÚRS 2024 02 |  | základní |  | 0 | 0.024 | 15.2923 | 0 | 0 | 16 | K | 2 |  |  |  | ROZPOCET | 0 | 0 | 0 | 0 | 0 | 1 | 0 | 16 | 892853337
| PP |  | Příprava podkladu před provedením litých podlah otryskání | [14 empty] | PP | 2
| Online PSC |  | https://podminky.urs.cz/item/CS_URS_2024_02/777111141 | [14 empty] | Online PSC | 2
492 | K | 777131105 | Penetrační epoxidový nátěr podlahy na podklad betonu - viz skladba podlahy F.101+ F102+F103 + F2.01 + F2.02 | m2 | 637.18 |  | 0 | CS ÚRS 2024 02 |  | základní |  | 0 | 0.00054 | 0.34408 | 0 | 0 | 16 | K | 2 |  |  |  | ROZPOCET | 0 | 0 | 0 | 0 | 0 | 1 | 0 | 16 | -389043196
| Online PSC |  | https://podminky.urs.cz/item/CS_URS_2024_02/777131105 | [14 empty] | Online PSC | 2
493 | K | 777612105A | Příplatek za zásypové vločky | m2 | 637.18 |  | 0 |  |  | základní |  | 0 | 8e-05 | 0.050974 | 0 | 0 | 16 | K | 2 |  |  |  | ROZPOCET | 0 | 0 | 0 | 0 | 0 | 1 | 0 | 16 | 1842148604
494 | K | 777622101 | Uzavírací polyuretanový barevný nátěr podlahy protiskluzný R10 - specifikace viz jednotlivé skladby | m2 | 637.18 |  | 0 | CS ÚRS 2024 02 |  | základní |  | 0 | 0.00015 | 0.095577 | 0 | 0 | 16 | K | 2 |  |  |  | ROZPOCET | 0 | 0 | 0 | 0 | 0 | 1 | 0 | 16 | 988247824
| PP |  | Uzavírací nátěr podlahy polyuretanový barevný | [14 empty] | PP | 2
| Online PSC |  | https://podminky.urs.cz/item/CS_URS_2024_02/777622101 | [14 empty] | Online PSC | 2
495 | K | 777911113A | M+D systémové butylové pásky včetně finálního nátěru v.120mm - viz skladba F1.02 | m | 814.66 |  | 0 |  |  | základní |  | 0 | 0.00346 | 2.8187 | 0 | 0 | 16 | K | 2 |  |  |  | ROZPOCET | 0 | 0 | 0 | 0 | 0 | 1 | 0 | 16 | -1006335071
| VV |  | Půdorys 1.NP - návrh | [14 empty] | VV | 2 | 1 | True | 0 | ROZPOCET
| VV |  | skaldba F101 + F102 | [14 empty] | VV | 2 | 1 | True | 0 | ROZPOCET
| VV |  | č101 | [14 empty] | VV | 2 | 1 | True | 0 | ROZPOCET
| VV |  | (7,95+1,5)*2 |  | 18.9 | [12 empty] | VV | 2 | 2 | True | 0 | ROZPOCET
| VV |  | č102 | [14 empty] | VV | 2 | 1 | True | 0 | ROZPOCET
| VV |  | (4,4+4,25)*2 |  | 17.3 | [12 empty] | VV | 2 | 2 | True | 0 | ROZPOCET
| VV |  | č103 | [14 empty] | VV | 2 | 1 | True | 0 | ROZPOCET
| VV |  | (3,5+2,15)*2 |  | 11.3 | [12 empty] | VV | 2 | 2 | True | 0 | ROZPOCET
| VV |  | (1,05+1,05)*2*2 |  | 8.4 | [12 empty] | VV | 2 | 2 | True | 0 | ROZPOCET
| VV |  | č104 | [14 empty] | VV | 2 | 1 | True | 0 | ROZPOCET
| VV |  | (2,15+2,05)*2 |  | 8.4 | [12 empty] | VV | 2 | 2 | True | 0 | ROZPOCET
| VV |  | č105 | [14 empty] | VV | 2 | 1 | True | 0 | ROZPOCET
| VV |  | (1,4+1,05)*2 |  | 4.9 | [12 empty] | VV | 2 | 2 | True | 0 | ROZPOCET
| VV |  | č106 | [14 empty] | VV | 2 | 1 | True | 0 | ROZPOCET
| VV |  | (1,4+1,05)*2 |  | 4.9 | [12 empty] | VV | 2 | 2 | True | 0 | ROZPOCET
| VV |  | č107 | [14 empty] | VV | 2 | 1 | True | 0 | ROZPOCET
| VV |  | (2,15+0,9)*2 |  | 6.1 | [12 empty] | VV | 2 | 2 | True | 0 | ROZPOCET
| VV |  | č108 | [14 empty] | VV | 2 | 1 | True | 0 | ROZPOCET
| VV |  | (5,7+2,5)*2 |  | 16.4 | [12 empty] | VV | 2 | 2 | True | 0 | ROZPOCET
| VV |  | Mezisoučet |  | 96.6 | [12 empty] | VV | 2 | 3 | True | 0 | ROZPOCET
| VV |  | Půdorys 2.NP - návrh | [14 empty] | VV | 2 | 1 | True | 0 | ROZPOCET
| VV |  | č201 | [14 empty] | VV | 2 | 1 | True | 0 | ROZPOCET
| VV |  | (4,68+2,7)*2 |  | 14.76 | [12 empty] | VV | 2 | 2 | True | 0 | ROZPOCET
| VV |  | č202 | [14 empty] | VV | 2 | 1 | True | 0 | ROZPOCET
| VV |  | (53,4+1,8)*2 |  | 110.4 | [12 empty] | VV | 2 | 2 | True | 0 | ROZPOCET
| VV |  | č203 | [14 empty] | VV | 2 | 1 | True | 0 | ROZPOCET
| VV |  | (2,48+2,28)*2 |  | 9.52 | [12 empty] | VV | 2 | 2 | True | 0 | ROZPOCET
| VV |  | č204 | [14 empty] | VV | 2 | 1 | True | 0 | ROZPOCET
| VV |  | (1,38+1,05)*2 |  | 4.86 | [12 empty] | VV | 2 | 2 | True | 0 | ROZPOCET
| VV |  | č205 | [14 empty] | VV | 2 | 1 | True | 0 | ROZPOCET
| VV |  | (1,38+1,05)*2 |  | 4.86 | [12 empty] | VV | 2 | 2 | True | 0 | ROZPOCET
| VV |  | č206 | [14 empty] | VV | 2 | 1 | True | 0 | ROZPOCET
| VV |  | (2,2+1)*2 |  | 6.4 | [12 empty] | VV | 2 | 2 | True | 0 | ROZPOCET
| VV |  | č207 | [14 empty] | VV | 2 | 1 | True | 0 | ROZPOCET
| VV |  | (2,3+1,93)*2 |  | 8.46 | [12 empty] | VV | 2 | 2 | True | 0 | ROZPOCET
| VV |  | č208 | [14 empty] | VV | 2 | 1 | True | 0 | ROZPOCET
| VV |  | (2,3+1,88)*2 |  | 8.36 | [12 empty] | VV | 2 | 2 | True | 0 | ROZPOCET
| VV |  | č209 | [14 empty] | VV | 2 | 1 | True | 0 | ROZPOCET
| VV |  | (3,45+2,2)*2 |  | 11.3 | [12 empty] | VV | 2 | 2 | True | 0 | ROZPOCET
| VV |  | č210 | [14 empty] | VV | 2 | 1 | True | 0 | ROZPOCET
| VV |  | (1,38+1,05)*2 |  | 4.86 | [12 empty] | VV | 2 | 2 | True | 0 | ROZPOCET
| VV |  | č211 | [14 empty] | VV | 2 | 1 | True | 0 | ROZPOCET
| VV |  | (1,38+1,05)*2 |  | 4.86 | [12 empty] | VV | 2 | 2 | True | 0 | ROZPOCET
| VV |  | č212 | [14 empty] | VV | 2 | 1 | True | 0 | ROZPOCET
| VV |  | (2,3+1)*2 |  | 6.6 | [12 empty] | VV | 2 | 2 | True | 0 | ROZPOCET
| VV |  | č213-218 | [14 empty] | VV | 2 | 1 | True | 0 | ROZPOCET
| VV |  | (2,95+5,89+2,98+2,98+2,98+2,49+4,68*6)*2 |  | 96.7 | [12 empty] | VV | 2 | 2 | True | 0 | ROZPOCET
| VV |  | č219 | [14 empty] | VV | 2 | 1 | True | 0 | ROZPOCET
| VV |  | (4,68+4,65)*2 |  | 18.66 | [12 empty] | VV | 2 | 2 | True | 0 | ROZPOCET
| VV |  | č220 | [14 empty] | VV | 2 | 1 | True | 0 | ROZPOCET
| VV |  | (2,28+1,9+1,4+0,95)*2 |  | 13.06 | [12 empty] | VV | 2 | 2 | True | 0 | ROZPOCET
| VV |  | č221 | [14 empty] | VV | 2 | 1 | True | 0 | ROZPOCET
| VV |  | (1,4+0,95)*2 |  | 4.7 | [12 empty] | VV | 2 | 2 | True | 0 | ROZPOCET
| VV |  | č222 | [14 empty] | VV | 2 | 1 | True | 0 | ROZPOCET
| VV |  | (4,65+2,1)*2 |  | 13.5 | [12 empty] | VV | 2 | 2 | True | 0 | ROZPOCET
| VV |  | č223 | [14 empty] | VV | 2 | 1 | True | 0 | ROZPOCET
| VV |  | (2,28+1,9+1,4+1,25)*2 |  | 13.66 | [12 empty] | VV | 2 | 2 | True | 0 | ROZPOCET
| VV |  | č224 | [14 empty] | VV | 2 | 1 | True | 0 | ROZPOCET
| VV |  | (1,4+0,95)*2 |  | 4.7 | [12 empty] | VV | 2 | 2 | True | 0 | ROZPOCET
| VV |  | č225 | [14 empty] | VV | 2 | 1 | True | 0 | ROZPOCET
| VV |  | (4,38+4,65)*2 |  | 18.06 | [12 empty] | VV | 2 | 2 | True | 0 | ROZPOCET
| VV |  | č227 | [14 empty] | VV | 2 | 1 | True | 0 | ROZPOCET
| VV |  | (2+1,5)*2 |  | 7 | [12 empty] | VV | 2 | 2 | True | 0 | ROZPOCET
| VV |  | č226-234 | [14 empty] | VV | 2 | 1 | True | 0 | ROZPOCET
| VV |  | (2,98+3,69+3,69+5,25+4,48+3+7,95+2,33+5,15*8)*2 |  | 149.14 | [12 empty] | VV | 2 | 2 | True | 0 | ROZPOCET
| VV |  | č235 | [14 empty] | VV | 2 | 1 | True | 0 | ROZPOCET
| VV |  | (3,4+1,92)*2 |  | 10.64 | [12 empty] | VV | 2 | 2 | True | 0 | ROZPOCET
| VV |  | č236 | [14 empty] | VV | 2 | 1 | True | 0 | ROZPOCET
| VV |  | (2,56+3,4+1,4+1,25)*2 |  | 17.22 | [12 empty] | VV | 2 | 2 | True | 0 | ROZPOCET
| VV |  | č237 | [14 empty] | VV | 2 | 1 | True | 0 | ROZPOCET
| VV |  | (1,4+1,3)*2 |  | 5.4 | [12 empty] | VV | 2 | 2 | True | 0 | ROZPOCET
| VV |  | č238-242 | [14 empty] | VV | 2 | 1 | True | 0 | ROZPOCET
| VV |  | (4,83+3+3+3+2,28+4,68*5)*2 |  | 79.02 | [12 empty] | VV | 2 | 2 | True | 0 | ROZPOCET
| VV |  | č243 | [14 empty] | VV | 2 | 1 | True | 0 | ROZPOCET
| VV |  | (1,63*2+1,35+0,9)*2 |  | 11.02 | [12 empty] | VV | 2 | 2 | True | 0 | ROZPOCET
| VV |  | č244 | [14 empty] | VV | 2 | 1 | True | 0 | ROZPOCET
| VV |  | (1,63*2+1,25+0,9)*2 |  | 10.82 | [12 empty] | VV | 2 | 2 | True | 0 | ROZPOCET
| VV |  | č245 | [14 empty] | VV | 2 | 1 | True | 0 | ROZPOCET
| VV |  | (2,48+1,48)*2 |  | 7.92 | [12 empty] | VV | 2 | 2 | True | 0 | ROZPOCET
| VV |  | č246 | [14 empty] | VV | 2 | 1 | True | 0 | ROZPOCET
| VV |  | (3,1+2,48)*2 |  | 11.16 | [12 empty] | VV | 2 | 2 | True | 0 | ROZPOCET
| VV |  | č247 | [14 empty] | VV | 2 | 1 | True | 0 | ROZPOCET
| VV |  | (1,38+0,95)*2 |  | 4.66 | [12 empty] | VV | 2 | 2 | True | 0 | ROZPOCET
| VV |  | č248 | [14 empty] | VV | 2 | 1 | True | 0 | ROZPOCET
| VV |  | (1,38+0,95)*2 |  | 4.66 | [12 empty] | VV | 2 | 2 | True | 0 | ROZPOCET
| VV |  | č249+250 | [14 empty] | VV | 2 | 1 | True | 0 | ROZPOCET
| VV |  | (2,48+2,8)*2*2 |  | 21.12 | [12 empty] | VV | 2 | 2 | True | 0 | ROZPOCET
| VV |  | Mezisoučet |  | 718.06 | [12 empty] | VV | 2 | 3 | True | 0 | ROZPOCET
| VV |  | Součet |  | 814.66 | [12 empty] | VV | 2 | 4 | True | 1 | ROZPOCET
496 | K | 776141121A | Provedení rozlivové vodou ředitelné samonivelační vrstvy z epoxidové pryskyřice tl do 3 mm | m2 | 637.18 |  | 0 |  |  | základní |  | 0 | 0.0045 | 2.8673 | 0 | 0 | 16 | K | 2 |  |  |  | ROZPOCET | 0 | 0 | 0 | 0 | 0 | 1 | 0 | 16 | 729572560
497 | M | 23531901A | rozlivová vrstva samonivelační na bázi epoxidové pryskyřice v tl.3mm - viz skladba podlahy F0.05+ F1.02 + F1.03 + F1.04 | m2 | 669.039 |  | 0 |  |  | základní |  | 0 | 0.01 | 6.6904 | 0 | 0 | 32 | M | 2 |  |  |  | ROZPOCET | 0 | 0 | 0 | 0 | 0 | 1 | 0 | 16 | -1350547690
| VV |  | 637,18*1,05 |  | 669.039 | [12 empty] | VV | 2 | 2 | True | 0 | ROZPOCET
| VV |  | Součet |  | 669.039 | [12 empty] | VV | 2 | 4 | True | 1 | ROZPOCET
498 | K | 777111111 | Vysátí podkladu před provedením lité podlahy | m2 | 503.84 |  | 0 | CS ÚRS 2024 02 |  | základní |  | 0 | 0 | 0 | 0 | 0 | 16 | K | 2 |  |  |  | ROZPOCET | 0 | 0 | 0 | 0 | 0 | 1 | 0 | 16 | 1881426736
| PP |  | Příprava podkladu před provedením litých podlah vysátí | [14 empty] | PP | 2
| Online PSC |  | https://podminky.urs.cz/item/CS_URS_2024_02/777111111 | [14 empty] | Online PSC | 2
| VV |  | Půdorys 1.NP - návrh | [14 empty] | VV | 2 | 1 | True | 0 | ROZPOCET
| VV |  | skladba F103 + F104 | [14 empty] | VV | 2 | 1 | True | 0 | ROZPOCET
| VV |  | č109-118 | [14 empty] | VV | 2 | 1 | True | 0 | ROZPOCET
| VV |  | 72,6+11,9+11,7+83,9+7,1+104,4+37,8+11,9+125,2+16 |  | 482.5 | [12 empty] | VV | 2 | 2 | True | 0 | ROZPOCET
| VV |  | skladba F105 | [14 empty] | VV | 2 | 1 | True | 0 | ROZPOCET
| VV |  | č119 | [14 empty] | VV | 2 | 1 | True | 0 | ROZPOCET
| VV |  | 7,3 |  | 7.3 | [12 empty] | VV | 2 | 2 | True | 0 | ROZPOCET
| VV |  | Mezisoučet |  | 489.8 | [12 empty] | VV | 2 | 3 | True | 0 | ROZPOCET
| VV |  | Půdorys 2.NP - návrh | [14 empty] | VV | 2 | 1 | True | 0 | ROZPOCET
| VV |  | skladba F204 | [14 empty] | VV | 2 | 1 | True | 0 | ROZPOCET
| VV |  | č249+250 | [14 empty] | VV | 2 | 1 | True | 0 | ROZPOCET
| VV |  | 7,02*2 |  | 14.04 | [12 empty] | VV | 2 | 2 | True | 0 | ROZPOCET
| VV |  | Mezisoučet |  | 14.04 | [12 empty] | VV | 2 | 3 | True | 0 | ROZPOCET
| VV |  | Součet |  | 503.84 | [12 empty] | VV | 2 | 4 | True | 1 | ROZPOCET
499 | K | 777111121 | Ruční broušení podkladu před provedením lité podlahy ( v místě styku se stěnou, v rozích apod.) | m | 305.68 |  | 0 | CS ÚRS 2024 02 |  | základní |  | 0 | 2e-05 | 0.0061136 | 0 | 0 | 16 | K | 2 |  |  |  | ROZPOCET | 0 | 0 | 0 | 0 | 0 | 1 | 0 | 16 | 366996227
| PP |  | Příprava podkladu před provedením litých podlah obroušení ruční ( v místě styku se stěnou, v rozích apod.) | [14 empty] | PP | 2
| Online PSC |  | https://podminky.urs.cz/item/CS_URS_2024_02/777111121 | [14 empty] | Online PSC | 2
500 | K | 777111141 | Otryskání podkladu před provedením lité podlahy | m2 | 503.84 |  | 0 | CS ÚRS 2024 02 |  | základní |  | 0 | 0.024 | 12.0922 | 0 | 0 | 16 | K | 2 |  |  |  | ROZPOCET | 0 | 0 | 0 | 0 | 0 | 1 | 0 | 16 | -1061784882
| PP |  | Příprava podkladu před provedením litých podlah otryskání | [14 empty] | PP | 2
| Online PSC |  | https://podminky.urs.cz/item/CS_URS_2024_02/777111141 | [14 empty] | Online PSC | 2
501 | K | 777131105 | Penetrační epoxidový nátěr podlahy na podklad betonu - viz skladba podlahy F.101+ F102+F103 + F2.01 + F2.02 | m2 | 503.84 |  | 0 | CS ÚRS 2024 02 |  | základní |  | 0 | 0.00054 | 0.27207 | 0 | 0 | 16 | K | 2 |  |  |  | ROZPOCET | 0 | 0 | 0 | 0 | 0 | 1 | 0 | 16 | -167796651
| Online PSC |  | https://podminky.urs.cz/item/CS_URS_2024_02/777131105 | [14 empty] | Online PSC | 2
502 | K | 777511155A | Krycí epoxidová stěrka tloušťky 4 mm samonivelační - specifikace viz skladba F.103 + F104 + F.105 | m2 | 503.84 |  | 0 |  |  | základní |  | 0 | 0.0054 | 2.7207 | 0 | 0 | 16 | K | 2 |  |  |  | ROZPOCET | 0 | 0 | 0 | 0 | 0 | 1 | 0 | 16 | 2116273679
503 | K | 777911113A2 | M+D Provedení systémového soklu | m | 305.68 |  | 0 |  |  | základní |  | 0 | 0.00346 | 1.0577 | 0 | 0 | 16 | K | 2 |  |  |  | ROZPOCET | 0 | 0 | 0 | 0 | 0 | 1 | 0 | 16 | 2028951041
| VV |  | Půdorys 1.NP - návrh | [14 empty] | VV | 2 | 1 | True | 0 | ROZPOCET
| VV |  | skladba F103 + F104 | [14 empty] | VV | 2 | 1 | True | 0 | ROZPOCET
| VV |  | č109 | [14 empty] | VV | 2 | 1 | True | 0 | ROZPOCET
| VV |  | (9,24+7,95+1,15*2)*2 |  | 38.98 | [12 empty] | VV | 2 | 2 | True | 0 | ROZPOCET
| VV |  | č110 | [14 empty] | VV | 2 | 1 | True | 0 | ROZPOCET
| VV |  | (4,76+2,5)*2 |  | 14.52 | [12 empty] | VV | 2 | 2 | True | 0 | ROZPOCET
| VV |  | č111 | [14 empty] | VV | 2 | 1 | True | 0 | ROZPOCET
| VV |  | (4,68+2,5)*2 |  | 14.36 | [12 empty] | VV | 2 | 2 | True | 0 | ROZPOCET
| VV |  | č112 | [14 empty] | VV | 2 | 1 | True | 0 | ROZPOCET
| VV |  | (8,74+11,6+1*2)*2 |  | 44.68 | [12 empty] | VV | 2 | 2 | True | 0 | ROZPOCET
| VV |  | č113 | [14 empty] | VV | 2 | 1 | True | 0 | ROZPOCET
| VV |  | (3+2,5)*2 |  | 11 | [12 empty] | VV | 2 | 2 | True | 0 | ROZPOCET
| VV |  | č114 | [14 empty] | VV | 2 | 1 | True | 0 | ROZPOCET
| VV |  | (9,85+10,6+0,5*2)*2 |  | 42.9 | [12 empty] | VV | 2 | 2 | True | 0 | ROZPOCET
| VV |  | č115 | [14 empty] | VV | 2 | 1 | True | 0 | ROZPOCET
| VV |  | (7,95+4,75+0,05*2)*2 |  | 25.6 | [12 empty] | VV | 2 | 2 | True | 0 | ROZPOCET
| VV |  | č116 | [14 empty] | VV | 2 | 1 | True | 0 | ROZPOCET
| VV |  | (4,75+2,5)*2 |  | 14.5 | [12 empty] | VV | 2 | 2 | True | 0 | ROZPOCET
| VV |  | č117 | [14 empty] | VV | 2 | 1 | True | 0 | ROZPOCET
| VV |  | (13,43+11,6)*2 |  | 50.06 | [12 empty] | VV | 2 | 2 | True | 0 | ROZPOCET
| VV |  | č118 | [14 empty] | VV | 2 | 1 | True | 0 | ROZPOCET
| VV |  | (5,83+2,75)*2 |  | 17.16 | [12 empty] | VV | 2 | 2 | True | 0 | ROZPOCET
| VV |  | skladba F105 | [14 empty] | VV | 2 | 1 | True | 0 | ROZPOCET
| VV |  | č119 | [14 empty] | VV | 2 | 1 | True | 0 | ROZPOCET
| VV |  | (2,65+2,75)*2 |  | 10.8 | [12 empty] | VV | 2 | 2 | True | 0 | ROZPOCET
| VV |  | Mezisoučet |  | 284.56 | [12 empty] | VV | 2 | 3 | True | 0 | ROZPOCET
| VV |  | skladba F204 | [14 empty] | VV | 2 | 1 | True | 0 | ROZPOCET
| VV |  | č249+250 | [14 empty] | VV | 2 | 1 | True | 0 | ROZPOCET
| VV |  | (2,48+2,8)*2*2 |  | 21.12 | [12 empty] | VV | 2 | 2 | True | 0 | ROZPOCET
| VV |  | Mezisoučet |  | 21.12 | [12 empty] | VV | 2 | 3 | True | 0 | ROZPOCET
| VV |  | Součet |  | 305.68 | [12 empty] | VV | 2 | 4 | True | 1 | ROZPOCET
504 | K | 998777102 | Přesun hmot tonážní pro podlahy lité v objektech v přes 6 do 12 m | t | 44.324 |  | 0 | CS ÚRS 2024 02 |  | základní |  | 0 | 0 | 0 | 0 | 0 | 16 | K | 2 |  |  |  | ROZPOCET | 0 | 0 | 0 | 0 | 0 | 1 | 0 | 16 | -729474973
| PP |  | Přesun hmot pro podlahy lité stanovený z hmotnosti přesunovaného materiálu vodorovná dopravní vzdálenost do 50 m základní v objektech výšky přes 6 do 12 m | [14 empty] | PP | 2
| Online PSC |  | https://podminky.urs.cz/item/CS_URS_2024_02/998777102 | [14 empty] | Online PSC | 2
| D | 781 | Dokončovací práce - obklady |  |  |  | 0 |  |  |  |  | 0 |  | 0.10477 |  | 0 | 2 | D | 1 |  |  |  | ROZPOCET | [6 empty] | 0
505 | K | 781121011 | Nátěr penetrační na stěnu | m2 | 4.12 |  | 0 | CS ÚRS 2024 02 |  | základní |  | 0 | 0.0003 | 0.001236 | 0 | 0 | 16 | K | 2 |  |  |  | ROZPOCET | 0 | 0 | 0 | 0 | 0 | 1 | 0 | 16 | -904352397
| PP |  | Příprava podkladu před provedením obkladu nátěr penetrační na stěnu | [14 empty] | PP | 2
| Online PSC |  | https://podminky.urs.cz/item/CS_URS_2024_02/781121011 | [14 empty] | Online PSC | 2
| VV |  | Půdorys 1.NP - návrh - pozn.4 | [14 empty] | VV | 2 | 1 | True | 0 | ROZPOCET
| VV |  | č104 | [14 empty] | VV | 2 | 1 | True | 0 | ROZPOCET
| VV |  | 2,15*0,2 |  | 0.43 | [12 empty] | VV | 2 | 2 | True | 0 | ROZPOCET
| VV |  | č105+106 | [14 empty] | VV | 2 | 1 | True | 0 | ROZPOCET
| VV |  | 1,05*0,2*2 |  | 0.42 | [12 empty] | VV | 2 | 2 | True | 0 | ROZPOCET
| VV |  | č107 | [14 empty] | VV | 2 | 1 | True | 0 | ROZPOCET
| VV |  | 0,9*0,2 |  | 0.18 | [12 empty] | VV | 2 | 2 | True | 0 | ROZPOCET
| VV |  | Mezisoučet |  | 1.03 | [12 empty] | VV | 2 | 3 | True | 0 | ROZPOCET
| VV |  | Půdorys 2.NP - návrh | [14 empty] | VV | 2 | 1 | True | 0 | ROZPOCET
| VV |  | č204+205 | [14 empty] | VV | 2 | 1 | True | 0 | ROZPOCET
| VV |  | 1,05*0,2*2 |  | 0.42 | [12 empty] | VV | 2 | 2 | True | 0 | ROZPOCET
| VV |  | č207 | [14 empty] | VV | 2 | 1 | True | 0 | ROZPOCET
| VV |  | 1,95*0,2 |  | 0.39 | [12 empty] | VV | 2 | 2 | True | 0 | ROZPOCET
| VV |  | č209 | [14 empty] | VV | 2 | 1 | True | 0 | ROZPOCET
| VV |  | 2,2*0,2 |  | 0.44 | [12 empty] | VV | 2 | 2 | True | 0 | ROZPOCET
| VV |  | č210+211 | [14 empty] | VV | 2 | 1 | True | 0 | ROZPOCET
| VV |  | 1,05*0,2*2 |  | 0.42 | [12 empty] | VV | 2 | 2 | True | 0 | ROZPOCET
| VV |  | č212 | [14 empty] | VV | 2 | 1 | True | 0 | ROZPOCET
| VV |  | 1*0,2 |  | 0.2 | [12 empty] | VV | 2 | 2 | True | 0 | ROZPOCET
| VV |  | č221 | [14 empty] | VV | 2 | 1 | True | 0 | ROZPOCET
| VV |  | 0,95*0,2 |  | 0.19 | [12 empty] | VV | 2 | 2 | True | 0 | ROZPOCET
| VV |  | č224 | [14 empty] | VV | 2 | 1 | True | 0 | ROZPOCET
| VV |  | 0,95*0,2 |  | 0.19 | [12 empty] | VV | 2 | 2 | True | 0 | ROZPOCET
| VV |  | č237 | [14 empty] | VV | 2 | 1 | True | 0 | ROZPOCET
| VV |  | 1,3*0,2 |  | 0.26 | [12 empty] | VV | 2 | 2 | True | 0 | ROZPOCET
| VV |  | č246 | [14 empty] | VV | 2 | 1 | True | 0 | ROZPOCET
| VV |  | 1*0,2 |  | 0.2 | [12 empty] | VV | 2 | 2 | True | 0 | ROZPOCET
| VV |  | č247 | [14 empty] | VV | 2 | 1 | True | 0 | ROZPOCET
| VV |  | 0,95*0,2 |  | 0.19 | [12 empty] | VV | 2 | 2 | True | 0 | ROZPOCET
| VV |  | č248 | [14 empty] | VV | 2 | 1 | True | 0 | ROZPOCET
| VV |  | 0,95*0,2 |  | 0.19 | [12 empty] | VV | 2 | 2 | True | 0 | ROZPOCET
| VV |  | Mezisoučet |  | 3.09 | [12 empty] | VV | 2 | 3 | True | 0 | ROZPOCET
| VV |  | Součet |  | 4.12 | [12 empty] | VV | 2 | 4 | True | 1 | ROZPOCET
506 | K | 781492251 | Montáž profilů ukončovacích lepených flexibilním cementovým lepidlem | m | 20.6 |  | 0 | CS ÚRS 2024 02 |  | základní |  | 0 | 0.00018 | 0.003708 | 0 | 0 | 16 | K | 2 |  |  |  | ROZPOCET | 0 | 0 | 0 | 0 | 0 | 1 | 0 | 16 | 1852905935
| PP |  | Obklad - dokončující práce montáž profilu lepeného flexibilním cementovým lepidlem ukončovacího | [14 empty] | PP | 2
| Online PSC |  | https://podminky.urs.cz/item/CS_URS_2024_02/781492251 | [14 empty] | Online PSC | 2
| VV |  | Půdorys 1.NP - návrh - pozn.4 | [14 empty] | VV | 2 | 1 | True | 0 | ROZPOCET
| VV |  | č104 | [14 empty] | VV | 2 | 1 | True | 0 | ROZPOCET
| VV |  | 2,15 |  | 2.15 | [12 empty] | VV | 2 | 2 | True | 0 | ROZPOCET
| VV |  | č105+106 | [14 empty] | VV | 2 | 1 | True | 0 | ROZPOCET
| VV |  | 1,05*2 |  | 2.1 | [12 empty] | VV | 2 | 2 | True | 0 | ROZPOCET
| VV |  | č107 | [14 empty] | VV | 2 | 1 | True | 0 | ROZPOCET
| VV |  | 0,9 |  | 0.9 | [12 empty] | VV | 2 | 2 | True | 0 | ROZPOCET
| VV |  | Mezisoučet |  | 5.15 | [12 empty] | VV | 2 | 3 | True | 0 | ROZPOCET
| VV |  | Půdorys 2.NP - návrh | [14 empty] | VV | 2 | 1 | True | 0 | ROZPOCET
| VV |  | č204+205 | [14 empty] | VV | 2 | 1 | True | 0 | ROZPOCET
| VV |  | 1,05*2 |  | 2.1 | [12 empty] | VV | 2 | 2 | True | 0 | ROZPOCET
| VV |  | č207 | [14 empty] | VV | 2 | 1 | True | 0 | ROZPOCET
| VV |  | 1,95 |  | 1.95 | [12 empty] | VV | 2 | 2 | True | 0 | ROZPOCET
| VV |  | č209 | [14 empty] | VV | 2 | 1 | True | 0 | ROZPOCET
| VV |  | 2,2 |  | 2.2 | [12 empty] | VV | 2 | 2 | True | 0 | ROZPOCET
| VV |  | č210+211 | [14 empty] | VV | 2 | 1 | True | 0 | ROZPOCET
| VV |  | 1,05*2 |  | 2.1 | [12 empty] | VV | 2 | 2 | True | 0 | ROZPOCET
| VV |  | č212 | [14 empty] | VV | 2 | 1 | True | 0 | ROZPOCET
| VV |  | 1 |  | 1 | [12 empty] | VV | 2 | 2 | True | 0 | ROZPOCET
| VV |  | č221 | [14 empty] | VV | 2 | 1 | True | 0 | ROZPOCET
| VV |  | 0,95 |  | 0.95 | [12 empty] | VV | 2 | 2 | True | 0 | ROZPOCET
| VV |  | č224 | [14 empty] | VV | 2 | 1 | True | 0 | ROZPOCET
| VV |  | 0,95 |  | 0.95 | [12 empty] | VV | 2 | 2 | True | 0 | ROZPOCET
| VV |  | č237 | [14 empty] | VV | 2 | 1 | True | 0 | ROZPOCET
| VV |  | 1,3 |  | 1.3 | [12 empty] | VV | 2 | 2 | True | 0 | ROZPOCET
| VV |  | č246 | [14 empty] | VV | 2 | 1 | True | 0 | ROZPOCET
| VV |  | 1 |  | 1 | [12 empty] | VV | 2 | 2 | True | 0 | ROZPOCET
| VV |  | č247 | [14 empty] | VV | 2 | 1 | True | 0 | ROZPOCET
| VV |  | 0,95 |  | 0.95 | [12 empty] | VV | 2 | 2 | True | 0 | ROZPOCET
| VV |  | č248 | [14 empty] | VV | 2 | 1 | True | 0 | ROZPOCET
| VV |  | 0,95 |  | 0.95 | [12 empty] | VV | 2 | 2 | True | 0 | ROZPOCET
| VV |  | Mezisoučet |  | 15.45 | [12 empty] | VV | 2 | 3 | True | 0 | ROZPOCET
| VV |  | Součet |  | 20.6 | [12 empty] | VV | 2 | 4 | True | 1 | ROZPOCET
507 | M | 19416012 | lišta ukončovací nerezová 10mm | m | 21.63 |  | 0 | CS ÚRS 2024 02 |  | základní |  | 0 | 0.00032 | 0.0069216 | 0 | 0 | 32 | M | 2 |  |  |  | ROZPOCET | 0 | 0 | 0 | 0 | 0 | 1 | 0 | 16 | -1124238650
| PP |  | lišta ukončovací nerezová 10mm | [14 empty] | PP | 2
| VV |  | 20,6*1,05 |  | 21.63 | [12 empty] | VV | 2 | 2 | True | 0 | ROZPOCET
| VV |  | Součet |  | 21.63 | [12 empty] | VV | 2 | 4 | True | 1 | ROZPOCET
508 | K | 781495211 | Čištění vnitřních ploch stěn po provedení obkladu chemickými prostředky | m2 | 4.12 |  | 0 | CS ÚRS 2024 02 |  | základní |  | 0 | 5e-05 | 0.000206 | 0 | 0 | 16 | K | 2 |  |  |  | ROZPOCET | 0 | 0 | 0 | 0 | 0 | 1 | 0 | 16 | -1574441010
| PP |  | Čištění vnitřních ploch po provedení obkladu stěn chemickými prostředky | [14 empty] | PP | 2
| Online PSC |  | https://podminky.urs.cz/item/CS_URS_2024_02/781495211 | [14 empty] | Online PSC | 2
509 | K | 781674113 | Montáž keramických obkladů parapetů š přes 150 do 200 mm lepených flexibilním lepidlem | m | 20.6 |  | 0 | CS ÚRS 2024 02 |  | základní |  | 0 | 0.00098 | 0.020188 | 0 | 0 | 16 | K | 2 |  |  |  | ROZPOCET | 0 | 0 | 0 | 0 | 0 | 1 | 0 | 16 | -1779217025
| PP |  | Montáž keramických obkladů parapetů lepených flexibilním lepidlem, šířky parapetu přes 150 do 200 mm | [14 empty] | PP | 2
| Online PSC |  | https://podminky.urs.cz/item/CS_URS_2024_02/781674113 | [14 empty] | Online PSC | 2
510 | M | 59761704 | obklad keramický nemrazuvzdorný povrch hladký/lesklý tl do 10mm přes 22 do 25ks/m2 | m2 | 4.532 |  | 0 | CS ÚRS 2024 02 |  | základní |  | 0 | 0.016 | 0.072512 | 0 | 0 | 32 | M | 2 |  |  |  | ROZPOCET | 0 | 0 | 0 | 0 | 0 | 1 | 0 | 16 | 1189725696
| PP |  | obklad keramický nemrazuvzdorný povrch hladký/lesklý tl do 10mm přes 22 do 25ks/m2 | [14 empty] | PP | 2
| VV |  | 20,6*0,2*1,1 |  | 4.532 | [12 empty] | VV | 2 | 2 | True | 0 | ROZPOCET
| VV |  | Součet |  | 4.532 | [12 empty] | VV | 2 | 4 | True | 1 | ROZPOCET
| D | 783 | Dokončovací práce - nátěry |  |  |  | 0 |  |  |  |  | 0 |  | 1.6132 |  | 0 | 2 | D | 1 |  |  |  | ROZPOCET | [6 empty] | 0
511 | K | 783009421 | Bezpečnostní šrafování stěnových nebo podlahových hran | m | 50.4 |  | 0 | CS ÚRS 2024 02 |  | základní |  | 0 | 0.00021 | 0.010584 | 0 | 0 | 16 | K | 2 |  |  |  | ROZPOCET | 0 | 0 | 0 | 0 | 0 | 1 | 0 | 16 | -768320498
| PP |  | Bezpečnostní šrafování rohových hran stěnových nebo podlahových | [14 empty] | PP | 2
| Online PSC |  | https://podminky.urs.cz/item/CS_URS_2024_02/783009421 | [14 empty] | Online PSC | 2
| VV |  | Půdorys 1.NP - návrh | [14 empty] | VV | 2 | 1 | True | 0 | ROZPOCET
| VV |  | pozn.7 | [14 empty] | VV | 2 | 1 | True | 0 | ROZPOCET
| VV |  | (3+2,7*2)*6 |  | 50.4 | [12 empty] | VV | 2 | 2 | True | 0 | ROZPOCET
| VV |  | Součet |  | 50.4 | [12 empty] | VV | 2 | 4 | True | 1 | ROZPOCET
512 | K | 783314201 | Základní antikorozní jednonásobný syntetický standardní nátěr zámečnických konstrukcí | m2 | 81.32 |  | 0 | CS ÚRS 2024 02 |  | základní |  | 0 | 0.00017 | 0.013824 | 0 | 0 | 16 | K | 2 |  |  |  | ROZPOCET | 0 | 0 | 0 | 0 | 0 | 1 | 0 | 16 | 1418854886
| PP |  | Základní antikorozní nátěr zámečnických konstrukcí jednonásobný syntetický standardní | [14 empty] | PP | 2
| Online PSC |  | https://podminky.urs.cz/item/CS_URS_2024_02/783314201 | [14 empty] | Online PSC | 2
| VV |  | P107 | [14 empty] | VV | 2 | 1 | True | 0 | ROZPOCET
| VV |  | 3,5*0,922*2*6*2*1,05 |  | 81.32 | [12 empty] | VV | 2 | 2 | True | 0 | ROZPOCET
| VV |  | Součet |  | 81.32 | [12 empty] | VV | 2 | 4 | True | 1 | ROZPOCET
513 | K | 783317101 | Krycí jednonásobný syntetický standardní nátěr zámečnických konstrukcí | m2 | 187.12 |  | 0 | CS ÚRS 2024 02 |  | základní |  | 0 | 0.00012 | 0.022454 | 0 | 0 | 16 | K | 2 |  |  |  | ROZPOCET | 0 | 0 | 0 | 0 | 0 | 1 | 0 | 16 | -2027572852
| PP |  | Krycí nátěr (email) zámečnických konstrukcí jednonásobný syntetický standardní | [14 empty] | PP | 2
| Online PSC |  | https://podminky.urs.cz/item/CS_URS_2024_02/783317101 | [14 empty] | Online PSC | 2
| VV |  | zárubně | [14 empty] | VV | 2 | 1 | True | 0 | ROZPOCET
| VV |  | (0,8+2*2)*(0,15+0,05*2)*8*2 |  | 19.2 | [12 empty] | VV | 2 | 2 | True | 0 | ROZPOCET
| VV |  | (0,8+2*2)*(0,1+0,05*2)*1*2 |  | 1.92 | [12 empty] | VV | 2 | 2 | True | 0 | ROZPOCET
| VV |  | (0,7+2*2)*(0,1+0,05*2)*3*2 |  | 5.64 | [12 empty] | VV | 2 | 2 | True | 0 | ROZPOCET
| VV |  | (0,9+2*2)*(0,3+0,05*2)*2*2 |  | 7.84 | [12 empty] | VV | 2 | 2 | True | 0 | ROZPOCET
| VV |  | (0,8+2*2)*(0,15+0,05*2)*1*2 |  | 2.4 | [12 empty] | VV | 2 | 2 | True | 0 | ROZPOCET
| VV |  | (1,6+2*2)*(0,15+0,05*2)*1*2 |  | 2.8 | [12 empty] | VV | 2 | 2 | True | 0 | ROZPOCET
| VV |  | (1,6+2*2)*(0,3+0,05*2)*1*2 |  | 4.48 | [12 empty] | VV | 2 | 2 | True | 0 | ROZPOCET
| VV |  | (1,6+2*2)*(0,15+0,05*2)*1*2 |  | 2.8 | [12 empty] | VV | 2 | 2 | True | 0 | ROZPOCET
| VV |  | (0,8+2*2)*(0,18+0,05*2)*9*2 |  | 24.192 | [12 empty] | VV | 2 | 2 | True | 0 | ROZPOCET
| VV |  | (0,9+2*2)*(0,18+0,05*2)*1*2 |  | 2.744 | [12 empty] | VV | 2 | 2 | True | 0 | ROZPOCET
| VV |  | (0,8+2*2)*(0,28+0,05*2)*1*2 |  | 3.648 | [12 empty] | VV | 2 | 2 | True | 0 | ROZPOCET
| VV |  | (0,8+2*2)*(0,1+0,05*2)*3*2 |  | 5.76 | [12 empty] | VV | 2 | 2 | True | 0 | ROZPOCET
| VV |  | (0,7+2*2)*(0,1+0,05*2)*9*2 |  | 16.92 | [12 empty] | VV | 2 | 2 | True | 0 | ROZPOCET
| VV |  | (0,7+2*2)*(0,18+0,05*2)*3*2 |  | 7.896 | [12 empty] | VV | 2 | 2 | True | 0 | ROZPOCET
| VV |  | (0,8+2*2)*(0,3+0,05*2)*4*2 |  | 15.36 | [12 empty] | VV | 2 | 2 | True | 0 | ROZPOCET
| VV |  | (1+2*2)*(0,3+0,05*2)*1*2 |  | 4 | [12 empty] | VV | 2 | 2 | True | 0 | ROZPOCET
| VV |  | (0,8+2*2)*(0,18+0,05*2)*7*2 |  | 18.816 | [12 empty] | VV | 2 | 2 | True | 0 | ROZPOCET
| VV |  | (0,8+2*2)*(0,18+0,05*2)*8*2 |  | 21.504 | [12 empty] | VV | 2 | 2 | True | 0 | ROZPOCET
| VV |  | (0,8+2*2)*(0,3+0,05*2)*5*2 |  | 19.2 | [12 empty] | VV | 2 | 2 | True | 0 | ROZPOCET
| VV |  | Součet |  | 187.12 | [12 empty] | VV | 2 | 4 | True | 1 | ROZPOCET
| D | Typ - D |  |  |  |  | 0 |  |  |  |  | 0 |  | 1.5664 |  | 0 | 1 | D | 2 |  |  |  | ROZPOCET | [6 empty] | 0
514 | K | 783801201 | Obroušení omítek před provedením nátěru | m2 | 1924.305 |  | 0 | CS ÚRS 2024 02 |  | základní |  | 0 | 0 | 0 | 0 | 0 | 16 | K | 3 |  |  |  | ROZPOCET | 0 | 0 | 0 | 0 | 0 | 1 | 0 | 16 | 616633906
| PP |  | Příprava podkladu omítek před provedením nátěru obroušení | [14 empty] | PP | 3
| Online PSC |  | https://podminky.urs.cz/item/CS_URS_2024_02/783801201 | [14 empty] | Online PSC | 3
| VV |  | Půdorys 1.NP - návrh | [14 empty] | VV | 3 | 1 | True | 0 | ROZPOCET
| VV |  | č101 | [14 empty] | VV | 3 | 1 | True | 0 | ROZPOCET
| VV |  | (7,95+1,5)*2*3,64 |  | 68.796 | [12 empty] | VV | 3 | 2 | True | 0 | ROZPOCET
| VV |  | -0,9*2,2+(1,1+2,3*2)*0,3 |  | -0.27 | [12 empty] | VV | 3 | 2 | True | 0 | ROZPOCET
| VV |  | -0,8*2*4 |  | -6.4 | [12 empty] | VV | 3 | 2 | True | 0 | ROZPOCET
| VV |  | č102 | [14 empty] | VV | 3 | 1 | True | 0 | ROZPOCET
| VV |  | (4,4+4,25)*2*2,1 |  | 36.33 | [12 empty] | VV | 3 | 2 | True | 0 | ROZPOCET
| VV |  | -0,8*2 |  | -1.6 | [12 empty] | VV | 3 | 2 | True | 0 | ROZPOCET
| VV |  | č103 | [14 empty] | VV | 3 | 1 | True | 0 | ROZPOCET
| VV |  | (3,5+2,15)*2*2,1 |  | 23.73 | [12 empty] | VV | 3 | 2 | True | 0 | ROZPOCET
| VV |  | (1,05+1,05)*2*2,1*2 |  | 17.64 | [12 empty] | VV | 3 | 2 | True | 0 | ROZPOCET
| VV |  | -0,7*2 |  | -1.4 | [12 empty] | VV | 3 | 2 | True | 0 | ROZPOCET
| VV |  | -0,8*2*7 |  | -11.2 | [12 empty] | VV | 3 | 2 | True | 0 | ROZPOCET
| VV |  | č104 | [14 empty] | VV | 3 | 1 | True | 0 | ROZPOCET
| VV |  | (2,15+2,05)*2*2,1 |  | 17.64 | [12 empty] | VV | 3 | 2 | True | 0 | ROZPOCET
| VV |  | -0,7*2*2 |  | -2.8 | [12 empty] | VV | 3 | 2 | True | 0 | ROZPOCET
| VV |  | -0,8*2 |  | -1.6 | [12 empty] | VV | 3 | 2 | True | 0 | ROZPOCET
| VV |  | č105 | [14 empty] | VV | 3 | 1 | True | 0 | ROZPOCET
| VV |  | (1,4+1,05)*2*2,1 |  | 10.29 | [12 empty] | VV | 3 | 2 | True | 0 | ROZPOCET
| VV |  | -0,7*2 |  | -1.4 | [12 empty] | VV | 3 | 2 | True | 0 | ROZPOCET
| VV |  | č106 | [14 empty] | VV | 3 | 1 | True | 0 | ROZPOCET
| VV |  | (1,4+1,05)*2*2,1 |  | 10.29 | [12 empty] | VV | 3 | 2 | True | 0 | ROZPOCET
| VV |  | -0,7*2 |  | -1.4 | [12 empty] | VV | 3 | 2 | True | 0 | ROZPOCET
| VV |  | č107 | [14 empty] | VV | 3 | 1 | True | 0 | ROZPOCET
| VV |  | (2,15+0,9)*2*2,1 |  | 12.81 | [12 empty] | VV | 3 | 2 | True | 0 | ROZPOCET
| VV |  | -0,7*2 |  | -1.4 | [12 empty] | VV | 3 | 2 | True | 0 | ROZPOCET
| VV |  | č109 | [14 empty] | VV | 3 | 1 | True | 0 | ROZPOCET
| VV |  | (9,24+3,6+9,24+4)*2*3,64 |  | 189.862 | [12 empty] | VV | 3 | 2 | True | 0 | ROZPOCET
| VV |  | -7,23*3,09*2+(7,23+3,09*2)*0,4 |  | -39.317 | [12 empty] | VV | 3 | 2 | True | 0 | ROZPOCET
| VV |  | -0,9*2,2+(1,1+2,3*2)*0,3 |  | -0.27 | [12 empty] | VV | 3 | 2 | True | 0 | ROZPOCET
| VV |  | -3*2,7 |  | -8.1 | [12 empty] | VV | 3 | 2 | True | 0 | ROZPOCET
| VV |  | -1,2*0,8+(1,2+0,8*2)*0,3 |  | -0.12 | [12 empty] | VV | 3 | 2 | True | 0 | ROZPOCET
| VV |  | -0,8*2*3 |  | -4.8 | [12 empty] | VV | 3 | 2 | True | 0 | ROZPOCET
| VV |  | -0,9*2 |  | -1.8 | [12 empty] | VV | 3 | 2 | True | 0 | ROZPOCET
| VV |  | č110 | [14 empty] | VV | 3 | 1 | True | 0 | ROZPOCET
| VV |  | (4,76+2,5)*2*3,64 |  | 52.853 | [12 empty] | VV | 3 | 2 | True | 0 | ROZPOCET
| VV |  | -0,8*2 |  | -1.6 | [12 empty] | VV | 3 | 2 | True | 0 | ROZPOCET
| VV |  | č111 | [14 empty] | VV | 3 | 1 | True | 0 | ROZPOCET
| VV |  | (4,68+2,5)*2*3,64 |  | 52.27 | [12 empty] | VV | 3 | 2 | True | 0 | ROZPOCET
| VV |  | -0,8*2 |  | -1.6 | [12 empty] | VV | 3 | 2 | True | 0 | ROZPOCET
| VV |  | č112 | [14 empty] | VV | 3 | 1 | True | 0 | ROZPOCET
| VV |  | (8,74+3,6+8,74+6,6)*2*3,64 |  | 201.51 | [12 empty] | VV | 3 | 2 | True | 0 | ROZPOCET
| VV |  | -6,74*3,09*2+(6,74+3,09*2)*0,4 |  | -36.485 | [12 empty] | VV | 3 | 2 | True | 0 | ROZPOCET
| VV |  | -3*2,7 |  | -8.1 | [12 empty] | VV | 3 | 2 | True | 0 | ROZPOCET
| VV |  | č113 | [14 empty] | VV | 3 | 1 | True | 0 | ROZPOCET
| VV |  | (3+2,35)*2*3,64 |  | 38.948 | [12 empty] | VV | 3 | 2 | True | 0 | ROZPOCET
| VV |  | -0,8*2 |  | -1.6 | [12 empty] | VV | 3 | 2 | True | 0 | ROZPOCET
| VV |  | č114 | [14 empty] | VV | 3 | 1 | True | 0 | ROZPOCET
| VV |  | (9,85+3,6+9,85+6,6+0,05)*2*3,64 |  | 218.036 | [12 empty] | VV | 3 | 2 | True | 0 | ROZPOCET
| VV |  | -9,85*3,09*2+(9,85+3,09*2)*0,4 |  | -54.461 | [12 empty] | VV | 3 | 2 | True | 0 | ROZPOCET
| VV |  | (0,4+0,4)*2*3,19 |  | 5.104 | [12 empty] | VV | 3 | 2 | True | 0 | ROZPOCET
| VV |  | -3*2,7*2 |  | -16.2 | [12 empty] | VV | 3 | 2 | True | 0 | ROZPOCET
| VV |  | -1,6*2 |  | -3.2 | [12 empty] | VV | 3 | 2 | True | 0 | ROZPOCET
| VV |  | č115 | [14 empty] | VV | 3 | 1 | True | 0 | ROZPOCET
| VV |  | (7,95+4,75)*2*3,64 |  | 92.456 | [12 empty] | VV | 3 | 2 | True | 0 | ROZPOCET
| VV |  | -7,95*3,06*2+(7,95+3,06*2)*0,4 |  | -43.026 | [12 empty] | VV | 3 | 2 | True | 0 | ROZPOCET
| VV |  | -3*2,7 |  | -8.1 | [12 empty] | VV | 3 | 2 | True | 0 | ROZPOCET
| VV |  | -0,9*2 |  | -1.8 | [12 empty] | VV | 3 | 2 | True | 0 | ROZPOCET
| VV |  | -1,6*2 |  | -3.2 | [12 empty] | VV | 3 | 2 | True | 0 | ROZPOCET
| VV |  | č116 | [14 empty] | VV | 3 | 1 | True | 0 | ROZPOCET
| VV |  | (4,75+2,5)*2*3,64 |  | 52.78 | [12 empty] | VV | 3 | 2 | True | 0 | ROZPOCET
| VV |  | -1,6*2 |  | -3.2 | [12 empty] | VV | 3 | 2 | True | 0 | ROZPOCET
| VV |  | č117 | [14 empty] | VV | 3 | 1 | True | 0 | ROZPOCET
| VV |  | (13,43+10,6)*2*3,64 |  | 174.938 | [12 empty] | VV | 3 | 2 | True | 0 | ROZPOCET
| VV |  | -13,43*3,06*2+(13,43+3,06*2)*0,4 |  | -74.372 | [12 empty] | VV | 3 | 2 | True | 0 | ROZPOCET
| VV |  | (0,4+0,4)*2*3,06 |  | 4.896 | [12 empty] | VV | 3 | 2 | True | 0 | ROZPOCET
| VV |  | -3*2,7 |  | -8.1 | [12 empty] | VV | 3 | 2 | True | 0 | ROZPOCET
| VV |  | -0,8*2 |  | -1.6 | [12 empty] | VV | 3 | 2 | True | 0 | ROZPOCET
| VV |  | -0,9*2 |  | -1.8 | [12 empty] | VV | 3 | 2 | True | 0 | ROZPOCET
| VV |  | -1,6*2 |  | -3.2 | [12 empty] | VV | 3 | 2 | True | 0 | ROZPOCET
| VV |  | -1,2*0,8+(1,2+0,8*2)*0,3 |  | -0.12 | [12 empty] | VV | 3 | 2 | True | 0 | ROZPOCET
| VV |  | č118 | [14 empty] | VV | 3 | 1 | True | 0 | ROZPOCET
| VV |  | (5,83+2,75)*2*3,64 |  | 62.462 | [12 empty] | VV | 3 | 2 | True | 0 | ROZPOCET
| VV |  | -1,6*2 |  | -3.2 | [12 empty] | VV | 3 | 2 | True | 0 | ROZPOCET
| VV |  | č119 | [14 empty] | VV | 3 | 1 | True | 0 | ROZPOCET
| VV |  | (2,75+2,65)*2*3,64 |  | 39.312 | [12 empty] | VV | 3 | 2 | True | 0 | ROZPOCET
| VV |  | -0,8*2 |  | -1.6 | [12 empty] | VV | 3 | 2 | True | 0 | ROZPOCET
| VV |  | Mezisoučet |  | 1022.512 | [12 empty] | VV | 3 | 3 | True | 0 | ROZPOCET
| VV |  | Půdorys 2.NP - návrh | [14 empty] | VV | 3 | 1 | True | 0 | ROZPOCET
| VV |  | č201 | [14 empty] | VV | 3 | 1 | True | 0 | ROZPOCET
| VV |  | (4,68+2,7)*2*3,64 |  | 53.726 | [12 empty] | VV | 3 | 2 | True | 0 | ROZPOCET
| VV |  | -2,7*2,7*2+(2,7+2,7*2)*0,3*2 |  | -9.72 | [12 empty] | VV | 3 | 2 | True | 0 | ROZPOCET
| VV |  | č202 | [14 empty] | VV | 3 | 1 | True | 0 | ROZPOCET
| VV |  | (53,4+1,8)*2*3,64 |  | 401.856 | [12 empty] | VV | 3 | 2 | True | 0 | ROZPOCET
| VV |  | -2,7*2,7 |  | -7.29 | [12 empty] | VV | 3 | 2 | True | 0 | ROZPOCET
| VV |  | -0,7*2*2 |  | -2.8 | [12 empty] | VV | 3 | 2 | True | 0 | ROZPOCET
| VV |  | -0,8*2*23 |  | -36.8 | [12 empty] | VV | 3 | 2 | True | 0 | ROZPOCET
| VV |  | -0,9*2*2 |  | -3.6 | [12 empty] | VV | 3 | 2 | True | 0 | ROZPOCET
| VV |  | -1*2 |  | -2 | [12 empty] | VV | 3 | 2 | True | 0 | ROZPOCET
| VV |  | č203 | [14 empty] | VV | 3 | 1 | True | 0 | ROZPOCET
| VV |  | (2,48+2,28)*2*2,1 |  | 19.992 | [12 empty] | VV | 3 | 2 | True | 0 | ROZPOCET
| VV |  | -0,8*2*2 |  | -3.2 | [12 empty] | VV | 3 | 2 | True | 0 | ROZPOCET
| VV |  | č204 | [14 empty] | VV | 3 | 1 | True | 0 | ROZPOCET
| VV |  | (1,38+1,05)*2*2,1 |  | 10.206 | [12 empty] | VV | 3 | 2 | True | 0 | ROZPOCET
| VV |  | -0,7*2 |  | -1.4 | [12 empty] | VV | 3 | 2 | True | 0 | ROZPOCET
| VV |  | č205 | [14 empty] | VV | 3 | 1 | True | 0 | ROZPOCET
| VV |  | (1,38+1,05)*2*2,1 |  | 10.206 | [12 empty] | VV | 3 | 2 | True | 0 | ROZPOCET
| VV |  | -0,7*2 |  | -1.4 | [12 empty] | VV | 3 | 2 | True | 0 | ROZPOCET
| VV |  | č206 | [14 empty] | VV | 3 | 1 | True | 0 | ROZPOCET
| VV |  | (2,2+1)*2*2,1 |  | 13.44 | [12 empty] | VV | 3 | 2 | True | 0 | ROZPOCET
| VV |  | -0,7*2*2 |  | -2.8 | [12 empty] | VV | 3 | 2 | True | 0 | ROZPOCET
| VV |  | -0,8*2 |  | -1.6 | [12 empty] | VV | 3 | 2 | True | 0 | ROZPOCET
| VV |  | č207 | [14 empty] | VV | 3 | 1 | True | 0 | ROZPOCET
| VV |  | (2,3+1,93)*2*2,1 |  | 17.766 | [12 empty] | VV | 3 | 2 | True | 0 | ROZPOCET
| VV |  | -0,9*2 |  | -1.8 | [12 empty] | VV | 3 | 2 | True | 0 | ROZPOCET
| VV |  | č208 | [14 empty] | VV | 3 | 1 | True | 0 | ROZPOCET
| VV |  | (2,3+1,88)*2*2,1 |  | 17.556 | [12 empty] | VV | 3 | 2 | True | 0 | ROZPOCET
| VV |  | -0,8*2*2 |  | -3.2 | [12 empty] | VV | 3 | 2 | True | 0 | ROZPOCET
| VV |  | č209 | [14 empty] | VV | 3 | 1 | True | 0 | ROZPOCET
| VV |  | (3,45+2,2)*2*2,1 |  | 23.73 | [12 empty] | VV | 3 | 2 | True | 0 | ROZPOCET
| VV |  | -0,7*2*2 |  | -2.8 | [12 empty] | VV | 3 | 2 | True | 0 | ROZPOCET
| VV |  | -0,8*2 |  | -1.6 | [12 empty] | VV | 3 | 2 | True | 0 | ROZPOCET
| VV |  | č210 | [14 empty] | VV | 3 | 1 | True | 0 | ROZPOCET
| VV |  | (1,38+1,05)*2*2,1 |  | 10.206 | [12 empty] | VV | 3 | 2 | True | 0 | ROZPOCET
| VV |  | -0,7*2 |  | -1.4 | [12 empty] | VV | 3 | 2 | True | 0 | ROZPOCET
| VV |  | č211 | [14 empty] | VV | 3 | 1 | True | 0 | ROZPOCET
| VV |  | (1,38+1,05)*2*2,1 |  | 10.206 | [12 empty] | VV | 3 | 2 | True | 0 | ROZPOCET
| VV |  | -0,7*2 |  | -1.4 | [12 empty] | VV | 3 | 2 | True | 0 | ROZPOCET
| VV |  | č212 | [14 empty] | VV | 3 | 1 | True | 0 | ROZPOCET
| VV |  | (2,3+1)*2*2,1 |  | 13.86 | [12 empty] | VV | 3 | 2 | True | 0 | ROZPOCET
| VV |  | -0,7*2 |  | -1.4 | [12 empty] | VV | 3 | 2 | True | 0 | ROZPOCET
| VV |  | č220 | [14 empty] | VV | 3 | 1 | True | 0 | ROZPOCET
| VV |  | (2,28+1,9)*2*2,1 |  | 17.556 | [12 empty] | VV | 3 | 2 | True | 0 | ROZPOCET
| VV |  | (1,4+1,23)*2*2,1 |  | 11.046 | [12 empty] | VV | 3 | 2 | True | 0 | ROZPOCET
| VV |  | -0,7*2 |  | -1.4 | [12 empty] | VV | 3 | 2 | True | 0 | ROZPOCET
| VV |  | -0,8*2*3 |  | -4.8 | [12 empty] | VV | 3 | 2 | True | 0 | ROZPOCET
| VV |  | č221 | [14 empty] | VV | 3 | 1 | True | 0 | ROZPOCET
| VV |  | (1,4+0,95)*2*2,1 |  | 9.87 | [12 empty] | VV | 3 | 2 | True | 0 | ROZPOCET
| VV |  | -0,7*2 |  | -1.4 | [12 empty] | VV | 3 | 2 | True | 0 | ROZPOCET
| VV |  | č223 | [14 empty] | VV | 3 | 1 | True | 0 | ROZPOCET
| VV |  | (2,3+1,9)*2*2,1 |  | 17.64 | [12 empty] | VV | 3 | 2 | True | 0 | ROZPOCET
| VV |  | (1,4+1,25)*2*2,1 |  | 11.13 | [12 empty] | VV | 3 | 2 | True | 0 | ROZPOCET
| VV |  | -0,7*2 |  | -1.4 | [12 empty] | VV | 3 | 2 | True | 0 | ROZPOCET
| VV |  | -0,8*2*3 |  | -4.8 | [12 empty] | VV | 3 | 2 | True | 0 | ROZPOCET
| VV |  | č224 | [14 empty] | VV | 3 | 1 | True | 0 | ROZPOCET
| VV |  | (1,4+0,95)*2*2,1 |  | 9.87 | [12 empty] | VV | 3 | 2 | True | 0 | ROZPOCET
| VV |  | -0,7*2 |  | -1.4 | [12 empty] | VV | 3 | 2 | True | 0 | ROZPOCET
| VV |  | č225 | [14 empty] | VV | 3 | 1 | True | 0 | ROZPOCET
| VV |  | (3,65+0,6)*1,5 |  | 6.375 | [12 empty] | VV | 3 | 2 | True | 0 | ROZPOCET
| VV |  | č228 | [14 empty] | VV | 3 | 1 | True | 0 | ROZPOCET
| VV |  | (2+0,6)*1,5 |  | 3.9 | [12 empty] | VV | 3 | 2 | True | 0 | ROZPOCET
| VV |  | č229 | [14 empty] | VV | 3 | 1 | True | 0 | ROZPOCET
| VV |  | (2+0,6)*1,5 |  | 3.9 | [12 empty] | VV | 3 | 2 | True | 0 | ROZPOCET
| VV |  | č230 | [14 empty] | VV | 3 | 1 | True | 0 | ROZPOCET
| VV |  | (5,15+5,25)*2*3,64 |  | 75.712 | [12 empty] | VV | 3 | 2 | True | 0 | ROZPOCET
| VV |  | -0,8*2 |  | -1.6 | [12 empty] | VV | 3 | 2 | True | 0 | ROZPOCET
| VV |  | č231 | [14 empty] | VV | 3 | 1 | True | 0 | ROZPOCET
| VV |  | (2+2,5)*1,5 |  | 6.75 | [12 empty] | VV | 3 | 2 | True | 0 | ROZPOCET
| VV |  | č232 | [14 empty] | VV | 3 | 1 | True | 0 | ROZPOCET
| VV |  | (5,15+3)*2*3,64 |  | 59.332 | [12 empty] | VV | 3 | 2 | True | 0 | ROZPOCET
| VV |  | -0,8*2 |  | -1.6 | [12 empty] | VV | 3 | 2 | True | 0 | ROZPOCET
| VV |  | č233 | [14 empty] | VV | 3 | 1 | True | 0 | ROZPOCET
| VV |  | 2*1,5 |  | 3 | [12 empty] | VV | 3 | 2 | True | 0 | ROZPOCET
| VV |  | č234 | [14 empty] | VV | 3 | 1 | True | 0 | ROZPOCET
| VV |  | (4,25+2,33)*1,5 |  | 9.87 | [12 empty] | VV | 3 | 2 | True | 0 | ROZPOCET
| VV |  | č236 | [14 empty] | VV | 3 | 1 | True | 0 | ROZPOCET
| VV |  | (2,56+1,9)*2*2,1 |  | 18.732 | [12 empty] | VV | 3 | 2 | True | 0 | ROZPOCET
| VV |  | (1,4+1,25)*2*2,1 |  | 11.13 | [12 empty] | VV | 3 | 2 | True | 0 | ROZPOCET
| VV |  | -0,7*2 |  | -1.4 | [12 empty] | VV | 3 | 2 | True | 0 | ROZPOCET
| VV |  | -0,8*2*3 |  | -4.8 | [12 empty] | VV | 3 | 2 | True | 0 | ROZPOCET
| VV |  | č237 | [14 empty] | VV | 3 | 1 | True | 0 | ROZPOCET
| VV |  | (1,4+1,3)*2*2,1 |  | 11.34 | [12 empty] | VV | 3 | 2 | True | 0 | ROZPOCET
| VV |  | -0,7*2 |  | -1.4 | [12 empty] | VV | 3 | 2 | True | 0 | ROZPOCET
| VV |  | č238 | [14 empty] | VV | 3 | 1 | True | 0 | ROZPOCET
| VV |  | (2+0,6)*1,5 |  | 3.9 | [12 empty] | VV | 3 | 2 | True | 0 | ROZPOCET
| VV |  | č239 | [14 empty] | VV | 3 | 1 | True | 0 | ROZPOCET
| VV |  | (2+0,6)*1,5 |  | 3.9 | [12 empty] | VV | 3 | 2 | True | 0 | ROZPOCET
| VV |  | č240 | [14 empty] | VV | 3 | 1 | True | 0 | ROZPOCET
| VV |  | (2+0,6)*1,5 |  | 3.9 | [12 empty] | VV | 3 | 2 | True | 0 | ROZPOCET
| VV |  | č241 | [14 empty] | VV | 3 | 1 | True | 0 | ROZPOCET
| VV |  | (2+0,6)*1,5 |  | 3.9 | [12 empty] | VV | 3 | 2 | True | 0 | ROZPOCET
| VV |  | č243 | [14 empty] | VV | 3 | 1 | True | 0 | ROZPOCET
| VV |  | (1,63+0,9+1,63+1,35)*2*2,1 |  | 23.142 | [12 empty] | VV | 3 | 2 | True | 0 | ROZPOCET
| VV |  | -0,7*2 |  | -1.4 | [12 empty] | VV | 3 | 2 | True | 0 | ROZPOCET
| VV |  | -0,8*2*2 |  | -3.2 | [12 empty] | VV | 3 | 2 | True | 0 | ROZPOCET
| VV |  | č244 | [14 empty] | VV | 3 | 1 | True | 0 | ROZPOCET
| VV |  | (1,63+0,9+1,63+1,35)*2*2,1 |  | 23.142 | [12 empty] | VV | 3 | 2 | True | 0 | ROZPOCET
| VV |  | -0,7*2 |  | -1.4 | [12 empty] | VV | 3 | 2 | True | 0 | ROZPOCET
| VV |  | -0,8*2*2 |  | -3.2 | [12 empty] | VV | 3 | 2 | True | 0 | ROZPOCET
| VV |  | č245 | [14 empty] | VV | 3 | 1 | True | 0 | ROZPOCET
| VV |  | (2,48+1,48)*2*2,1 |  | 16.632 | [12 empty] | VV | 3 | 2 | True | 0 | ROZPOCET
| VV |  | -0,8*2*2 |  | -3.2 | [12 empty] | VV | 3 | 2 | True | 0 | ROZPOCET
| VV |  | č246 | [14 empty] | VV | 3 | 1 | True | 0 | ROZPOCET
| VV |  | (3,1+2,48)*2*2,1 |  | 23.436 | [12 empty] | VV | 3 | 2 | True | 0 | ROZPOCET
| VV |  | -0,7*2*2 |  | -2.8 | [12 empty] | VV | 3 | 2 | True | 0 | ROZPOCET
| VV |  | -0,8*2 |  | -1.6 | [12 empty] | VV | 3 | 2 | True | 0 | ROZPOCET
| VV |  | č247 | [14 empty] | VV | 3 | 1 | True | 0 | ROZPOCET
| VV |  | (1,38+0,95)*2*2,1 |  | 9.786 | [12 empty] | VV | 3 | 2 | True | 0 | ROZPOCET
| VV |  | -0,7*2 |  | -1.4 | [12 empty] | VV | 3 | 2 | True | 0 | ROZPOCET
| VV |  | č248 | [14 empty] | VV | 3 | 1 | True | 0 | ROZPOCET
| VV |  | (1,38+0,95)*2*2,1 |  | 9.786 | [12 empty] | VV | 3 | 2 | True | 0 | ROZPOCET
| VV |  | -0,7*2 |  | -1.4 | [12 empty] | VV | 3 | 2 | True | 0 | ROZPOCET
| VV |  | č249 | [14 empty] | VV | 3 | 1 | True | 0 | ROZPOCET
| VV |  | (2,8+2,48)*2*2,1 |  | 22.176 | [12 empty] | VV | 3 | 2 | True | 0 | ROZPOCET
| VV |  | Mezisoučet |  | 901.793 | [12 empty] | VV | 3 | 3 | True | 0 | ROZPOCET
| VV |  | Součet |  | 1924.305 | [12 empty] | VV | 3 | 4 | True | 1 | ROZPOCET
515 | K | 784185001 | Provedení jednonásobné penetrace podkladu v místnostech v do 3,80 m | m2 | 1924.305 |  | 0 | CS ÚRS 2024 02 |  | základní |  | 0 | 0 | 0 | 0 | 0 | 16 | K | 3 |  |  |  | ROZPOCET | 0 | 0 | 0 | 0 | 0 | 1 | 0 | 16 | -61784929
| PP |  | Provedení penetrace podkladu jednonásobné v místnostech výšky do 3,80 m | [14 empty] | PP | 3
| Online PSC |  | https://podminky.urs.cz/item/CS_URS_2024_02/784185001 | [14 empty] | Online PSC | 3
516 | K | 784185001 | Provedení jednonásobné penetrace podkladu v místnostech v do 3,80 m | m2 | 1924.305 |  | 0 | CS ÚRS 2024 02 |  | základní |  | 0 | 0 | 0 | 0 | 0 | 16 | K | 3 |  |  |  | ROZPOCET | 0 | 0 | 0 | 0 | 0 | 1 | 0 | 16 | -1849378214
| PP |  | Provedení penetrace podkladu jednonásobné v místnostech výšky do 3,80 m | [14 empty] | PP | 3
| Online PSC |  | https://podminky.urs.cz/item/CS_URS_2024_02/784185001 | [14 empty] | Online PSC | 3
517 | M | 24551511 | penetrace podkladní na vodní bázi zvyšující přilnavost - viz interiérové povrchy skladby | kg | 211.674 |  | 0 | CS ÚRS 2024 02 |  | základní |  | 0 | 0.001 | 0.21167 | 0 | 0 | 32 | M | 3 |  |  |  | ROZPOCET | 0 | 0 | 0 | 0 | 0 | 1 | 0 | 16 | -79253362
| PP |  | penetrace podkladní na vodní bázi zvyšující přilnavost | [14 empty] | PP | 3
| VV |  | 1924,305*0,1 |  | 192.431 | [12 empty] | VV | 3 | 2 | True | 0 | ROZPOCET
| VV |  | 192,431*0,1 |  | 19.243 | [12 empty] | VV | 3 | 2 | True | 0 | ROZPOCET
| VV |  | Součet |  | 211.674 | [12 empty] | VV | 3 | 4 | True | 1 | ROZPOCET
518 | K | 783807420 | Provedení krycího dvojnásobného nátěru hladkých, zrnitých tenkovrstvých nebo štukových omítek stupně členitosti 1 a 2 | m2 | 1924.305 |  | 0 | CS ÚRS 2024 02 |  | základní |  | 0 | 0 | 0 | 0 | 0 | 16 | K | 3 |  |  |  | ROZPOCET | 0 | 0 | 0 | 0 | 0 | 1 | 0 | 16 | 1339017043
| PP |  | Provedení krycího nátěru omítek dvojnásobného hladkých omítek hladkých, zrnitých tenkovrstvých nebo štukových stupně členitosti 1 a 2 | [14 empty] | PP | 3
| Online PSC |  | https://podminky.urs.cz/item/CS_URS_2024_02/783807420 | [14 empty] | Online PSC | 3
519 | M | 24675300 | hmota nátěrová PUR vodou ředitelná krycí (email) - viz interiérové povrchy skladby = typ D | litr | 846.694 |  | 0 |  |  | základní |  | 0 | 0.0016 | 1.3547 | 0 | 0 | 32 | M | 3 |  |  |  | ROZPOCET | 0 | 0 | 0 | 0 | 0 | 1 | 0 | 16 | -2028756709
| VV |  | 1924,305*0,4 |  | 769.722 | [12 empty] | VV | 3 | 2 | True | 0 | ROZPOCET
| VV |  | 769,722*0,1 |  | 76.972 | [12 empty] | VV | 3 | 2 | True | 0 | ROZPOCET
| VV |  | Součet |  | 846.694 | [12 empty] | VV | 3 | 4 | True | 1 | ROZPOCET
| D | 784 | Dokončovací práce - malby a tapety |  |  |  | 0 |  |  |  |  | 0 |  | 1.0496 |  | 0 | 1 | D | 1 |  |  |  | ROZPOCET | [6 empty] | 0
520 | K | 784181101 | Základní akrylátová jednonásobná bezbarvá penetrace podkladu v místnostech v do 3,80 m | m2 | 489.8 |  | 0 | CS ÚRS 2024 02 |  | základní |  | 0 | 0.00021 | 0.10286 | 0 | 0 | 4 | K | 2 |  |  |  | ROZPOCET | 0 | 0 | 0 | 0 | 0 | 1 | 0 | 4 | -1798422791
| PP |  | Penetrace podkladu jednonásobná základní akrylátová bezbarvá v místnostech výšky do 3,80 m | [14 empty] | PP | 2
| Online PSC |  | https://podminky.urs.cz/item/CS_URS_2024_02/784181101 | [14 empty] | Online PSC | 2
| VV |  | skladba I.05 | [14 empty] | VV | 2 | 1 | True | 0 | ROZPOCET
| VV |  | Půdorys 1.NP - návrh | [14 empty] | VV | 2 | 1 | True | 0 | ROZPOCET
| VV |  | č109-119 | [14 empty] | VV | 2 | 1 | True | 0 | ROZPOCET
| VV |  | 72,6+11,9+11,7+83,9+7,1+104,4+37,8+11,9+125,2+16+7,3 |  | 489.8 | [12 empty] | VV | 2 | 2 | True | 0 | ROZPOCET
| VV |  | Součet |  | 489.8 | [12 empty] | VV | 2 | 4 | True | 1 | ROZPOCET
521 | K | 784211101 | Dvojnásobné bílé malby ze směsí za mokra výborně oděruvzdorných v místnostech v do 3,80 m | m2 | 489.8 |  | 0 | CS ÚRS 2024 02 |  | základní |  | 0 | 0.00029 | 0.14204 | 0 | 0 | 4 | K | 2 |  |  |  | ROZPOCET | 0 | 0 | 0 | 0 | 0 | 1 | 0 | 4 | -1850258463
| PP |  | Malby z malířských směsí oděruvzdorných za mokra dvojnásobné, bílé za mokra oděruvzdorné výborně v místnostech výšky do 3,80 m | [14 empty] | PP | 2
| Online PSC |  | https://podminky.urs.cz/item/CS_URS_2024_02/784211101 | [14 empty] | Online PSC | 2
| D | Typ - A |  |  |  |  | 0 |  |  |  |  | 0 |  | 0.64752 |  | 0 | 1 | D | 2 |  |  |  | ROZPOCET | [6 empty] | 0
522 | K | 784185001 | Provedení jednonásobné penetrace podkladu v místnostech v do 3,80 m | m2 | 1259.758 |  | 0 | CS ÚRS 2024 02 |  | základní |  | 0 | 0 | 0 | 0 | 0 | 16 | K | 3 |  |  |  | ROZPOCET | 0 | 0 | 0 | 0 | 0 | 1 | 0 | 16 | -1639746075
| PP |  | Provedení penetrace podkladu jednonásobné v místnostech výšky do 3,80 m | [14 empty] | PP | 3
| Online PSC |  | https://podminky.urs.cz/item/CS_URS_2024_02/784185001 | [14 empty] | Online PSC | 3
| VV |  | Půdorys 1.NP - návrh | [14 empty] | VV | 3 | 1 | True | 0 | ROZPOCET
| VV |  | č102 | [14 empty] | VV | 3 | 1 | True | 0 | ROZPOCET
| VV |  | (4,4-4,25)*2*(3,64-2,1) |  | 0.462 | [12 empty] | VV | 3 | 2 | True | 0 | ROZPOCET
| VV |  | č108 | [14 empty] | VV | 3 | 1 | True | 0 | ROZPOCET
| VV |  | (5,7+2,5)*2*3,64 |  | 59.696 | [12 empty] | VV | 3 | 2 | True | 0 | ROZPOCET
| VV |  | Mezisoučet |  | 60.158 | [12 empty] | VV | 3 | 3 | True | 0 | ROZPOCET
| VV |  | Půdorys 2.NP - návrh | [14 empty] | VV | 3 | 1 | True | 0 | ROZPOCET
| VV |  | č213 | [14 empty] | VV | 3 | 1 | True | 0 | ROZPOCET
| VV |  | (4,68+2,95)*2*3,64 |  | 55.546 | [12 empty] | VV | 3 | 2 | True | 0 | ROZPOCET
| VV |  | č214 | [14 empty] | VV | 3 | 1 | True | 0 | ROZPOCET
| VV |  | (5,89+4,68)*2*3,64 |  | 76.95 | [12 empty] | VV | 3 | 2 | True | 0 | ROZPOCET
| VV |  | č215 | [14 empty] | VV | 3 | 1 | True | 0 | ROZPOCET
| VV |  | (4,68+2,98)*2*3,64 |  | 55.765 | [12 empty] | VV | 3 | 2 | True | 0 | ROZPOCET
| VV |  | č216 | [14 empty] | VV | 3 | 1 | True | 0 | ROZPOCET
| VV |  | (4,68+2,98)*2*3,64 |  | 55.765 | [12 empty] | VV | 3 | 2 | True | 0 | ROZPOCET
| VV |  | č217 | [14 empty] | VV | 3 | 1 | True | 0 | ROZPOCET
| VV |  | (4,68+2,98)*2*3,64 |  | 55.765 | [12 empty] | VV | 3 | 2 | True | 0 | ROZPOCET
| VV |  | č218 | [14 empty] | VV | 3 | 1 | True | 0 | ROZPOCET
| VV |  | (4,68+2,49)*2*3,64 |  | 52.198 | [12 empty] | VV | 3 | 2 | True | 0 | ROZPOCET
| VV |  | č219 | [14 empty] | VV | 3 | 1 | True | 0 | ROZPOCET
| VV |  | (4,65+4,68)*2*3,64 |  | 67.922 | [12 empty] | VV | 3 | 2 | True | 0 | ROZPOCET
| VV |  | č222 | [14 empty] | VV | 3 | 1 | True | 0 | ROZPOCET
| VV |  | (4,65+2,1)*2*3,64 |  | 49.14 | [12 empty] | VV | 3 | 2 | True | 0 | ROZPOCET
| VV |  | č225 | [14 empty] | VV | 3 | 1 | True | 0 | ROZPOCET
| VV |  | (4,65+4,37)*2*3,64 |  | 65.666 | [12 empty] | VV | 3 | 2 | True | 0 | ROZPOCET
| VV |  | č228 | [14 empty] | VV | 3 | 1 | True | 0 | ROZPOCET
| VV |  | (5,15+3,69)*2*3,64 |  | 64.355 | [12 empty] | VV | 3 | 2 | True | 0 | ROZPOCET
| VV |  | č229 | [14 empty] | VV | 3 | 1 | True | 0 | ROZPOCET
| VV |  | (5,15+3,69)*2*3,64 |  | 64.355 | [12 empty] | VV | 3 | 2 | True | 0 | ROZPOCET
| VV |  | č231 | [14 empty] | VV | 3 | 1 | True | 0 | ROZPOCET
| VV |  | (5,15+4,48)*2*3,64 |  | 70.106 | [12 empty] | VV | 3 | 2 | True | 0 | ROZPOCET
| VV |  | č233 | [14 empty] | VV | 3 | 1 | True | 0 | ROZPOCET
| VV |  | (7,65+4,65)*2*3,64 |  | 89.544 | [12 empty] | VV | 3 | 2 | True | 0 | ROZPOCET
| VV |  | č234 | [14 empty] | VV | 3 | 1 | True | 0 | ROZPOCET
| VV |  | (4,65+2,33)*2*3,64 |  | 50.814 | [12 empty] | VV | 3 | 2 | True | 0 | ROZPOCET
| VV |  | č235 | [14 empty] | VV | 3 | 1 | True | 0 | ROZPOCET
| VV |  | (3,4+1,92)*2*3,64 |  | 38.73 | [12 empty] | VV | 3 | 2 | True | 0 | ROZPOCET
| VV |  | č238 | [14 empty] | VV | 3 | 1 | True | 0 | ROZPOCET
| VV |  | (4,83+4,68)*2*3,64 |  | 69.233 | [12 empty] | VV | 3 | 2 | True | 0 | ROZPOCET
| VV |  | č239 | [14 empty] | VV | 3 | 1 | True | 0 | ROZPOCET
| VV |  | (4,68+2,99)*2*3,64 |  | 55.838 | [12 empty] | VV | 3 | 2 | True | 0 | ROZPOCET
| VV |  | č240 | [14 empty] | VV | 3 | 1 | True | 0 | ROZPOCET
| VV |  | (4,68+2,98)*2*3,64 |  | 55.765 | [12 empty] | VV | 3 | 2 | True | 0 | ROZPOCET
| VV |  | č241 | [14 empty] | VV | 3 | 1 | True | 0 | ROZPOCET
| VV |  | (4,68+2,94)*2*3,64 |  | 55.474 | [12 empty] | VV | 3 | 2 | True | 0 | ROZPOCET
| VV |  | č242 | [14 empty] | VV | 3 | 1 | True | 0 | ROZPOCET
| VV |  | (4,68+2,28)*2*3,64 |  | 50.669 | [12 empty] | VV | 3 | 2 | True | 0 | ROZPOCET
| VV |  | Součet |  | 1259.758 | [12 empty] | VV | 3 | 4 | True | 1 | ROZPOCET
523 | M | 24551511 | penetrace podkladní na vodní bázi zvyšující přilnavost - viz interiérové povrchy skladby | kg | 138.574 |  | 0 | CS ÚRS 2024 02 |  | základní |  | 0 | 0.001 | 0.13857 | 0 | 0 | 32 | M | 3 |  |  |  | ROZPOCET | 0 | 0 | 0 | 0 | 0 | 1 | 0 | 16 | 571777482
| PP |  | penetrace podkladní na vodní bázi zvyšující přilnavost | [14 empty] | PP | 3
| VV |  | 1259,758*0,1 |  | 125.976 | [12 empty] | VV | 3 | 2 | True | 0 | ROZPOCET
| VV |  | 125,976*0,1 |  | 12.598 | [12 empty] | VV | 3 | 2 | True | 0 | ROZPOCET
| VV |  | Součet |  | 138.574 | [12 empty] | VV | 3 | 4 | True | 1 | ROZPOCET
524 | K | 784325231 | Provedení dvojnásobné silikátové malby v místnosti v do 3,80 m | m2 | 1259.758 |  | 0 | CS ÚRS 2024 02 |  | základní |  | 0 | 0 | 0 | 0 | 0 | 16 | K | 3 |  |  |  | ROZPOCET | 0 | 0 | 0 | 0 | 0 | 1 | 0 | 16 | -1892846291
| PP |  | Provedení silikátové maby dvojnásobných v místnostech výšky do 3,80 m | [14 empty] | PP | 3
| Online PSC |  | https://podminky.urs.cz/item/CS_URS_2024_02/784325231 | [14 empty] | Online PSC | 3
525 | M | 24592004 | hmota malířská silikonová antibakteriální s obsahem stříbra - viz interiérové povrchy skladby = Typ A | kg | 508.942 |  | 0 |  |  | základní |  | 0 | 0.001 | 0.50894 | 0 | 0 | 32 | M | 3 |  |  |  | ROZPOCET | 0 | 0 | 0 | 0 | 0 | 1 | 0 | 16 | -346004391
| VV |  | 1259,758*0,4 |  | 503.903 | [12 empty] | VV | 3 | 2 | True | 0 | ROZPOCET
| VV |  | 503,903*0,01 |  | 5.039 | [12 empty] | VV | 3 | 2 | True | 0 | ROZPOCET
| VV |  | Součet |  | 508.942 | [12 empty] | VV | 3 | 4 | True | 1 | ROZPOCET
| D | Typ - C |  |  |  |  | 0 |  |  |  |  | 0 |  | 0.15714 |  | 0 | 1 | D | 2 |  |  |  | ROZPOCET | [6 empty] | 0
526 | K | 784355001 | Provedení funkční protipísňové, fotokatalytické nebo antibakteriální malby v místnostech v do 3,80 m | m2 | 340.121 |  | 0 | CS ÚRS 2024 02 |  | základní |  | 0 | 0 | 0 | 0 | 0 | 16 | K | 3 |  |  |  | ROZPOCET | 0 | 0 | 0 | 0 | 0 | 1 | 0 | 16 | 1480949519
| PP |  | Provedení funkční malby protiplísňové, fotokatalytické nebo antibakteriální v místnostech výšky do 3,80 m | [14 empty] | PP | 3
| Online PSC |  | https://podminky.urs.cz/item/CS_URS_2024_02/784355001 | [14 empty] | Online PSC | 3
| VV |  | Půdorys 1.NP - návrh | [14 empty] | VV | 3 | 1 | True | 0 | ROZPOCET
| VV |  | č103 | [14 empty] | VV | 3 | 1 | True | 0 | ROZPOCET
| VV |  | (3,5+2,15)*2*(3,64-2,1) |  | 17.402 | [12 empty] | VV | 3 | 2 | True | 0 | ROZPOCET
| VV |  | (1,05+1,05)*2*(3,64-2,1)*2 |  | 12.936 | [12 empty] | VV | 3 | 2 | True | 0 | ROZPOCET
| VV |  | č104 | [14 empty] | VV | 3 | 1 | True | 0 | ROZPOCET
| VV |  | (2,15+2,05)*2*(3,64-2,1) |  | 12.936 | [12 empty] | VV | 3 | 2 | True | 0 | ROZPOCET
| VV |  | č105 | [14 empty] | VV | 3 | 1 | True | 0 | ROZPOCET
| VV |  | (1,4+1,05)*2*(3,64-2,1) |  | 7.546 | [12 empty] | VV | 3 | 2 | True | 0 | ROZPOCET
| VV |  | č106 | [14 empty] | VV | 3 | 1 | True | 0 | ROZPOCET
| VV |  | (1,4+1,05)*2*(3,64-2,1) |  | 7.546 | [12 empty] | VV | 3 | 2 | True | 0 | ROZPOCET
| VV |  | č107 | [14 empty] | VV | 3 | 1 | True | 0 | ROZPOCET
| VV |  | (2,15+0,9)*2*(3,64-2,1) |  | 9.394 | [12 empty] | VV | 3 | 2 | True | 0 | ROZPOCET
| VV |  | Mezisoučet |  | 67.76 | [12 empty] | VV | 3 | 3 | True | 0 | ROZPOCET
| VV |  | Půdorys 2.NP - návrh | [14 empty] | VV | 3 | 1 | True | 0 | ROZPOCET
| VV |  | č203 | [14 empty] | VV | 3 | 1 | True | 0 | ROZPOCET
| VV |  | (2,48+2,28)*2*(3,64-2,1) |  | 14.661 | [12 empty] | VV | 3 | 2 | True | 0 | ROZPOCET
| VV |  | č204 | [14 empty] | VV | 3 | 1 | True | 0 | ROZPOCET
| VV |  | (1,38+1,05)*2*(3,64-2,1) |  | 7.484 | [12 empty] | VV | 3 | 2 | True | 0 | ROZPOCET
| VV |  | č205 | [14 empty] | VV | 3 | 1 | True | 0 | ROZPOCET
| VV |  | (1,38+1,05)*2*(3,64-2,1) |  | 7.484 | [12 empty] | VV | 3 | 2 | True | 0 | ROZPOCET
| VV |  | č206 | [14 empty] | VV | 3 | 1 | True | 0 | ROZPOCET
| VV |  | (2,2+1)*2*(3,64-2,1) |  | 9.856 | [12 empty] | VV | 3 | 2 | True | 0 | ROZPOCET
| VV |  | č207 | [14 empty] | VV | 3 | 1 | True | 0 | ROZPOCET
| VV |  | (2,3+1,93)*2*(3,64-2,1) |  | 13.028 | [12 empty] | VV | 3 | 2 | True | 0 | ROZPOCET
| VV |  | č208 | [14 empty] | VV | 3 | 1 | True | 0 | ROZPOCET
| VV |  | (2,3+1,88)*2*(3,64-2,1) |  | 12.874 | [12 empty] | VV | 3 | 2 | True | 0 | ROZPOCET
| VV |  | č209 | [14 empty] | VV | 3 | 1 | True | 0 | ROZPOCET
| VV |  | (3,45+2,2)*2*(3,64-2,1) |  | 17.402 | [12 empty] | VV | 3 | 2 | True | 0 | ROZPOCET
| VV |  | č210 | [14 empty] | VV | 3 | 1 | True | 0 | ROZPOCET
| VV |  | (1,38+1,05)*2*(3,64-2,1) |  | 7.484 | [12 empty] | VV | 3 | 2 | True | 0 | ROZPOCET
| VV |  | č211 | [14 empty] | VV | 3 | 1 | True | 0 | ROZPOCET
| VV |  | (1,38+1,05)*2*(3,64-2,1) |  | 7.484 | [12 empty] | VV | 3 | 2 | True | 0 | ROZPOCET
| VV |  | č212 | [14 empty] | VV | 3 | 1 | True | 0 | ROZPOCET
| VV |  | (2,3+1)*2*(3,64-2,1) |  | 10.164 | [12 empty] | VV | 3 | 2 | True | 0 | ROZPOCET
| VV |  | č220 | [14 empty] | VV | 3 | 1 | True | 0 | ROZPOCET
| VV |  | (2,28+1,9)*2*(3,64-2,1) |  | 12.874 | [12 empty] | VV | 3 | 2 | True | 0 | ROZPOCET
| VV |  | (1,4+1,23)*2*(3,64-2,1) |  | 8.1 | [12 empty] | VV | 3 | 2 | True | 0 | ROZPOCET
| VV |  | č221 | [14 empty] | VV | 3 | 1 | True | 0 | ROZPOCET
| VV |  | (1,4+0,95)*2*(3,64-2,1) |  | 7.238 | [12 empty] | VV | 3 | 2 | True | 0 | ROZPOCET
| VV |  | č223 | [14 empty] | VV | 3 | 1 | True | 0 | ROZPOCET
| VV |  | (2,3+1,9)*2*(3,64-2,1) |  | 12.936 | [12 empty] | VV | 3 | 2 | True | 0 | ROZPOCET
| VV |  | (1,4+1,25)*2*(3,64-2,1) |  | 8.162 | [12 empty] | VV | 3 | 2 | True | 0 | ROZPOCET
| VV |  | č224 | [14 empty] | VV | 3 | 1 | True | 0 | ROZPOCET
| VV |  | (1,4+0,95)*2*(3,64-2,1) |  | 7.238 | [12 empty] | VV | 3 | 2 | True | 0 | ROZPOCET
| VV |  | č236 | [14 empty] | VV | 3 | 1 | True | 0 | ROZPOCET
| VV |  | (2,56+1,9)*2*(3,64-2,1) |  | 13.737 | [12 empty] | VV | 3 | 2 | True | 0 | ROZPOCET
| VV |  | (1,4+1,25)*2*(3,64-2,1) |  | 8.162 | [12 empty] | VV | 3 | 2 | True | 0 | ROZPOCET
| VV |  | č237 | [14 empty] | VV | 3 | 1 | True | 0 | ROZPOCET
| VV |  | (1,4+1,3)*2*(3,64-2,1) |  | 8.316 | [12 empty] | VV | 3 | 2 | True | 0 | ROZPOCET
| VV |  | č243 | [14 empty] | VV | 3 | 1 | True | 0 | ROZPOCET
| VV |  | (1,63+0,9+1,63+1,35)*2*(3,64-2,1) |  | 16.971 | [12 empty] | VV | 3 | 2 | True | 0 | ROZPOCET
| VV |  | č244 | [14 empty] | VV | 3 | 1 | True | 0 | ROZPOCET
| VV |  | (1,63+0,9+1,63+1,35)*2*(3,64-2,1) |  | 16.971 | [12 empty] | VV | 3 | 2 | True | 0 | ROZPOCET
| VV |  | č245 | [14 empty] | VV | 3 | 1 | True | 0 | ROZPOCET
| VV |  | (2,48+1,48)*2*(3,64-2,1) |  | 12.197 | [12 empty] | VV | 3 | 2 | True | 0 | ROZPOCET
| VV |  | č246 | [14 empty] | VV | 3 | 1 | True | 0 | ROZPOCET
| VV |  | (3,1+2,48)*2*(3,64-2,1) |  | 17.186 | [12 empty] | VV | 3 | 2 | True | 0 | ROZPOCET
| VV |  | č247 | [14 empty] | VV | 3 | 1 | True | 0 | ROZPOCET
| VV |  | (1,38+0,95)*2*(3,64-2,1) |  | 7.176 | [12 empty] | VV | 3 | 2 | True | 0 | ROZPOCET
| VV |  | č248 | [14 empty] | VV | 3 | 1 | True | 0 | ROZPOCET
| VV |  | (1,38+0,95)*2*(3,64-2,1) |  | 7.176 | [12 empty] | VV | 3 | 2 | True | 0 | ROZPOCET
| VV |  | Mezisoučet |  | 272.361 | [12 empty] | VV | 3 | 3 | True | 0 | ROZPOCET
| VV |  | Součet |  | 340.121 | [12 empty] | VV | 3 | 4 | True | 1 | ROZPOCET
527 | M | 58124007 | hmota malířská protiplísňová bílá - viz interiérové povrchy skladby = typ C | litr | 112.24 |  | 0 |  |  | základní |  | 0 | 0.0014 | 0.15714 | 0 | 0 | 32 | M | 3 |  |  |  | ROZPOCET | 0 | 0 | 0 | 0 | 0 | 1 | 0 | 16 | 1715948142
| PP |  | hmota malířská protiplísňová bílá | [14 empty] | PP | 3
| VV |  | 340,121*0,30 |  | 102.036 | [12 empty] | VV | 3 | 2 | True | 0 | ROZPOCET
| VV |  | 102,036*0,1 |  | 10.204 | [12 empty] | VV | 3 | 2 | True | 0 | ROZPOCET
| VV |  | Součet |  | 112.24 | [12 empty] | VV | 3 | 4 | True | 1 | ROZPOCET
| D | 786 | Dokončovací práce - čalounické úpravy |  |  |  | 0 |  |  |  |  | 0 |  | 0.7494 |  | 0 | 2 | D | 1 |  |  |  | ROZPOCET | [6 empty] | 0
528 | K | 786624111 | Montáž lamelové žaluzie | m2 | 61.2 |  | 0 | CS ÚRS 2024 02 |  | základní |  | 0 | 0 | 0 | 0 | 0 | 16 | K | 2 |  |  |  | ROZPOCET | 0 | 0 | 0 | 0 | 0 | 1 | 0 | 16 | -1890912750
| Online PSC |  | https://podminky.urs.cz/item/CS_URS_2024_02/786624111 | [14 empty] | Online PSC | 2
| VV |  | viz tab.PSV - výplně vnějších otvorů | [14 empty] | VV | 2 | 1 | True | 0 | ROZPOCET
| VV |  | W05 | [14 empty] | VV | 2 | 1 | True | 0 | ROZPOCET
| VV |  | 2,4*1,8*4 |  | 17.28 | [12 empty] | VV | 2 | 2 | True | 0 | ROZPOCET
| VV |  | W08 | [14 empty] | VV | 2 | 1 | True | 0 | ROZPOCET
| VV |  | 1*1,8*1 |  | 1.8 | [12 empty] | VV | 2 | 2 | True | 0 | ROZPOCET
| VV |  | W09 | [14 empty] | VV | 2 | 1 | True | 0 | ROZPOCET
| VV |  | 3*1,8*2 |  | 10.8 | [12 empty] | VV | 2 | 2 | True | 0 | ROZPOCET
| VV |  | W10 | [14 empty] | VV | 2 | 1 | True | 0 | ROZPOCET
| VV |  | 2*2,7*4 |  | 21.6 | [12 empty] | VV | 2 | 2 | True | 0 | ROZPOCET
| VV |  | W11 | [14 empty] | VV | 2 | 1 | True | 0 | ROZPOCET
| VV |  | 1,2*2,7*1 |  | 3.24 | [12 empty] | VV | 2 | 2 | True | 0 | ROZPOCET
| VV |  | W12 | [14 empty] | VV | 2 | 1 | True | 0 | ROZPOCET
| VV |  | 1,2*2,7*2 |  | 6.48 | [12 empty] | VV | 2 | 2 | True | 0 | ROZPOCET
| VV |  | Součet |  | 61.2 | [12 empty] | VV | 2 | 4 | True | 1 | ROZPOCET
529 | M | 55346200 | žaluzie horizontální interiérové - specifikace viz list PSV - výplně vnějších otvorů - žaluzie | m2 | 61.2 |  | 0 | CS ÚRS 2024 02 |  | základní |  | 0 | 0.002 | 0.1224 | 0 | 0 | 32 | M | 2 |  |  |  | ROZPOCET | 0 | 0 | 0 | 0 | 0 | 1 | 0 | 16 | 1470017237
530 | K | 786-Ž1 | M+D žaluzie 1200x2700mm, motor, ovládání, kaslík, příslušenství - specifikace viz tab.PSV ozn.Ž1 | kus | 3 |  | 0 |  |  | základní |  | 0 | 0.065 | 0.195 | 0 | 0 | 16 | K | 2 |  |  |  | ROZPOCET | 0 | 0 | 0 | 0 | 0 | 1 | 0 | 16 | 315253003
531 | K | 786-Ž2 | M+D žaluzie 2000x2700mm, motor, ovládání, kaslík, příslušenství - specifikace viz tab.PSV ozn.Ž2 | kus | 4 |  | 0 |  |  | základní |  | 0 | 0.108 | 0.432 | 0 | 0 | 16 | K | 2 |  |  |  | ROZPOCET | 0 | 0 | 0 | 0 | 0 | 1 | 0 | 16 | 1317207497
532 | K | 998786102 | Přesun hmot tonážní pro stínění a čalounické úpravy v objektech v přes 6 do 12 m | t | 0.749 |  | 0 | CS ÚRS 2024 02 |  | základní |  | 0 | 0 | 0 | 0 | 0 | 16 | K | 2 |  |  |  | ROZPOCET | 0 | 0 | 0 | 0 | 0 | 1 | 0 | 16 | -1956207449
| PP |  | Přesun hmot pro stínění a čalounické úpravy stanovený z hmotnosti přesunovaného materiálu vodorovná dopravní vzdálenost do 50 m základní v objektech výšky (hloubky) přes 6 do 12 m | [14 empty] | PP | 2
| Online PSC |  | https://podminky.urs.cz/item/CS_URS_2024_02/998786102 | [14 empty] | Online PSC | 2

## 03-02 - Dílenské vybavení
{36c86c03-a433-4612-a418-d4b377ae3a56}
2
| KRYCÍ LIST SOUPISU PRACÍ | [7 empty] | v --- níže se nacházejí doplnkové a pomocné údaje k sestavám --- v | [8 empty] | False
Stavba:
Nemocnice Pelhřimov – rekonstrukce budovy staré HTS
Objekt:
SO-14 - Objekt bývalé HTS
Soupis:
03-02 - Dílenské vybavení
| KSO: |  | 8016916 |  |  | CC-CZ:
| Místo: |  | Pelhřimov, areál Nemocnice Pelhřimov |  |  | Datum: | 17. 10. 2025
| Zadavatel: |  |  |  |  | IČ: | 70890749
|  | Kraj Vysočina |  |  |  | DIČ: | CZ70890749
| Uchazeč: |  |  |  |  | IČ: | Vyplň údaj
|  | Vyplň údaj |  |  |  | DIČ: | Vyplň údaj
| Projektant: |  |  |  |  | IČ: | 28094026
|  | PROJEKT CENTRUM NOVA s.r.o. |  |  |  | DIČ: | CZ28094026
| Zpracovatel: |  |  |  |  | IČ:
DIČ:
Poznámka:
- Uchazeč o veřejnou zakázku je povinen při oceňování soutěžního SOUPISU PRACÍ ocenit veškeré položky uvedené v soupisech a provést kontrolu funkce aritmetických vzorců jednotlivých položkových SOUPISŮ ve vazbě na jednotlivé oddíly, rekapitulace a krycí listy. - Kde není výslovně uvedeno, bude pracovní postup a technologie provádění stanovena oprávněnou osobou zhotovitele - Pro sestavení SOUPISU PRACÍ v podrobnostech vymezených vyhl. č. 169/2016Sb. byla použita v převážné míře cenová soustava ÚRS. - V rámci nabídkových cen nutno zohlednit max. možné odstávky technologií viz. průvodní zpráva. - V případě nejasností u některé z položek uváděných v supisu prací, kontaktuje uchazeč zadavatele. - Vlastní položky, komplety, soubory a položky s vyšší cenou než dle ceníku jsou stanoveny na základě zkušeností projektanta z období 3 let a odpovídají situaci na trhu. - Tento soupis prací je nedílnou součástí komplexního celkového soupisu na předmětnou akci.
| Cena bez DPH | [5 empty] | 0
|  |  | Základ daně |  |  | Sazba daně | Výše daně
| DPH | základní | 0 |  |  | 21% | 0
|  | snížená | 0 |  |  | 12% | 0
|  | zákl. přenesená | 0 |  |  | 21% | 0
|  | sníž. přenesená | 0 |  |  | 12% | 0
|  | nulová | 0 |  |  | 0% | 0
| Cena s DPH |  |  | v | CZK |  | 0
| Projektant |  |  | Zpracovatel
| Datum a podpis: |  | Razítko | Datum a podpis: |  |  | Razítko
| Objednavatel |  |  | Uchazeč
| Datum a podpis: |  | Razítko | Datum a podpis: |  |  | Razítko
REKAPITULACE ČLENĚNÍ SOUPISU PRACÍ
Stavba:
Nemocnice Pelhřimov – rekonstrukce budovy staré HTS
Objekt:
SO-14 - Objekt bývalé HTS
Soupis:
03-02 - Dílenské vybavení
Místo: |  |  | Pelhřimov, areál Nemocnice Pelhřimov |  |  | Datum: | 17. 10. 2025
Zadavatel: |  |  | Kraj Vysočina |  |  | Projektant: | PROJEKT CENTRUM NOVA s.r.o.
Uchazeč: |  |  | Vyplň údaj |  |  | Zpracovatel:
Kód dílu - Popis | [6 empty] | Cena celkem [CZK]
Náklady ze soupisu prací | [6 empty] | 0 | [11 empty] | -1
| PSV - Práce a dodávky PSV | [5 empty] | 0
| 0101X - Dílenské vybavení | [5 empty] | 0
SOUPIS PRACÍ
Stavba:
Nemocnice Pelhřimov – rekonstrukce budovy staré HTS
Objekt:
SO-14 - Objekt bývalé HTS
Soupis:
03-02 - Dílenské vybavení
Místo: |  |  | Pelhřimov, areál Nemocnice Pelhřimov |  |  | Datum: | 17. 10. 2025
Zadavatel: |  |  | Kraj Vysočina |  |  | Projektant: | PROJEKT CENTRUM NOVA s.r.o.
Uchazeč: |  |  | Vyplň údaj |  |  | Zpracovatel:
PČ | Typ | Kód | Popis | MJ | Množství | J.cena [CZK] | Cena celkem [CZK] | Cenová soustava |  | DPH | J. Nh [h] | Nh celkem [h] | J. hmotnost [t] | Hmotnost celkem [t] | J. suť [t] | Suť Celkem [t]
Náklady soupisu celkem | [6 empty] | 0 |  |  |  |  | 0 |  | 0 |  | 0 |  | D | -1 | [7 empty] | 0
| D | PSV | Práce a dodávky PSV |  |  |  | 0 |  |  |  |  | 0 |  | 0 |  | 0 | 2 | D | 0 | ROZPOCET | [6 empty] | 0
| D | 0101X | Dílenské vybavení |  |  |  | 0 |  |  |  |  | 0 |  | 0 |  | 0 | 2 | D | 1 | ROZPOCET | [6 empty] | 0
1 | K | 010101R | Dílenský pracovní stůl - viz. příloha č. 3, TZ č. 1101, SO-14 /D+M/ | kus | 4 |  | 0 |  |  | základní |  | 0 | 0 | 0 | 0 | 0 | 16 | K | 2 | ROZPOCET | 0 | 0 | 0 | 0 | 0 | 1 | 0 | 16 | -924437874
| PP |  | dodávka + montáž vč. dopravy a přesunu po staveništi | [14 empty] | PP | 2
2 | K | 010102R | Dílenský pracovní stůl - sestava - viz. příloha č. 3, TZ č. 1101, SO-14 /D+M/ | kus | 2 |  | 0 |  |  | základní |  | 0 | 0 | 0 | 0 | 0 | 16 | K | 2 | ROZPOCET | 0 | 0 | 0 | 0 | 0 | 1 | 0 | 16 | 1434907430
| PP |  | dodávka + montáž vč. dopravy a přesunu po staveništi | [14 empty] | PP | 2
3 | K | 010103R | Truhlářská hoblice - viz. příloha č. 3, TZ č. 1101, SO-14 /D+M/ | kus | 1 |  | 0 |  |  | základní |  | 0 | 0 | 0 | 0 | 0 | 16 | K | 2 | ROZPOCET | 0 | 0 | 0 | 0 | 0 | 1 | 0 | 16 | -259744708
| PP |  | dodávka + montáž vč. dopravy a přesunu po staveništi | [14 empty] | PP | 2
4 | K | 010104R | Ocelový regál 1800x1000x500mm - viz. příloha č. 3, TZ č. 1101, SO-14 /D+M/ | kus | 5 |  | 0 |  |  | základní |  | 0 | 0 | 0 | 0 | 0 | 16 | K | 2 | ROZPOCET | 0 | 0 | 0 | 0 | 0 | 1 | 0 | 16 | -1292878873
| PP |  | dodávka + montáž vč. dopravy a přesunu po staveništi | [14 empty] | PP | 2
5 | K | 010105R | Ocelový regál 1800x1500x700mm - viz. příloha č. 3, TZ č. 1101, SO-14 /D+M/ | kus | 24 |  | 0 |  |  | základní |  | 0 | 0 | 0 | 0 | 0 | 16 | K | 2 | ROZPOCET | 0 | 0 | 0 | 0 | 0 | 1 | 0 | 16 | -1794329972
| PP |  | dodávka + montáž vč. dopravy a přesunu po staveništi | [14 empty] | PP | 2
6 | K | 010106R | Ocelový regál 1800x600x270mm - viz. příloha č. 3, TZ č. 1101, SO-14 /D+M/ | kus | 29 |  | 0 |  |  | základní |  | 0 | 0 | 0 | 0 | 0 | 16 | K | 2 | ROZPOCET | 0 | 0 | 0 | 0 | 0 | 1 | 0 | 16 | 1580378055
| PP |  | dodávka + montáž vč. dopravy a přesunu po staveništi | [14 empty] | PP | 2
7 | K | 010107R | Ocelový regál na pneumatiky - viz. příloha č. 3, TZ č. 1101, SO-14 /D+M/ | kus | 5 |  | 0 |  |  | základní |  | 0 | 0 | 0 | 0 | 0 | 16 | K | 2 | ROZPOCET | 0 | 0 | 0 | 0 | 0 | 1 | 0 | 16 | -2099085928
| PP |  | dodávka + montáž vč. dopravy a přesunu po staveništi | [14 empty] | PP | 2
8 | K | 010108R | Soustruh - viz. příloha č. 3, TZ č. 1101, SO-14 /D+M/ | kus | 1 |  | 0 |  |  | základní |  | 0 | 0 | 0 | 0 | 0 | 16 | K | 2 | ROZPOCET | 0 | 0 | 0 | 0 | 0 | 1 | 0 | 16 | 149986820
| PP |  | dodávka + montáž vč. dopravy a přesunu po staveništi | [14 empty] | PP | 2
9 | K | 010109R | Poloautomatický dvousloupový zvedák s nosností 4,2 tuny - viz. příloha č. 3, TZ č. 1101, SO-14 /D+M/ | kus | 1 |  | 0 |  |  | základní |  | 0 | 0 | 0 | 0 | 0 | 16 | K | 2 | ROZPOCET | 0 | 0 | 0 | 0 | 0 | 1 | 0 | 16 | 74148301
| PP |  | dodávka + montáž vč. dopravy a přesunu po staveništi | [14 empty] | PP | 2
10 | K | 010110R | Pevný svařovací box - viz. příloha č. 3, TZ č. 1101, SO-14 /D+M/ | kus | 1 |  | 0 |  |  | základní |  | 0 | 0 | 0 | 0 | 0 | 16 | K | 2 | ROZPOCET | 0 | 0 | 0 | 0 | 0 | 1 | 0 | 16 | -873146983
| PP |  | dodávka + montáž vč. dopravy a přesunu po staveništi | [14 empty] | PP | 2

## 34-A - Zařízení pro vytáp...
{62907686-124b-4615-bac7-80c99f418e61}
2
| KRYCÍ LIST SOUPISU PRACÍ | [7 empty] | v --- níže se nacházejí doplnkové a pomocné údaje k sestavám --- v | [8 empty] | False
Stavba:
Nemocnice Pelhřimov – rekonstrukce budovy staré HTS
Objekt:
SO-14 - Objekt bývalé HTS
Soupis:
34-A - Zařízení pro vytápění staveb
| KSO: |  | 8016916 |  |  | CC-CZ:
| Místo: |  | Pelhřimov, areál Nemocnice Pelhřimov |  |  | Datum: | 17. 10. 2025
| Zadavatel: |  |  |  |  | IČ: | 70890749
|  | Kraj Vysočina |  |  |  | DIČ: | CZ70890749
| Uchazeč: |  |  |  |  | IČ: | Vyplň údaj
|  | Vyplň údaj |  |  |  | DIČ: | Vyplň údaj
| Projektant: |  |  |  |  | IČ: | 28094026
|  | PROJEKT CENTRUM NOVA s.r.o. |  |  |  | DIČ: | CZ28094026
| Zpracovatel: |  |  |  |  | IČ:
DIČ:
Poznámka:
- Uchazeč o veřejnou zakázku je povinen při oceňování soutěžního SOUPISU PRACÍ ocenit veškeré položky uvedené v soupisech a provést kontrolu funkce aritmetických vzorců jednotlivých položkových SOUPISŮ ve vazbě na jednotlivé oddíly, rekapitulace a krycí listy. - Kde není výslovně uvedeno, bude pracovní postup a technologie provádění stanovena oprávněnou osobou zhotovitele - Pro sestavení SOUPISU PRACÍ v podrobnostech vymezených vyhl. č. 169/2016Sb. byla použita v převážné míře cenová soustava ÚRS. - V rámci nabídkových cen nutno zohlednit max. možné odstávky technologií viz. průvodní zpráva. - V případě nejasností u některé z položek uváděných v supisu prací, kontaktuje uchazeč zadavatele. - Vlastní položky, komplety, soubory a položky s vyšší cenou než dle ceníku jsou stanoveny na základě zkušeností projektanta z období 3 let a odpovídají situaci na trhu. - Tento soupis prací je nedílnou součástí komplexního celkového soupisu na předmětnou akci.
| Cena bez DPH | [5 empty] | 0
|  |  | Základ daně |  |  | Sazba daně | Výše daně
| DPH | základní | 0 |  |  | 21% | 0
|  | snížená | 0 |  |  | 12% | 0
|  | zákl. přenesená | 0 |  |  | 21% | 0
|  | sníž. přenesená | 0 |  |  | 12% | 0
|  | nulová | 0 |  |  | 0% | 0
| Cena s DPH |  |  | v | CZK |  | 0
| Projektant |  |  | Zpracovatel
| Datum a podpis: |  | Razítko | Datum a podpis: |  |  | Razítko
| Objednavatel |  |  | Uchazeč
| Datum a podpis: |  | Razítko | Datum a podpis: |  |  | Razítko
REKAPITULACE ČLENĚNÍ SOUPISU PRACÍ
Stavba:
Nemocnice Pelhřimov – rekonstrukce budovy staré HTS
Objekt:
SO-14 - Objekt bývalé HTS
Soupis:
34-A - Zařízení pro vytápění staveb
Místo: |  |  | Pelhřimov, areál Nemocnice Pelhřimov |  |  | Datum: | 17. 10. 2025
Zadavatel: |  |  | Kraj Vysočina |  |  | Projektant: | PROJEKT CENTRUM NOVA s.r.o.
Uchazeč: |  |  | Vyplň údaj |  |  | Zpracovatel:
Kód dílu - Popis | [6 empty] | Cena celkem [CZK]
Náklady ze soupisu prací | [6 empty] | 0 | [11 empty] | -1
| HSV - Práce a dodávky HSV | [5 empty] | 0
| 997 - Přesun sutě | [5 empty] | 0
| PSV - Práce a dodávky PSV | [5 empty] | 0
| 713 - Izolace tepelné | [5 empty] | 0
| 733 - Ústřední vytápění - rozvodné potrubí | [5 empty] | 0
| 734 - Ústřední vytápění - armatury | [5 empty] | 0
| 735 - Ústřední vytápění - otopná tělesa | [5 empty] | 0
| 783 - Dokončovací práce - nátěry | [5 empty] | 0
| M - Práce a dodávky M | [5 empty] | 0
| 23-M - Montáže potrubí | [5 empty] | 0
| OST - Ostatní | [5 empty] | 0
SOUPIS PRACÍ
Stavba:
Nemocnice Pelhřimov – rekonstrukce budovy staré HTS
Objekt:
SO-14 - Objekt bývalé HTS
Soupis:
34-A - Zařízení pro vytápění staveb
Místo: |  |  | Pelhřimov, areál Nemocnice Pelhřimov |  |  | Datum: | 17. 10. 2025
Zadavatel: |  |  | Kraj Vysočina |  |  | Projektant: | PROJEKT CENTRUM NOVA s.r.o.
Uchazeč: |  |  | Vyplň údaj |  |  | Zpracovatel:
PČ | Typ | Kód | Popis | MJ | Množství | J.cena [CZK] | Cena celkem [CZK] | Cenová soustava |  | DPH | J. Nh [h] | Nh celkem [h] | J. hmotnost [t] | Hmotnost celkem [t] | J. suť [t] | Suť Celkem [t]
Náklady soupisu celkem | [6 empty] | 0 |  |  |  |  | 0 |  | 2.6354 |  | 6.7444 |  | D | -1 | [10 empty] | 0
| D | HSV | Práce a dodávky HSV |  |  |  | 0 |  |  |  |  | 0 |  | 0 |  | 0 | 1 | D | 0 |  |  |  | ROZPOCET | [6 empty] | 0
| D | 997 | Přesun sutě |  |  |  | 0 |  |  |  |  | 0 |  | 0 |  | 0 | 1 | D | 1 |  |  |  | ROZPOCET | [6 empty] | 0
1 | K | 997013211 | Vnitrostaveništní doprava suti a vybouraných hmot pro budovy v do 6 m ručně | t | 6.744 |  | 0 | CS ÚRS 2024 02 |  | základní |  | 0 | 0 | 0 | 0 | 0 | 4 | K | 2 |  |  |  | ROZPOCET | 0 | 0 | 0 | 0 | 0 | 1 | 0 | 4 | -1443159109
| PP |  | Vnitrostaveništní doprava suti a vybouraných hmot vodorovně do 50 m s naložením ručně pro budovy a haly výšky do 6 m | [14 empty] | PP | 2
| Online PSC |  | https://podminky.urs.cz/item/CS_URS_2024_02/997013211 | [14 empty] | Online PSC | 2
2 | K | 997013501 | Odvoz suti a vybouraných hmot na skládku nebo meziskládku do 1 km se složením | t | 6.744 |  | 0 | CS ÚRS 2024 02 |  | základní |  | 0 | 0 | 0 | 0 | 0 | 4 | K | 2 |  |  |  | ROZPOCET | 0 | 0 | 0 | 0 | 0 | 1 | 0 | 4 | -1754781101
| PP |  | Odvoz suti a vybouraných hmot na skládku nebo meziskládku se složením, na vzdálenost do 1 km | [14 empty] | PP | 2
| Online PSC |  | https://podminky.urs.cz/item/CS_URS_2024_02/997013501 | [14 empty] | Online PSC | 2
| PSC |  | Poznámka k souboru cen: 1. Délka odvozu suti je vzdálenost od místa naložení suti na dopravní prostředek až po místo složení na určené skládce nebo meziskládce. 2. V ceně -3501 jsou započteny i náklady na složení suti na skládku nebo meziskládku. 3. Ceny jsou určeny pro odvoz suti na skládku nebo meziskládku jakýmkoliv způsobem silniční dopravy (i prostřednictvím kontejnerů). 4. Odvoz suti z meziskládky se oceňuje cenou 997 01-3511 souboru cen Odvoz suti a vybouraných hmot z meziskládky na skládku. | [14 empty] | PSC | 2
3 | K | 997013509 | Příplatek k odvozu suti a vybouraných hmot na skládku ZKD 1 km přes 1 km | t | 242.784 |  | 0 | CS ÚRS 2024 02 |  | základní |  | 0 | 0 | 0 | 0 | 0 | 4 | K | 2 |  |  |  | ROZPOCET | 0 | 0 | 0 | 0 | 0 | 1 | 0 | 4 | 672968404
| PP |  | Odvoz suti a vybouraných hmot na skládku nebo meziskládku se složením, na vzdálenost Příplatek k ceně za každý další započatý 1 km přes 1 km | [14 empty] | PP | 2
| Online PSC |  | https://podminky.urs.cz/item/CS_URS_2024_02/997013509 | [14 empty] | Online PSC | 2
| PSC |  | Poznámka k souboru cen: 1. Délka odvozu suti je vzdálenost od místa naložení suti na dopravní prostředek až po místo složení na určené skládce nebo meziskládce. 2. V ceně -3501 jsou započteny i náklady na složení suti na skládku nebo meziskládku. 3. Ceny jsou určeny pro odvoz suti na skládku nebo meziskládku jakýmkoliv způsobem silniční dopravy (i prostřednictvím kontejnerů). 4. Odvoz suti z meziskládky se oceňuje cenou 997 01-3511 souboru cen Odvoz suti a vybouraných hmot z meziskládky na skládku. | [14 empty] | PSC | 2
| VV |  | 6,744*36 'Přepočtené koeficientem množství |  | 242.784 | [12 empty] | VV | 2 | 2 | False | 1 | ROZPOCET
4 | K | 997013814 | Poplatek za uložení na skládce (skládkovné) stavebního odpadu izolací kód odpadu 17 06 04 | t | 1.593 |  | 0 | CS ÚRS 2024 02 |  | základní |  | 0 | 0 | 0 | 0 | 0 | 4 | K | 2 |  |  |  | ROZPOCET | 0 | 0 | 0 | 0 | 0 | 1 | 0 | 4 | -1863600050
| PP |  | Poplatek za uložení stavebního odpadu na skládce (skládkovné) z izolačních materiálů zatříděného do Katalogu odpadů pod kódem 17 06 04 | [14 empty] | PP | 2
| Online PSC |  | https://podminky.urs.cz/item/CS_URS_2024_02/997013814 | [14 empty] | Online PSC | 2
| PSC |  | Poznámka k souboru cen: 1. Ceny uvedené v souboru cen je doporučeno upravit podle aktuálních cen místně příslušné skládky odpadů. 2. Uložení odpadů neuvedených v souboru cen se oceňuje individuálně. 3. V cenách je započítán poplatek za ukládaní odpadu dle zákona 185/2001 Sb. 4. Případné drcení stavebního odpadu lze ocenit souborem cen 997 00-60 Drcení stavebního odpadu z katalogu 800-6 Demolice objektů. | [14 empty] | PSC | 2
| D | PSV | Práce a dodávky PSV |  |  |  | 0 |  |  |  |  | 0 |  | 2.6354 |  | 6.7444 | 2 | D | 0 |  |  |  | ROZPOCET | [6 empty] | 0
| D | 713 | Izolace tepelné |  |  |  | 0 |  |  |  |  | 0 |  | 0.19632 |  | 1.593 | 2 | D | 1 |  |  |  | ROZPOCET | [6 empty] | 0
5 | K | 713420811 | Odstranění izolace tepelné potrubí rohožemi bez úpravy v pletivu spojenými drátem tl do 50 mm | m | 300 |  | 0 | CS ÚRS 2024 02 |  | základní |  | 0 | 0 | 0 | 0.00531 | 1.593 | 16 | K | 2 |  |  |  | ROZPOCET | 0 | 0 | 0 | 0 | 0 | 1 | 0 | 16 | 1838196640
| PP |  | Odstranění tepelné izolace potrubí, ohybů, armatur a přírub rohožemi v pletivu bez povrchové úpravy spojených ocelovým drátem potrubí, tloušťka izolace do 50 mm | [14 empty] | PP | 2
| Online PSC |  | https://podminky.urs.cz/item/CS_URS_2024_02/713420811 | [14 empty] | Online PSC | 2
6 | K | 713463211 | Montáž izolace tepelné potrubí potrubními pouzdry s Al fólií staženými Al páskou 1x D do 50 mm | m | 332 |  | 0 | CS ÚRS 2024 02 |  | základní |  | 0 | 0.00019 | 0.06308 | 0 | 0 | 16 | K | 2 |  |  |  | ROZPOCET | 0 | 0 | 0 | 0 | 0 | 1 | 0 | 16 | 1052160628
| PP |  | Montáž izolace tepelné potrubí a ohybů tvarovkami nebo deskami potrubními pouzdry s povrchovou úpravou hliníkovou fólií (izolační materiál ve specifikaci) přelepenými samolepící hliníkovou páskou potrubí jednovrstvá D do 50 mm | [14 empty] | PP | 2
| Online PSC |  | https://podminky.urs.cz/item/CS_URS_2024_02/713463211 | [14 empty] | Online PSC | 2
| PSC |  | Poznámka k souboru cen: 1. Ceny -1121 až -1173 slouží pro skladebné ocenění oprav tepelných izolací potrubí skružemi připevněnými na tmel v části C01 Opravy a údržba tepelných izolací. 2. Cenami -1121 až -1173 lze oceňovat izolace skružemi o obvodu izolace do 1 570 mm včetně (tj. do vnějšího průměru skruže 500 mm). Izolace většího obvodu lze oceňovat cenami souboru cen 713 36-112 Montáž izolace tepelné těles ploch tvarových v části A 03. 3. Množství měrných jednotek u položek 713 46-3111 až -3411 se určuje podle článku 3521 Všeobecných podmínek části A04 tohoto katalogu. | [14 empty] | PSC | 2
| VV |  | 36+96+172+28 |  | 332 | [12 empty] | VV | 2 | 2 | True | 1 | ROZPOCET
7 | M | 63154003 | pouzdro izolační potrubní z minerální vlny s Al fólií max. 250/100°C 18/20mm | m | 36 |  | 0 | CS ÚRS 2024 02 |  | základní |  | 0 | 0.00025 | 0.009 | 0 | 0 | 32 | M | 2 |  |  |  | ROZPOCET | 0 | 0 | 0 | 0 | 0 | 1 | 0 | 16 | 529101146
| PP |  | pouzdro izolační potrubní z minerální vlny s Al fólií max. 250/100°C 18/20mm | [14 empty] | PP | 2
| VV |  | 20+16 |  | 36 | [12 empty] | VV | 2 | 2 | True | 1 | ROZPOCET
8 | M | 63154004 | pouzdro izolační potrubní z minerální vlny s Al fólií max. 250/100°C 22/20mm | m | 96 |  | 0 | CS ÚRS 2024 02 |  | základní |  | 0 | 0.00027 | 0.02592 | 0 | 0 | 32 | M | 2 |  |  |  | ROZPOCET | 0 | 0 | 0 | 0 | 0 | 1 | 0 | 16 | -184874428
| PP |  | pouzdro izolační potrubní z minerální vlny s Al fólií max. 250/100°C 22/20mm | [14 empty] | PP | 2
| VV |  | 44+52 |  | 96 | [12 empty] | VV | 2 | 2 | True | 1 | ROZPOCET
9 | M | 63154531 | pouzdro izolační potrubní z minerální vlny s Al fólií max. 250/100°C 28/30mm | m | 172 |  | 0 | CS ÚRS 2024 02 |  | základní |  | 0 | 0.00029 | 0.04988 | 0 | 0 | 32 | M | 2 |  |  |  | ROZPOCET | 0 | 0 | 0 | 0 | 0 | 1 | 0 | 16 | 162994969
| PP |  | pouzdro izolační potrubní z minerální vlny s Al fólií max. 250/100°C 28/30mm | [14 empty] | PP | 2
| VV |  | 68+104 |  | 172 | [12 empty] | VV | 2 | 2 | True | 1 | ROZPOCET
10 | M | 63154572 | pouzdro izolační potrubní z minerální vlny s Al fólií max. 250/100°C 35/40mm | m | 28 |  | 0 | CS ÚRS 2024 02 |  | základní |  | 0 | 0.00065 | 0.0182 | 0 | 0 | 32 | M | 2 |  |  |  | ROZPOCET | 0 | 0 | 0 | 0 | 0 | 1 | 0 | 16 | 1789065039
| PP |  | pouzdro izolační potrubní z minerální vlny s Al fólií max. 250/100°C 35/40mm | [14 empty] | PP | 2
11 | K | 713463411 | Montáž izolace tepelné potrubí a ohybů návlekovými izolačními pouzdry | m | 378 |  | 0 | CS ÚRS 2024 02 |  | základní |  | 0 | 0 | 0 | 0 | 0 | 16 | K | 2 |  |  |  | ROZPOCET | 0 | 0 | 0 | 0 | 0 | 1 | 0 | 16 | -1459443912
| PP |  | Montáž izolace tepelné potrubí a ohybů tvarovkami nebo deskami potrubními pouzdry návlekovými izolačními hadicemi potrubí a ohybů | [14 empty] | PP | 2
| Online PSC |  | https://podminky.urs.cz/item/CS_URS_2024_02/713463411 | [14 empty] | Online PSC | 2
| PSC |  | Poznámka k souboru cen: 1. Ceny -1121 až -1173 slouží pro skladebné ocenění oprav tepelných izolací potrubí skružemi připevněnými na tmel v části C01 Opravy a údržba tepelných izolací. 2. Cenami -1121 až -1173 lze oceňovat izolace skružemi o obvodu izolace do 1 570 mm včetně (tj. do vnějšího průměru skruže 500 mm). Izolace většího obvodu lze oceňovat cenami souboru cen 713 36-112 Montáž izolace tepelné těles ploch tvarových v části A 03. 3. Množství měrných jednotek u položek 713 46-3111 až -3411 se určuje podle článku 3521 Všeobecných podmínek části A04 tohoto katalogu. | [14 empty] | PSC | 2
12 | M | 28377096 | pouzdro izolační potrubní z pěnového polyetylenu 15/20mm | m | 378 |  | 0 | CS ÚRS 2024 02 |  | základní |  | 0 | 5e-05 | 0.0189 | 0 | 0 | 32 | M | 2 |  |  |  | ROZPOCET | 0 | 0 | 0 | 0 | 0 | 1 | 0 | 16 | -353585095
| PP |  | pouzdro izolační potrubní z pěnového polyetylenu 15/20mm | [14 empty] | PP | 2
| VV |  | 44+64+80+124+42+24 |  | 378 | [12 empty] | VV | 2 | 2 | True | 1 | ROZPOCET
13 | M | 28655598 | lepidlo PE tepelné izolace topenářských trubek | litr | 9.45 |  | 0 | CS ÚRS 2024 02 |  | základní |  | 0 | 0.0012 | 0.01134 | 0 | 0 | 32 | M | 2 |  |  |  | ROZPOCET | 0 | 0 | 0 | 0 | 0 | 1 | 0 | 16 | -1969145591
| PP |  | lepidlo PE tepelné izolace topenářských trubek | [14 empty] | PP | 2
| VV |  | 378/40 |  | 9.45 | [12 empty] | VV | 2 | 2 | True | 1 | ROZPOCET
14 | K | 998713101 | Přesun hmot tonážní pro izolace tepelné v objektech v do 6 m | t | 0.196 |  | 0 | CS ÚRS 2024 02 |  | základní |  | 0 | 0 | 0 | 0 | 0 | 16 | K | 2 |  |  |  | ROZPOCET | 0 | 0 | 0 | 0 | 0 | 1 | 0 | 16 | 2072745157
| PP |  | Přesun hmot pro izolace tepelné stanovený z hmotnosti přesunovaného materiálu vodorovná dopravní vzdálenost do 50 m s užitím mechanizace v objektech výšky do 6 m | [14 empty] | PP | 2
| Online PSC |  | https://podminky.urs.cz/item/CS_URS_2024_02/998713101 | [14 empty] | Online PSC | 2
| D | 733 | Ústřední vytápění - rozvodné potrubí |  |  |  | 0 |  |  |  |  | 0 |  | 0.80784 |  | 2.2636 | 2 | D | 1 |  |  |  | ROZPOCET | [6 empty] | 0
15 | K | 733110803 | Demontáž potrubí ocelového závitového DN do 15 | m | 520 |  | 0 | CS ÚRS 2024 02 |  | základní |  | 0 | 2e-05 | 0.0104 | 0.001 | 0.52 | 16 | K | 2 |  |  |  | ROZPOCET | 0 | 0 | 0 | 0 | 0 | 1 | 0 | 16 | -1869894072
| PP |  | Demontáž potrubí z trubek ocelových závitových DN do 15 | [14 empty] | PP | 2
| Online PSC |  | https://podminky.urs.cz/item/CS_URS_2024_02/733110803 | [14 empty] | Online PSC | 2
| VV |  | 65*4*2 |  | 520 | [12 empty] | VV | 2 | 2 | True | 1 | ROZPOCET
16 | K | 733110806 | Demontáž potrubí ocelového závitového DN přes 15 do 32 | m | 240 |  | 0 | CS ÚRS 2024 02 |  | základní |  | 0 | 2e-05 | 0.0048 | 0.0032 | 0.768 | 16 | K | 2 |  |  |  | ROZPOCET | 0 | 0 | 0 | 0 | 0 | 1 | 0 | 16 | -740438392
| PP |  | Demontáž potrubí z trubek ocelových závitových DN přes 15 do 32 | [14 empty] | PP | 2
| Online PSC |  | https://podminky.urs.cz/item/CS_URS_2024_02/733110806 | [14 empty] | Online PSC | 2
| VV |  | (60*2)*2 |  | 240 | [12 empty] | VV | 2 | 2 | True | 1 | ROZPOCET
17 | K | 733110808 | Demontáž potrubí ocelového závitového DN přes 32 do 50 | m | 60 |  | 0 | CS ÚRS 2024 02 |  | základní |  | 0 | 5e-05 | 0.003 | 0.00532 | 0.3192 | 16 | K | 2 |  |  |  | ROZPOCET | 0 | 0 | 0 | 0 | 0 | 1 | 0 | 16 | -2001026969
| PP |  | Demontáž potrubí z trubek ocelových závitových DN přes 32 do 50 | [14 empty] | PP | 2
| Online PSC |  | https://podminky.urs.cz/item/CS_URS_2024_02/733110808 | [14 empty] | Online PSC | 2
| VV |  | 15*2*2 |  | 60 | [12 empty] | VV | 2 | 2 | True | 1 | ROZPOCET
18 | K | 733190801 | Odřezání objímky dvojité DN do 50 | kus | 205 |  | 0 | CS ÚRS 2024 02 |  | základní |  | 0 | 0 | 0 | 0.00072 | 0.1476 | 16 | K | 2 |  |  |  | ROZPOCET | 0 | 0 | 0 | 0 | 0 | 1 | 0 | 16 | 1096238222
| PP |  | Demontáž příslušenství potrubí odřezání objímek dvojitých DN do 50 | [14 empty] | PP | 2
| Online PSC |  | https://podminky.urs.cz/item/CS_URS_2024_02/733190801 | [14 empty] | Online PSC | 2
| VV |  | 820/2/2 |  | 205 | [12 empty] | VV | 2 | 2 | True | 1 | ROZPOCET
19 | K | 733194820 | Rozřezání konzoly, podpěry nebo výložníku pro potrubí z U profilu přes 6,5 do U 10 | kus | 60 |  | 0 | CS ÚRS 2024 02 |  | základní |  | 0 | 4e-05 | 0.0024 | 0.00848 | 0.5088 | 16 | K | 2 |  |  |  | ROZPOCET | 0 | 0 | 0 | 0 | 0 | 1 | 0 | 16 | 1063434543
| PP |  | Demontáž příslušenství potrubí rozřezání konzol, podpěr a výložníků pro potrubí z U - profilu přes 6,5 do U 10 | [14 empty] | PP | 2
| Online PSC |  | https://podminky.urs.cz/item/CS_URS_2024_02/733194820 | [14 empty] | Online PSC | 2
| VV |  | 120/2 |  | 60 | [12 empty] | VV | 2 | 2 | True | 1 | ROZPOCET
20 | K | 733222302 | Potrubí měděné polotvrdé spojované lisováním D 15x1 mm | m | 568 |  | 0 | CS ÚRS 2024 02 |  | základní |  | 0 | 0.00046 | 0.26128 | 0 | 0 | 16 | K | 2 |  |  |  | ROZPOCET | 0 | 0 | 0 | 0 | 0 | 1 | 0 | 16 | -97213149
| PP |  | Potrubí z trubek měděných polotvrdých spojovaných lisováním PN 16, T= +110°C Ø 15/1 | [14 empty] | PP | 2
| Online PSC |  | https://podminky.urs.cz/item/CS_URS_2024_02/733222302 | [14 empty] | Online PSC | 2
| VV |  | 44+64+256+80+124 |  | 568 | [12 empty] | VV | 2 | 2 | True | 1 | ROZPOCET
21 | K | 733222303 | Potrubí měděné polotvrdé spojované lisováním D 18x1 mm | m | 88 |  | 0 | CS ÚRS 2024 02 |  | základní |  | 0 | 0.00055 | 0.0484 | 0 | 0 | 16 | K | 2 |  |  |  | ROZPOCET | 0 | 0 | 0 | 0 | 0 | 1 | 0 | 16 | 134988498
| PP |  | Potrubí z trubek měděných polotvrdých spojovaných lisováním PN 16, T= +110°C Ø 18/1 | [14 empty] | PP | 2
| Online PSC |  | https://podminky.urs.cz/item/CS_URS_2024_02/733222303 | [14 empty] | Online PSC | 2
| VV |  | 20+16+52 |  | 88 | [12 empty] | VV | 2 | 2 | True | 1 | ROZPOCET
22 | K | 733222304 | Potrubí měděné polotvrdé spojované lisováním D 22x1 mm | m | 182 |  | 0 | CS ÚRS 2024 02 |  | základní |  | 0 | 0.0007 | 0.1274 | 0 | 0 | 16 | K | 2 |  |  |  | ROZPOCET | 0 | 0 | 0 | 0 | 0 | 1 | 0 | 16 | -149729200
| PP |  | Potrubí z trubek měděných polotvrdých spojovaných lisováním PN 16, T= +110°C Ø 22/1 | [14 empty] | PP | 2
| Online PSC |  | https://podminky.urs.cz/item/CS_URS_2024_02/733222304 | [14 empty] | Online PSC | 2
| VV |  | 44+52+86 |  | 182 | [12 empty] | VV | 2 | 2 | True | 1 | ROZPOCET
23 | K | 733223304 | Potrubí měděné tvrdé spojované lisováním D 28x1,5 mm | m | 226 |  | 0 | CS ÚRS 2024 02 |  | základní |  | 0 | 0.00124 | 0.28024 | 0 | 0 | 16 | K | 2 |  |  |  | ROZPOCET | 0 | 0 | 0 | 0 | 0 | 1 | 0 | 16 | 954433436
| PP |  | Potrubí z trubek měděných tvrdých spojovaných lisováním PN 16, T= +110°C Ø 28/1,5 | [14 empty] | PP | 2
| Online PSC |  | https://podminky.urs.cz/item/CS_URS_2024_02/733223304 | [14 empty] | Online PSC | 2
| VV |  | 68+104+54 |  | 226 | [12 empty] | VV | 2 | 2 | True | 1 | ROZPOCET
24 | K | 733223305 | Potrubí měděné tvrdé spojované lisováním D 35x1,5 mm | m | 28 |  | 0 | CS ÚRS 2024 02 |  | základní |  | 0 | 0.00161 | 0.04508 | 0 | 0 | 16 | K | 2 |  |  |  | ROZPOCET | 0 | 0 | 0 | 0 | 0 | 1 | 0 | 16 | -956550792
| PP |  | Potrubí z trubek měděných tvrdých spojovaných lisováním PN 16, T= +110°C Ø 35/1,5 | [14 empty] | PP | 2
| Online PSC |  | https://podminky.urs.cz/item/CS_URS_2024_02/733223305 | [14 empty] | Online PSC | 2
| VV |  | 14*2 |  | 28 | [12 empty] | VV | 2 | 2 | True | 1 | ROZPOCET
25 | K | 733291101 | Zkouška těsnosti potrubí měděné D do 35x1,5 | m | 1092 |  | 0 | CS ÚRS 2024 02 |  | základní |  | 0 | 0 | 0 | 0 | 0 | 16 | K | 2 |  |  |  | ROZPOCET | 0 | 0 | 0 | 0 | 0 | 1 | 0 | 16 | 182950142
| PP |  | Zkoušky těsnosti potrubí z trubek měděných Ø do 35/1,5 | [14 empty] | PP | 2
| Online PSC |  | https://podminky.urs.cz/item/CS_URS_2024_02/733291101 | [14 empty] | Online PSC | 2
| VV |  | 568+88+182+226+28 |  | 1092 | [12 empty] | VV | 2 | 2 | True | 1 | ROZPOCET
26 | M | 286vp211 | Požární ucpávky a dotěsnění prostupů UT vč.atestu | kus | 35 |  | 0 |  |  | základní |  | 0 | 0.00069 | 0.02415 | 0 | 0 | 32 | M | 2 |  |  |  | ROZPOCET | 0 | 0 | 0 | 0 | 0 | 1 | 0 | 16 | -909030237
| PP |  | Požární ucpávky a dotěsnění prostupů UT vč.atestu | [14 empty] | PP | 2
27 | M | 286vp1 | Upevňovací a nosné prvky rozvodu potrubí do DN 50 | soubor | 1 |  | 0 |  |  | základní |  | 0 | 0.00069 | 0.00069 | 0 | 0 | 32 | M | 2 |  |  |  | ROZPOCET | 0 | 0 | 0 | 0 | 0 | 1 | 0 | 16 | -1490266636
| PP |  | Upevňovací a nosné prvky rozvodu potrubí do DN 50 | [14 empty] | PP | 2
28 | K | 998733101 | Přesun hmot tonážní pro rozvody potrubí v objektech v do 6 m | t | 0.808 |  | 0 | CS ÚRS 2024 02 |  | základní |  | 0 | 0 | 0 | 0 | 0 | 16 | K | 2 |  |  |  | ROZPOCET | 0 | 0 | 0 | 0 | 0 | 1 | 0 | 16 | 2134172998
| PP |  | Přesun hmot pro rozvody potrubí stanovený z hmotnosti přesunovaného materiálu vodorovná dopravní vzdálenost do 50 m základní v objektech výšky do 6 m | [14 empty] | PP | 2
| Online PSC |  | https://podminky.urs.cz/item/CS_URS_2024_02/998733101 | [14 empty] | Online PSC | 2
| D | 734 | Ústřední vytápění - armatury |  |  |  | 0 |  |  |  |  | 0 |  | 0.06768 |  | 0.08775 | 2 | D | 1 |  |  |  | ROZPOCET | [6 empty] | 0
29 | K | 734200811 | Demontáž armatury závitové s jedním závitem přes G 1/2 do G 1/2 | kus | 65 |  | 0 | CS ÚRS 2024 02 |  | základní |  | 0 | 4e-05 | 0.0026 | 0.00045 | 0.02925 | 16 | K | 2 |  |  |  | ROZPOCET | 0 | 0 | 0 | 0 | 0 | 1 | 0 | 16 | -1657600537
| PP |  | Demontáž armatur závitových s jedním závitem do G 1/2 | [14 empty] | PP | 2
| Online PSC |  | https://podminky.urs.cz/item/CS_URS_2024_02/734200811 | [14 empty] | Online PSC | 2
30 | K | 734200821 | Demontáž armatury závitové se dvěma závity přes G 1/2 do G 1/2 | kus | 130 |  | 0 | CS ÚRS 2024 02 |  | základní |  | 0 | 9e-05 | 0.0117 | 0.00045 | 0.0585 | 16 | K | 2 |  |  |  | ROZPOCET | 0 | 0 | 0 | 0 | 0 | 1 | 0 | 16 | 880993935
| PP |  | Demontáž armatur závitových se dvěma závity do G 1/2 | [14 empty] | PP | 2
| Online PSC |  | https://podminky.urs.cz/item/CS_URS_2024_02/734200821 | [14 empty] | Online PSC | 2
| VV |  | 65*2 |  | 130 | [12 empty] | VV | 2 | 2 | True | 1 | ROZPOCET
31 | K | 734211119 | Ventil závitový odvzdušňovací G 3/8 PN 14 do 120°C automatický | kus | 6 |  | 0 | CS ÚRS 2024 02 |  | základní |  | 0 | 0.00023 | 0.00138 | 0 | 0 | 16 | K | 2 |  |  |  | ROZPOCET | 0 | 0 | 0 | 0 | 0 | 1 | 0 | 16 | 1063149055
| PP |  | Ventily odvzdušňovací závitové automatické PN 14 do 120°C G 3/8 | [14 empty] | PP | 2
| Online PSC |  | https://podminky.urs.cz/item/CS_URS_2024_02/734211119 | [14 empty] | Online PSC | 2
32 | K | 734221545 | Ventil závitový termostatický přímý jednoregulační G 1/2 PN 16 do 110°C bez hlavice ovládání | kus | 17 |  | 0 | CS ÚRS 2024 02 |  | základní |  | 0 | 0.00026 | 0.00442 | 0 | 0 | 16 | K | 2 |  |  |  | ROZPOCET | 0 | 0 | 0 | 0 | 0 | 1 | 0 | 16 | 1943267460
| PP |  | Ventily regulační závitové termostatické bez hlavice ovládání PN 16 do 110°C přímé jednoregulační G 1/2 | [14 empty] | PP | 2
| Online PSC |  | https://podminky.urs.cz/item/CS_URS_2024_02/734221545 | [14 empty] | Online PSC | 2
33 | K | 734221681 | Termostatická hlavice kapalinová PN 10 do 110°C s vestavěným čidlem | kus | 17 |  | 0 | CS ÚRS 2024 02 |  | základní |  | 0 | 0.00014 | 0.00238 | 0 | 0 | 16 | K | 2 |  |  |  | ROZPOCET | 0 | 0 | 0 | 0 | 0 | 1 | 0 | 16 | -433026956
| PP |  | Ventily regulační závitové hlavice termostatické pro ovládání ventilů PN 10 do 110°C kapalinové s vestavěným čidlem | [14 empty] | PP | 2
| Online PSC |  | https://podminky.urs.cz/item/CS_URS_2024_02/734221681 | [14 empty] | Online PSC | 2
34 | K | 734221682 | Termostatická hlavice kapalinová PN 10 do 110°C otopných těles VK | kus | 38 |  | 0 | CS ÚRS 2024 02 |  | základní |  | 0 | 0.00014 | 0.00532 | 0 | 0 | 16 | K | 2 |  |  |  | ROZPOCET | 0 | 0 | 0 | 0 | 0 | 1 | 0 | 16 | -1519432767
| PP |  | Ventily regulační závitové hlavice termostatické pro ovládání ventilů PN 10 do 110°C kapalinové otopných těles VK | [14 empty] | PP | 2
| Online PSC |  | https://podminky.urs.cz/item/CS_URS_2024_02/734221682 | [14 empty] | Online PSC | 2
35 | K | 734221684 | Termostatická hlavice kapalinová PN 10 do 110°C pro veřejné prostory | kus | 5 |  | 0 | CS ÚRS 2024 02 |  | základní |  | 0 | 0.0002 | 0.001 | 0 | 0 | 16 | K | 2 |  |  |  | ROZPOCET | 0 | 0 | 0 | 0 | 0 | 1 | 0 | 16 | -1105395908
| PP |  | Ventily regulační závitové hlavice termostatické pro ovládání ventilů PN 10 do 110°C kapalinové pro veřejné prostory | [14 empty] | PP | 2
| Online PSC |  | https://podminky.urs.cz/item/CS_URS_2024_02/734221684 | [14 empty] | Online PSC | 2
36 | K | 734261402 | Armatura připojovací rohová G 1/2x18 PN 10 do 110°C radiátorů typu VK | kus | 43 |  | 0 | CS ÚRS 2024 02 |  | základní |  | 0 | 0.0007 | 0.0301 | 0 | 0 | 16 | K | 2 |  |  |  | ROZPOCET | 0 | 0 | 0 | 0 | 0 | 1 | 0 | 16 | 621291710
| PP |  | Šroubení připojovací armatury radiátorů VK PN 10 do 110°C, regulační uzavíratelné rohové G 1/2 x 18 | [14 empty] | PP | 2
| Online PSC |  | https://podminky.urs.cz/item/CS_URS_2024_02/734261402 | [14 empty] | Online PSC | 2
37 | K | 734261712 | Šroubení regulační radiátorové přímé G 1/2 bez vypouštění | kus | 17 |  | 0 | CS ÚRS 2024 02 |  | základní |  | 0 | 0.00028 | 0.00476 | 0 | 0 | 16 | K | 2 |  |  |  | ROZPOCET | 0 | 0 | 0 | 0 | 0 | 1 | 0 | 16 | -291017216
| PP |  | Šroubení regulační radiátorové přímé bez vypouštění G 1/2 | [14 empty] | PP | 2
| Online PSC |  | https://podminky.urs.cz/item/CS_URS_2024_02/734261712 | [14 empty] | Online PSC | 2
38 | K | 734291123 | Kohout plnící a vypouštěcí G 1/2 PN 10 do 90°C závitový | kus | 6 |  | 0 | CS ÚRS 2024 02 |  | základní |  | 0 | 0.00022 | 0.00132 | 0 | 0 | 16 | K | 2 |  |  |  | ROZPOCET | 0 | 0 | 0 | 0 | 0 | 1 | 0 | 16 | -2036736693
| PP |  | Ostatní armatury kohouty plnicí a vypouštěcí PN 10 do 90°C G 1/2 | [14 empty] | PP | 2
| Online PSC |  | https://podminky.urs.cz/item/CS_URS_2024_02/734291123 | [14 empty] | Online PSC | 2
39 | K | 734494212 | Návarek s trubkovým závitem G 3/8 | kus | 6 |  | 0 | CS ÚRS 2024 02 |  | základní |  | 0 | 0.00021 | 0.00126 | 0 | 0 | 16 | K | 2 |  |  |  | ROZPOCET | 0 | 0 | 0 | 0 | 0 | 1 | 0 | 16 | 1163742628
| PP |  | Měřicí armatury návarky s trubkovým závitem G 3/8 | [14 empty] | PP | 2
| Online PSC |  | https://podminky.urs.cz/item/CS_URS_2024_02/734494212 | [14 empty] | Online PSC | 2
| PSC |  | Poznámka k souboru cen: 1. V cenách -9211 až -9213 je započtena montáž návarků přivařením; jejich dodávka se oceňuje ve specifikaci pouze v případech, kdy návarky nejsou součástí dodávky zařízení. | [14 empty] | PSC | 2
40 | K | 734494213 | Návarek s trubkovým závitem G 1/2 | kus | 6 |  | 0 | CS ÚRS 2024 02 |  | základní |  | 0 | 0.00024 | 0.00144 | 0 | 0 | 16 | K | 2 |  |  |  | ROZPOCET | 0 | 0 | 0 | 0 | 0 | 1 | 0 | 16 | 1114017919
| PP |  | Měřicí armatury návarky s trubkovým závitem G 1/2 | [14 empty] | PP | 2
| Online PSC |  | https://podminky.urs.cz/item/CS_URS_2024_02/734494213 | [14 empty] | Online PSC | 2
| PSC |  | Poznámka k souboru cen: 1. V cenách -9211 až -9213 je započtena montáž návarků přivařením; jejich dodávka se oceňuje ve specifikaci pouze v případech, kdy návarky nejsou součástí dodávky zařízení. | [14 empty] | PSC | 2
41 | K | 998734101 | Přesun hmot tonážní pro armatury v objektech v do 6 m | t | 0.068 |  | 0 | CS ÚRS 2024 02 |  | základní |  | 0 | 0 | 0 | 0 | 0 | 16 | K | 2 |  |  |  | ROZPOCET | 0 | 0 | 0 | 0 | 0 | 1 | 0 | 16 | 1543759311
| PP |  | Přesun hmot pro armatury stanovený z hmotnosti přesunovaného materiálu vodorovná dopravní vzdálenost do 50 m základní v objektech výšky do 6 m | [14 empty] | PP | 2
| Online PSC |  | https://podminky.urs.cz/item/CS_URS_2024_02/998734101 | [14 empty] | Online PSC | 2
| D | 735 | Ústřední vytápění - otopná tělesa |  |  |  | 0 |  |  |  |  | 0 |  | 1.509 |  | 2.8001 | 2 | D | 1 |  |  |  | ROZPOCET | [6 empty] | 0
42 | K | 735121810 | Demontáž otopného tělesa ocelového článkového | m2 | 60.75 |  | 0 | CS ÚRS 2024 02 |  | základní |  | 0 | 0 | 0 | 0.01057 | 0.64213 | 16 | K | 2 |  |  |  | ROZPOCET | 0 | 0 | 0 | 0 | 0 | 1 | 0 | 16 | -697164337
| PP |  | Demontáž otopných těles ocelových článkových | [14 empty] | PP | 2
| Online PSC |  | https://podminky.urs.cz/item/CS_URS_2024_02/735121810 | [14 empty] | Online PSC | 2
| VV |  | 0,27*15*15 |  | 60.75 | [12 empty] | VV | 2 | 2 | True | 1 | ROZPOCET
43 | K | 735151272 | Otopné těleso panelové jednodeskové 1 přídavná přestupní plocha výška/délka 600/500 mm výkon 501 W | kus | 2 |  | 0 | CS ÚRS 2024 02 |  | základní |  | 0 | 0.01245 | 0.0249 | 0 | 0 | 16 | K | 2 |  |  |  | ROZPOCET | 0 | 0 | 0 | 0 | 0 | 1 | 0 | 16 | -1617521990
| PP |  | Otopná tělesa panelová jednodesková PN 1,0 MPa, T do 110°C s jednou přídavnou přestupní plochou výšky tělesa 600 mm stavební délky / výkonu 500 mm / 501 W | [14 empty] | PP | 2
| Online PSC |  | https://podminky.urs.cz/item/CS_URS_2024_02/735151272 | [14 empty] | Online PSC | 2
44 | K | 735151273 | Otopné těleso panelové jednodeskové 1 přídavná přestupní plocha výška/délka 600/600 mm výkon 601 W | kus | 1 |  | 0 | CS ÚRS 2024 02 |  | základní |  | 0 | 0.0145 | 0.0145 | 0 | 0 | 16 | K | 2 |  |  |  | ROZPOCET | 0 | 0 | 0 | 0 | 0 | 1 | 0 | 16 | 1188452757
| PP |  | Otopná tělesa panelová jednodesková PN 1,0 MPa, T do 110°C s jednou přídavnou přestupní plochou výšky tělesa 600 mm stavební délky / výkonu 600 mm / 601 W | [14 empty] | PP | 2
| Online PSC |  | https://podminky.urs.cz/item/CS_URS_2024_02/735151273 | [14 empty] | Online PSC | 2
45 | K | 735151274 | Otopné těleso panelové jednodeskové 1 přídavná přestupní plocha výška/délka 600/700 mm výkon 701 W | kus | 1 |  | 0 | CS ÚRS 2024 02 |  | základní |  | 0 | 0.01655 | 0.01655 | 0 | 0 | 16 | K | 2 |  |  |  | ROZPOCET | 0 | 0 | 0 | 0 | 0 | 1 | 0 | 16 | -1584681506
| PP |  | Otopná tělesa panelová jednodesková PN 1,0 MPa, T do 110°C s jednou přídavnou přestupní plochou výšky tělesa 600 mm stavební délky / výkonu 700 mm / 701 W | [14 empty] | PP | 2
| Online PSC |  | https://podminky.urs.cz/item/CS_URS_2024_02/735151274 | [14 empty] | Online PSC | 2
46 | K | 735151277 | Otopné těleso panelové jednodeskové 1 přídavná přestupní plocha výška/délka 600/1000 mm výkon 1002 W | kus | 2 |  | 0 | CS ÚRS 2024 02 |  | základní |  | 0 | 0.0227 | 0.0454 | 0 | 0 | 16 | K | 2 |  |  |  | ROZPOCET | 0 | 0 | 0 | 0 | 0 | 1 | 0 | 16 | 1631958491
| PP |  | Otopná tělesa panelová jednodesková PN 1,0 MPa, T do 110°C s jednou přídavnou přestupní plochou výšky tělesa 600 mm stavební délky / výkonu 1000 mm / 1002 W | [14 empty] | PP | 2
| Online PSC |  | https://podminky.urs.cz/item/CS_URS_2024_02/735151277 | [14 empty] | Online PSC | 2
47 | K | 735151279 | Otopné těleso panelové jednodeskové 1 přídavná přestupní plocha výška/délka 600/1200 mm výkon 1202 W | kus | 1 |  | 0 | CS ÚRS 2024 02 |  | základní |  | 0 | 0.0268 | 0.0268 | 0 | 0 | 16 | K | 2 |  |  |  | ROZPOCET | 0 | 0 | 0 | 0 | 0 | 1 | 0 | 16 | -1576822387
| PP |  | Otopná tělesa panelová jednodesková PN 1,0 MPa, T do 110°C s jednou přídavnou přestupní plochou výšky tělesa 600 mm stavební délky / výkonu 1200 mm / 1202 W | [14 empty] | PP | 2
| Online PSC |  | https://podminky.urs.cz/item/CS_URS_2024_02/735151279 | [14 empty] | Online PSC | 2
48 | K | 735151474 | Otopné těleso panelové dvoudeskové 1 přídavná přestupní plocha výška/délka 600/700 mm výkon 902 W | kus | 1 |  | 0 | CS ÚRS 2024 02 |  | základní |  | 0 | 0.02229 | 0.02229 | 0 | 0 | 16 | K | 2 |  |  |  | ROZPOCET | 0 | 0 | 0 | 0 | 0 | 1 | 0 | 16 | 90375446
| PP |  | Otopná tělesa panelová dvoudesková PN 1,0 MPa, T do 110°C s jednou přídavnou přestupní plochou výšky tělesa 600 mm stavební délky / výkonu 700 mm / 902 W | [14 empty] | PP | 2
| Online PSC |  | https://podminky.urs.cz/item/CS_URS_2024_02/735151474 | [14 empty] | Online PSC | 2
49 | K | 735151575 | Otopné těleso panelové dvoudeskové 2 přídavné přestupní plochy výška/délka 600/800 mm výkon 1343 W | kus | 1 |  | 0 | CS ÚRS 2024 02 |  | základní |  | 0 | 0.02828 | 0.02828 | 0 | 0 | 16 | K | 2 |  |  |  | ROZPOCET | 0 | 0 | 0 | 0 | 0 | 1 | 0 | 16 | 2121312148
| PP |  | Otopná tělesa panelová dvoudesková PN 1,0 MPa, T do 110°C se dvěma přídavnými přestupními plochami výšky tělesa 600 mm stavební délky / výkonu 800 mm / 1343 W | [14 empty] | PP | 2
| Online PSC |  | https://podminky.urs.cz/item/CS_URS_2024_02/735151575 | [14 empty] | Online PSC | 2
50 | K | 735151579 | Otopné těleso panelové dvoudeskové 2 přídavné přestupní plochy výška/délka 600/1200 mm výkon 2015 W | kus | 6 |  | 0 | CS ÚRS 2024 02 |  | základní |  | 0 | 0.04132 | 0.24792 | 0 | 0 | 16 | K | 2 |  |  |  | ROZPOCET | 0 | 0 | 0 | 0 | 0 | 1 | 0 | 16 | -625918557
| PP |  | Otopná tělesa panelová dvoudesková PN 1,0 MPa, T do 110°C se dvěma přídavnými přestupními plochami výšky tělesa 600 mm stavební délky / výkonu 1200 mm / 2015 W | [14 empty] | PP | 2
| Online PSC |  | https://podminky.urs.cz/item/CS_URS_2024_02/735151579 | [14 empty] | Online PSC | 2
51 | K | 735151592 | Otopné těleso panelové dvoudeskové 2 přídavné přestupní plochy výška/délka 900/500 mm výkon 1157 W | kus | 2 |  | 0 | CS ÚRS 2024 02 |  | základní |  | 0 | 0.02915 | 0.0583 | 0 | 0 | 16 | K | 2 |  |  |  | ROZPOCET | 0 | 0 | 0 | 0 | 0 | 1 | 0 | 16 | -431632869
| PP |  | Otopná tělesa panelová dvoudesková PN 1,0 MPa, T do 110°C se dvěma přídavnými přestupními plochami výšky tělesa 900 mm stavební délky / výkonu 500 mm / 1157 W | [14 empty] | PP | 2
| Online PSC |  | https://podminky.urs.cz/item/CS_URS_2024_02/735151592 | [14 empty] | Online PSC | 2
52 | K | 735151831 | Demontáž otopného tělesa panelového třířadého dl do 1500 mm | kus | 30 |  | 0 | CS ÚRS 2024 02 |  | základní |  | 0 | 0.0001 | 0.003 | 0.03749 | 1.1247 | 16 | K | 2 |  |  |  | ROZPOCET | 0 | 0 | 0 | 0 | 0 | 1 | 0 | 16 | -382457931
| PP |  | Demontáž otopných těles panelových třířadých stavební délky do 1500 mm | [14 empty] | PP | 2
| Online PSC |  | https://podminky.urs.cz/item/CS_URS_2024_02/735151831 | [14 empty] | Online PSC | 2
53 | K | 735152272 | Otopné těleso panelové VK jednodeskové 1 přídavná přestupní plocha výška/délka 600/500 mm výkon 501 W | kus | 2 |  | 0 | CS ÚRS 2024 02 |  | základní |  | 0 | 0.01245 | 0.0249 | 0 | 0 | 16 | K | 2 |  |  |  | ROZPOCET | 0 | 0 | 0 | 0 | 0 | 1 | 0 | 16 | -946620256
| PP |  | Otopná tělesa panelová VK jednodesková PN 1,0 MPa, T do 110°C s jednou přídavnou přestupní plochou výšky tělesa 600 mm stavební délky / výkonu 500 mm / 501 W | [14 empty] | PP | 2
| Online PSC |  | https://podminky.urs.cz/item/CS_URS_2024_02/735152272 | [14 empty] | Online PSC | 2
| VV |  | 1+1 |  | 2 | [12 empty] | VV | 2 | 2 | True | 1 | ROZPOCET
54 | K | 735152273 | Otopné těleso panelové VK jednodeskové 1 přídavná přestupní plocha výška/délka 600/600 mm výkon 601 W | kus | 2 |  | 0 | CS ÚRS 2024 02 |  | základní |  | 0 | 0.0145 | 0.029 | 0 | 0 | 16 | K | 2 |  |  |  | ROZPOCET | 0 | 0 | 0 | 0 | 0 | 1 | 0 | 16 | -1671003017
| PP |  | Otopná tělesa panelová VK jednodesková PN 1,0 MPa, T do 110°C s jednou přídavnou přestupní plochou výšky tělesa 600 mm stavební délky / výkonu 600 mm / 601 W | [14 empty] | PP | 2
| Online PSC |  | https://podminky.urs.cz/item/CS_URS_2024_02/735152273 | [14 empty] | Online PSC | 2
| VV |  | 1+1 |  | 2 | [12 empty] | VV | 2 | 2 | True | 1 | ROZPOCET
55 | K | 735152274 | Otopné těleso panelové VK jednodeskové 1 přídavná přestupní plocha výška/délka 600/700 mm výkon 701 W | kus | 2 |  | 0 | CS ÚRS 2024 02 |  | základní |  | 0 | 0.01655 | 0.0331 | 0 | 0 | 16 | K | 2 |  |  |  | ROZPOCET | 0 | 0 | 0 | 0 | 0 | 1 | 0 | 16 | 69095007
| PP |  | Otopná tělesa panelová VK jednodesková PN 1,0 MPa, T do 110°C s jednou přídavnou přestupní plochou výšky tělesa 600 mm stavební délky / výkonu 700 mm / 701 W | [14 empty] | PP | 2
| Online PSC |  | https://podminky.urs.cz/item/CS_URS_2024_02/735152274 | [14 empty] | Online PSC | 2
56 | K | 735152275 | Otopné těleso panelové VK jednodeskové 1 přídavná přestupní plocha výška/délka 600/800 mm výkon 802 W | kus | 7 |  | 0 | CS ÚRS 2024 02 |  | základní |  | 0 | 0.0186 | 0.1302 | 0 | 0 | 16 | K | 2 |  |  |  | ROZPOCET | 0 | 0 | 0 | 0 | 0 | 1 | 0 | 16 | 1736590306
| PP |  | Otopná tělesa panelová VK jednodesková PN 1,0 MPa, T do 110°C s jednou přídavnou přestupní plochou výšky tělesa 600 mm stavební délky / výkonu 800 mm / 802 W | [14 empty] | PP | 2
| Online PSC |  | https://podminky.urs.cz/item/CS_URS_2024_02/735152275 | [14 empty] | Online PSC | 2
57 | K | 735152277 | Otopné těleso panel VK jednodeskové 1 přídavná přestupní plocha výška/délka 600/1000 mm výkon 1002 W | kus | 9 |  | 0 | CS ÚRS 2024 02 |  | základní |  | 0 | 0.0227 | 0.2043 | 0 | 0 | 16 | K | 2 |  |  |  | ROZPOCET | 0 | 0 | 0 | 0 | 0 | 1 | 0 | 16 | -2082967563
| PP |  | Otopná tělesa panelová VK jednodesková PN 1,0 MPa, T do 110°C s jednou přídavnou přestupní plochou výšky tělesa 600 mm stavební délky / výkonu 1000 mm / 1002 W | [14 empty] | PP | 2
| Online PSC |  | https://podminky.urs.cz/item/CS_URS_2024_02/735152277 | [14 empty] | Online PSC | 2
58 | K | 735152279 | Otopné těleso panel VK jednodeskové 1 přídavná přestupní plocha výška/délka 600/1200 mm výkon 1202 W | kus | 1 |  | 0 | CS ÚRS 2024 02 |  | základní |  | 0 | 0.0268 | 0.0268 | 0 | 0 | 16 | K | 2 |  |  |  | ROZPOCET | 0 | 0 | 0 | 0 | 0 | 1 | 0 | 16 | -54915735
| PP |  | Otopná tělesa panelová VK jednodesková PN 1,0 MPa, T do 110°C s jednou přídavnou přestupní plochou výšky tělesa 600 mm stavební délky / výkonu 1200 mm / 1202 W | [14 empty] | PP | 2
| Online PSC |  | https://podminky.urs.cz/item/CS_URS_2024_02/735152279 | [14 empty] | Online PSC | 2
59 | K | 735152280 | Otopné těleso panel VK jednodeskové 1 přídavná přestupní plocha výška/délka 600/1400 mm výkon 1403 W | kus | 6 |  | 0 | CS ÚRS 2024 02 |  | základní |  | 0 | 0.0309 | 0.1854 | 0 | 0 | 16 | K | 2 |  |  |  | ROZPOCET | 0 | 0 | 0 | 0 | 0 | 1 | 0 | 16 | -1013836396
| PP |  | Otopná tělesa panelová VK jednodesková PN 1,0 MPa, T do 110°C s jednou přídavnou přestupní plochou výšky tělesa 600 mm stavební délky / výkonu 1400 mm / 1403 W | [14 empty] | PP | 2
| Online PSC |  | https://podminky.urs.cz/item/CS_URS_2024_02/735152280 | [14 empty] | Online PSC | 2
| VV |  | 5+1 |  | 6 | [12 empty] | VV | 2 | 2 | True | 1 | ROZPOCET
60 | K | 735152282 | Otopné těleso panel VK jednodeskové 1 přídavná přestupní plocha výška/délka 600/1800 mm výkon 1804 W | kus | 1 |  | 0 | CS ÚRS 2024 02 |  | základní |  | 0 | 0.0402 | 0.0402 | 0 | 0 | 16 | K | 2 |  |  |  | ROZPOCET | 0 | 0 | 0 | 0 | 0 | 1 | 0 | 16 | -1779980154
| PP |  | Otopná tělesa panelová VK jednodesková PN 1,0 MPa, T do 110°C s jednou přídavnou přestupní plochou výšky tělesa 600 mm stavební délky / výkonu 1800 mm / 1804 W | [14 empty] | PP | 2
| Online PSC |  | https://podminky.urs.cz/item/CS_URS_2024_02/735152282 | [14 empty] | Online PSC | 2
61 | K | 735152299 | Otopné těleso panel VK jednodeskové 1 přídavná přestupní plocha výška/délka 900/1200 mm výkon 1673 W | kus | 1 |  | 0 | CS ÚRS 2024 02 |  | základní |  | 0 | 0.02272 | 0.02272 | 0 | 0 | 16 | K | 2 |  |  |  | ROZPOCET | 0 | 0 | 0 | 0 | 0 | 1 | 0 | 16 | -2113812864
| PP |  | Otopná tělesa panelová VK jednodesková PN 1,0 MPa, T do 110°C s jednou přídavnou přestupní plochou výšky tělesa 900 mm stavební délky / výkonu 1200 mm / 1673 W | [14 empty] | PP | 2
| Online PSC |  | https://podminky.urs.cz/item/CS_URS_2024_02/735152299 | [14 empty] | Online PSC | 2
62 | K | 735152473 | Otopné těleso panelové VK dvoudeskové 1 přídavná přestupní plocha výška/délka 600/600 mm výkon 773 W | kus | 2 |  | 0 | CS ÚRS 2024 02 |  | základní |  | 0 | 0.01942 | 0.03884 | 0 | 0 | 16 | K | 2 |  |  |  | ROZPOCET | 0 | 0 | 0 | 0 | 0 | 1 | 0 | 16 | -747911971
| PP |  | Otopná tělesa panelová VK dvoudesková PN 1,0 MPa, T do 110°C s jednou přídavnou přestupní plochou výšky tělesa 600 mm stavební délky / výkonu 600 mm / 773 W | [14 empty] | PP | 2
| Online PSC |  | https://podminky.urs.cz/item/CS_URS_2024_02/735152473 | [14 empty] | Online PSC | 2
63 | K | 735152474 | Otopné těleso panelové VK dvoudeskové 1 přídavná přestupní plocha výška/délka 600/700 mm výkon 902 W | kus | 2 |  | 0 | CS ÚRS 2024 02 |  | základní |  | 0 | 0.02229 | 0.04458 | 0 | 0 | 16 | K | 2 |  |  |  | ROZPOCET | 0 | 0 | 0 | 0 | 0 | 1 | 0 | 16 | 1889049025
| PP |  | Otopná tělesa panelová VK dvoudesková PN 1,0 MPa, T do 110°C s jednou přídavnou přestupní plochou výšky tělesa 600 mm stavební délky / výkonu 700 mm / 902 W | [14 empty] | PP | 2
| Online PSC |  | https://podminky.urs.cz/item/CS_URS_2024_02/735152474 | [14 empty] | Online PSC | 2
64 | K | 735152476 | Otopné těleso panelové VK dvoudeskové 1 přídavná přestupní plocha výška/délka 600/900 mm výkon 1159 W | kus | 1 |  | 0 | CS ÚRS 2024 02 |  | základní |  | 0 | 0.02803 | 0.02803 | 0 | 0 | 16 | K | 2 |  |  |  | ROZPOCET | 0 | 0 | 0 | 0 | 0 | 1 | 0 | 16 | 1503392243
| PP |  | Otopná tělesa panelová VK dvoudesková PN 1,0 MPa, T do 110°C s jednou přídavnou přestupní plochou výšky tělesa 600 mm stavební délky / výkonu 900 mm / 1159 W | [14 empty] | PP | 2
| Online PSC |  | https://podminky.urs.cz/item/CS_URS_2024_02/735152476 | [14 empty] | Online PSC | 2
65 | K | 735152491 | Otopné těleso panelové VK dvoudeskové 1 přídavná přestupní plocha výška/délka 900/400 mm výkon 702 W | kus | 2 |  | 0 | CS ÚRS 2024 02 |  | základní |  | 0 | 0.0204 | 0.0408 | 0 | 0 | 16 | K | 2 |  |  |  | ROZPOCET | 0 | 0 | 0 | 0 | 0 | 1 | 0 | 16 | 1282112563
| PP |  | Otopná tělesa panelová VK dvoudesková PN 1,0 MPa, T do 110°C s jednou přídavnou přestupní plochou výšky tělesa 900 mm stavební délky / výkonu 400 mm / 702 W | [14 empty] | PP | 2
| Online PSC |  | https://podminky.urs.cz/item/CS_URS_2024_02/735152491 | [14 empty] | Online PSC | 2
66 | K | 735152574 | Otopné těleso panelové VK dvoudeskové 2 přídavné přestupní plochy výška/délka 600/700 mm výkon 1175 W | kus | 1 |  | 0 | CS ÚRS 2024 02 |  | základní |  | 0 | 0.02502 | 0.02502 | 0 | 0 | 16 | K | 2 |  |  |  | ROZPOCET | 0 | 0 | 0 | 0 | 0 | 1 | 0 | 16 | -809081439
| PP |  | Otopná tělesa panelová VK dvoudesková PN 1,0 MPa, T do 110°C se dvěma přídavnými přestupními plochami výšky tělesa 600 mm stavební délky / výkonu 700 mm / 1175 W | [14 empty] | PP | 2
| Online PSC |  | https://podminky.urs.cz/item/CS_URS_2024_02/735152574 | [14 empty] | Online PSC | 2
67 | K | 735152576 | Otopné těleso panelové VK dvoudeskové 2 přídavné přestupní plochy výška/délka 600/900 mm výkon 1511 W | kus | 1 |  | 0 | CS ÚRS 2024 02 |  | základní |  | 0 | 0.03154 | 0.03154 | 0 | 0 | 16 | K | 2 |  |  |  | ROZPOCET | 0 | 0 | 0 | 0 | 0 | 1 | 0 | 16 | 1699783030
| PP |  | Otopná tělesa panelová VK dvoudesková PN 1,0 MPa, T do 110°C se dvěma přídavnými přestupními plochami výšky tělesa 600 mm stavební délky / výkonu 900 mm / 1511 W | [14 empty] | PP | 2
| Online PSC |  | https://podminky.urs.cz/item/CS_URS_2024_02/735152576 | [14 empty] | Online PSC | 2
68 | K | 735152593 | Otopné těleso panelové VK dvoudeskové 2 přídavné přestupní plochy výška/délka 900/600 mm výkon 1388 W | kus | 2 |  | 0 | CS ÚRS 2024 02 |  | základní |  | 0 | 0.03454 | 0.06908 | 0 | 0 | 16 | K | 2 |  |  |  | ROZPOCET | 0 | 0 | 0 | 0 | 0 | 1 | 0 | 16 | -38382988
| PP |  | Otopná tělesa panelová VK dvoudesková PN 1,0 MPa, T do 110°C se dvěma přídavnými přestupními plochami výšky tělesa 900 mm stavební délky / výkonu 600 mm / 1388 W | [14 empty] | PP | 2
| Online PSC |  | https://podminky.urs.cz/item/CS_URS_2024_02/735152593 | [14 empty] | Online PSC | 2
69 | K | 735152594 | Otopné těleso panelové VK dvoudeskové 2 přídavné přestupní plochy výška/délka 900/700 mm výkon 1619 W | kus | 1 |  | 0 | CS ÚRS 2024 02 |  | základní |  | 0 | 0.03993 | 0.03993 | 0 | 0 | 16 | K | 2 |  |  |  | ROZPOCET | 0 | 0 | 0 | 0 | 0 | 1 | 0 | 16 | -873176331
| PP |  | Otopná tělesa panelová VK dvoudesková PN 1,0 MPa, T do 110°C se dvěma přídavnými přestupními plochami výšky tělesa 900 mm stavební délky / výkonu 700 mm / 1619 W | [14 empty] | PP | 2
| Online PSC |  | https://podminky.urs.cz/item/CS_URS_2024_02/735152594 | [14 empty] | Online PSC | 2
70 | K | 735211812 | Demontáž registru trubkového žebrového 76/156 délka do 3 m dvoupramenný | kus | 12 |  | 0 | CS ÚRS 2024 02 |  | základní |  | 0 | 0.0002 | 0.0024 | 0.05108 | 0.61296 | 16 | K | 2 |  |  |  | ROZPOCET | 0 | 0 | 0 | 0 | 0 | 1 | 0 | 16 | 1964142379
| PP |  | Demontáž registrů z ocelových trubek žebrových Ø 76/3/156 stavební délky do 3 m, o počtu pramenů registru 2 | [14 empty] | PP | 2
| Online PSC |  | https://podminky.urs.cz/item/CS_URS_2024_02/735211812 | [14 empty] | Online PSC | 2
71 | K | 735221822 | Demontáž registru trubkového hladkého DN 65 dl do 3 m dvoupramenný | kus | 8 |  | 0 | CS ÚRS 2024 02 |  | základní |  | 0 | 0.0002 | 0.0016 | 0.02816 | 0.22528 | 16 | K | 2 |  |  |  | ROZPOCET | 0 | 0 | 0 | 0 | 0 | 1 | 0 | 16 | -1261638835
| PP |  | Demontáž registrů z trubek hladkých DN 65 stavební délky do 3 m, o počtu pramenů registru 2 | [14 empty] | PP | 2
| Online PSC |  | https://podminky.urs.cz/item/CS_URS_2024_02/735221822 | [14 empty] | Online PSC | 2
72 | K | 735291800 | Demontáž konzoly nebo držáku otopných těles, registrů nebo konvektorů do odpadu | kus | 260 |  | 0 | CS ÚRS 2024 02 |  | základní |  | 0 | 1e-05 | 0.0026 | 0.00075 | 0.195 | 16 | K | 2 |  |  |  | ROZPOCET | 0 | 0 | 0 | 0 | 0 | 1 | 0 | 16 | -368832431
| PP |  | Demontáž konzol nebo držáků otopných těles, registrů, konvektorů do odpadu | [14 empty] | PP | 2
| Online PSC |  | https://podminky.urs.cz/item/CS_URS_2024_02/735291800 | [14 empty] | Online PSC | 2
| VV |  | 65*4 |  | 260 | [12 empty] | VV | 2 | 2 | True | 1 | ROZPOCET
73 | K | 735494811 | Vypuštění vody z otopných těles | m2 | 32.5 |  | 0 | CS ÚRS 2024 02 |  | základní |  | 0 | 0 | 0 | 0 | 0 | 16 | K | 2 |  |  |  | ROZPOCET | 0 | 0 | 0 | 0 | 0 | 1 | 0 | 16 | -1775863176
| PP |  | Vypuštění vody z otopných soustav bez kotlů, ohříváků, zásobníků a nádrží | [14 empty] | PP | 2
| Online PSC |  | https://podminky.urs.cz/item/CS_URS_2024_02/735494811 | [14 empty] | Online PSC | 2
| VV |  | 65*0,5 |  | 32.5 | [12 empty] | VV | 2 | 2 | True | 1 | ROZPOCET
74 | K | 73519191R1 | Napuštění vody do otopného systému | litr | 600 |  | 0 |  |  | základní |  | 0 | 0 | 0 | 0 | 0 | 16 | K | 2 |  |  |  | ROZPOCET | 0 | 0 | 0 | 0 | 0 | 1 | 0 | 16 | -928039951
| PP |  | Napuštění vody do otopného systému | [14 empty] | PP | 2
| PSC |  | Poznámka k souboru cen: 1. Cenami -1914 a -1915 se oceňuje osazení sestavených otopných těles na nové konzoly; jejich případné sestavení se oceňuje příslušnými cenami souborů cen 735 11- . . Opravy otopných těles litinových a 735 12- . . Opravy otopných těles ocelových. 2. Cenami -2911 až -2932 se oceňuje osazení otopných těles na původní konzoly. | [14 empty] | PSC | 2
| VV |  | 460+140 |  | 600 | [12 empty] | VV | 2 | 2 | True | 1 | ROZPOCET
75 | K | 998735101 | Přesun hmot tonážní pro otopná tělesa v objektech v do 6 m | t | 1.509 |  | 0 | CS ÚRS 2024 02 |  | základní |  | 0 | 0 | 0 | 0 | 0 | 16 | K | 2 |  |  |  | ROZPOCET | 0 | 0 | 0 | 0 | 0 | 1 | 0 | 16 | 1263634054
| PP |  | Přesun hmot pro otopná tělesa stanovený z hmotnosti přesunovaného materiálu vodorovná dopravní vzdálenost do 50 m základní v objektech výšky do 6 m | [14 empty] | PP | 2
| Online PSC |  | https://podminky.urs.cz/item/CS_URS_2024_02/998735101 | [14 empty] | Online PSC | 2
| D | 783 | Dokončovací práce - nátěry |  |  |  | 0 |  |  |  |  | 0 |  | 0.0546 |  | 0 | 2 | D | 1 |  |  |  | ROZPOCET | [6 empty] | 0
76 | K | 783614651 | Základní antikorozní jednonásobný syntetický potrubí DN do 50 mm | m | 1092 |  | 0 | CS ÚRS 2024 02 |  | základní |  | 0 | 2e-05 | 0.02184 | 0 | 0 | 16 | K | 2 |  |  |  | ROZPOCET | 0 | 0 | 0 | 0 | 0 | 1 | 0 | 16 | -1874693713
| PP |  | Základní antikorozní nátěr armatur a kovových potrubí jednonásobný potrubí do DN 50 mm syntetický standardní | [14 empty] | PP | 2
| Online PSC |  | https://podminky.urs.cz/item/CS_URS_2024_02/783614651 | [14 empty] | Online PSC | 2
77 | K | 783617615 | Krycí dvojnásobný syntetický tepelně odolný nátěr potrubí DN do 50 mm | m | 1092 |  | 0 | CS ÚRS 2024 02 |  | základní |  | 0 | 3e-05 | 0.03276 | 0 | 0 | 16 | K | 2 |  |  |  | ROZPOCET | 0 | 0 | 0 | 0 | 0 | 1 | 0 | 16 | 1574229735
| PP |  | Krycí nátěr (email) armatur a kovových potrubí potrubí do DN 50 mm dvojnásobný syntetický tepelně odolný | [14 empty] | PP | 2
| Online PSC |  | https://podminky.urs.cz/item/CS_URS_2024_02/783617615 | [14 empty] | Online PSC | 2
| D | M | Práce a dodávky M |  |  |  | 0 |  |  |  |  | 0 |  | 0 |  | 0 | 3 | D | 0 |  |  |  | ROZPOCET | [6 empty] | 0
| D | 23-M | Montáže potrubí |  |  |  | 0 |  |  |  |  | 0 |  | 0 |  | 0 | 3 | D | 1 |  |  |  | ROZPOCET | [6 empty] | 0
78 | K | 230120041 | Čištění potrubí profukováním nebo proplachováním DN 32 | m | 1092 |  | 0 | CS ÚRS 2024 02 |  | základní |  | 0 | 0 | 0 | 0 | 0 | 64 | K | 2 |  |  |  | ROZPOCET | 0 | 0 | 0 | 0 | 0 | 1 | 0 | 64 | 1939304163
| PP |  | Čištění potrubí profukováním nebo proplachováním DN 32 | [14 empty] | PP | 2
| Online PSC |  | https://podminky.urs.cz/item/CS_URS_2024_02/230120041 | [14 empty] | Online PSC | 2
| D | OST | Ostatní |  |  |  | 0 |  |  |  |  | 0 |  | 0 |  | 0 | 4 | D | 0 |  |  |  | ROZPOCET | [6 empty] | 0
79 | K | OSTvp1 | Topná zkouška | hod | 16 |  | 0 |  |  | základní |  | 0 | 0 | 0 | 0 | 0 | 16 | K | 1 |  |  |  | ROZPOCET | 0 | 0 | 0 | 0 | 0 | 1 | 0 | 16 | 1752715215
| PP |  | Topná zkouška | [14 empty] | PP | 1
80 | K | OSTvp2 | Výstupní revize všech instalovaných zařízení pro vytápění | hod | 8 |  | 0 |  |  | základní |  | 0 | 0 | 0 | 0 | 0 | 16 | K | 1 |  |  |  | ROZPOCET | 0 | 0 | 0 | 0 | 0 | 1 | 0 | 16 | 958440896
| PP |  | Výstupní revize všech instalovaných zařízení pro vytápění | [14 empty] | PP | 1
81 | K | OSTvp3 | Koordinace řemesel | hod | 16 |  | 0 |  |  | základní |  | 0 | 0 | 0 | 0 | 0 | 16 | K | 1 |  |  |  | ROZPOCET | 0 | 0 | 0 | 0 | 0 | 1 | 0 | 16 | -1132542887
| PP |  | Koordinace řemesel s ohledem na časové možnosti odstávky systému | [14 empty] | PP | 1
82 | K | OSTvp4 | Zednické přípomoce, zřízení prostupů včetně zapravení | hod | 35 |  | 0 |  |  | základní |  | 0 | 0 | 0 | 0 | 0 | 16 | K | 1 |  |  |  | ROZPOCET | 0 | 0 | 0 | 0 | 0 | 1 | 0 | 16 | -110742416
| PP |  | Zednické přípomoce, zřízení prostupů včetně zapravení | [14 empty] | PP | 1
83 | K | OSTvp5 | Zaškolení obsluhy | hod | 6 |  | 0 |  |  | základní |  | 0 | 0 | 0 | 0 | 0 | 16 | K | 1 |  |  |  | ROZPOCET | 0 | 0 | 0 | 0 | 0 | 1 | 0 | 16 | 726693310
| PP |  | Zaškolení obsluhy | [14 empty] | PP | 1
84 | K | OSTvp6 | Zkušební provoz | hod | 6 |  | 0 |  |  | základní |  | 0 | 0 | 0 | 0 | 0 | 16 | K | 1 |  |  |  | ROZPOCET | 0 | 0 | 0 | 0 | 0 | 1 | 0 | 16 | -1362590431
| PP |  | Zkušební provoz - spuštění a vyladění systému vytápění, MaR apod. | [14 empty] | PP | 1
85 | K | OSTvp7 | Prohlídka stávajících rozvodů, stávajícího zapojení apod. | hod | 8 |  | 0 |  |  | základní |  | 0 | 0 | 0 | 0 | 0 | 16 | K | 1 |  |  |  | ROZPOCET | 0 | 0 | 0 | 0 | 0 | 1 | 0 | 16 | 548108833
| PP |  | Prohlídka stávajících rozvodů, stávajícího zapojení apod. | [14 empty] | PP | 1

## 34-B - Zařízení vzduchote...
{699453a7-46d9-41d3-98e9-7bfb1ea89784}
2
| KRYCÍ LIST SOUPISU PRACÍ | [7 empty] | v --- níže se nacházejí doplnkové a pomocné údaje k sestavám --- v | [8 empty] | False
Stavba:
Nemocnice Pelhřimov – rekonstrukce budovy staré HTS
Objekt:
SO-14 - Objekt bývalé HTS
Soupis:
34-B - Zařízení vzduchotechniky
| KSO: |  | 8016916 |  |  | CC-CZ:
| Místo: |  | Pelhřimov, areál Nemocnice Pelhřimov |  |  | Datum: | 17. 10. 2025
| Zadavatel: |  |  |  |  | IČ: | 70890749
|  | Kraj Vysočina |  |  |  | DIČ: | CZ70890749
| Uchazeč: |  |  |  |  | IČ: | Vyplň údaj
|  | Vyplň údaj |  |  |  | DIČ: | Vyplň údaj
| Projektant: |  |  |  |  | IČ: | 28094026
|  | PROJEKT CENTRUM NOVA s.r.o. |  |  |  | DIČ: | CZ28094026
| Zpracovatel: |  |  |  |  | IČ:
DIČ:
Poznámka:
- Uchazeč o veřejnou zakázku je povinen při oceňování soutěžního SOUPISU PRACÍ ocenit veškeré položky uvedené v soupisech a provést kontrolu funkce aritmetických vzorců jednotlivých položkových SOUPISŮ ve vazbě na jednotlivé oddíly, rekapitulace a krycí listy. - Kde není výslovně uvedeno, bude pracovní postup a technologie provádění stanovena oprávněnou osobou zhotovitele - Pro sestavení SOUPISU PRACÍ v podrobnostech vymezených vyhl. č. 169/2016Sb. byla použita v převážné míře cenová soustava ÚRS. - V rámci nabídkových cen nutno zohlednit max. možné odstávky technologií viz. průvodní zpráva. - V případě nejasností u některé z položek uváděných v supisu prací, kontaktuje uchazeč zadavatele. - Vlastní položky, komplety, soubory a položky s vyšší cenou než dle ceníku jsou stanoveny na základě zkušeností projektanta z období 3 let a odpovídají situaci na trhu. - Tento soupis prací je nedílnou součástí komplexního celkového soupisu na předmětnou akci.
| Cena bez DPH | [5 empty] | 0
|  |  | Základ daně |  |  | Sazba daně | Výše daně
| DPH | základní | 0 |  |  | 21% | 0
|  | snížená | 0 |  |  | 12% | 0
|  | zákl. přenesená | 0 |  |  | 21% | 0
|  | sníž. přenesená | 0 |  |  | 12% | 0
|  | nulová | 0 |  |  | 0% | 0
| Cena s DPH |  |  | v | CZK |  | 0
| Projektant |  |  | Zpracovatel
| Datum a podpis: |  | Razítko | Datum a podpis: |  |  | Razítko
| Objednavatel |  |  | Uchazeč
| Datum a podpis: |  | Razítko | Datum a podpis: |  |  | Razítko
REKAPITULACE ČLENĚNÍ SOUPISU PRACÍ
Stavba:
Nemocnice Pelhřimov – rekonstrukce budovy staré HTS
Objekt:
SO-14 - Objekt bývalé HTS
Soupis:
34-B - Zařízení vzduchotechniky
Místo: |  |  | Pelhřimov, areál Nemocnice Pelhřimov |  |  | Datum: | 17. 10. 2025
Zadavatel: |  |  | Kraj Vysočina |  |  | Projektant: | PROJEKT CENTRUM NOVA s.r.o.
Uchazeč: |  |  | Vyplň údaj |  |  | Zpracovatel:
Kód dílu - Popis | [6 empty] | Cena celkem [CZK]
Náklady ze soupisu prací | [6 empty] | 0 | [11 empty] | -1
| PSV - Práce a dodávky PSV | [5 empty] | 0
| 751 - Vzduchotechnika | [5 empty] | 0
| 751-1 - VZT - Zařízení 1 | [5 empty] | 0
| 751-2 - VZT - Zařízení 2 | [5 empty] | 0
| 751-3 - VZT - Zařízení 3 | [5 empty] | 0
| 751-4 - VZT - Zařízení 4 | [5 empty] | 0
| 751-5 - VZT - Zařízení 5 | [5 empty] | 0
| 751-6 - VZT - Zařízení 6 | [5 empty] | 0
| 751-CH1 - CH - Zařízení 1 - kondenzační jednotka pro VZT 1 | [5 empty] | 0
| 751-CH2 - CH - Zařízení 2 - klimatizace VRF | [5 empty] | 0
| 751-CH3 - CH - Zařízení 3 - server | [5 empty] | 0
| OST - Ostatní | [5 empty] | 0
SOUPIS PRACÍ
Stavba:
Nemocnice Pelhřimov – rekonstrukce budovy staré HTS
Objekt:
SO-14 - Objekt bývalé HTS
Soupis:
34-B - Zařízení vzduchotechniky
Místo: |  |  | Pelhřimov, areál Nemocnice Pelhřimov |  |  | Datum: | 17. 10. 2025
Zadavatel: |  |  | Kraj Vysočina |  |  | Projektant: | PROJEKT CENTRUM NOVA s.r.o.
Uchazeč: |  |  | Vyplň údaj |  |  | Zpracovatel:
PČ | Typ | Kód | Popis | MJ | Množství | J.cena [CZK] | Cena celkem [CZK] | Cenová soustava |  | DPH | J. Nh [h] | Nh celkem [h] | J. hmotnost [t] | Hmotnost celkem [t] | J. suť [t] | Suť Celkem [t]
Náklady soupisu celkem | [6 empty] | 0 |  |  |  |  | 0 |  | 5.1988 |  | 0 |  | D | -1 | [10 empty] | 0
| D | PSV | Práce a dodávky PSV |  |  |  | 0 |  |  |  |  | 0 |  | 5.1988 |  | 0 | 2 | D | 0 |  |  |  | ROZPOCET | [6 empty] | 0
| D | 751 | Vzduchotechnika |  |  |  | 0 |  |  |  |  | 0 |  | 0 |  | 0 | 2 | D | 1 |  |  |  | ROZPOCET | [6 empty] | 0
| D | 751-1 | VZT - Zařízení 1 |  |  |  | 0 |  |  |  |  | 0 |  | 1.8502 |  | 0 | 2 | D | 1 |  |  |  | ROZPOCET | [6 empty] | 0
1 | K | 751514875 | Montáž regulační nebo měřící clony do plechového potrubí kruhové bez příruby D do 100 mm | kus | 34 |  | 0 | CS ÚRS 2023 01 |  | základní |  | 0 | 0 | 0 | 0 | 0 | 16 | K | 2 |  |  |  | ROZPOCET | 0 | 0 | 0 | 0 | 0 | 1 | 0 | 16 | -1037932524
| PP |  | Montáž regulační nebo měřící clony do plechového potrubí kruhové bez příruby, průměru do 100 mm | [14 empty] | PP | 2
| Online PSC |  | https://podminky.urs.cz/item/CS_URS_2023_01/751514875 | [14 empty] | Online PSC | 2
2 | M | 42981300 | klapka kruhová regulační Pz D 100mm | kus | 34 |  | 0 | CS ÚRS 2023 01 |  | základní |  | 0 | 0.0004 | 0.0136 | 0 | 0 | 32 | M | 2 |  |  |  | ROZPOCET | 0 | 0 | 0 | 0 | 0 | 1 | 0 | 16 | 113339013
| PP |  | 1.05 klapka kruhová regulační Pz D 100mm | [14 empty] | PP | 2
3 | K | 751514876 | Mtž regulační a měřící clony do plech potrubí kruhové bez příruby D do 200 mm | kus | 15 |  | 0 | CS ÚRS 2023 01 |  | základní |  | 0 | 0 | 0 | 0 | 0 | 16 | K | 2 |  |  |  | ROZPOCET | 0 | 0 | 0 | 0 | 0 | 1 | 0 | 16 | 1615904301
| PP |  | Montáž regulační nebo měřící clony do plechového potrubí kruhové bez příruby, průměru přes 100 do 200 mm | [14 empty] | PP | 2
| Online PSC |  | https://podminky.urs.cz/item/CS_URS_2023_01/751514876 | [14 empty] | Online PSC | 2
4 | M | 42981002 | klapka kruhová regulační Pz D 125mm | kus | 10 |  | 0 | CS ÚRS 2023 01 |  | základní |  | 0 | 0.0006 | 0.006 | 0 | 0 | 32 | M | 2 |  |  |  | ROZPOCET | 0 | 0 | 0 | 0 | 0 | 1 | 0 | 16 | 1378905032
| PP |  | 1.06 klapka kruhová regulační Pz D 125mm | [14 empty] | PP | 2
5 | M | x2981003 | klapka kruhová regulační Pz D 140mm | kus | 4 |  | 0 |  |  | základní |  | 0 | 0.0007 | 0.0028 | 0 | 0 | 32 | M | 2 |  |  |  | ROZPOCET | 0 | 0 | 0 | 0 | 0 | 1 | 0 | 16 | -1328040752
| PP |  | 1.07 klapka kruhová regulační Pz D 140mm | [14 empty] | PP | 2
6 | M | 42981312 | klapka kruhová regulační Pz D 200mm | kus | 1 |  | 0 | CS ÚRS 2024 02 |  | základní |  | 0 | 0.0014 | 0.0014 | 0 | 0 | 32 | M | 2 |  |  |  | ROZPOCET | 0 | 0 | 0 | 0 | 0 | 1 | 0 | 16 | 1857899021
| PP |  | 1.08 klapka kruhová regulační Pz D 200mm | [14 empty] | PP | 2
7 | K | 751514877 | Montáž regulační nebo měřící clony do plechového potrubí kruhové bez příruby D přes 200 do 300 mm | kus | 1 |  | 0 | CS ÚRS 2024 02 |  | základní |  | 0 | 0 | 0 | 0 | 0 | 16 | K | 2 |  |  |  | ROZPOCET | 0 | 0 | 0 | 0 | 0 | 1 | 0 | 16 | 1697311982
| PP |  | Montáž regulační nebo měřící clony do plechového potrubí kruhové bez příruby, průměru přes 200 do 300 mm | [14 empty] | PP | 2
| Online PSC |  | https://podminky.urs.cz/item/CS_URS_2024_02/751514877 | [14 empty] | Online PSC | 2
8 | M | 42981007 | klapka kruhová regulační Pz D 250mm | kus | 1 |  | 0 | CS ÚRS 2024 02 |  | základní |  | 0 | 0.0021 | 0.0021 | 0 | 0 | 32 | M | 2 |  |  |  | ROZPOCET | 0 | 0 | 0 | 0 | 0 | 1 | 0 | 16 | 718549728
| PP |  | 1.09 klapka kruhová regulační Pz D 250mm | [14 empty] | PP | 2
9 | K | 751322134 | Montáž anemostatu čtvercového vířivého se skříní přes 0,350 do 0,500 m2 | kus | 45 |  | 0 | CS ÚRS 2023 01 |  | základní |  | 0 | 0 | 0 | 0 | 0 | 16 | K | 2 |  |  |  | ROZPOCET | 0 | 0 | 0 | 0 | 0 | 1 | 0 | 16 | 905561080
| PP |  | Montáž talířových ventilů, anemostatů, dýz anemostatu čtvercového vířivého se skříní, průřezu přes 0,350 do 0,500 m2 | [14 empty] | PP | 2
| Online PSC |  | https://podminky.urs.cz/item/CS_URS_2023_01/751322134 | [14 empty] | Online PSC | 2
10 | M | 42972221 | anemostat vířivý pro přívod/odvod vzduchu kruhový ocelový bílý D 300mm 8 lamel | kus | 31 |  | 0 | CS ÚRS 2024 02 |  | základní |  | 0 | 0.0005 | 0.0155 | 0 | 0 | 32 | M | 2 |  |  |  | ROZPOCET | 0 | 0 | 0 | 0 | 0 | 1 | 0 | 16 | 301541519
| PP |  | 1.10 anemostat vířivý pro přívod/odvod vzduchu kruhový ocelový bílý D 300mm 8 lamel | [14 empty] | PP | 2
| VV |  | 15+16 |  | 31 | [12 empty] | VV | 2 | 2 | True | 1 | ROZPOCET
11 | M | 42972218 | anemostat vířivý pro přívod/odvod vzduchu čtvercový ocelový bílý 600x600mm 16 lamel | kus | 13 |  | 0 |  |  | základní |  | 0 | 0.0019 | 0.0247 | 0 | 0 | 32 | M | 2 |  |  |  | ROZPOCET | 0 | 0 | 0 | 0 | 0 | 1 | 0 | 16 | -668645509
| PP |  | 1.11 anemostat vířivý pro přívod/odvod vzduchu čtvercový ocelový bílý 600x600mm 16 lamel 100m3/h - 320m3/h | [14 empty] | PP | 2
| VV |  | 8+5 |  | 13 | [12 empty] | VV | 2 | 2 | True | 1 | ROZPOCET
12 | M | 42972219 | anemostat vířivý pro přívod/odvod vzduchu čtvercový ocelový bílý 600x600mm 24 lamel | kus | 1 |  | 0 |  |  | základní |  | 0 | 0.0019 | 0.0019 | 0 | 0 | 32 | M | 2 |  |  |  | ROZPOCET | 0 | 0 | 0 | 0 | 0 | 1 | 0 | 16 | 128009200
| PP |  | 1.12 anemostat vířivý pro přívod/odvod vzduchu čtvercový ocelový bílý 600x600mm 24 lamel 200m3/h - 660m3/h | [14 empty] | PP | 2
13 | K | 751322011 | Montáž talířového ventilu D do 100 mm | kus | 22 |  | 0 | CS ÚRS 2023 01 |  | základní |  | 0 | 0 | 0 | 0 | 0 | 16 | K | 2 |  |  |  | ROZPOCET | 0 | 0 | 0 | 0 | 0 | 1 | 0 | 16 | 1471789290
| PP |  | Montáž talířových ventilů, anemostatů, dýz talířového ventilu, průměru do 100 mm | [14 empty] | PP | 2
| Online PSC |  | https://podminky.urs.cz/item/CS_URS_2023_01/751322011 | [14 empty] | Online PSC | 2
14 | M | 42972212 | ventil talířový pro odvod vzduchu kovový D 100mm | kus | 20 |  | 0 | CS ÚRS 2023 01 |  | základní |  | 0 | 0.0004 | 0.008 | 0 | 0 | 32 | M | 2 |  |  |  | ROZPOCET | 0 | 0 | 0 | 0 | 0 | 1 | 0 | 16 | -135240421
| PP |  | 1.13 ventil talířový pro odvod vzduchu kovový D 100mm | [14 empty] | PP | 2
15 | M | 42972206 | ventil talířový pro přívod vzduchu kovový D 100mm | kus | 2 |  | 0 | CS ÚRS 2024 02 |  | základní |  | 0 | 0.0004 | 0.0008 | 0 | 0 | 32 | M | 2 |  |  |  | ROZPOCET | 0 | 0 | 0 | 0 | 0 | 1 | 0 | 16 | -1121838077
| PP |  | 1.14 ventil talířový pro přívod vzduchu kovový D 100mm | [14 empty] | PP | 2
16 | K | 751322012 | Mtž talířového ventilu D do 200 mm | kus | 12 |  | 0 | CS ÚRS 2023 01 |  | základní |  | 0 | 0 | 0 | 0 | 0 | 16 | K | 2 |  |  |  | ROZPOCET | 0 | 0 | 0 | 0 | 0 | 1 | 0 | 16 | 923197051
| PP |  | Montáž talířových ventilů, anemostatů, dýz talířového ventilu, průměru přes 100 do 200 mm | [14 empty] | PP | 2
| Online PSC |  | https://podminky.urs.cz/item/CS_URS_2023_01/751322012 | [14 empty] | Online PSC | 2
17 | M | 42972213 | ventil talířový pro odvod vzduchu kovový D 125mm | kus | 12 |  | 0 | CS ÚRS 2023 01 |  | základní |  | 0 | 0.0005 | 0.006 | 0 | 0 | 32 | M | 2 |  |  |  | ROZPOCET | 0 | 0 | 0 | 0 | 0 | 1 | 0 | 16 | -918504155
| PP |  | 1.15 ventil talířový pro odvod vzduchu kovový D 125mm | [14 empty] | PP | 2
18 | K | 751398023 | Montáž větrací mřížky stěnové přes 0,100 do 0,150 m2 | kus | 2 |  | 0 | CS ÚRS 2023 01 |  | základní |  | 0 | 0 | 0 | 0 | 0 | 16 | K | 2 |  |  |  | ROZPOCET | 0 | 0 | 0 | 0 | 0 | 1 | 0 | 16 | 1610161076
| PP |  | Montáž ostatních zařízení větrací mřížky stěnové, průřezu přes 0,100 do 0,150 m2 | [14 empty] | PP | 2
| Online PSC |  | https://podminky.urs.cz/item/CS_URS_2023_01/751398023 | [14 empty] | Online PSC | 2
19 | M | 42972306 | mřížka stěnová otevřená jednořadá kovová úhel lamel 0° 400x200mm | kus | 2 |  | 0 | CS ÚRS 2023 01 |  | základní |  | 0 | 0.0008 | 0.0016 | 0 | 0 | 32 | M | 2 |  |  |  | ROZPOCET | 0 | 0 | 0 | 0 | 0 | 1 | 0 | 16 | -162205357
| PP |  | 2.09 mřížka stěnová otevřená jednořadá kovová úhel lamel 0° 400x200mm | [14 empty] | PP | 2
20 | K | 751537146 | Montáž potrubí kruhového ohebného tepelně a zvukově izolovaného Al hadice D přes 100 do 150 mm | m | 110 |  | 0 | CS ÚRS 2023 01 |  | základní |  | 0 | 0 | 0 | 0 | 0 | 16 | K | 2 |  |  |  | ROZPOCET | 0 | 0 | 0 | 0 | 0 | 1 | 0 | 16 | 175223397
| PP |  | Montáž potrubí ohebného kruhového izolovaného minerální vatou Al hadice (izolace tepelná i hluková), průměru přes 100 do 150 mm | [14 empty] | PP | 2
| Online PSC |  | https://podminky.urs.cz/item/CS_URS_2023_01/751537146 | [14 empty] | Online PSC | 2
| VV |  | 11*10 'Přepočtené koeficientem množství |  | 110 | [12 empty] | VV | 2 | 2 | False | 1 | ROZPOCET
21 | M | 42981729 | hadice ohebná z Al s tepelnou a hlukovou izolací 25mm, délka 10m D 102mm | kus | 7 |  | 0 | CS ÚRS 2023 01 |  | základní |  | 0 | 0.0053 | 0.0371 | 0 | 0 | 32 | M | 2 |  |  |  | ROZPOCET | 0 | 0 | 0 | 0 | 0 | 1 | 0 | 16 | 1365108367
| PP |  | hadice ohebná z Al s tepelnou a hlukovou izolací 25mm, délka 10m D 102mm | [14 empty] | PP | 2
| VV |  | 7 |  | 7 | [12 empty] | VV | 2 | 2 | True | 1 | ROZPOCET
22 | M | 42981730 | hadice ohebná z Al s tepelnou a hlukovou izolací 25mm, délka 10m D 127mm | kus | 3 |  | 0 | CS ÚRS 2023 01 |  | základní |  | 0 | 0.0078 | 0.0234 | 0 | 0 | 32 | M | 2 |  |  |  | ROZPOCET | 0 | 0 | 0 | 0 | 0 | 1 | 0 | 16 | 1163500294
| PP |  | hadice ohebná z Al s tepelnou a hlukovou izolací 25mm, délka 10m D 127mm | [14 empty] | PP | 2
23 | M | 42981731 | hadice ohebná z Al s tepelnou a hlukovou izolací 25mm, délka 10m D 152mm | kus | 1 |  | 0 | CS ÚRS 2023 01 |  | základní |  | 0 | 0.0095 | 0.0095 | 0 | 0 | 32 | M | 2 |  |  |  | ROZPOCET | 0 | 0 | 0 | 0 | 0 | 1 | 0 | 16 | -2081963506
| PP |  | hadice ohebná z Al s tepelnou a hlukovou izolací 25mm, délka 10m D 152mm | [14 empty] | PP | 2
24 | K | 751537148 | Montáž potrubí kruhového ohebného tepelně a zvukově izolovaného Al hadice D přes 200 do 250 mm | m | 5 |  | 0 | CS ÚRS 2024 02 |  | základní |  | 0 | 0 | 0 | 0 | 0 | 16 | K | 2 |  |  |  | ROZPOCET | 0 | 0 | 0 | 0 | 0 | 1 | 0 | 16 | -2129628977
| PP |  | Montáž potrubí ohebného kruhového izolovaného minerální vatou Al hadice (izolace tepelná i hluková), průměru přes 200 do 250 mm | [14 empty] | PP | 2
| Online PSC |  | https://podminky.urs.cz/item/CS_URS_2024_02/751537148 | [14 empty] | Online PSC | 2
| VV |  | 0,5*10 'Přepočtené koeficientem množství |  | 5 | [12 empty] | VV | 2 | 2 | False | 1 | ROZPOCET
25 | M | 42981735 | hadice ohebná z Al s tepelnou a hlukovou izolací 25mm, délka 10m D 254mm | kus | 0.5 |  | 0 | CS ÚRS 2024 02 |  | základní |  | 0 | 0.0158 | 0.0079 | 0 | 0 | 32 | M | 2 |  |  |  | ROZPOCET | 0 | 0 | 0 | 0 | 0 | 1 | 0 | 16 | -594571934
| PP |  | hadice ohebná z Al s tepelnou a hlukovou izolací 25mm, délka 10m D 254mm | [14 empty] | PP | 2
26 | K | x51510041 | Vzduchotechnické potrubí z pozinkovaného plechu kruhové spirálně vinutá trouba bez příruby D do 100 mm | m | 59.969 |  | 0 | CS ÚRS 2023 01 |  | základní |  | 0 | 0.00167 | 0.10015 | 0 | 0 | 16 | K | 2 |  |  |  | ROZPOCET | 0 | 0 | 0 | 0 | 0 | 1 | 0 | 16 | 703350790
| PP |  | Vzduchotechnické potrubí z pozinkovaného plechu kruhové, trouba spirálně vinutá bez příruby, průměru do 100 mm Kruhové ocelové pozinkované potrubí SPIRO, vč. tvarovek. Kruhový vzduchotechnický systém s certifikaci EUROVENT sestávající ze spirálově vinutých trub a tvarových kusů opatřených dvoubřitým těsněním z gumy EPDM. Systém těsnění zaručující třídu těsnosti D/C. V souladu s normami EN 12237 a EN 1506. | [14 empty] | PP | 2
| Online PSC |  | https://podminky.urs.cz/item/CS_URS_2023_01/x51510041 | [14 empty] | Online PSC | 2
| VV |  | spiro 100 (23% tvarovek) | [14 empty] | VV | 2 | 1 | True | 0 | ROZPOCET
| VV |  | 1,3*(46,13) |  | 59.969 | [12 empty] | VV | 2 | 2 | True | 1 | ROZPOCET
27 | K | x51510042 | Vzduchotechnické potrubí pozink kruhové spirálně vinuté D do 200 mm | m | 146.9 |  | 0 |  |  | základní |  | 0 | 0.00312 | 0.45833 | 0 | 0 | 16 | K | 2 |  |  |  | ROZPOCET | 0 | 0 | 0 | 0 | 0 | 1 | 0 | 16 | -519658866
| PP |  | Vzduchotechnické potrubí z pozinkovaného plechu kruhové, trouba spirálně vinutá bez příruby, průměru přes 100 do 200 mm Kruhové ocelové pozinkované potrubí SPIRO, vč. tvarovek. Kruhový vzduchotechnický systém s certifikaci EUROVENT sestávající ze spirálově vinutých trub a tvarových kusů opatřených dvoubřitým těsněním z gumy EPDM. Systém těsnění zaručující třídu těsnosti D/C. V souladu s normami EN 12237 a EN 1506. | [14 empty] | PP | 2
| VV |  | spiro 125 (20% tvarovek) | [14 empty] | VV | 2 | 1 | True | 0 | ROZPOCET
| VV |  | 1,3*21 |  | 27.3 | [12 empty] | VV | 2 | 2 | True | 0 | ROZPOCET
| VV |  | spiro 140 (9% tvarovek) | [14 empty] | VV | 2 | 1 | True | 0 | ROZPOCET
| VV |  | 1,3*28 |  | 36.4 | [12 empty] | VV | 2 | 2 | True | 0 | ROZPOCET
| VV |  | spiro 160 (40% tvarovek) | [14 empty] | VV | 2 | 1 | True | 0 | ROZPOCET
| VV |  | 1,3*21 |  | 27.3 | [12 empty] | VV | 2 | 2 | True | 0 | ROZPOCET
| VV |  | spiro 180 (12% tvarovek) | [14 empty] | VV | 2 | 1 | True | 0 | ROZPOCET
| VV |  | 1,3*19 |  | 24.7 | [12 empty] | VV | 2 | 2 | True | 0 | ROZPOCET
| VV |  | spiro 200 (8% tvarovek) | [14 empty] | VV | 2 | 1 | True | 0 | ROZPOCET
| VV |  | 1,3*24 |  | 31.2 | [12 empty] | VV | 2 | 2 | True | 0 | ROZPOCET
| VV |  | Součet |  | 146.9 | [12 empty] | VV | 2 | 4 | True | 1 | ROZPOCET
28 | K | x51510043 | Vzduchotechnické potrubí pozink kruhové spirálně vinuté D do 300 mm | m | 36.4 |  | 0 |  |  | základní |  | 0 | 0.00653 | 0.23769 | 0 | 0 | 16 | K | 2 |  |  |  | ROZPOCET | 0 | 0 | 0 | 0 | 0 | 1 | 0 | 16 | 1244893553
| PP |  | Vzduchotechnické potrubí z pozinkovaného plechu kruhové, trouba spirálně vinutá bez příruby, průměru přes 200 do 300 mm Kruhové ocelové pozinkované potrubí SPIRO, vč. tvarovek. Kruhový vzduchotechnický systém s certifikaci EUROVENT sestávající ze spirálově vinutých trub a tvarových kusů opatřených dvoubřitým těsněním z gumy EPDM. Systém těsnění zaručující třídu těsnosti D/C. V souladu s normami EN 12237 a EN 1506. | [14 empty] | PP | 2
| VV |  | spiro 225 (10% tvarovek) | [14 empty] | VV | 2 | 1 | True | 0 | ROZPOCET
| VV |  | 1,3*4 |  | 5.2 | [12 empty] | VV | 2 | 2 | True | 0 | ROZPOCET
| VV |  | spiro 250 (25% tvarovek) | [14 empty] | VV | 2 | 1 | True | 0 | ROZPOCET
| VV |  | 1,3*24 |  | 31.2 | [12 empty] | VV | 2 | 2 | True | 0 | ROZPOCET
| VV |  | Součet |  | 36.4 | [12 empty] | VV | 2 | 4 | True | 1 | ROZPOCET
29 | K | 751_4hran002.2 | Čtyřhranné potrubí sk. I z pozink. plechu - tvarové | m2 | 30.81 |  | 0 |  |  | základní |  | 0 | 0.005 | 0.15405 | 0 | 0 | 16 | K | 2 |  |  |  | ROZPOCET | 0 | 0 | 0 | 0 | 0 | 1 | 0 | 16 | 144873961
| PP |  | Čtyřhranné ocelové pozinkované potrubí sk. I, vč. tvarovek. Obdélníkový vzduchotechnický systém z vyztužených trub a tvarových kusů. V souladu s normami EN 1505, EN 1507 a DIN18379. Třída těsnosti B na přívodu vzduchu, C na odvodu vzduchu. Celotmelené provedení, tmely odolávající chemikáliím při čištění vzduchovodů, a udržující trvale pružné spoje a těsnění rozvodů. Spoje z přírubových lišt s rohovníky. Oblouky, kolena a směrové tvarovky vyrobené s náběhovými plechy, na vnitřní straně odbočení rádius R150 mm, výjimečně R100, R50 mm. Potrubní rozvody při montáži opatřit kontrolními a čisticími otvory. | [14 empty] | PP | 2
| VV |  | 1,3*23,7 |  | 30.81 | [12 empty] | VV | 2 | 2 | True | 0 | ROZPOCET
30 | K | 751_4hran003.1 | Čtyřhranné potrubí sk. I z pozink. plechu - rovné | m2 | 118.3 |  | 0 |  |  | základní |  | 0 | 0.005 | 0.5915 | 0 | 0 | 16 | K | 2 |  |  |  | ROZPOCET | 0 | 0 | 0 | 0 | 0 | 1 | 0 | 16 | 889880410
| PP |  | Čtyřhranné ocelové pozinkované potrubí sk. I, vč. tvarovek. Obdélníkový vzduchotechnický systém z vyztužených trub a tvarových kusů. V souladu s normami EN 1505, EN 1507 a DIN18379. Třída těsnosti B na přívodu vzduchu, C na odvodu vzduchu. Celotmelené provedení, tmely odolávající chemikáliím při čištění vzduchovodů, a udržující trvale pružné spoje a těsnění rozvodů. Spoje z přírubových lišt s rohovníky. Oblouky, kolena a směrové tvarovky vyrobené s náběhovými plechy, na vnitřní straně odbočení rádius R150 mm, výjimečně R100, R50 mm. Potrubní rozvody při montáži opatřit kontrolními a čisticími otvory. | [14 empty] | PP | 2
| VV |  | 1,3*91 |  | 118.3 | [12 empty] | VV | 2 | 2 | True | 0 | ROZPOCET
31 | K | 713411141 | Montáž izolace tepelné potrubí pásy nebo rohožemi s Al fólií staženými Al páskou 1x | m2 | 314.018 |  | 0 | CS ÚRS 2024 02 |  | základní |  | 0 | 0.00036 | 0.11305 | 0 | 0 | 16 | K | 2 |  |  |  | ROZPOCET | 0 | 0 | 0 | 0 | 0 | 1 | 0 | 16 | -634258351
| PP |  | Montáž izolace tepelné potrubí a ohybů pásy nebo rohožemi s povrchovou úpravou hliníkovou fólií připevněnými samolepící hliníkovou páskou potrubí jednovrstvá | [14 empty] | PP | 2
| Online PSC |  | https://podminky.urs.cz/item/CS_URS_2024_02/713411141 | [14 empty] | Online PSC | 2
32 | M | x631izol_001 | Tepelná izolace tl.15mm ALS - z pěnového polyetylenu laminované hliníkovou fólií, samolepící | m2 | 314.018 |  | 0 |  |  | základní |  | 0 | 0.0001 | 0.031402 | 0 | 0 | 32 | M | 2 |  |  |  | ROZPOCET | 0 | 0 | 0 | 0 | 0 | 1 | 0 | 16 | -1571970987
| PP |  | Nezasítěný pěnový polyetylen s uzavřenou buněčnou strukturou | [14 empty] | PP | 2
| VV |  | 30,81+118,3 |  | 149.11 | [12 empty] | VV | 2 | 2 | True | 0 | ROZPOCET
| VV |  | (Pi*(0,1+2*0,015+2*0)*60) |  | 24.504 | [12 empty] | VV | 2 | 2 | True | 0 | ROZPOCET
| VV |  | (Pi*(0,2+2*0,015+2*0)*150) |  | 108.385 | [12 empty] | VV | 2 | 2 | True | 0 | ROZPOCET
| VV |  | (Pi*(0,25+2*0,015+2*0)*36,4) |  | 32.019 | [12 empty] | VV | 2 | 2 | True | 0 | ROZPOCET
33 | K | 751691111 | Zaregulování systému vzduchotechnického zařízení - 1 koncový (distribuční) prvek | kus | 129 |  | 0 | CS ÚRS 2023 01 |  | základní |  | 0 | 0 | 0 | 0 | 0 | 16 | K | 2 |  |  |  | ROZPOCET | 0 | 0 | 0 | 0 | 0 | 1 | 0 | 16 | -2075018508
| PP |  | Zaregulování systému vzduchotechnického zařízení za 1 koncový (distribuční) prvek | [14 empty] | PP | 2
| Online PSC |  | https://podminky.urs.cz/item/CS_URS_2023_01/751691111 | [14 empty] | Online PSC | 2
| VV |  | 34+15+1+45+22+12 |  | 129 | [12 empty] | VV | 2 | 2 | True | 1 | ROZPOCET
34 | K | 751581355 | Protipožární prostup stropem kruhového potrubí D do 100 mm | kus | 2 |  | 0 | CS ÚRS 2024 02 |  | základní |  | 0 | 0.00089 | 0.00178 | 0 | 0 | 16 | K | 2 |  |  |  | ROZPOCET | 0 | 0 | 0 | 0 | 0 | 1 | 0 | 16 | -2124834280
| PP |  | Protipožární ochrana vzduchotechnického potrubí prostup kruhového potrubí stropem, průměru potrubí do 100 mm | [14 empty] | PP | 2
| Online PSC |  | https://podminky.urs.cz/item/CS_URS_2024_02/751581355 | [14 empty] | Online PSC | 2
35 | K | 998751101.1 | Přesun hmot tonážní pro vzduchotechniku v objektech v do 12 m | t | 2 |  | 0 | CS ÚRS 2021 02 |  | základní |  | 0 | 0 | 0 | 0 | 0 | 16 | K | 2 |  |  |  | ROZPOCET | 0 | 0 | 0 | 0 | 0 | 1 | 0 | 16 | -1872551795
| PP |  | Přesun hmot tonážní pro vzduchotechniku v objektech v do 12 m | [14 empty] | PP | 2
| Online PSC |  | https://podminky.urs.cz/item/CS_URS_2021_02/998751101.1 | [14 empty] | Online PSC | 2
| D | 751-2 | VZT - Zařízení 2 |  |  |  | 0 |  |  |  |  | 0 |  | 0.23957 |  | 0 | 2 | D | 1 |  |  |  | ROZPOCET | [6 empty] | 0
36 | K | 751111131 | Montáž ventilátoru axiálního nízkotlakého potrubního základního D do 200 mm | kus | 3 |  | 0 | CS ÚRS 2023 01 |  | základní |  | 0 | 0 | 0 | 0 | 0 | 16 | K | 2 |  |  |  | ROZPOCET | 0 | 0 | 0 | 0 | 0 | 1 | 0 | 16 | -285853533
| PP |  | Montáž ventilátoru axiálního nízkotlakého potrubního základního, průměru do 200 mm | [14 empty] | PP | 2
| Online PSC |  | https://podminky.urs.cz/item/CS_URS_2023_01/751111131 | [14 empty] | Online PSC | 2
37 | M | 42914527 | ventiláor axiální diagonální potrubní tříotáčkový plastový IP44 připojení D 160mm | kus | 3 |  | 0 | CS ÚRS 2023 01 |  | základní |  | 0 | 0.0027 | 0.0081 | 0 | 0 | 32 | M | 2 |  |  |  | ROZPOCET | 0 | 0 | 0 | 0 | 0 | 1 | 0 | 16 | 247190023
| PP |  | 2.01 ventiláor axiální diagonální potrubní tříotáčkový plastový IP44 připojení D 160mm 230 V, 53 W, 0,21 A 340 m3/h, 100 Pa | [14 empty] | PP | 2
38 | M | 2.01.02 | Pružná spojka pro pružné připojení ventilátoru na potrubí | kus | 6 |  | 0 |  |  | základní |  | 0 | 0 | 0 | 0 | 0 | 32 | M | 2 |  |  |  | ROZPOCET | 0 | 0 | 0 | 0 | 0 | 1 | 0 | 16 | 1190534320
| PP |  | Pružná spojka pro pružné připojení ventilátoru na potrubí | [14 empty] | PP | 2
39 | K | 751514679 | Montáž škrtící klapky nebo zpětné klapky do plechového potrubí kruhové bez příruby D přes 100 do 200 mm | kus | 3 |  | 0 | CS ÚRS 2023 01 |  | základní |  | 0 | 0 | 0 | 0 | 0 | 16 | K | 2 |  |  |  | ROZPOCET | 0 | 0 | 0 | 0 | 0 | 1 | 0 | 16 | 1015369939
| PP |  | Montáž škrtící klapky nebo zpětné klapky do plechového potrubí kruhové bez příruby, průměru přes 100 do 200 mm | [14 empty] | PP | 2
| Online PSC |  | https://podminky.urs.cz/item/CS_URS_2023_01/751514679 | [14 empty] | Online PSC | 2
40 | M | 2.02 | 160 zpětná klapka | kus | 3 |  | 0 |  |  | základní |  | 0 | 0 | 0 | 0 | 0 | 32 | M | 2 |  |  |  | ROZPOCET | 0 | 0 | 0 | 0 | 0 | 1 | 0 | 16 | 228168591
| PP |  | 160 zpětná klapka | [14 empty] | PP | 2
41 | K | 751322012.1 | Mtž talířového ventilu D do 200 mm | kus | 10 |  | 0 | CS ÚRS 2021 01 |  | základní |  | 0 | 0 | 0 | 0 | 0 | 16 | K | 2 |  |  |  | ROZPOCET | 0 | 0 | 0 | 0 | 0 | 1 | 0 | 16 | -971904156
| PP |  | Montáž talířových ventilů, anemostatů, dýz talířového ventilu, průměru přes 100 do 200 mm | [14 empty] | PP | 2
| Online PSC |  | https://podminky.urs.cz/item/CS_URS_2021_01/751322012.1 | [14 empty] | Online PSC | 2
42 | M | 42972213.1 | talířový ventil pro odvod vzduchu kovový D 125mm | kus | 4 |  | 0 | CS ÚRS 2023 01 |  | základní |  | 0 | 0.0005 | 0.002 | 0 | 0 | 32 | M | 2 |  |  |  | ROZPOCET | 0 | 0 | 0 | 0 | 0 | 1 | 0 | 16 | 221039710
| PP |  | 2.03 talířový ventil pro odvod vzduchu kovový D 125mm | [14 empty] | PP | 2
43 | M | 42972212 | ventil talířový pro odvod vzduchu kovový D 100mm | kus | 6 |  | 0 | CS ÚRS 2023 01 |  | základní |  | 0 | 0.0004 | 0.0024 | 0 | 0 | 32 | M | 2 |  |  |  | ROZPOCET | 0 | 0 | 0 | 0 | 0 | 1 | 0 | 16 | 1124177169
| PP |  | 1.13 ventil talířový pro odvod vzduchu kovový D 100mm | [14 empty] | PP | 2
44 | K | 751311113 | Montáž vyústi čtyřhranné do kruhového potrubí přes 0,080 do 0,150 m2 | kus | 4 |  | 0 | CS ÚRS 2023 01 |  | základní |  | 0 | 0 | 0 | 0 | 0 | 16 | K | 2 |  |  |  | ROZPOCET | 0 | 0 | 0 | 0 | 0 | 1 | 0 | 16 | 2114439662
| PP |  | Montáž vyústi čtyřhranné do kruhového potrubí, průřezu přes 0,080 do 0,150 m2 | [14 empty] | PP | 2
| Online PSC |  | https://podminky.urs.cz/item/CS_URS_2023_01/751311113 | [14 empty] | Online PSC | 2
45 | M | 42973059 | výusť jednořadá do kruhového potrubí SPIRO s regulační klapkou Pz 425x75mm | kus | 1 |  | 0 | CS ÚRS 2024 02 |  | základní |  | 0 | 0.0004 | 0.0004 | 0 | 0 | 32 | M | 2 |  |  |  | ROZPOCET | 0 | 0 | 0 | 0 | 0 | 1 | 0 | 16 | 1911786508
| PP |  | 2.05 výusť jednořadá do kruhového potrubí SPIRO s regulační klapkou Pz 425x75mm | [14 empty] | PP | 2
46 | M | 42973061 | výusť jednořadá do kruhového potrubí SPIRO s regulační klapkou Pz 625x75mm | kus | 2 |  | 0 | CS ÚRS 2024 02 |  | základní |  | 0 | 0.0008 | 0.0016 | 0 | 0 | 32 | M | 2 |  |  |  | ROZPOCET | 0 | 0 | 0 | 0 | 0 | 1 | 0 | 16 | -1834005278
| PP |  | 2.06 výusť jednořadá do kruhového potrubí SPIRO s regulační klapkou Pz 625x75mm | [14 empty] | PP | 2
47 | M | 42973026 | výusť jednořadá do kruhového potrubí SPIRO Pz 800x75mm | kus | 1 |  | 0 | CS ÚRS 2024 02 |  | základní |  | 0 | 0.0004 | 0.0004 | 0 | 0 | 32 | M | 2 |  |  |  | ROZPOCET | 0 | 0 | 0 | 0 | 0 | 1 | 0 | 16 | 206449023
| PP |  | 4.04 výusť jednořadá do kruhového potrubí SPIRO Pz 800x75mm | [14 empty] | PP | 2
48 | K | 751398051 | Montáž protidešťové žaluzie nebo žaluziové klapky na čtyřhranné potrubí do 0,150 m2 | kus | 3 |  | 0 | CS ÚRS 2023 01 |  | základní |  | 0 | 0 | 0 | 0 | 0 | 16 | K | 2 |  |  |  | ROZPOCET | 0 | 0 | 0 | 0 | 0 | 1 | 0 | 16 | 1628103040
| PP |  | Montáž ostatních zařízení protidešťové žaluzie nebo žaluziové klapky na čtyřhranné potrubí, průřezu do 0,150 m2 | [14 empty] | PP | 2
| Online PSC |  | https://podminky.urs.cz/item/CS_URS_2023_01/751398051 | [14 empty] | Online PSC | 2
49 | M | 42972915x2 | žaluzie protidešťová s pevnými lamelami, pozink, pro potrubí 200x200mm | kus | 3 |  | 0 | CS ÚRS 2023 01 |  | základní |  | 0 | 0.0033 | 0.0099 | 0 | 0 | 32 | M | 2 |  |  |  | ROZPOCET | 0 | 0 | 0 | 0 | 0 | 1 | 0 | 16 | -1855108777
| PP |  | 2.08 žaluzie protidešťová s pevnými lamelami, pozink, pro potrubí 200x200mm | [14 empty] | PP | 2
176 | K | 751398023 | Montáž větrací mřížky stěnové přes 0,100 do 0,150 m2 | kus | 2 |  | 0 | CS ÚRS 2023 01 |  | základní |  | 0 | 0 | 0 | 0 | 0 | 16 | K | 2 |  |  |  | ROZPOCET | 0 | 0 | 0 | 0 | 0 | 1 | 0 | 16 | 1974152765
| PP |  | Montáž ostatních zařízení větrací mřížky stěnové, průřezu přes 0,100 do 0,150 m2 | [14 empty] | PP | 2
| Online PSC |  | https://podminky.urs.cz/item/CS_URS_2023_01/751398023 | [14 empty] | Online PSC | 2
177 | M | 42972306 | mřížka stěnová otevřená jednořadá kovová úhel lamel 0° 400x200mm | kus | 2 |  | 0 | CS ÚRS 2023 01 |  | základní |  | 0 | 0.0008 | 0.0016 | 0 | 0 | 32 | M | 2 |  |  |  | ROZPOCET | 0 | 0 | 0 | 0 | 0 | 1 | 0 | 16 | -438748395
| PP |  | 2.09 mřížka stěnová otevřená jednořadá kovová úhel lamel 0° 400x200mm | [14 empty] | PP | 2
50 | K | 751510012 | Vzduchotechnické potrubí z pozinkovaného plechu čtyřhranné s přírubou průřezu přes 0,03 do 0,07 m2 | m | 3 |  | 0 | CS ÚRS 2023 01 |  | základní |  | 0 | 0.0084 | 0.0252 | 0 | 0 | 16 | K | 2 |  |  |  | ROZPOCET | 0 | 0 | 0 | 0 | 0 | 1 | 0 | 16 | 1228108839
| PP |  | Vzduchotechnické potrubí z pozinkovaného plechu čtyřhranné s přírubou, průřezu přes 0,03 do 0,07 m2 | [14 empty] | PP | 2
| Online PSC |  | https://podminky.urs.cz/item/CS_URS_2023_01/751510012 | [14 empty] | Online PSC | 2
51 | K | 751510041 | Vzduchotechnické potrubí z pozinkovaného plechu kruhové spirálně vinutá trouba bez příruby D do 100 mm | m | 11.7 |  | 0 | CS ÚRS 2024 02 |  | základní |  | 0 | 0.00168 | 0.019656 | 0 | 0 | 16 | K | 2 |  |  |  | ROZPOCET | 0 | 0 | 0 | 0 | 0 | 1 | 0 | 16 | -600588810
| PP |  | Vzduchotechnické potrubí z pozinkovaného plechu kruhové, trouba spirálně vinutá bez příruby, průměru do 100 mm | [14 empty] | PP | 2
| Online PSC |  | https://podminky.urs.cz/item/CS_URS_2024_02/751510041 | [14 empty] | Online PSC | 2
| VV |  | 1,3*(9) |  | 11.7 | [12 empty] | VV | 2 | 2 | True | 1 | ROZPOCET
52 | K | 751510042 | Vzduchotechnické potrubí z pozinkovaného plechu kruhové spirálně vinutá trouba bez příruby D přes 100 do 200 mm | m | 46.8 |  | 0 | CS ÚRS 2023 01 |  | základní |  | 0 | 0.00344 | 0.16099 | 0 | 0 | 16 | K | 2 |  |  |  | ROZPOCET | 0 | 0 | 0 | 0 | 0 | 1 | 0 | 16 | -743657351
| PP |  | Vzduchotechnické potrubí z pozinkovaného plechu kruhové, trouba spirálně vinutá bez příruby, průměru přes 100 do 200 mm | [14 empty] | PP | 2
| Online PSC |  | https://podminky.urs.cz/item/CS_URS_2023_01/751510042 | [14 empty] | Online PSC | 2
| VV |  | 1,3*(8+8+20) |  | 46.8 | [12 empty] | VV | 2 | 2 | True | 1 | ROZPOCET
53 | K | 713411141 | Montáž izolace tepelné potrubí pásy nebo rohožemi s Al fólií staženými Al páskou 1x | m2 | 7.948 |  | 0 | CS ÚRS 2024 02 |  | základní |  | 0 | 0.00036 | 0.0028613 | 0 | 0 | 16 | K | 2 |  |  |  | ROZPOCET | 0 | 0 | 0 | 0 | 0 | 1 | 0 | 16 | -764843692
| PP |  | Montáž izolace tepelné potrubí a ohybů pásy nebo rohožemi s povrchovou úpravou hliníkovou fólií připevněnými samolepící hliníkovou páskou potrubí jednovrstvá | [14 empty] | PP | 2
| Online PSC |  | https://podminky.urs.cz/item/CS_URS_2024_02/713411141 | [14 empty] | Online PSC | 2
54 | M | x631izol_001 | Tepelná izolace tl.15mm ALS - z pěnového polyetylenu laminované hliníkovou fólií, samolepící | m2 | 32.713 |  | 0 |  |  | základní |  | 0 | 0.0001 | 0.0032713 | 0 | 0 | 32 | M | 2 |  |  |  | ROZPOCET | 0 | 0 | 0 | 0 | 0 | 1 | 0 | 16 | -1973889375
| PP |  | Nezasítěný pěnový polyetylen s uzavřenou buněčnou strukturou | [14 empty] | PP | 2
| VV |  | Součet |  | 32.713 | [12 empty] | VV | 2 | 4 | True | 0 | ROZPOCET
55 | K | 751581352 | Protipožární prostup stěnou kruhového potrubí D přes 100 do 200 mm | kus | 1 |  | 0 | CS ÚRS 2024 02 |  | základní |  | 0 | 0.00119 | 0.00119 | 0 | 0 | 16 | K | 2 |  |  |  | ROZPOCET | 0 | 0 | 0 | 0 | 0 | 1 | 0 | 16 | 857366518
| PP |  | Protipožární ochrana vzduchotechnického potrubí prostup kruhového potrubí stěnou, průměru potrubí přes 100 do 200 mm | [14 empty] | PP | 2
| Online PSC |  | https://podminky.urs.cz/item/CS_URS_2024_02/751581352 | [14 empty] | Online PSC | 2
56 | K | 998751101.1 | Přesun hmot tonážní pro vzduchotechniku v objektech v do 12 m | t | 0.3 |  | 0 | CS ÚRS 2021 02 |  | základní |  | 0 | 0 | 0 | 0 | 0 | 16 | K | 2 |  |  |  | ROZPOCET | 0 | 0 | 0 | 0 | 0 | 1 | 0 | 16 | -726703427
| PP |  | Přesun hmot tonážní pro vzduchotechniku v objektech v do 12 m | [14 empty] | PP | 2
| Online PSC |  | https://podminky.urs.cz/item/CS_URS_2021_02/998751101.1 | [14 empty] | Online PSC | 2
| D | 751-3 | VZT - Zařízení 3 |  |  |  | 0 |  |  |  |  | 0 |  | 1.4688 |  | 0 | 2 | D | 1 |  |  |  | ROZPOCET | [6 empty] | 0
57 | K | 751122113 | Mtž vent rad ntl potrubního základního do 0,210 m2 | kus | 4 |  | 0 | CS ÚRS 2023 01 |  | základní |  | 0 | 0 | 0 | 0 | 0 | 16 | K | 2 |  |  |  | ROZPOCET | 0 | 0 | 0 | 0 | 0 | 1 | 0 | 16 | -1396208286
| PP |  | Montáž ventilátoru radiálního nízkotlakého potrubního základního do čtyřhranného potrubí, průřezu přes 0,140 do 0,210 m2 | [14 empty] | PP | 2
| Online PSC |  | https://podminky.urs.cz/item/CS_URS_2023_01/751122113 | [14 empty] | Online PSC | 2
58 | M | 3.01 | potrubní radiální ventilátor 1500m3/h (250Pa) | kus | 4 |  | 0 |  |  | základní |  | 0 | 0 | 0 | 0 | 0 | 32 | M | 2 |  |  |  | ROZPOCET | 0 | 0 | 0 | 0 | 0 | 1 | 0 | 16 | -1901650625
| PP |  | radiální ventilátor na potrubí 500x300mm potrubní radiální ventilátor 1500m3/h (250Pa) 400V, 0,93kW, 1,77A | [14 empty] | PP | 2
59 | M | 3.01.01 | pružná spojka 500x300mm | kus | 8 |  | 0 |  |  | základní |  | 0 | 0 | 0 | 0 | 0 | 32 | M | 2 |  |  |  | ROZPOCET | 0 | 0 | 0 | 0 | 0 | 1 | 0 | 16 | -1829575536
| PP |  | pružná spojka | [14 empty] | PP | 2
60 | M | 3.01.02 | regulátor otáček | kus | 4 |  | 0 |  |  | základní |  | 0 | 0 | 0 | 0 | 0 | 32 | M | 2 |  |  |  | ROZPOCET | 0 | 0 | 0 | 0 | 0 | 1 | 0 | 16 | -2075869793
| PP |  | regulátor otáček | [14 empty] | PP | 2
61 | K | 751344122 | Mtž tlumiče hluku pro čtyřhranné potrubí do 0,300 m2 | kus | 4 |  | 0 | CS ÚRS 2023 01 |  | základní |  | 0 | 0 | 0 | 0 | 0 | 16 | K | 2 |  |  |  | ROZPOCET | 0 | 0 | 0 | 0 | 0 | 1 | 0 | 16 | -1448354992
| PP |  | Montáž tlumičů hluku pro čtyřhranné potrubí, průřezu přes 0,150 do 0,300 m2 | [14 empty] | PP | 2
| Online PSC |  | https://podminky.urs.cz/item/CS_URS_2023_01/751344122 | [14 empty] | Online PSC | 2
62 | M | 3.02 | tlumič hluku 500x300x1000mm | kus | 4 |  | 0 |  |  | základní |  | 0 | 0 | 0 | 0 | 0 | 32 | M | 2 |  |  |  | ROZPOCET | 0 | 0 | 0 | 0 | 0 | 1 | 0 | 16 | -1575694549
63 | K | 751311092 | Montáž vyústi čtyřhranné do čtyřhranného potrubí přes 0,040 do 0,080 m2 | kus | 8 |  | 0 | CS ÚRS 2023 01 |  | základní |  | 0 | 0 | 0 | 0 | 0 | 16 | K | 2 |  |  |  | ROZPOCET | 0 | 0 | 0 | 0 | 0 | 1 | 0 | 16 | -722507993
| PP |  | Montáž vyústi čtyřhranné do čtyřhranného potrubí, průřezu přes 0,040 do 0,080 m2 | [14 empty] | PP | 2
| Online PSC |  | https://podminky.urs.cz/item/CS_URS_2023_01/751311092 | [14 empty] | Online PSC | 2
64 | M | 3.03 | jednořadá vyústka na čtyřhranné potrubí 625x200mm | kus | 8 |  | 0 |  |  | základní |  | 0 | 0 | 0 | 0 | 0 | 32 | M | 2 |  |  |  | ROZPOCET | 0 | 0 | 0 | 0 | 0 | 1 | 0 | 16 | 1210475218
| PP |  | jednořadá vyústka na čtyřhranné potrubí 625x200mm | [14 empty] | PP | 2
65 | K | 751398052 | Mtž protidešťové žaluzie potrubí do 0,300 m2 | kus | 4 |  | 0 | CS ÚRS 2023 01 |  | základní |  | 0 | 0 | 0 | 0 | 0 | 16 | K | 2 |  |  |  | ROZPOCET | 0 | 0 | 0 | 0 | 0 | 1 | 0 | 16 | -715725563
| PP |  | Montáž ostatních zařízení protidešťové žaluzie nebo žaluziové klapky na čtyřhranné potrubí, průřezu přes 0,150 do 0,300 m2 | [14 empty] | PP | 2
| Online PSC |  | https://podminky.urs.cz/item/CS_URS_2023_01/751398052 | [14 empty] | Online PSC | 2
66 | M | 3.04 | žaluziová klapka samotížná 500x500mm | kus | 4 |  | 0 |  |  | základní |  | 0 | 0 | 0 | 0 | 0 | 32 | M | 2 |  |  |  | ROZPOCET | 0 | 0 | 0 | 0 | 0 | 1 | 0 | 16 | -1086841967
| PP |  | žaluziová klapka samotížná přetlaková hliník | [14 empty] | PP | 2
67 | K | 751366021 | Montáž filtru kapsového na čtyřhranné potrubí do 0,150 m2 | kus | 1 |  | 0 | CS ÚRS 2024 02 |  | základní |  | 0 | 0 | 0 | 0 | 0 | 16 | K | 2 |  |  |  | ROZPOCET | 0 | 0 | 0 | 0 | 0 | 1 | 0 | 16 | 914245687
| PP |  | Montáž filtru kapsového, na čtyřhranné potrubí, průřezu do 0,150 m2 | [14 empty] | PP | 2
| Online PSC |  | https://podminky.urs.cz/item/CS_URS_2024_02/751366021 | [14 empty] | Online PSC | 2
68 | M | 42922038 | filtr kapsový pro čtyřhranné potrubí Pz 500x300mm | kus | 1 |  | 0 | CS ÚRS 2024 02 |  | základní |  | 0 | 0.0078 | 0.0078 | 0 | 0 | 32 | M | 2 |  |  |  | ROZPOCET | 0 | 0 | 0 | 0 | 0 | 1 | 0 | 16 | -1786531174
| PP |  | 3.05 filtr kapsový pro čtyřhranné potrubí Pz 500x300mm | [14 empty] | PP | 2
69 | K | 751398051 | Montáž protidešťové žaluzie nebo žaluziové klapky na čtyřhranné potrubí do 0,150 m2 | kus | 4 |  | 0 | CS ÚRS 2023 01 |  | základní |  | 0 | 0 | 0 | 0 | 0 | 16 | K | 2 |  |  |  | ROZPOCET | 0 | 0 | 0 | 0 | 0 | 1 | 0 | 16 | -877428945
| PP |  | Montáž ostatních zařízení protidešťové žaluzie nebo žaluziové klapky na čtyřhranné potrubí, průřezu do 0,150 m2 | [14 empty] | PP | 2
| Online PSC |  | https://podminky.urs.cz/item/CS_URS_2023_01/751398051 | [14 empty] | Online PSC | 2
70 | M | 42972916 | žaluzie protidešťová s pevnými lamelami, pozink, pro potrubí 250x250mm | kus | 4 |  | 0 | CS ÚRS 2021 02 |  | základní |  | 0 | 0.0041 | 0.0164 | 0 | 0 | 32 | M | 2 |  |  |  | ROZPOCET | 0 | 0 | 0 | 0 | 0 | 1 | 0 | 16 | 415581172
| PP |  | 4.03 žaluzie protidešťová s pevnými lamelami, pozink, pro potrubí 250x250mm | [14 empty] | PP | 2
71 | K | 751514612 | Montáž škrtící klapky nebo zpětné klapky do plechového potrubí čtyřhranné s přírubou přes 0,035 do 0,070 m2 | kus | 4 |  | 0 | CS ÚRS 2024 02 |  | základní |  | 0 | 0 | 0 | 0 | 0 | 16 | K | 2 |  |  |  | ROZPOCET | 0 | 0 | 0 | 0 | 0 | 1 | 0 | 16 | 1163002057
| PP |  | Montáž škrtící klapky nebo zpětné klapky do plechového potrubí čtyřhranné s přírubou, průřezu přes 0,035 do 0,070 m2 | [14 empty] | PP | 2
| Online PSC |  | https://podminky.urs.cz/item/CS_URS_2024_02/751514612 | [14 empty] | Online PSC | 2
72 | M | 3.06 | klapka čtyřhranná regulační Pz 200x200mm, servopohon 230V | kus | 4 |  | 0 |  |  | základní |  | 0 | 0.0038 | 0.0152 | 0 | 0 | 32 | M | 2 |  |  |  | ROZPOCET | 0 | 0 | 0 | 0 | 0 | 1 | 0 | 16 | -1532399421
| PP |  | klapka čtyřhranná regulační Pz 200x200mm, servopohon 230V | [14 empty] | PP | 2
73 | K | 751510013 | Vzduchotechnické potrubí z pozinkovaného plechu čtyřhranné s přírubou průřezu přes 0,07 do 0,13 m2 | m | 12 |  | 0 | CS ÚRS 2024 02 |  | základní |  | 0 | 0.01336 | 0.16032 | 0 | 0 | 16 | K | 2 |  |  |  | ROZPOCET | 0 | 0 | 0 | 0 | 0 | 1 | 0 | 16 | -1253597271
| PP |  | Vzduchotechnické potrubí z pozinkovaného plechu čtyřhranné s přírubou, průřezu přes 0,07 do 0,13 m2 | [14 empty] | PP | 2
| Online PSC |  | https://podminky.urs.cz/item/CS_URS_2024_02/751510013 | [14 empty] | Online PSC | 2
74 | K | 751510014 | Vzduchotechnické potrubí z pozinkovaného plechu čtyřhranné s přírubou průřezu přes 0,13 do 0,28 m2 | m | 68 |  | 0 | CS ÚRS 2023 01 |  | základní |  | 0 | 0.01842 | 1.2526 | 0 | 0 | 16 | K | 2 |  |  |  | ROZPOCET | 0 | 0 | 0 | 0 | 0 | 1 | 0 | 16 | 101071590
| PP |  | Vzduchotechnické potrubí z pozinkovaného plechu čtyřhranné s přírubou, průřezu přes 0,13 do 0,28 m2 | [14 empty] | PP | 2
| Online PSC |  | https://podminky.urs.cz/item/CS_URS_2023_01/751510014 | [14 empty] | Online PSC | 2
| VV |  | 16+22+20+10 |  | 68 | [12 empty] | VV | 2 | 2 | True | 1 | ROZPOCET
75 | K | 713411141 | Montáž izolace tepelné potrubí pásy nebo rohožemi s Al fólií staženými Al páskou 1x | m2 | 36 |  | 0 | CS ÚRS 2024 02 |  | základní |  | 0 | 0.00036 | 0.01296 | 0 | 0 | 16 | K | 2 |  |  |  | ROZPOCET | 0 | 0 | 0 | 0 | 0 | 1 | 0 | 16 | 897696588
| PP |  | Montáž izolace tepelné potrubí a ohybů pásy nebo rohožemi s povrchovou úpravou hliníkovou fólií připevněnými samolepící hliníkovou páskou potrubí jednovrstvá | [14 empty] | PP | 2
| Online PSC |  | https://podminky.urs.cz/item/CS_URS_2024_02/713411141 | [14 empty] | Online PSC | 2
76 | M | x631izol_001 | Tepelná izolace tl.15mm ALS - z pěnového polyetylenu laminované hliníkovou fólií, samolepící | m2 | 36 |  | 0 |  |  | základní |  | 0 | 0.0001 | 0.0036 | 0 | 0 | 32 | M | 2 |  |  |  | ROZPOCET | 0 | 0 | 0 | 0 | 0 | 1 | 0 | 16 | 100804804
| PP |  | Nezasítěný pěnový polyetylen s uzavřenou buněčnou strukturou | [14 empty] | PP | 2
| VV |  | 36 |  | 36 | [12 empty] | VV | 2 | 2 | True | 0 | ROZPOCET
77 | K | 998751101.1 | Přesun hmot tonážní pro vzduchotechniku v objektech v do 12 m | t | 2 |  | 0 | CS ÚRS 2021 02 |  | základní |  | 0 | 0 | 0 | 0 | 0 | 16 | K | 2 |  |  |  | ROZPOCET | 0 | 0 | 0 | 0 | 0 | 1 | 0 | 16 | -431304578
| PP |  | Přesun hmot tonážní pro vzduchotechniku v objektech v do 12 m | [14 empty] | PP | 2
| Online PSC |  | https://podminky.urs.cz/item/CS_URS_2021_02/998751101.1 | [14 empty] | Online PSC | 2
| D | 751-4 | VZT - Zařízení 4 |  |  |  | 0 |  |  |  |  | 0 |  | 0.13271 |  | 0 | 2 | D | 1 |  |  |  | ROZPOCET | [6 empty] | 0
78 | K | 751111131.2 | Montáž ventilátoru axiálního nízkotlakého potrubního základního D do 200 mm | kus | 2 |  | 0 | CS ÚRS 2024 02 |  | základní |  | 0 | 0 | 0 | 0 | 0 | 16 | K | 2 |  |  |  | ROZPOCET | 0 | 0 | 0 | 0 | 0 | 1 | 0 | 16 | 657552596
| PP |  | Montáž ventilátoru axiálního nízkotlakého potrubního základního, průměru do 200 mm | [14 empty] | PP | 2
| Online PSC |  | https://podminky.urs.cz/item/CS_URS_2024_02/751111131.2 | [14 empty] | Online PSC | 2
79 | M | 42914528 | ventilátor axiální diagonální potrubní tříotáčkový plastový IP44 připojení D 200mm | kus | 2 |  | 0 | CS ÚRS 2024 02 |  | základní |  | 0 | 0.0049 | 0.0098 | 0 | 0 | 32 | M | 2 |  |  |  | ROZPOCET | 0 | 0 | 0 | 0 | 0 | 1 | 0 | 16 | 1271573685
| PP |  | 4.01 - ventilátor axiální diagonální potrubní tříotáčkový plastový IP44 připojení D 200mm 800m3/h (150Pa) 230V, 0,133kW, 0,56A | [14 empty] | PP | 2
80 | M | x4.01.02 | Pružná spojka pro pružné připojení ventilátoru na potrubí | kus | 4 |  | 0 |  |  | základní |  | 0 | 0 | 0 | 0 | 0 | 32 | M | 2 |  |  |  | ROZPOCET | 0 | 0 | 0 | 0 | 0 | 1 | 0 | 16 | 1301342136
| PP |  | Pružná spojka pro pružné připojení ventilátoru na potrubí | [14 empty] | PP | 2
81 | K | 751514679.2 | Montáž škrtící klapky nebo zpětné klapky do plechového potrubí kruhové bez příruby D přes 100 do 200 mm | kus | 2 |  | 0 | CS ÚRS 2024 02 |  | základní |  | 0 | 0 | 0 | 0 | 0 | 16 | K | 2 |  |  |  | ROZPOCET | 0 | 0 | 0 | 0 | 0 | 1 | 0 | 16 | -1893403071
| PP |  | Montáž škrtící klapky nebo zpětné klapky do plechového potrubí kruhové bez příruby, průměru přes 100 do 200 mm | [14 empty] | PP | 2
| Online PSC |  | https://podminky.urs.cz/item/CS_URS_2024_02/751514679.2 | [14 empty] | Online PSC | 2
82 | M | 4.02 | Zpětná klapka do kruhového potrubí 200mm | kus | 2 |  | 0 |  |  | základní |  | 0 | 0 | 0 | 0 | 0 | 32 | M | 2 |  |  |  | ROZPOCET | 0 | 0 | 0 | 0 | 0 | 1 | 0 | 16 | -2134404448
| PP |  | Zpětná klapka do kruhového potrubí 200mm | [14 empty] | PP | 2
83 | K | 751398051.2 | Mtž protidešťové žaluzie potrubí do 0,150 m2 | kus | 2 |  | 0 | CS ÚRS 2024 02 |  | základní |  | 0 | 0 | 0 | 0 | 0 | 16 | K | 2 |  |  |  | ROZPOCET | 0 | 0 | 0 | 0 | 0 | 1 | 0 | 16 | -543900312
| PP |  | Montáž ostatních zařízení protidešťové žaluzie nebo žaluziové klapky na čtyřhranné potrubí, průřezu do 0,150 m2 | [14 empty] | PP | 2
| Online PSC |  | https://podminky.urs.cz/item/CS_URS_2024_02/751398051.2 | [14 empty] | Online PSC | 2
84 | M | 42972916 | žaluzie protidešťová s pevnými lamelami, pozink, pro potrubí 250x250mm | kus | 2 |  | 0 | CS ÚRS 2021 02 |  | základní |  | 0 | 0.0041 | 0.0082 | 0 | 0 | 32 | M | 2 |  |  |  | ROZPOCET | 0 | 0 | 0 | 0 | 0 | 1 | 0 | 16 | -1633401576
| PP |  | 4.03 žaluzie protidešťová s pevnými lamelami, pozink, pro potrubí 250x250mm | [14 empty] | PP | 2
85 | K | 751510013 | Vzduchotechnické potrubí z pozinkovaného plechu čtyřhranné s přírubou průřezu přes 0,07 do 0,13 m2 | m | 2 |  | 0 | CS ÚRS 2024 02 |  | základní |  | 0 | 0.01336 | 0.02672 | 0 | 0 | 16 | K | 2 |  |  |  | ROZPOCET | 0 | 0 | 0 | 0 | 0 | 1 | 0 | 16 | -890094400
| PP |  | Vzduchotechnické potrubí z pozinkovaného plechu čtyřhranné s přírubou, průřezu přes 0,07 do 0,13 m2 | [14 empty] | PP | 2
| Online PSC |  | https://podminky.urs.cz/item/CS_URS_2024_02/751510013 | [14 empty] | Online PSC | 2
86 | K | 751510042.2 | Vzduchotechnické potrubí z pozinkovaného plechu kruhové spirálně vinutá trouba bez příruby D přes 100 do 200 mm | m | 22 |  | 0 | CS ÚRS 2024 02 |  | základní |  | 0 | 0.00345 | 0.0759 | 0 | 0 | 16 | K | 2 |  |  |  | ROZPOCET | 0 | 0 | 0 | 0 | 0 | 1 | 0 | 16 | 1539015522
| PP |  | Vzduchotechnické potrubí z pozinkovaného plechu kruhové, trouba spirálně vinutá bez příruby, průměru přes 100 do 200 mm | [14 empty] | PP | 2
| Online PSC |  | https://podminky.urs.cz/item/CS_URS_2024_02/751510042.2 | [14 empty] | Online PSC | 2
87 | K | 751311111 | Montáž vyústi čtyřhranné do kruhového potrubí do 0,040 m2 | kus | 4 |  | 0 | CS ÚRS 2024 02 |  | základní |  | 0 | 0 | 0 | 0 | 0 | 16 | K | 2 |  |  |  | ROZPOCET | 0 | 0 | 0 | 0 | 0 | 1 | 0 | 16 | -338737557
| PP |  | Montáž vyústi čtyřhranné do kruhového potrubí, průřezu do 0,040 m2 | [14 empty] | PP | 2
| Online PSC |  | https://podminky.urs.cz/item/CS_URS_2024_02/751311111 | [14 empty] | Online PSC | 2
88 | M | 42973026 | výusť jednořadá do kruhového potrubí SPIRO Pz 800x75mm | kus | 4 |  | 0 | CS ÚRS 2024 02 |  | základní |  | 0 | 0.0004 | 0.0016 | 0 | 0 | 32 | M | 2 |  |  |  | ROZPOCET | 0 | 0 | 0 | 0 | 0 | 1 | 0 | 16 | 271044271
| PP |  | 4.04 výusť jednořadá do kruhového potrubí SPIRO Pz 800x75mm | [14 empty] | PP | 2
89 | K | 751322011 | Montáž talířového ventilu D do 100 mm | kus | 2 |  | 0 | CS ÚRS 2023 01 |  | základní |  | 0 | 0 | 0 | 0 | 0 | 16 | K | 2 |  |  |  | ROZPOCET | 0 | 0 | 0 | 0 | 0 | 1 | 0 | 16 | -915235892
| PP |  | Montáž talířových ventilů, anemostatů, dýz talířového ventilu, průměru do 100 mm | [14 empty] | PP | 2
| Online PSC |  | https://podminky.urs.cz/item/CS_URS_2023_01/751322011 | [14 empty] | Online PSC | 2
90 | M | 42972212 | ventil talířový pro odvod vzduchu kovový D 100mm | kus | 1 |  | 0 | CS ÚRS 2023 01 |  | základní |  | 0 | 0.0004 | 0.0004 | 0 | 0 | 32 | M | 2 |  |  |  | ROZPOCET | 0 | 0 | 0 | 0 | 0 | 1 | 0 | 16 | -1816146356
| PP |  | 1.13 ventil talířový pro odvod vzduchu kovový D 100mm | [14 empty] | PP | 2
91 | M | 42972206 | ventil talířový pro přívod vzduchu kovový D 100mm | kus | 1 |  | 0 | CS ÚRS 2024 02 |  | základní |  | 0 | 0.0004 | 0.0004 | 0 | 0 | 32 | M | 2 |  |  |  | ROZPOCET | 0 | 0 | 0 | 0 | 0 | 1 | 0 | 16 | 659250082
| PP |  | 1.14 ventil talířový pro přívod vzduchu kovový D 100mm | [14 empty] | PP | 2
92 | K | 713411141 | Montáž izolace tepelné potrubí pásy nebo rohožemi s Al fólií staženými Al páskou 1x | m2 | 15.896 |  | 0 | CS ÚRS 2024 02 |  | základní |  | 0 | 0.00036 | 0.0057226 | 0 | 0 | 16 | K | 2 |  |  |  | ROZPOCET | 0 | 0 | 0 | 0 | 0 | 1 | 0 | 16 | 450220729
| PP |  | Montáž izolace tepelné potrubí a ohybů pásy nebo rohožemi s povrchovou úpravou hliníkovou fólií připevněnými samolepící hliníkovou páskou potrubí jednovrstvá | [14 empty] | PP | 2
| Online PSC |  | https://podminky.urs.cz/item/CS_URS_2024_02/713411141 | [14 empty] | Online PSC | 2
93 | M | x631izol_001 | Tepelná izolace tl.15mm ALS - z pěnového polyetylenu laminované hliníkovou fólií, samolepící | m2 | 15.896 |  | 0 |  |  | základní |  | 0 | 0.0001 | 0.0015896 | 0 | 0 | 32 | M | 2 |  |  |  | ROZPOCET | 0 | 0 | 0 | 0 | 0 | 1 | 0 | 16 | -1870348715
| PP |  | Nezasítěný pěnový polyetylen s uzavřenou buněčnou strukturou | [14 empty] | PP | 2
| VV |  | (Pi*(0,2+2*0,015+2*0)*22) |  | 15.896 | [12 empty] | VV | 2 | 2 | True | 0 | ROZPOCET
94 | K | 751581352 | Protipožární prostup stěnou kruhového potrubí D přes 100 do 200 mm | kus | 2 |  | 0 | CS ÚRS 2024 02 |  | základní |  | 0 | 0.00119 | 0.00238 | 0 | 0 | 16 | K | 2 |  |  |  | ROZPOCET | 0 | 0 | 0 | 0 | 0 | 1 | 0 | 16 | -373310434
| PP |  | Protipožární ochrana vzduchotechnického potrubí prostup kruhového potrubí stěnou, průměru potrubí přes 100 do 200 mm | [14 empty] | PP | 2
| Online PSC |  | https://podminky.urs.cz/item/CS_URS_2024_02/751581352 | [14 empty] | Online PSC | 2
95 | K | 998751101.1 | Přesun hmot tonážní pro vzduchotechniku v objektech v do 12 m | t | 0.2 |  | 0 | CS ÚRS 2021 02 |  | základní |  | 0 | 0 | 0 | 0 | 0 | 16 | K | 2 |  |  |  | ROZPOCET | 0 | 0 | 0 | 0 | 0 | 1 | 0 | 16 | 399690661
| PP |  | Přesun hmot tonážní pro vzduchotechniku v objektech v do 12 m | [14 empty] | PP | 2
| Online PSC |  | https://podminky.urs.cz/item/CS_URS_2021_02/998751101.1 | [14 empty] | Online PSC | 2
| D | 751-5 | VZT - Zařízení 5 |  |  |  | 0 |  |  |  |  | 0 |  | 0.043794 |  | 0 | 2 | D | 1 |  |  |  | ROZPOCET | [6 empty] | 0
96 | K | 751111131.3 | Mtž vent ax ntl potrubního základního D do 200 mm | kus | 2 |  | 0 | CS ÚRS 2021 02 |  | základní |  | 0 | 0 | 0 | 0 | 0 | 16 | K | 2 |  |  |  | ROZPOCET | 0 | 0 | 0 | 0 | 0 | 1 | 0 | 16 | 1958864718
| PP |  | Montáž ventilátoru axiálního nízkotlakého potrubního základního, průměru do 200 mm | [14 empty] | PP | 2
| Online PSC |  | https://podminky.urs.cz/item/CS_URS_2021_02/751111131.3 | [14 empty] | Online PSC | 2
97 | M | 5.01 | Potrubní radiální ventilátor s doběhem 150m3/h (250Pa) | kus | 2 |  | 0 |  |  | základní |  | 0 | 0.0049 | 0.0098 | 0 | 0 | 32 | M | 2 |  |  |  | ROZPOCET | 0 | 0 | 0 | 0 | 0 | 1 | 0 | 16 | 982973981
| PP |  | včetně pružného uložení | [14 empty] | PP | 2
98 | K | 751514679.3 | Mtž škrtící klapky nebo zpětné klapky do plech potrubí kruhové bez příruby D do 200 mm | kus | 2 |  | 0 | CS ÚRS 2024 02 |  | základní |  | 0 | 0 | 0 | 0 | 0 | 16 | K | 2 |  |  |  | ROZPOCET | 0 | 0 | 0 | 0 | 0 | 1 | 0 | 16 | 874367251
| PP |  | Montáž škrtící klapky nebo zpětné klapky do plechového potrubí kruhové bez příruby, průměru přes 100 do 200 mm | [14 empty] | PP | 2
| Online PSC |  | https://podminky.urs.cz/item/CS_URS_2024_02/751514679.3 | [14 empty] | Online PSC | 2
99 | M | 5.02 | Zpětná klapka do kruhového potrubí 100mm | kus | 2 |  | 0 |  |  | základní |  | 0 | 0 | 0 | 0 | 0 | 32 | M | 2 |  |  |  | ROZPOCET | 0 | 0 | 0 | 0 | 0 | 1 | 0 | 16 | 766108853
| PP |  | 5.02 Zpětná klapka do kruhového potrubí 100mm | [14 empty] | PP | 2
100 | K | 751355011 | Montáž ohřívače elektrického na potrubí D do 200 mm | kus | 1 |  | 0 | CS ÚRS 2024 02 |  | základní |  | 0 | 0 | 0 | 0 | 0 | 16 | K | 2 |  |  |  | ROZPOCET | 0 | 0 | 0 | 0 | 0 | 1 | 0 | 16 | -162975220
| PP |  | Montáž ohřívačů, chladičů, eliminátorů kapek ohřívače elektrického, na potrubí průměru do 200 mm | [14 empty] | PP | 2
| Online PSC |  | https://podminky.urs.cz/item/CS_URS_2024_02/751355011 | [14 empty] | Online PSC | 2
101 | M | 42956134 | ohřívač vzduchu elektrický s integrovanou regulací D 100mm, >1kW | kus | 1 |  | 0 | CS ÚRS 2024 02 |  | základní |  | 0 | 0.0016 | 0.0016 | 0 | 0 | 32 | M | 2 |  |  |  | ROZPOCET | 0 | 0 | 0 | 0 | 0 | 1 | 0 | 16 | 1552658367
| PP |  | 5.03 ohřívač vzduchu elektrický s integrovanou regulací D 100mm, >1kW | [14 empty] | PP | 2
102 | M | REG 230 | Regulátor elektrických ohřívačů | kus | 1 |  | 0 |  |  | základní |  | 0 | 0 | 0 | 0 | 0 | 32 | M | 2 |  |  |  | ROZPOCET | 0 | 0 | 0 | 0 | 0 | 1 | 0 | 16 | 1191118777
| PP |  | Regulátor elektrických ohřívačů | [14 empty] | PP | 2
103 | K | 751366011 | Montáž filtru kazetového na potrubí D do 100 mm | kus | 1 |  | 0 | CS ÚRS 2024 02 |  | základní |  | 0 | 0 | 0 | 0 | 0 | 16 | K | 2 |  |  |  | ROZPOCET | 0 | 0 | 0 | 0 | 0 | 1 | 0 | 16 | -470976723
| PP |  | Montáž filtru kazetového, na potrubí, průměru do 100 mm | [14 empty] | PP | 2
| Online PSC |  | https://podminky.urs.cz/item/CS_URS_2024_02/751366011 | [14 empty] | Online PSC | 2
104 | M | 42922020 | filtr kazetový pro kruhové potrubí Pz D 100mm | kus | 1 |  | 0 | CS ÚRS 2024 02 |  | základní |  | 0 | 0.0012 | 0.0012 | 0 | 0 | 32 | M | 2 |  |  |  | ROZPOCET | 0 | 0 | 0 | 0 | 0 | 1 | 0 | 16 | -1868494007
| PP |  | 5.04 filtr kazetový pro kruhové potrubí Pz D 100mm | [14 empty] | PP | 2
105 | K | 751344111 | Montáž tlumiče hluku pro kruhové potrubí D do 100 mm | kus | 2 |  | 0 | CS ÚRS 2024 02 |  | základní |  | 0 | 0 | 0 | 0 | 0 | 16 | K | 2 |  |  |  | ROZPOCET | 0 | 0 | 0 | 0 | 0 | 1 | 0 | 16 | -1159614978
| PP |  | Montáž tlumičů hluku pro kruhové potrubí, průměru do 100 mm | [14 empty] | PP | 2
| Online PSC |  | https://podminky.urs.cz/item/CS_URS_2024_02/751344111 | [14 empty] | Online PSC | 2
106 | M | 42976001 | tlumič hluku kruhový Pz, D 100mm, l=1000mm | kus | 2 |  | 0 | CS ÚRS 2024 02 |  | základní |  | 0 | 0.0025 | 0.005 | 0 | 0 | 32 | M | 2 |  |  |  | ROZPOCET | 0 | 0 | 0 | 0 | 0 | 1 | 0 | 16 | 1783050535
| PP |  | 5.05 tlumič hluku kruhový Pz, D 100mm, l=1000mm | [14 empty] | PP | 2
107 | K | 751398051.3 | Montáž protidešťové žaluzie nebo žaluziové klapky na čtyřhranné potrubí do 0,150 m2 | kus | 1 |  | 0 | CS ÚRS 2024 02 |  | základní |  | 0 | 0 | 0 | 0 | 0 | 16 | K | 2 |  |  |  | ROZPOCET | 0 | 0 | 0 | 0 | 0 | 1 | 0 | 16 | 29338912
| PP |  | Montáž ostatních zařízení protidešťové žaluzie nebo žaluziové klapky na čtyřhranné potrubí, průřezu do 0,150 m2 | [14 empty] | PP | 2
| Online PSC |  | https://podminky.urs.cz/item/CS_URS_2024_02/751398051.3 | [14 empty] | Online PSC | 2
108 | M | 42972913 | žaluzie protidešťová s pevnými lamelami, pozink, pro potrubí 160x160mm | kus | 1 |  | 0 | CS ÚRS 2024 02 |  | základní |  | 0 | 0.0028 | 0.0028 | 0 | 0 | 32 | M | 2 |  |  |  | ROZPOCET | 0 | 0 | 0 | 0 | 0 | 1 | 0 | 16 | 470115612
| PP |  | 5.06 žaluzie protidešťová s pevnými lamelami, pozink, pro potrubí 160x160mm | [14 empty] | PP | 2
109 | M | 5.07 | Výfukový kus přímý D100 | kus | 1 |  | 0 |  |  | základní |  | 0 | 0.0001 | 0.0001 | 0 | 0 | 32 | M | 2 |  |  |  | ROZPOCET | 0 | 0 | 0 | 0 | 0 | 1 | 0 | 16 | -820435920
| PP |  | pozink | [14 empty] | PP | 2
110 | K | 751398012 | Montáž větrací mřížky na kruhové potrubí D přes 100 do 200 mm | kus | 2 |  | 0 | CS ÚRS 2024 02 |  | základní |  | 0 | 0 | 0 | 0 | 0 | 16 | K | 2 |  |  |  | ROZPOCET | 0 | 0 | 0 | 0 | 0 | 1 | 0 | 16 | 1943994004
| PP |  | Montáž ostatních zařízení větrací mřížky na kruhové potrubí, průměru přes 100 do 200 mm | [14 empty] | PP | 2
| Online PSC |  | https://podminky.urs.cz/item/CS_URS_2024_02/751398012 | [14 empty] | Online PSC | 2
111 | M | x2972888 | Mřížka krycí kruhová nerezová D 125mm | kus | 2 |  | 0 |  |  | základní |  | 0 | 0.00044 | 0.00088 | 0 | 0 | 32 | M | 2 |  |  |  | ROZPOCET | 0 | 0 | 0 | 0 | 0 | 1 | 0 | 16 | 1504842390
| PP |  | 5.08 mřížka krycí kruhová nerezová D 125mm atyp ochranná mřížka pro zakončení potrubí D110mm | [14 empty] | PP | 2
112 | K | 751510041 | Vzduchotechnické potrubí z pozinkovaného plechu kruhové spirálně vinutá trouba bez příruby D do 100 mm | m | 12 |  | 0 | CS ÚRS 2024 02 |  | základní |  | 0 | 0.00168 | 0.02016 | 0 | 0 | 16 | K | 2 |  |  |  | ROZPOCET | 0 | 0 | 0 | 0 | 0 | 1 | 0 | 16 | 369682177
| PP |  | Vzduchotechnické potrubí z pozinkovaného plechu kruhové, trouba spirálně vinutá bez příruby, průměru do 100 mm | [14 empty] | PP | 2
| Online PSC |  | https://podminky.urs.cz/item/CS_URS_2024_02/751510041 | [14 empty] | Online PSC | 2
| VV |  | 6+6 |  | 12 | [12 empty] | VV | 2 | 2 | True | 1 | ROZPOCET
113 | K | 713411141 | Montáž izolace tepelné potrubí pásy nebo rohožemi s Al fólií staženými Al páskou 1x | m2 | 4.901 |  | 0 | CS ÚRS 2024 02 |  | základní |  | 0 | 0.00036 | 0.0017644 | 0 | 0 | 16 | K | 2 |  |  |  | ROZPOCET | 0 | 0 | 0 | 0 | 0 | 1 | 0 | 16 | 978974914
| PP |  | Montáž izolace tepelné potrubí a ohybů pásy nebo rohožemi s povrchovou úpravou hliníkovou fólií připevněnými samolepící hliníkovou páskou potrubí jednovrstvá | [14 empty] | PP | 2
| Online PSC |  | https://podminky.urs.cz/item/CS_URS_2024_02/713411141 | [14 empty] | Online PSC | 2
114 | M | 631izol_001 | Tepelná izolace tl.15mm ALS - z pěnového polyetylenu laminované hliníkovou fólií, samolepící | m2 | 4.901 |  | 0 |  |  | základní |  | 0 | 0.0001 | 0.0004901 | 0 | 0 | 32 | M | 2 |  |  |  | ROZPOCET | 0 | 0 | 0 | 0 | 0 | 1 | 0 | 16 | 1601083953
| PP |  | Nezasítěný pěnový polyetylen s uzavřenou buněčnou strukturou | [14 empty] | PP | 2
| VV |  | (Pi*(0,1+2*0,015+2*0)*12) |  | 4.901 | [12 empty] | VV | 2 | 2 | True | 0 | ROZPOCET
115 | K | 998751101 | Přesun hmot tonážní pro vzduchotechniku v objektech v do 12 m | t | 0.2 |  | 0 | CS ÚRS 2021 02 |  | základní |  | 0 | 0 | 0 | 0 | 0 | 16 | K | 2 |  |  |  | ROZPOCET | 0 | 0 | 0 | 0 | 0 | 1 | 0 | 16 | 1970359958
| PP |  | Přesun hmot tonážní pro vzduchotechniku v objektech v do 12 m | [14 empty] | PP | 2
| Online PSC |  | https://podminky.urs.cz/item/CS_URS_2021_02/998751101 | [14 empty] | Online PSC | 2
| D | 751-6 | VZT - Zařízení 6 |  |  |  | 0 |  |  |  |  | 0 |  | 0.11155 |  | 0 | 2 | D | 1 |  |  |  | ROZPOCET | [6 empty] | 0
116 | K | 751122092 | Montáž ventilátoru radiálního nízkotlakého potrubního základního do kruhového potrubí D přes 100 do 200 mm | kus | 1 |  | 0 | CS ÚRS 2024 02 |  | základní |  | 0 | 0 | 0 | 0 | 0 | 16 | K | 2 |  |  |  | ROZPOCET | 0 | 0 | 0 | 0 | 0 | 1 | 0 | 16 | -1698325499
| PP |  | Montáž ventilátoru radiálního nízkotlakého potrubního základního do kruhového potrubí, průměru přes 100 do 200 mm | [14 empty] | PP | 2
| Online PSC |  | https://podminky.urs.cz/item/CS_URS_2024_02/751122092 | [14 empty] | Online PSC | 2
117 | M | 6.01 | Radiální odstředivý ventilátor+odsávací jednotka pro odsávání výfukových plynů | kus | 1 |  | 0 |  |  | základní |  | 0 | 0.1 | 0.1 | 0 | 0 | 32 | M | 2 |  |  |  | ROZPOCET | 0 | 0 | 0 | 0 | 0 | 1 | 0 | 16 | 1683427167
| PP |  | Radiální odstředivý ventilátor+odsávací jednotka pro odsávání výfukových plynů 1000m3/h (700Pa) 230V, 0,55kW, 3,3A jednoduchý odsavač, hadice DN100/7,5m včetně: montážní konzoly na stěnu gumové koncovky pro osazení na výfuk | [14 empty] | PP | 2
118 | M | 6.01.02 | Startér ventilátoru ruční | kus | 1 |  | 0 |  |  | základní |  | 0 | 0 | 0 | 0 | 0 | 32 | M | 2 |  |  |  | ROZPOCET | 0 | 0 | 0 | 0 | 0 | 1 | 0 | 16 | -1206562173
| PP |  | Startér ventilátoru ruční | [14 empty] | PP | 2
119 | K | 751398041 | Montáž protidešťové žaluzie nebo žaluziové klapky na kruhové potrubí D do 300 mm | kus | 1 |  | 0 | CS ÚRS 2024 02 |  | základní |  | 0 | 0 | 0 | 0 | 0 | 16 | K | 2 |  |  |  | ROZPOCET | 0 | 0 | 0 | 0 | 0 | 1 | 0 | 16 | 144580109
| PP |  | Montáž ostatních zařízení protidešťové žaluzie nebo žaluziové klapky na kruhové potrubí, průměru do 300 mm | [14 empty] | PP | 2
| Online PSC |  | https://podminky.urs.cz/item/CS_URS_2024_02/751398041 | [14 empty] | Online PSC | 2
120 | M | 6.02 | Výfukový kus přímý D160 | kus | 1 |  | 0 |  |  | základní |  | 0 | 0.0002 | 0.0002 | 0 | 0 | 32 | M | 2 |  |  |  | ROZPOCET | 0 | 0 | 0 | 0 | 0 | 1 | 0 | 16 | 391707498
| PP |  | Výfukový kus přímý D160 | [14 empty] | PP | 2
121 | K | 751510042.2 | Vzduchotechnické potrubí z pozinkovaného plechu kruhové spirálně vinutá trouba bez příruby D přes 100 do 200 mm | m | 3 |  | 0 | CS ÚRS 2024 02 |  | základní |  | 0 | 0.00345 | 0.01035 | 0 | 0 | 16 | K | 2 |  |  |  | ROZPOCET | 0 | 0 | 0 | 0 | 0 | 1 | 0 | 16 | -2026983015
| PP |  | Vzduchotechnické potrubí z pozinkovaného plechu kruhové, trouba spirálně vinutá bez příruby, průměru přes 100 do 200 mm | [14 empty] | PP | 2
| Online PSC |  | https://podminky.urs.cz/item/CS_URS_2024_02/751510042.2 | [14 empty] | Online PSC | 2
122 | K | 713411141 | Montáž izolace tepelné potrubí pásy nebo rohožemi s Al fólií staženými Al páskou 1x | m2 | 2.168 |  | 0 | CS ÚRS 2024 02 |  | základní |  | 0 | 0.00036 | 0.00078048 | 0 | 0 | 16 | K | 2 |  |  |  | ROZPOCET | 0 | 0 | 0 | 0 | 0 | 1 | 0 | 16 | -973259273
| PP |  | Montáž izolace tepelné potrubí a ohybů pásy nebo rohožemi s povrchovou úpravou hliníkovou fólií připevněnými samolepící hliníkovou páskou potrubí jednovrstvá | [14 empty] | PP | 2
| Online PSC |  | https://podminky.urs.cz/item/CS_URS_2024_02/713411141 | [14 empty] | Online PSC | 2
123 | M | x631izol_001 | Tepelná izolace tl.15mm ALS - z pěnového polyetylenu laminované hliníkovou fólií, samolepící | m2 | 2.168 |  | 0 |  |  | základní |  | 0 | 0.0001 | 0.0002168 | 0 | 0 | 32 | M | 2 |  |  |  | ROZPOCET | 0 | 0 | 0 | 0 | 0 | 1 | 0 | 16 | -1206320649
| PP |  | Nezasítěný pěnový polyetylen s uzavřenou buněčnou strukturou | [14 empty] | PP | 2
| VV |  | (Pi*(0,2+2*0,015+2*0)*3) |  | 2.168 | [12 empty] | VV | 2 | 2 | True | 0 | ROZPOCET
124 | K | 998751101.1 | Přesun hmot tonážní pro vzduchotechniku v objektech v do 12 m | t | 0.2 |  | 0 | CS ÚRS 2021 02 |  | základní |  | 0 | 0 | 0 | 0 | 0 | 16 | K | 2 |  |  |  | ROZPOCET | 0 | 0 | 0 | 0 | 0 | 1 | 0 | 16 | -428070459
| PP |  | Přesun hmot tonážní pro vzduchotechniku v objektech v do 12 m | [14 empty] | PP | 2
| Online PSC |  | https://podminky.urs.cz/item/CS_URS_2021_02/998751101.1 | [14 empty] | Online PSC | 2
| D | 751-CH1 | CH - Zařízení 1 - kondenzační jednotka pro VZT 1 |  |  |  | 0 |  |  |  |  | 0 |  | 0.34 |  | 0 | 2 | D | 1 |  |  |  | ROZPOCET | [6 empty] | 0
125 | K | 751741112 | Montáž kompaktního chladiče - trojfázové napájení | kus | 1 |  | 0 | CS ÚRS 2022 02 |  | základní |  | 0 | 0 | 0 | 0 | 0 | 16 | K | 2 |  |  |  | ROZPOCET | 0 | 0 | 0 | 0 | 0 | 1 | 0 | 16 | -1267253856
| PP |  | Montáž chladiče kompaktního, napájení trojfázové | [14 empty] | PP | 2
| Online PSC |  | https://podminky.urs.cz/item/CS_URS_2022_02/751741112 | [14 empty] | Online PSC | 2
126 | M | xCH1.1 | Venkovní kondenzační jednotka (Qchl=15 kW, 400V) | kus | 1 |  | 0 |  |  | základní |  | 0 | 0.3 | 0.3 | 0 | 0 | 32 | M | 2 |  |  |  | ROZPOCET | 0 | 0 | 0 | 0 | 0 | 1 | 0 | 16 | 1742444293
| PP |  | CH.01 400V, 4,69kW, 19,3A dop.jištění 20A, CYKY 5Cx2,5 akustický tlak 55dB (1m) akustický výkon 71dB chladící výkon 15kW Š*V*H= 950/1380/330mm chladivo R32 požad.tlak.ztráta výměníku VZT na straně chladiva max.70 kPa, max.povolený pracovní tlak chladiva 42 bar | [14 empty] | PP | 2
127 | M | xCH1.1.02 | VZT řídící box-řízení dle přívodní teploty | kus | 1 |  | 0 |  |  | základní |  | 0 | 0 | 0 | 0 | 0 | 32 | M | 2 |  |  |  | ROZPOCET | 0 | 0 | 0 | 0 | 0 | 1 | 0 | 16 | -1568852462
| PP |  | VZT řídící box-řízení dle přívodní teploty | [14 empty] | PP | 2
128 | M | xCH1.1.03 | Komunikační rozhraní/modul pro připojení do nadřazeného systému MaR | kus | 1 |  | 0 |  |  | základní |  | 0 | 0 | 0 | 0 | 0 | 32 | M | 2 |  |  |  | ROZPOCET | 0 | 0 | 0 | 0 | 0 | 1 | 0 | 16 | 14843779
| PP |  | Komunikační rozhraní/modul pro připojení do nadřazeného systému MaR ModBus | [14 empty] | PP | 2
129 | M | xCH1.1.04 | Systémový ovladač | kus | 1 |  | 0 |  |  | základní |  | 0 | 0 | 0 | 0 | 0 | 32 | M | 2 |  |  |  | ROZPOCET | 0 | 0 | 0 | 0 | 0 | 1 | 0 | 16 | -105977407
| PP |  | Systémový ovladač Kabelový ovladač Standard, barevný, ČJ | [14 empty] | PP | 2
130 | M | xCH1.1.05 | Chladivo R32 | l | 10 |  | 0 |  |  | základní |  | 0 | 0 | 0 | 0 | 0 | 32 | M | 2 |  |  |  | ROZPOCET | 0 | 0 | 0 | 0 | 0 | 1 | 0 | 16 | 677462030
| PP |  | Chladivo | [14 empty] | PP | 2
131 | K | 751791123 | Montáž dvojice napojovacího měděného potrubí předizolovaného 10-16 (3/8" x 5/8") | m | 25 |  | 0 | CS ÚRS 2022 02 |  | základní |  | 0 | 0 | 0 | 0 | 0 | 16 | K | 2 |  |  |  | ROZPOCET | 0 | 0 | 0 | 0 | 0 | 1 | 0 | 16 | -729597289
| PP |  | Montáž napojovacího potrubí měděného předizolované dvojice, D mm (") 10-16 (3/8"-5/8") | [14 empty] | PP | 2
| Online PSC |  | https://podminky.urs.cz/item/CS_URS_2022_02/751791123 | [14 empty] | Online PSC | 2
132 | M | 42981915 | trubka dvojitě předizolovaná Cu 3/8" -5/8" (10-16 mm), stěna tl 0,8/1,0mm, izolace 9 mm | m | 25 |  | 0 | CS ÚRS 2022 02 |  | základní |  | 0 | 0.0016 | 0.04 | 0 | 0 | 32 | M | 2 |  |  |  | ROZPOCET | 0 | 0 | 0 | 0 | 0 | 1 | 0 | 16 | 110325387
| PP |  | trubka dvojitě předizolovaná Cu 3/8" -5/8" (10-16 mm), stěna tl 0,8/1,0mm, izolace 9 mm Rozvody Cu vč. konzol, lávek, tepelné izolace a komunikačního karelu. Ve venkovním prostředí tepelná izolace potrubí s UV ochranou. | [14 empty] | PP | 2
133 | M | CH1.08 | Prostup střešní konstrukcí vč. ochrany proti zatékání UV ochrana | soubor | 1 |  | 0 |  |  | základní |  | 0 | 0 | 0 | 0 | 0 | 32 | M | 2 |  |  |  | ROZPOCET | 0 | 0 | 0 | 0 | 0 | 1 | 0 | 16 | 1002700642
| PP |  | kompletní vystrojení prostupu střechou vč. opravy střechy - chránička na prostupu střešní konstrukcí - tepelná izolace chráničky - Mirelon tl. 20mm - ochrana proti zatékání nad střešní konstrukcí 3*koleno 45°C | [14 empty] | PP | 2
134 | K | vp_pr_002 | Dopojení na přímý chladič VZT jednotky vč. armatur, uvedení do provozu | kus | 1 |  | 0 |  |  | základní |  | 0 | 0 | 0 | 0 | 0 | 16 | K | 2 |  |  |  | ROZPOCET | 0 | 0 | 0 | 0 | 0 | 1 | 0 | 16 | -1658133409
135 | K | 998751101.1 | Přesun hmot tonážní pro vzduchotechniku v objektech v do 12 m | t | 0.5 |  | 0 | CS ÚRS 2021 02 |  | základní |  | 0 | 0 | 0 | 0 | 0 | 16 | K | 2 |  |  |  | ROZPOCET | 0 | 0 | 0 | 0 | 0 | 1 | 0 | 16 | -971938686
| PP |  | Přesun hmot tonážní pro vzduchotechniku v objektech v do 12 m | [14 empty] | PP | 2
| Online PSC |  | https://podminky.urs.cz/item/CS_URS_2021_02/998751101.1 | [14 empty] | Online PSC | 2
| D | 751-CH2 | CH - Zařízení 2 - klimatizace VRF |  |  |  | 0 |  |  |  |  | 0 |  | 0.61 |  | 0 | 2 | D | 1 |  |  |  | ROZPOCET | [6 empty] | 0
136 | K | x751721123 | Montáž klimatizační jednotky venkovní s trojfázovým napájením (do 20 vnitřních jednotek) | kus | 1 |  | 0 |  |  | základní |  | 0 | 0 | 0 | 0 | 0 | 16 | K | 2 |  |  |  | ROZPOCET | 0 | 0 | 0 | 0 | 0 | 1 | 0 | 16 | -1607072851
137 | M | xCH2.01 | Zdroj chladu typu VRF venkovní jednotka - chladící výkon 33,5kW | kus | 1 |  | 0 |  |  | základní |  | 0 | 0.25 | 0.25 | 0 | 0 | 32 | M | 2 |  |  |  | ROZPOCET | 0 | 0 | 0 | 0 | 0 | 1 | 0 | 16 | -812272691
| PP |  | CH2.01 Klimatizace 400V, 12,01kW, 28A dop. jištění 32A akustický tlak 60dB (1m) akustický výkon 82dB chladící výkon 33,5kW Š*V*H= 1090*1625*380mm Náplň chladiva R410a hmotnost 200kg | [14 empty] | PP | 2
138 | M | CH2.01.02 | Rozbočovač pro potrubí chladiva typ 1 pro CH1.01 | kus | 16 |  | 0 |  |  | základní |  | 0 | 0 | 0 | 0 | 0 | 32 | M | 2 |  |  |  | ROZPOCET | 0 | 0 | 0 | 0 | 0 | 1 | 0 | 16 | 657655200
| PP |  | Rozbočovač pro potrubí chladiva typ 1 pro CH1.01 | [14 empty] | PP | 2
139 | M | CH2.01.03 | Rozbočovač pro potrubí chladiva typ 2 pro CH1.01 | kus | 1 |  | 0 |  |  | základní |  | 0 | 0 | 0 | 0 | 0 | 32 | M | 2 |  |  |  | ROZPOCET | 0 | 0 | 0 | 0 | 0 | 1 | 0 | 16 | -1701249319
| PP |  | Rozbočovač pro potrubí chladiva typ 2 pro CH1.01 | [14 empty] | PP | 2
140 | K | 751711131 | Montáž klimatizační jednotky vnitřní kazetové čtyřcestné o výkonu do 3,5 kW | kus | 18 |  | 0 | CS ÚRS 2023 01 |  | základní |  | 0 | 0 | 0 | 0 | 0 | 16 | K | 2 |  |  |  | ROZPOCET | 0 | 0 | 0 | 0 | 0 | 1 | 0 | 16 | 1353872421
| PP |  | Montáž klimatizační jednotky vnitřní kazetové čtyřcestné o výkonu (pro objem místnosti) do 3,5 kW (do 35 m3) | [14 empty] | PP | 2
| Online PSC |  | https://podminky.urs.cz/item/CS_URS_2023_01/751711131 | [14 empty] | Online PSC | 2
141 | M | CH2.02 | Kazetová jednotka 4 cestná - chladící výkon 1,6kW | kus | 15 |  | 0 |  |  | základní |  | 0 | 0.02 | 0.3 | 0 | 0 | 32 | M | 2 |  |  |  | ROZPOCET | 0 | 0 | 0 | 0 | 0 | 1 | 0 | 16 | 2027690050
| PP |  | Kazetová jednotka 4 cestná - chladící výkon 1,6kW | [14 empty] | PP | 2
142 | M | CH2.03 | Kazetová jednotka 4 cestná - chladící výkon 2,8kW | kus | 3 |  | 0 |  |  | základní |  | 0 | 0.02 | 0.06 | 0 | 0 | 32 | M | 2 |  |  |  | ROZPOCET | 0 | 0 | 0 | 0 | 0 | 1 | 0 | 16 | 99586031
| PP |  | Kazetová jednotka 4 cestná - chladící výkon 2,8kW | [14 empty] | PP | 2
143 | M | CH2.04 | Čelní designový panel pro kazetové jednotky (600x600) | kus | 18 |  | 0 |  |  | základní |  | 0 | 0 | 0 | 0 | 0 | 32 | M | 2 |  |  |  | ROZPOCET | 0 | 0 | 0 | 0 | 0 | 1 | 0 | 16 | -252741872
| PP |  | Čelní designový panel pro kazetové jednotky (600x600) | [14 empty] | PP | 2
144 | K | CH1.02-04.m03 | Montáž kabelového ovladače pro vnitřní jednotky klimatizace | kus | 17 |  | 0 |  |  | základní |  | 0 | 0 | 0 | 0 | 0 | 16 | K | 2 |  |  |  | ROZPOCET | 0 | 0 | 0 | 0 | 0 | 1 | 0 | 16 | 81525060
| PP |  | Montáž kabelového ovladače pro vnitřní jednotky klimatozace montáž prokabelování mezi jednotkou a ovladačem | [14 empty] | PP | 2
145 | M | CH2.05 | Kabelový ovladač s 4,3" barevným displejem pro ovládání klimatizačních jednotek | kus | 17 |  | 0 |  |  | základní |  | 0 | 0 | 0 | 0 | 0 | 32 | M | 2 |  |  |  | ROZPOCET | 0 | 0 | 0 | 0 | 0 | 1 | 0 | 16 | 500555451
| PP |  | Kabelový ovladač s 4,3" barevným displejem pro ovládání klimatizačních jednotek Ovladač umožňuje skupinové ovládání (až 16 vnitřních jednotek) a je vybavený teplotním čidlem a vlhkostním čidlem. Kromě jednoduchých funkcí zapnutí, vypnutí, nastavení teploty a otáček ventilátoru jsou součástí i provozní režimy, ovládání polohy lamel, dětský zámek a časovač. Včetně propojovacího kabelu. | [14 empty] | PP | 2
146 | M | CH2.06 | Kabely propojovací pro skupinové ovládání | kus | 1 |  | 0 |  |  | základní |  | 0 | 0 | 0 | 0 | 0 | 32 | M | 2 |  |  |  | ROZPOCET | 0 | 0 | 0 | 0 | 0 | 1 | 0 | 16 | -979639172
| PP |  | Kabel propojovací pro skupinové ovládání | [14 empty] | PP | 2
147 | K | xCH_m_potr_1 | Montáž rozvodů pro systém VRF | m | 243.75 |  | 0 |  |  | základní |  | 0 | 0 | 0 | 0 | 0 | 16 | K | 2 |  |  |  | ROZPOCET | 0 | 0 | 0 | 0 | 0 | 1 | 0 | 16 | -1101651264
| PP |  | Montáž rozvodů pro systém split rozvody chladiva komunikační kabeláž izolace | [14 empty] | PP | 2
148 | M | CH2.07 | Rozvody Cu pro systém VRF | m | 243.75 |  | 0 |  |  | základní |  | 0 | 0 | 0 | 0 | 0 | 32 | M | 2 |  |  |  | ROZPOCET | 0 | 0 | 0 | 0 | 0 | 1 | 0 | 16 | 1276205055
| PP |  | Rozvody Cu vč. konzol, lávek, tepelné izolace a komunikačního karelu. Ve venkovním prostředí tepelná izolace potrubí s UV ochranou. | [14 empty] | PP | 2
| VV |  | potrubí 6,35/12,7 | [14 empty] | VV | 2 | 1 | True | 0 | ROZPOCET
| VV |  | 1,3*81,5 |  | 105.95 | [12 empty] | VV | 2 | 2 | True | 0 | ROZPOCET
| VV |  | potrubí 9,52/15,88 | [14 empty] | VV | 2 | 1 | True | 0 | ROZPOCET
| VV |  | 1,3*43 |  | 55.9 | [12 empty] | VV | 2 | 2 | True | 0 | ROZPOCET
| VV |  | potrubí 9,52/19,05 | [14 empty] | VV | 2 | 1 | True | 0 | ROZPOCET
| VV |  | 1,3*3 |  | 3.9 | [12 empty] | VV | 2 | 2 | True | 0 | ROZPOCET
| VV |  | potrubí 12,7/28,58 | [14 empty] | VV | 2 | 1 | True | 0 | ROZPOCET
| VV |  | 1,3*60 |  | 78 | [12 empty] | VV | 2 | 2 | True | 0 | ROZPOCET
| VV |  | Součet |  | 243.75 | [12 empty] | VV | 2 | 4 | True | 1 | ROZPOCET
149 | M | CH2.08 | Prostup střešní konstrukcí vč. ochrany proti zatékání UV ochrana | soubor | 1 |  | 0 |  |  | základní |  | 0 | 0 | 0 | 0 | 0 | 32 | M | 2 |  |  |  | ROZPOCET | 0 | 0 | 0 | 0 | 0 | 1 | 0 | 16 | -42127242
| PP |  | kompletní vystrojení prostupu střechou vč. opravy střechy - chránička na prostupu střešní konstrukcí - tepelná izolace chráničky - Mirelon tl. 20mm - ochrana proti zatékání nad střešní konstrukcí 3*koleno 45°C | [14 empty] | PP | 2
150 | M | CH.2.09 | Chladivo R410A | kg | 20 |  | 0 |  |  | základní |  | 0 | 0 | 0 | 0 | 0 | 32 | M | 2 |  |  |  | ROZPOCET | 0 | 0 | 0 | 0 | 0 | 1 | 0 | 16 | -1497828484
| PP |  | Chladivo R410A | [14 empty] | PP | 2
151 | K | CH.1.xx5 | VRF-OŽIVENÍ | kus | 1 |  | 0 |  |  | základní |  | 0 | 0 | 0 | 0 | 0 | 16 | K | 2 |  |  |  | ROZPOCET | 0 | 0 | 0 | 0 | 0 | 1 | 0 | 16 | -1345640913
| PP |  | VRF-OŽIVENÍ | [14 empty] | PP | 2
152 | K | 998751101.1 | Přesun hmot tonážní pro vzduchotechniku v objektech v do 12 m | t | 1 |  | 0 | CS ÚRS 2021 02 |  | základní |  | 0 | 0 | 0 | 0 | 0 | 16 | K | 2 |  |  |  | ROZPOCET | 0 | 0 | 0 | 0 | 0 | 1 | 0 | 16 | -616775848
| PP |  | Přesun hmot tonážní pro vzduchotechniku v objektech v do 12 m | [14 empty] | PP | 2
| Online PSC |  | https://podminky.urs.cz/item/CS_URS_2021_02/998751101.1 | [14 empty] | Online PSC | 2
| D | 751-CH3 | CH - Zařízení 3 - server |  |  |  | 0 |  |  |  |  | 0 |  | 0.20208 |  | 0 | 2 | D | 1 |  |  |  | ROZPOCET | [6 empty] | 0
153 | K | 751721111 | Montáž klimatizační jednotky venkovní s jednofázovým napájením do 2 vnitřních jednotek | kus | 1 |  | 0 | CS ÚRS 2023 01 |  | základní |  | 0 | 0 | 0 | 0 | 0 | 16 | K | 2 |  |  |  | ROZPOCET | 0 | 0 | 0 | 0 | 0 | 1 | 0 | 16 | -1413760916
| PP |  | Montáž klimatizační jednotky venkovní jednofázové napájení do 2 vnitřních jednotek | [14 empty] | PP | 2
| Online PSC |  | https://podminky.urs.cz/item/CS_URS_2023_01/751721111 | [14 empty] | Online PSC | 2
154 | M | xCH3.1 | Venkovní jednotka typu Split 2,5kW | kus | 1 |  | 0 |  |  | základní |  | 0 | 0.2 | 0.2 | 0 | 0 | 32 | M | 2 |  |  |  | ROZPOCET | 0 | 0 | 0 | 0 | 0 | 1 | 0 | 16 | 1305335601
| PP |  | CHL3.01 chladící výkon 2,5kW el.:230V, 0,9kW, 9A, jištění 16A akustický výkon 56dB hmotnost= 60kg rozměry š.v.hl. 770/545/288mm chladivo R32 Předplněno délka potrubí 25m | [14 empty] | PP | 2
155 | M | xCH3.01.02 | komunikační rozhraní | kus | 1 |  | 0 |  |  | základní |  | 0 | 8e-05 | 8e-05 | 0 | 0 | 32 | M | 2 |  |  |  | ROZPOCET | 0 | 0 | 0 | 0 | 0 | 1 | 0 | 16 | 1214669897
| PP |  | Modul pro připojení do nadřazeného systému MaR - ModBus 230V převádí komunikační protokol klimatizace protokolu pro správce centrálního řízení | [14 empty] | PP | 2
156 | K | 751711114 | Montáž klimatizační jednotky vnitřní nástěnné pro objem místnosti 90 m3 | kus | 1 |  | 0 | CS ÚRS 2023 01 |  | základní |  | 0 | 0 | 0 | 0 | 0 | 16 | K | 2 |  |  |  | ROZPOCET | 0 | 0 | 0 | 0 | 0 | 1 | 0 | 16 | 40732859
| PP |  | Montáž klimatizační jednotky vnitřní nástěnné pro objem místnosti přes 65 do 90 m3 | [14 empty] | PP | 2
| Online PSC |  | https://podminky.urs.cz/item/CS_URS_2023_01/751711114 | [14 empty] | Online PSC | 2
157 | M | xCH3.2 | Vnitřní klimatizační jednotka nástěnná o chladícím výkonu 2,5kW | kus | 1 |  | 0 |  |  | základní |  | 0 | 0 | 0 | 0 | 0 | 32 | M | 2 |  |  |  | ROZPOCET | 0 | 0 | 0 | 0 | 0 | 1 | 0 | 16 | 1441703519
158 | M | xCH3.4 | čerpadlo kondenzátu | kus | 1 |  | 0 |  |  | základní |  | 0 | 0 | 0 | 0 | 0 | 32 | M | 2 |  |  |  | ROZPOCET | 0 | 0 | 0 | 0 | 0 | 1 | 0 | 16 | 391265941
| PP |  | čerpadlo kondenzátu pro nástěnnou klima jednotku | [14 empty] | PP | 2
159 | K | CH1.02-04.m03 | Montáž kabelového ovladače pro vnitřní jednotky klimatizace | kus | 1 |  | 0 |  |  | základní |  | 0 | 0 | 0 | 0 | 0 | 16 | K | 2 |  |  |  | ROZPOCET | 0 | 0 | 0 | 0 | 0 | 1 | 0 | 16 | 509513058
| PP |  | Montáž kabelového ovladače pro vnitřní jednotky klimatozace montáž prokabelování mezi jednotkou a ovladačem | [14 empty] | PP | 2
160 | M | CH3.05 | Kabelový ovladač s 4,3" barevným displejem pro ovládání klimatizačních jednotek | kus | 1 |  | 0 |  |  | základní |  | 0 | 0 | 0 | 0 | 0 | 32 | M | 2 |  |  |  | ROZPOCET | 0 | 0 | 0 | 0 | 0 | 1 | 0 | 16 | 1028530365
| PP |  | Kabelový ovladač s 4,3" barevným displejem pro ovládání klimatizačních jednotek Ovladač umožňuje skupinové ovládání (až 16 vnitřních jednotek) a je vybavený teplotním čidlem a vlhkostním čidlem. Kromě jednoduchých funkcí zapnutí, vypnutí, nastavení teploty a otáček ventilátoru jsou součástí i provozní režimy, ovládání polohy lamel, dětský zámek a časovač. Včetně propojovacího kabelu. | [14 empty] | PP | 2
161 | K | xCH_m_potr_2 | Montáž rozvodů pro systém split | m | 25 |  | 0 |  |  | základní |  | 0 | 0 | 0 | 0 | 0 | 16 | K | 2 |  |  |  | ROZPOCET | 0 | 0 | 0 | 0 | 0 | 1 | 0 | 16 | -788090609
| PP |  | Montáž rozvodů pro systém split | [14 empty] | PP | 2
162 | M | xCH3.6 | Rozvody CU pro systém Split | m | 25 |  | 0 |  |  | základní |  | 0 | 0 | 0 | 0 | 0 | 32 | M | 2 |  |  |  | ROZPOCET | 0 | 0 | 0 | 0 | 0 | 1 | 0 | 16 | -999651090
| PP |  | Rozvody Cu vč. konzol, lávek, tepelné izolace a komunikačního karelu. Ve venkovním prostředí tepelná izolace potrubí s UV ochranou. | [14 empty] | PP | 2
163 | M | xCH3.01.04 | Chladivo R32 | kg | 5 |  | 0 |  |  | základní |  | 0 | 0 | 0 | 0 | 0 | 32 | M | 2 |  |  |  | ROZPOCET | 0 | 0 | 0 | 0 | 0 | 1 | 0 | 16 | 1307492172
| PP |  | Chladivo | [14 empty] | PP | 2
164 | M | x0VP_pr_001 | Prostup střešním pláštěm vč. ochrany proti zatékání UV ochrana | soubor | 1 |  | 0 |  |  | základní |  | 0 | 0 | 0 | 0 | 0 | 32 | M | 2 |  |  |  | ROZPOCET | 0 | 0 | 0 | 0 | 0 | 1 | 0 | 16 | 552399526
| PP |  | vystrojení prostupu střešním pláštěm - chránička na prostupu + ochrana proti zatékání - tepelná izolace chráničky - tl. 20mm, včetně utěsnění | [14 empty] | PP | 2
165 | K | x0vp_ch010-s | Úprava na zimní provoz/1 ks - pro teploty nižší než -10°C | sada | 1 |  | 0 |  |  | základní |  | 0 | 0.002 | 0.002 | 0 | 0 | 16 | K | 2 |  |  |  | ROZPOCET | 0 | 0 | 0 | 0 | 0 | 1 | 0 | 16 | 1342912891
| PP |  | Zimní úprava pod -10°C do 20 kW | [14 empty] | PP | 2
166 | K | 998751101.1 | Přesun hmot tonážní pro vzduchotechniku v objektech v do 12 m | t | 1 |  | 0 | CS ÚRS 2021 02 |  | základní |  | 0 | 0 | 0 | 0 | 0 | 16 | K | 2 |  |  |  | ROZPOCET | 0 | 0 | 0 | 0 | 0 | 1 | 0 | 16 | 295580849
| PP |  | Přesun hmot tonážní pro vzduchotechniku v objektech v do 12 m | [14 empty] | PP | 2
| Online PSC |  | https://podminky.urs.cz/item/CS_URS_2021_02/998751101.1 | [14 empty] | Online PSC | 2
| D | OST | Ostatní |  |  |  | 0 |  |  |  |  | 0 |  | 0.2 |  | 0 | 2 | D | 1 |  |  |  | ROZPOCET | [6 empty] | 0
167 | K | vp_ost001 | Stavební přípomoce | hod | 15 |  | 0 |  |  | základní |  | 0 | 0 | 0 | 0 | 0 | 16 | K | 2 |  |  |  | ROZPOCET | 0 | 0 | 0 | 0 | 0 | 1 | 0 | 16 | 2116807010
| PP |  | Stavební výpomoce | [14 empty] | PP | 2
168 | K | vp_ost003 | Zaregulování zařízení vzduchotechniky | hod | 30 |  | 0 |  |  | základní |  | 0 | 0 | 0 | 0 | 0 | 16 | K | 2 |  |  |  | ROZPOCET | 0 | 0 | 0 | 0 | 0 | 1 | 0 | 16 | -1806574631
| PP |  | Zaregulování zařízení vzduchotechniky - včetně zaregulování zařízení 1 a 2 dle zpracované tlakové mapy pro infekční oddělení | [14 empty] | PP | 2
169 | K | vp_ost005 | Protokol o měření hlučnosti z provozu VZT zařízení | kus | 2 |  | 0 |  |  | základní |  | 0 | 0 | 0 | 0 | 0 | 16 | K | 2 |  |  |  | ROZPOCET | 0 | 0 | 0 | 0 | 0 | 1 | 0 | 16 | -330556833
| PP |  | Protokol o měření hlučnosti z provozu VZT zařízení | [14 empty] | PP | 2
| VV |  | 2 |  | 2 | [12 empty] | VV | 2 | 2 | True | 0 | ROZPOCET
170 | K | vp_ost006 | Vypracování provozních předpisů pro VZT zařízení | kus | 3 |  | 0 |  |  | základní |  | 0 | 0 | 0 | 0 | 0 | 16 | K | 2 |  |  |  | ROZPOCET | 0 | 0 | 0 | 0 | 0 | 1 | 0 | 16 | -1343129649
| PP |  | Vypracování provozních předpisů pro VZT zařízení | [14 empty] | PP | 2
171 | K | vp_ost007 | Kotvící, spojovací, těsnící a závěsný materiál | soubor | 1 |  | 0 |  |  | základní |  | 0 | 0.2 | 0.2 | 0 | 0 | 16 | K | 2 |  |  |  | ROZPOCET | 0 | 0 | 0 | 0 | 0 | 1 | 0 | 16 | 1545754904
| PP |  | Kotvící, spojovací, těsnící a závěsný materiál | [14 empty] | PP | 2
172 | K | vp_ost008 | Vypracování protokolů o funkčních zkouškách | hod | 16 |  | 0 |  |  | základní |  | 0 | 0 | 0 | 0 | 0 | 16 | K | 2 |  |  |  | ROZPOCET | 0 | 0 | 0 | 0 | 0 | 1 | 0 | 16 | 1270990483
| PP |  | Vypracování protokolů o funkčních zkouškách | [14 empty] | PP | 2
173 | K | vp_ost009 | Likvidace odpadů | soubor | 1 |  | 0 |  |  | základní |  | 0 | 0 | 0 | 0 | 0 | 16 | K | 2 |  |  |  | ROZPOCET | 0 | 0 | 0 | 0 | 0 | 1 | 0 | 16 | 1628647346
| PP |  | - likvidace demontovaných zařízení a prvků VZT | [14 empty] | PP | 2
174 | K | x_ost010 | Pomocná konstrukce pro kotvení vzduchotechnického potrubí na střeše objektu | soubor | 1 |  | 0 |  |  | základní |  | 0 | 0 | 0 | 0 | 0 | 16 | K | 2 |  |  |  | ROZPOCET | 0 | 0 | 0 | 0 | 0 | 1 | 0 | 16 | 1301538364
| PP |  | Potrubí vedené po střešní konstrukci bude osazeno na pomocné systémové konstrukci s využitím střešních patek, izolačního podkladu a nosníků. Systémové řešení pro osazení VZT potrubí nad střešní konstrukcí. | [14 empty] | PP | 2

## 34-C - Zařízení zdravotně...
{b304e54b-9880-4ee8-809f-b20e53bee06e}
2
| KRYCÍ LIST SOUPISU PRACÍ | [7 empty] | v --- níže se nacházejí doplnkové a pomocné údaje k sestavám --- v | [8 empty] | False
Stavba:
Nemocnice Pelhřimov – rekonstrukce budovy staré HTS
Objekt:
SO-14 - Objekt bývalé HTS
Soupis:
34-C - Zařízení zdravotně technickcých instalací
| KSO: |  | 8016916 |  |  | CC-CZ:
| Místo: |  | Pelhřimov, areál Nemocnice Pelhřimov |  |  | Datum: | 17. 10. 2025
| Zadavatel: |  |  |  |  | IČ: | 70890749
|  | Kraj Vysočina |  |  |  | DIČ: | CZ70890749
| Uchazeč: |  |  |  |  | IČ: | Vyplň údaj
|  | Vyplň údaj |  |  |  | DIČ: | Vyplň údaj
| Projektant: |  |  |  |  | IČ: | 28094026
|  | PROJEKT CENTRUM NOVA s.r.o. |  |  |  | DIČ: | CZ28094026
| Zpracovatel: |  |  |  |  | IČ:
DIČ:
Poznámka:
- Uchazeč o veřejnou zakázku je povinen při oceňování soutěžního SOUPISU PRACÍ ocenit veškeré položky uvedené v soupisech a provést kontrolu funkce aritmetických vzorců jednotlivých položkových SOUPISŮ ve vazbě na jednotlivé oddíly, rekapitulace a krycí listy. - Kde není výslovně uvedeno, bude pracovní postup a technologie provádění stanovena oprávněnou osobou zhotovitele - Pro sestavení SOUPISU PRACÍ v podrobnostech vymezených vyhl. č. 169/2016Sb. byla použita v převážné míře cenová soustava ÚRS. - V rámci nabídkových cen nutno zohlednit max. možné odstávky technologií viz. průvodní zpráva. - V případě nejasností u některé z položek uváděných v supisu prací, kontaktuje uchazeč zadavatele. - Vlastní položky, komplety, soubory a položky s vyšší cenou než dle ceníku jsou stanoveny na základě zkušeností projektanta z období 3 let a odpovídají situaci na trhu. - Tento soupis prací je nedílnou součástí komplexního celkového soupisu na předmětnou akci.
| Cena bez DPH | [5 empty] | 0
|  |  | Základ daně |  |  | Sazba daně | Výše daně
| DPH | základní | 0 |  |  | 21% | 0
|  | snížená | 0 |  |  | 12% | 0
|  | zákl. přenesená | 0 |  |  | 21% | 0
|  | sníž. přenesená | 0 |  |  | 12% | 0
|  | nulová | 0 |  |  | 0% | 0
| Cena s DPH |  |  | v | CZK |  | 0
| Projektant |  |  | Zpracovatel
| Datum a podpis: |  | Razítko | Datum a podpis: |  |  | Razítko
| Objednavatel |  |  | Uchazeč
| Datum a podpis: |  | Razítko | Datum a podpis: |  |  | Razítko
REKAPITULACE ČLENĚNÍ SOUPISU PRACÍ
Stavba:
Nemocnice Pelhřimov – rekonstrukce budovy staré HTS
Objekt:
SO-14 - Objekt bývalé HTS
Soupis:
34-C - Zařízení zdravotně technickcých instalací
Místo: |  |  | Pelhřimov, areál Nemocnice Pelhřimov |  |  | Datum: | 17. 10. 2025
Zadavatel: |  |  | Kraj Vysočina |  |  | Projektant: | PROJEKT CENTRUM NOVA s.r.o.
Uchazeč: |  |  | Vyplň údaj |  |  | Zpracovatel:
Kód dílu - Popis | [6 empty] | Cena celkem [CZK]
Náklady ze soupisu prací | [6 empty] | 0 | [11 empty] | -1
| HSV - Práce a dodávky HSV | [5 empty] | 0
| 1 - Zemní práce | [5 empty] | 0
| 4 - Vodorovné konstrukce | [5 empty] | 0
| 9 - Ostatní konstrukce a práce, bourání | [5 empty] | 0
| 997 - Přesun sutě | [5 empty] | 0
| PSV - Práce a dodávky PSV | [5 empty] | 0
| 713 - Izolace tepelné | [5 empty] | 0
| 721 - Zdravotechnika - vnitřní kanalizace | [5 empty] | 0
| 722 - Zdravotechnika - vnitřní vodovod | [5 empty] | 0
| 723 - Zdravotechnika - vnitřní rozvod stlačeného vzduchu | [5 empty] | 0
| 725 - Zdravotechnika - zařizovací předměty | [5 empty] | 0
| 725-P - Podružé zařizovací předměty | [5 empty] | 0
| 726 - Zdravotechnika - předstěnové instalace | [5 empty] | 0
| 727 - Zdravotechnika - požární ochrana | [5 empty] | 0
| 783 - Dokončovací práce - nátěry | [5 empty] | 0
SOUPIS PRACÍ
Stavba:
Nemocnice Pelhřimov – rekonstrukce budovy staré HTS
Objekt:
SO-14 - Objekt bývalé HTS
Soupis:
34-C - Zařízení zdravotně technickcých instalací
Místo: |  |  | Pelhřimov, areál Nemocnice Pelhřimov |  |  | Datum: | 17. 10. 2025
Zadavatel: |  |  | Kraj Vysočina |  |  | Projektant: | PROJEKT CENTRUM NOVA s.r.o.
Uchazeč: |  |  | Vyplň údaj |  |  | Zpracovatel:
PČ | Typ | Kód | Popis | MJ | Množství | J.cena [CZK] | Cena celkem [CZK] | Cenová soustava |  | DPH | J. Nh [h] | Nh celkem [h] | J. hmotnost [t] | Hmotnost celkem [t] | J. suť [t] | Suť Celkem [t]
Náklady soupisu celkem | [6 empty] | 0 |  |  |  |  | 0 |  | 88.1403 |  | 1.4835 |  | D | -1 | [10 empty] | 0
| D | HSV | Práce a dodávky HSV |  |  |  | 0 |  |  |  |  | 0 |  | 83.7685 |  | 0.00215 | 1 | D | 0 |  |  |  | ROZPOCET | [6 empty] | 0
| D | 1 | Zemní práce |  |  |  | 0 |  |  |  |  | 0 |  | 63.81 |  | 0 | 1 | D | 1 |  |  |  | ROZPOCET | [6 empty] | 0
1 | K | 132251104 | Hloubení rýh nezapažených š do 800 mm v hornině třídy těžitelnosti I skupiny 3 objem přes 100 m3 strojně | m3 | 151.536 |  | 0 | CS ÚRS 2024 02 |  | základní |  | 0 | 0 | 0 | 0 | 0 | 4 | K | 2 |  |  |  | ROZPOCET | 0 | 0 | 0 | 0 | 0 | 1 | 0 | 4 | 1818317001
| PP |  | Hloubení nezapažených rýh šířky do 800 mm strojně s urovnáním dna do předepsaného profilu a spádu v hornině třídy těžitelnosti I skupiny 3 přes 100 m3 | [14 empty] | PP | 2
| Online PSC |  | https://podminky.urs.cz/item/CS_URS_2024_02/132251104 | [14 empty] | Online PSC | 2
| VV |  | (62+114)*((2.97+0.7)/2-0.4)*0.6 |  | 151.536 | [12 empty] | VV | 2 | 2 | True | 1 | ROZPOCET
2 | K | 139911122 | Bourání kcí v hloubených vykopávkách ze zdiva z betonu prokládaného kamenem ručně | m3 | 2.16 |  | 0 | CS ÚRS 2024 02 |  | základní |  | 0 | 0 | 0 | 0 | 0 | 4 | K | 2 |  |  |  | ROZPOCET | 0 | 0 | 0 | 0 | 0 | 1 | 0 | 4 | 1625673292
| PP |  | Bourání konstrukcí v hloubených vykopávkách ručně s přemístěním suti na hromady na vzdálenost do 20 m nebo s naložením na dopravní prostředek z betonu prostého prokládaného kamenem | [14 empty] | PP | 2
| Online PSC |  | https://podminky.urs.cz/item/CS_URS_2024_02/139911122 | [14 empty] | Online PSC | 2
| VV |  | Bourání prostupů do stávajících základů | [14 empty] | VV | 2 | 1 | True | 0 | ROZPOCET
| VV |  | (0.6*0.6*0.6)*10 |  | 2.16 | [12 empty] | VV | 2 | 2 | True | 1 | ROZPOCET
3 | K | 162751117 | Vodorovné přemístění přes 9 000 do 10000 m výkopku/sypaniny z horniny třídy těžitelnosti I skupiny 1 až 3 | m3 | 44.322 |  | 0 | CS ÚRS 2024 02 |  | základní |  | 0 | 0 | 0 | 0 | 0 | 4 | K | 2 |  |  |  | ROZPOCET | 0 | 0 | 0 | 0 | 0 | 1 | 0 | 4 | 70124985
| PP |  | Vodorovné přemístění výkopku nebo sypaniny po suchu na obvyklém dopravním prostředku, bez naložení výkopku, avšak se složením bez rozhrnutí z horniny třídy těžitelnosti I skupiny 1 až 3 na vzdálenost přes 9 000 do 10 000 m | [14 empty] | PP | 2
| Online PSC |  | https://podminky.urs.cz/item/CS_URS_2024_02/162751117 | [14 empty] | Online PSC | 2
4 | K | 162751119 | Příplatek k vodorovnému přemístění výkopku/sypaniny z horniny třídy těžitelnosti I skupiny 1 až 3 ZKD 1000 m přes 10000 m | m3 | 753.474 |  | 0 | CS ÚRS 2024 02 |  | základní |  | 0 | 0 | 0 | 0 | 0 | 4 | K | 2 |  |  |  | ROZPOCET | 0 | 0 | 0 | 0 | 0 | 1 | 0 | 4 | 360476674
| PP |  | Vodorovné přemístění výkopku nebo sypaniny po suchu na obvyklém dopravním prostředku, bez naložení výkopku, avšak se složením bez rozhrnutí z horniny třídy těžitelnosti I skupiny 1 až 3 na vzdálenost Příplatek k ceně za každých dalších i započatých 1 000 m | [14 empty] | PP | 2
| Online PSC |  | https://podminky.urs.cz/item/CS_URS_2024_02/162751119 | [14 empty] | Online PSC | 2
| VV |  | 44,322*17 'Přepočtené koeficientem množství |  | 753.474 | [12 empty] | VV | 2 | 2 | False | 1 | ROZPOCET
5 | K | 167151101 | Nakládání výkopku z hornin třídy těžitelnosti I skupiny 1 až 3 do 100 m3 | m3 | 44.322 |  | 0 | CS ÚRS 2024 02 |  | základní |  | 0 | 0 | 0 | 0 | 0 | 4 | K | 2 |  |  |  | ROZPOCET | 0 | 0 | 0 | 0 | 0 | 1 | 0 | 4 | 2116959791
| PP |  | Nakládání, skládání a překládání neulehlého výkopku nebo sypaniny strojně nakládání, množství do 100 m3, z horniny třídy těžitelnosti I, skupiny 1 až 3 | [14 empty] | PP | 2
| Online PSC |  | https://podminky.urs.cz/item/CS_URS_2024_02/167151101 | [14 empty] | Online PSC | 2
| VV |  | 151.536-109.374+2.16 |  | 44.322 | [12 empty] | VV | 2 | 2 | True | 1 | ROZPOCET
6 | K | 171201231 | Poplatek za uložení zeminy a kamení na recyklační skládce (skládkovné) kód odpadu 17 05 04 | t | 93.076 |  | 0 | CS ÚRS 2024 02 |  | základní |  | 0 | 0 | 0 | 0 | 0 | 4 | K | 2 |  |  |  | ROZPOCET | 0 | 0 | 0 | 0 | 0 | 1 | 0 | 4 | -1986762518
| PP |  | Poplatek za uložení stavebního odpadu na recyklační skládce (skládkovné) zeminy a kamení zatříděného do Katalogu odpadů pod kódem 17 05 04 | [14 empty] | PP | 2
| Online PSC |  | https://podminky.urs.cz/item/CS_URS_2024_02/171201231 | [14 empty] | Online PSC | 2
| VV |  | 44,322*2,1 'Přepočtené koeficientem množství |  | 93.076 | [12 empty] | VV | 2 | 2 | False | 1 | ROZPOCET
7 | K | 174151101 | Zásyp jam, šachet rýh nebo kolem objektů sypaninou se zhutněním | m3 | 109.374 |  | 0 | CS ÚRS 2024 02 |  | základní |  | 0 | 0 | 0 | 0 | 0 | 4 | K | 2 |  |  |  | ROZPOCET | 0 | 0 | 0 | 0 | 0 | 1 | 0 | 4 | 1950787012
| PP |  | Zásyp sypaninou z jakékoliv horniny strojně s uložením výkopku ve vrstvách se zhutněním jam, šachet, rýh nebo kolem objektů v těchto vykopávkách | [14 empty] | PP | 2
| Online PSC |  | https://podminky.urs.cz/item/CS_URS_2024_02/174151101 | [14 empty] | Online PSC | 2
| VV |  | 151.536-10.56-33.762+2.16 |  | 109.374 | [12 empty] | VV | 2 | 2 | True | 1 | ROZPOCET
8 | K | 175151101 | Obsypání potrubí strojně sypaninou bez prohození, uloženou do 3 m | m3 | 33.762 |  | 0 | CS ÚRS 2024 02 |  | základní |  | 0 | 0 | 0 | 0 | 0 | 4 | K | 2 |  |  |  | ROZPOCET | 0 | 0 | 0 | 0 | 0 | 1 | 0 | 4 | -613330686
| PP |  | Obsypání potrubí strojně sypaninou z vhodných hornin třídy těžitelnosti I a II, skupiny 1 až 4 nebo materiálem připraveným podél výkopu ve vzdálenosti do 3 m od jeho kraje, pro jakoukoliv hloubku výkopu a míru zhutnění bez prohození sypaniny | [14 empty] | PP | 2
| Online PSC |  | https://podminky.urs.cz/item/CS_URS_2024_02/175151101 | [14 empty] | Online PSC | 2
| VV |  | 62*(0.11+0.2)*0.6 |  | 11.532 | [12 empty] | VV | 2 | 2 | True | 0 | ROZPOCET
| VV |  | 114*(0.125+0.2)*0.6 |  | 22.23 | [12 empty] | VV | 2 | 2 | True | 0 | ROZPOCET
| VV |  | Součet |  | 33.762 | [12 empty] | VV | 2 | 4 | True | 1 | ROZPOCET
9 | M | 58337302 | štěrkopísek frakce 0/16 | t | 63.81 |  | 0 | CS ÚRS 2024 02 |  | základní |  | 0 | 1 | 63.81 | 0 | 0 | 8 | M | 2 |  |  |  | ROZPOCET | 0 | 0 | 0 | 0 | 0 | 1 | 0 | 4 | 139896899
| PP |  | štěrkopísek frakce 0/16 | [14 empty] | PP | 2
| VV |  | 33,762*1,89 'Přepočtené koeficientem množství |  | 63.81 | [12 empty] | VV | 2 | 2 | False | 1 | ROZPOCET
| D | 4 | Vodorovné konstrukce |  |  |  | 0 |  |  |  |  | 0 |  | 19.958 |  | 0 | 1 | D | 1 |  |  |  | ROZPOCET | [6 empty] | 0
10 | K | 451572111 | Lože pod potrubí otevřený výkop z kameniva drobného těženého | m3 | 10.56 |  | 0 | CS ÚRS 2024 02 |  | základní |  | 0 | 0 | 0 | 0 | 0 | 4 | K | 2 |  |  |  | ROZPOCET | 0 | 0 | 0 | 0 | 0 | 1 | 0 | 4 | 2147274051
| PP |  | Lože pod potrubí, stoky a drobné objekty v otevřeném výkopu z kameniva drobného těženého 0 až 4 mm | [14 empty] | PP | 2
| Online PSC |  | https://podminky.urs.cz/item/CS_URS_2024_02/451572111 | [14 empty] | Online PSC | 2
| VV |  | (62+114)*0.1*0.6 |  | 10.56 | [12 empty] | VV | 2 | 2 | True | 0 | ROZPOCET
11 | M | 58337302 | štěrkopísek frakce 0/16 | t | 19.958 |  | 0 | CS ÚRS 2024 02 |  | základní |  | 0 | 1 | 19.958 | 0 | 0 | 8 | M | 2 |  |  |  | ROZPOCET | 0 | 0 | 0 | 0 | 0 | 1 | 0 | 4 | 1099091801
| PP |  | štěrkopísek frakce 0/16 | [14 empty] | PP | 2
| VV |  | 10,56*1,89 'Přepočtené koeficientem množství |  | 19.958 | [12 empty] | VV | 2 | 2 | False | 1 | ROZPOCET
| D | 9 | Ostatní konstrukce a práce, bourání |  |  |  | 0 |  |  |  |  | 0 |  | 0.000485 |  | 0.00215 | 1 | D | 1 |  |  |  | ROZPOCET | [6 empty] | 0
12 | K | 977151113 | Jádrové vrty diamantovými korunkami do stavebních materiálů D přes 40 do 50 mm | m | 0.5 |  | 0 | CS ÚRS 2024 02 |  | základní |  | 0 | 0.00097 | 0.000485 | 0.0043 | 0.00215 | 4 | K | 2 |  |  |  | ROZPOCET | 0 | 0 | 0 | 0 | 0 | 1 | 0 | 4 | 1659997445
| PP |  | Jádrové vrty diamantovými korunkami do stavebních materiálů (železobetonu, betonu, cihel, obkladů, dlažeb, kamene) průměru přes 40 do 50 mm | [14 empty] | PP | 2
| Online PSC |  | https://podminky.urs.cz/item/CS_URS_2024_02/977151113 | [14 empty] | Online PSC | 2
| D | 997 | Přesun sutě |  |  |  | 0 |  |  |  |  | 0 |  | 0 |  | 0 | 1 | D | 1 |  |  |  | ROZPOCET | [6 empty] | 0
13 | K | 997013211 | Vnitrostaveništní doprava suti a vybouraných hmot pro budovy v do 6 m ručně | t | 1.483 |  | 0 | CS ÚRS 2024 02 |  | základní |  | 0 | 0 | 0 | 0 | 0 | 4 | K | 2 |  |  |  | ROZPOCET | 0 | 0 | 0 | 0 | 0 | 1 | 0 | 4 | 648166554
| PP |  | Vnitrostaveništní doprava suti a vybouraných hmot vodorovně do 50 m s naložením ručně pro budovy a haly výšky do 6 m | [14 empty] | PP | 2
| Online PSC |  | https://podminky.urs.cz/item/CS_URS_2024_02/997013211 | [14 empty] | Online PSC | 2
14 | K | 997013501 | Odvoz suti a vybouraných hmot na skládku nebo meziskládku do 1 km se složením | t | 1.483 |  | 0 | CS ÚRS 2024 02 |  | základní |  | 0 | 0 | 0 | 0 | 0 | 4 | K | 2 |  |  |  | ROZPOCET | 0 | 0 | 0 | 0 | 0 | 1 | 0 | 4 | 1390515807
| PP |  | Odvoz suti a vybouraných hmot na skládku nebo meziskládku se složením, na vzdálenost do 1 km | [14 empty] | PP | 2
| Online PSC |  | https://podminky.urs.cz/item/CS_URS_2024_02/997013501 | [14 empty] | Online PSC | 2
15 | K | 997013509 | Příplatek k odvozu suti a vybouraných hmot na skládku ZKD 1 km přes 1 km | t | 40.041 |  | 0 | CS ÚRS 2024 02 |  | základní |  | 0 | 0 | 0 | 0 | 0 | 4 | K | 2 |  |  |  | ROZPOCET | 0 | 0 | 0 | 0 | 0 | 1 | 0 | 4 | -99858162
| PP |  | Odvoz suti a vybouraných hmot na skládku nebo meziskládku se složením, na vzdálenost Příplatek k ceně za každý další započatý 1 km přes 1 km | [14 empty] | PP | 2
| Online PSC |  | https://podminky.urs.cz/item/CS_URS_2024_02/997013509 | [14 empty] | Online PSC | 2
| VV |  | 1,483*27 'Přepočtené koeficientem množství |  | 40.041 | [12 empty] | VV | 2 | 2 | False | 1 | ROZPOCET
16 | K | 997013814 | Poplatek za uložení na skládce (skládkovné) stavebního odpadu izolací kód odpadu 17 06 04 | t | 0.024 |  | 0 | CS ÚRS 2024 02 |  | základní |  | 0 | 0 | 0 | 0 | 0 | 4 | K | 2 |  |  |  | ROZPOCET | 0 | 0 | 0 | 0 | 0 | 1 | 0 | 4 | 30437227
| PP |  | Poplatek za uložení stavebního odpadu na skládce (skládkovné) z izolačních materiálů zatříděného do Katalogu odpadů pod kódem 17 06 04 | [14 empty] | PP | 2
| Online PSC |  | https://podminky.urs.cz/item/CS_URS_2024_02/997013814 | [14 empty] | Online PSC | 2
| D | PSV | Práce a dodávky PSV |  |  |  | 0 |  |  |  |  | 0 |  | 4.3718 |  | 1.4813 | 2 | D | 0 |  |  |  | ROZPOCET | [6 empty] | 0
| D | 713 | Izolace tepelné |  |  |  | 0 |  |  |  |  | 0 |  | 0.40497 |  | 0 | 2 | D | 1 |  |  |  | ROZPOCET | [6 empty] | 0
17 | K | 713463211 | Montáž izolace tepelné potrubí potrubními pouzdry s Al fólií staženými Al páskou 1x D do 50 mm | m | 361 |  | 0 | CS ÚRS 2024 02 |  | základní |  | 0 | 0.00019 | 0.06859 | 0 | 0 | 16 | K | 2 |  |  |  | ROZPOCET | 0 | 0 | 0 | 0 | 0 | 1 | 0 | 16 | 1855279626
| PP |  | Montáž izolace tepelné potrubí a ohybů tvarovkami nebo deskami potrubními pouzdry s povrchovou úpravou hliníkovou fólií (izolační materiál ve specifikaci) přelepenými samolepící hliníkovou páskou potrubí jednovrstvá D do 50 mm | [14 empty] | PP | 2
| Online PSC |  | https://podminky.urs.cz/item/CS_URS_2024_02/713463211 | [14 empty] | Online PSC | 2
| VV |  | 50.5+107+34+19+4.5+37+25+84 |  | 361 | [12 empty] | VV | 2 | 2 | True | 1 | ROZPOCET
18 | M | 63154003 | pouzdro izolační potrubní z minerální vlny s Al fólií max. 250/100°C 18/20mm | m | 50.5 |  | 0 | CS ÚRS 2024 02 |  | základní |  | 0 | 0.00025 | 0.012625 | 0 | 0 | 32 | M | 2 |  |  |  | ROZPOCET | 0 | 0 | 0 | 0 | 0 | 1 | 0 | 16 | -1526199104
| PP |  | pouzdro izolační potrubní z minerální vlny s Al fólií max. 250/100°C 18/20mm | [14 empty] | PP | 2
19 | M | 63154004 | pouzdro izolační potrubní z minerální vlny s Al fólií max. 250/100°C 22/20mm | m | 107 |  | 0 | CS ÚRS 2024 02 |  | základní |  | 0 | 0.00027 | 0.02889 | 0 | 0 | 32 | M | 2 |  |  |  | ROZPOCET | 0 | 0 | 0 | 0 | 0 | 1 | 0 | 16 | 2126108401
| PP |  | pouzdro izolační potrubní z minerální vlny s Al fólií max. 250/100°C 22/20mm | [14 empty] | PP | 2
| VV |  | 66+41 |  | 107 | [12 empty] | VV | 2 | 2 | True | 1 | ROZPOCET
20 | M | 63154005 | pouzdro izolační potrubní z minerální vlny s Al fólií max. 250/100°C 28/20mm | m | 34 |  | 0 | CS ÚRS 2024 02 |  | základní |  | 0 | 0.00029 | 0.00986 | 0 | 0 | 32 | M | 2 |  |  |  | ROZPOCET | 0 | 0 | 0 | 0 | 0 | 1 | 0 | 16 | 1364691175
| PP |  | pouzdro izolační potrubní z minerální vlny s Al fólií max. 250/100°C 28/20mm | [14 empty] | PP | 2
| VV |  | 23.5+10.5 |  | 34 | [12 empty] | VV | 2 | 2 | True | 1 | ROZPOCET
21 | M | 63154006 | pouzdro izolační potrubní z minerální vlny s Al fólií max. 250/100°C 35/20mm | m | 19 |  | 0 | CS ÚRS 2024 02 |  | základní |  | 0 | 0.00032 | 0.00608 | 0 | 0 | 32 | M | 2 |  |  |  | ROZPOCET | 0 | 0 | 0 | 0 | 0 | 1 | 0 | 16 | 590931222
| PP |  | pouzdro izolační potrubní z minerální vlny s Al fólií max. 250/100°C 35/20mm | [14 empty] | PP | 2
| VV |  | 11.5+7.5 |  | 19 | [12 empty] | VV | 2 | 2 | True | 1 | ROZPOCET
22 | M | 63154007 | pouzdro izolační potrubní z minerální vlny s Al fólií max. 250/100°C 42/20mm | m | 4.5 |  | 0 | CS ÚRS 2024 02 |  | základní |  | 0 | 0.00037 | 0.001665 | 0 | 0 | 32 | M | 2 |  |  |  | ROZPOCET | 0 | 0 | 0 | 0 | 0 | 1 | 0 | 16 | -919244499
| PP |  | pouzdro izolační potrubní z minerální vlny s Al fólií max. 250/100°C 42/20mm | [14 empty] | PP | 2
| VV |  | 4.5 |  | 4.5 | [12 empty] | VV | 2 | 2 | True | 1 | ROZPOCET
23 | M | 63154531 | pouzdro izolační potrubní z minerální vlny s Al fólií max. 250/100°C 28/30mm | m | 37 |  | 0 | CS ÚRS 2024 02 |  | základní |  | 0 | 0.00029 | 0.01073 | 0 | 0 | 32 | M | 2 |  |  |  | ROZPOCET | 0 | 0 | 0 | 0 | 0 | 1 | 0 | 16 | 1214700654
| PP |  | pouzdro izolační potrubní z minerální vlny s Al fólií max. 250/100°C 28/30mm | [14 empty] | PP | 2
24 | M | 63154602 | pouzdro izolační potrubní z minerální vlny s Al fólií max. 250/100°C 35/50mm | m | 25 |  | 0 | CS ÚRS 2024 02 |  | základní |  | 0 | 0.00092 | 0.023 | 0 | 0 | 32 | M | 2 |  |  |  | ROZPOCET | 0 | 0 | 0 | 0 | 0 | 1 | 0 | 16 | 1294695299
| PP |  | pouzdro izolační potrubní z minerální vlny s Al fólií max. 250/100°C 35/50mm | [14 empty] | PP | 2
25 | M | 63154603 | pouzdro izolační potrubní z minerální vlny s Al fólií max. 250/100°C 42/50mm | m | 84 |  | 0 | CS ÚRS 2024 02 |  | základní |  | 0 | 0.00101 | 0.08484 | 0 | 0 | 32 | M | 2 |  |  |  | ROZPOCET | 0 | 0 | 0 | 0 | 0 | 1 | 0 | 16 | -1159950329
| PP |  | pouzdro izolační potrubní z minerální vlny s Al fólií max. 250/100°C 42/50mm | [14 empty] | PP | 2
| VV |  | 37+47 |  | 84 | [12 empty] | VV | 2 | 2 | True | 1 | ROZPOCET
26 | K | 713463212 | Montáž izolace tepelné potrubí potrubními pouzdry s Al fólií staženými Al páskou 1x D přes 50 do 100 mm | m | 78 |  | 0 | CS ÚRS 2024 02 |  | základní |  | 0 | 0.00027 | 0.02106 | 0 | 0 | 16 | K | 2 |  |  |  | ROZPOCET | 0 | 0 | 0 | 0 | 0 | 1 | 0 | 16 | 1806301176
| PP |  | Montáž izolace tepelné potrubí a ohybů tvarovkami nebo deskami potrubními pouzdry s povrchovou úpravou hliníkovou fólií (izolační materiál ve specifikaci) přelepenými samolepící hliníkovou páskou potrubí jednovrstvá D přes 50 do 100 mm | [14 empty] | PP | 2
| Online PSC |  | https://podminky.urs.cz/item/CS_URS_2024_02/713463212 | [14 empty] | Online PSC | 2
| VV |  | 20+39+4+15 |  | 78 | [12 empty] | VV | 2 | 2 | True | 1 | ROZPOCET
27 | M | 63154009 | pouzdro izolační potrubní z minerální vlny s Al fólií max. 250/100°C 54/20mm | m | 20 |  | 0 | CS ÚRS 2024 02 |  | základní |  | 0 | 0.00045 | 0.009 | 0 | 0 | 32 | M | 2 |  |  |  | ROZPOCET | 0 | 0 | 0 | 0 | 0 | 1 | 0 | 16 | 629247251
| PP |  | pouzdro izolační potrubní z minerální vlny s Al fólií max. 250/100°C 54/20mm | [14 empty] | PP | 2
| VV |  | 20 |  | 20 | [12 empty] | VV | 2 | 2 | True | 1 | ROZPOCET
28 | M | 63154011 | pouzdro izolační potrubní z minerální vlny s Al fólií max. 250/100°C 64/20mm | m | 39 |  | 0 | CS ÚRS 2024 02 |  | základní |  | 0 | 0.0005 | 0.0195 | 0 | 0 | 32 | M | 2 |  |  |  | ROZPOCET | 0 | 0 | 0 | 0 | 0 | 1 | 0 | 16 | -1798783870
| PP |  | pouzdro izolační potrubní z minerální vlny s Al fólií max. 250/100°C 64/20mm | [14 empty] | PP | 2
| VV |  | 39 |  | 39 | [12 empty] | VV | 2 | 2 | True | 1 | ROZPOCET
29 | M | 63154537 | pouzdro izolační potrubní z minerální vlny s Al fólií max. 250/100°C 76/30mm | m | 4 |  | 0 | CS ÚRS 2024 02 |  | základní |  | 0 | 0.00056 | 0.00224 | 0 | 0 | 32 | M | 2 |  |  |  | ROZPOCET | 0 | 0 | 0 | 0 | 0 | 1 | 0 | 16 | 959788181
| PP |  | pouzdro izolační potrubní z minerální vlny s Al fólií max. 250/100°C 76/30mm | [14 empty] | PP | 2
30 | M | 63154022 | pouzdro izolační potrubní z minerální vlny s Al fólií max. 250/100°C 54/50mm | m | 15 |  | 0 | CS ÚRS 2024 02 |  | základní |  | 0 | 0.00118 | 0.0177 | 0 | 0 | 32 | M | 2 |  |  |  | ROZPOCET | 0 | 0 | 0 | 0 | 0 | 1 | 0 | 16 | 2014500989
| PP |  | pouzdro izolační potrubní z minerální vlny s Al fólií max. 250/100°C 54/50mm | [14 empty] | PP | 2
31 | K | 713463213 | Montáž izolace tepelné potrubí potrubními pouzdry s Al fólií staženými Al páskou 1x D přes 100 do 150 mm | m | 71 |  | 0 | CS ÚRS 2024 02 |  | základní |  | 0 | 0.00041 | 0.02911 | 0 | 0 | 16 | K | 2 |  |  |  | ROZPOCET | 0 | 0 | 0 | 0 | 0 | 1 | 0 | 16 | -2107128746
| PP |  | Montáž izolace tepelné potrubí a ohybů tvarovkami nebo deskami potrubními pouzdry s povrchovou úpravou hliníkovou fólií (izolační materiál ve specifikaci) přelepenými samolepící hliníkovou páskou potrubí jednovrstvá D přes 100 do 150 mm | [14 empty] | PP | 2
| Online PSC |  | https://podminky.urs.cz/item/CS_URS_2024_02/713463213 | [14 empty] | Online PSC | 2
| VV |  | 20+51 |  | 71 | [12 empty] | VV | 2 | 2 | True | 1 | ROZPOCET
32 | M | 63154541 | pouzdro izolační potrubní z minerální vlny s Al fólií max. 250/100°C 114/30mm | m | 20 |  | 0 | CS ÚRS 2024 02 |  | základní |  | 0 | 0.00076 | 0.0152 | 0 | 0 | 32 | M | 2 |  |  |  | ROZPOCET | 0 | 0 | 0 | 0 | 0 | 1 | 0 | 16 | -2127585039
| PP |  | pouzdro izolační potrubní z minerální vlny s Al fólií max. 250/100°C 114/30mm | [14 empty] | PP | 2
33 | M | 63154542 | pouzdro izolační potrubní z minerální vlny s Al fólií max. 250/100°C 133/30mm | m | 51 |  | 0 | CS ÚRS 2024 02 |  | základní |  | 0 | 0.00088 | 0.04488 | 0 | 0 | 32 | M | 2 |  |  |  | ROZPOCET | 0 | 0 | 0 | 0 | 0 | 1 | 0 | 16 | -2085016030
| PP |  | pouzdro izolační potrubní z minerální vlny s Al fólií max. 250/100°C 133/30mm | [14 empty] | PP | 2
34 | K | 07071R | Příplatek za montáž izolace vodovodních armatur do DN50 potrubními pouzdry s Al fólií staženými Al páskou | kus | 24 |  | 0 |  |  | základní |  | 0 | 0 | 0 | 0 | 0 | 16 | K | 2 |  |  |  | ROZPOCET | 0 | 0 | 0 | 0 | 0 | 1 | 0 | 16 | -1360440724
| VV |  | 7+5+8+4 |  | 24 | [12 empty] | VV | 2 | 2 | True | 1 | ROZPOCET
| D | 721 | Zdravotechnika - vnitřní kanalizace |  |  |  | 0 |  |  |  |  | 0 |  | 0.77221 |  | 0.5968 | 2 | D | 1 |  |  |  | ROZPOCET | [6 empty] | 0
35 | K | 01000 | Montáž těsnících manžet pro prostupy | kus | 21 |  | 0 |  |  | základní |  | 0 | 0 | 0 | 0 | 0 | 16 | K | 2 |  |  |  | ROZPOCET | 0 | 0 | 0 | 0 | 0 | 1 | 0 | 16 | 1309230846
| PP |  | Montáž těsnících manžet pro prostupy | [14 empty] | PP | 2
| VV |  | 6+4+7+4 |  | 21 | [12 empty] | VV | 2 | 2 | True | 1 | ROZPOCET
36 | M | HLE.HL8004050 | Těsnicí manžeta pro potrubní prostupy DN40-50 s asfaltovou manžetou, vodotěsná/plynotěsná/radon | kus | 6 |  | 0 |  |  | základní |  | 0 | 0.00081 | 0.00486 | 0 | 0 | 32 | M | 2 |  |  |  | ROZPOCET | 0 | 0 | 0 | 0 | 0 | 1 | 0 | 16 | -822609306
| PP |  | Těsnicí manžeta pro potrubní prostupy DN40-50 s asfaltovou manžetou, vodotěsná/plynotěsná/radon | [14 empty] | PP | 2
37 | M | HLE.HL8006375 | Těsnicí manžeta pro potrubní prostupy DN63-75 s asfaltovou manžetou, vodotěsná/plynotěsná/radon | kus | 4 |  | 0 |  |  | základní |  | 0 | 0.00092 | 0.00368 | 0 | 0 | 32 | M | 2 |  |  |  | ROZPOCET | 0 | 0 | 0 | 0 | 0 | 1 | 0 | 16 | -1442524812
| PP |  | Těsnicí manžeta pro potrubní prostupy DN63-75 s asfaltovou manžetou, vodotěsná/plynotěsná/radon | [14 empty] | PP | 2
38 | M | HLE.HL800110 | Těsnicí manžeta pro prostup potrubí DN110 s asfaltovou manžetou, vodotěsná/plynotěsná/radon | kus | 7 |  | 0 |  |  | základní |  | 0 | 0.0017 | 0.0119 | 0 | 0 | 32 | M | 2 |  |  |  | ROZPOCET | 0 | 0 | 0 | 0 | 0 | 1 | 0 | 16 | -1132503338
| PP |  | Těsnicí manžeta pro prostup potrubí DN110 s asfaltovou manžetou, vodotěsná/plynotěsná/radon | [14 empty] | PP | 2
39 | M | HLE.HL800125 | Těsnicí manžeta pro prostup potrubí DN125 s asfaltovou manžetou, vodotěsná/plynotěsná/radon | kus | 4 |  | 0 |  |  | základní |  | 0 | 0.0018 | 0.0072 | 0 | 0 | 32 | M | 2 |  |  |  | ROZPOCET | 0 | 0 | 0 | 0 | 0 | 1 | 0 | 16 | 800279288
| PP |  | Těsnicí manžeta pro prostup potrubí DN125 s asfaltovou manžetou, vodotěsná/plynotěsná/radon | [14 empty] | PP | 2
40 | K | 721140802 | Demontáž potrubí litinové DN do 100 | m | 40 |  | 0 | CS ÚRS 2024 02 |  | základní |  | 0 | 0 | 0 | 0.01492 | 0.5968 | 16 | K | 2 |  |  |  | ROZPOCET | 0 | 0 | 0 | 0 | 0 | 1 | 0 | 16 | 1161380607
| PP |  | Demontáž potrubí z litinových trub odpadních nebo dešťových do DN 100 | [14 empty] | PP | 2
| Online PSC |  | https://podminky.urs.cz/item/CS_URS_2024_02/721140802 | [14 empty] | Online PSC | 2
41 | K | 721173401 | Potrubí kanalizační z PVC SN 4 svodné DN 110 | m | 62 |  | 0 | CS ÚRS 2024 02 |  | základní |  | 0 | 0.00142 | 0.08804 | 0 | 0 | 16 | K | 2 |  |  |  | ROZPOCET | 0 | 0 | 0 | 0 | 0 | 1 | 0 | 16 | -1341196957
| PP |  | Potrubí z trub PVC SN4 svodné (ležaté) DN 110 | [14 empty] | PP | 2
| Online PSC |  | https://podminky.urs.cz/item/CS_URS_2024_02/721173401 | [14 empty] | Online PSC | 2
| VV |  | 4+1+4+1+2+1+4+5+3+6+4+11 |  | 46 | [12 empty] | VV | 2 | 2 | True | 0 | ROZPOCET
| VV |  | Potrubí VZT - odvětrání montážní jámy | [14 empty] | VV | 2 | 1 | True | 0 | ROZPOCET
| VV |  | 8+2+4+2 |  | 16 | [12 empty] | VV | 2 | 2 | True | 0 | ROZPOCET
| VV |  | Součet |  | 62 | [12 empty] | VV | 2 | 4 | True | 1 | ROZPOCET
42 | K | 721173402 | Potrubí kanalizační z PVC SN 4 svodné DN 125 | m | 114 |  | 0 | CS ÚRS 2024 02 |  | základní |  | 0 | 0.00197 | 0.22458 | 0 | 0 | 16 | K | 2 |  |  |  | ROZPOCET | 0 | 0 | 0 | 0 | 0 | 1 | 0 | 16 | -565617540
| PP |  | Potrubí z trub PVC SN4 svodné (ležaté) DN 125 | [14 empty] | PP | 2
| Online PSC |  | https://podminky.urs.cz/item/CS_URS_2024_02/721173402 | [14 empty] | Online PSC | 2
| VV |  | 14+13+1+14+15+1+8+2+5+7+12+1+13+1+3+4 |  | 114 | [12 empty] | VV | 2 | 2 | True | 1 | ROZPOCET
43 | K | 721174004 | Potrubí kanalizační z PP svodné DN 75 | m | 28.5 |  | 0 | CS ÚRS 2024 02 |  | základní |  | 0 | 0.00076 | 0.02166 | 0 | 0 | 16 | K | 2 |  |  |  | ROZPOCET | 0 | 0 | 0 | 0 | 0 | 1 | 0 | 16 | 1546282297
| PP |  | Potrubí z trub polypropylenových svodné (ležaté) DN 75 | [14 empty] | PP | 2
| Online PSC |  | https://podminky.urs.cz/item/CS_URS_2024_02/721174004 | [14 empty] | Online PSC | 2
| VV |  | 0 |  | 0 | [12 empty] | VV | 2 | 2 | True | 0 | ROZPOCET
| VV |  | 2+2+4.5+3+1+9+4+3 |  | 28.5 | [12 empty] | VV | 2 | 2 | True | 0 | ROZPOCET
| VV |  | Součet |  | 28.5 | [12 empty] | VV | 2 | 4 | True | 1 | ROZPOCET
44 | K | 721174005 | Potrubí kanalizační z PP svodné DN 110 | m | 22 |  | 0 | CS ÚRS 2024 02 |  | základní |  | 0 | 0.00137 | 0.03014 | 0 | 0 | 16 | K | 2 |  |  |  | ROZPOCET | 0 | 0 | 0 | 0 | 0 | 1 | 0 | 16 | 1069060262
| PP |  | Potrubí z trub polypropylenových svodné (ležaté) DN 110 | [14 empty] | PP | 2
| Online PSC |  | https://podminky.urs.cz/item/CS_URS_2024_02/721174005 | [14 empty] | Online PSC | 2
| VV |  | 0 |  | 0 | [12 empty] | VV | 2 | 2 | True | 0 | ROZPOCET
| VV |  | 2.5+2+2+4.5+2+3+3+3 |  | 22 | [12 empty] | VV | 2 | 2 | True | 0 | ROZPOCET
| VV |  | Součet |  | 22 | [12 empty] | VV | 2 | 4 | True | 1 | ROZPOCET
45 | K | 721174024 | Potrubí kanalizační z PP odpadní DN 75 | m | 13 |  | 0 | CS ÚRS 2024 02 |  | základní |  | 0 | 0.00063 | 0.00819 | 0 | 0 | 16 | K | 2 |  |  |  | ROZPOCET | 0 | 0 | 0 | 0 | 0 | 1 | 0 | 16 | -756248498
| PP |  | Potrubí z trub polypropylenových odpadní (svislé) DN 75 | [14 empty] | PP | 2
| Online PSC |  | https://podminky.urs.cz/item/CS_URS_2024_02/721174024 | [14 empty] | Online PSC | 2
| VV |  | 0 |  | 0 | [12 empty] | VV | 2 | 2 | True | 0 | ROZPOCET
| VV |  | 1.5+1+3.5+3.5+3.5 |  | 13 | [12 empty] | VV | 2 | 2 | True | 0 | ROZPOCET
| VV |  | Součet |  | 13 | [12 empty] | VV | 2 | 4 | True | 1 | ROZPOCET
46 | K | 721174025 | Potrubí kanalizační z PP odpadní DN 110 | m | 32.5 |  | 0 | CS ÚRS 2024 02 |  | základní |  | 0 | 0.0013 | 0.04225 | 0 | 0 | 16 | K | 2 |  |  |  | ROZPOCET | 0 | 0 | 0 | 0 | 0 | 1 | 0 | 16 | -1575531733
| PP |  | Potrubí z trub polypropylenových odpadní (svislé) DN 110 | [14 empty] | PP | 2
| Online PSC |  | https://podminky.urs.cz/item/CS_URS_2024_02/721174025 | [14 empty] | Online PSC | 2
| VV |  | 1+4+3 |  | 8 | [12 empty] | VV | 2 | 2 | True | 0 | ROZPOCET
| VV |  | 3.5+3.5+3.5+3.5+3.5+3.5+3.5 |  | 24.5 | [12 empty] | VV | 2 | 2 | True | 0 | ROZPOCET
| VV |  | Součet |  | 32.5 | [12 empty] | VV | 2 | 4 | True | 1 | ROZPOCET
47 | K | 721174041 | Potrubí kanalizační z PP připojovací DN 32 | m | 74 |  | 0 | CS ÚRS 2024 02 |  | základní |  | 0 | 0.0004 | 0.0296 | 0 | 0 | 16 | K | 2 |  |  |  | ROZPOCET | 0 | 0 | 0 | 0 | 0 | 1 | 0 | 16 | 1834939326
| PP |  | Potrubí z trub polypropylenových připojovací DN 32 | [14 empty] | PP | 2
| Online PSC |  | https://podminky.urs.cz/item/CS_URS_2024_02/721174041 | [14 empty] | Online PSC | 2
| VV |  | 5+1.5+4+2+3+6+2+14+3+4+1.5+13+7+8 |  | 74 | [12 empty] | VV | 2 | 2 | True | 1 | ROZPOCET
48 | K | 721174042 | Potrubí kanalizační z PP připojovací DN 40 | m | 39.5 |  | 0 | CS ÚRS 2024 02 |  | základní |  | 0 | 0.00043 | 0.016985 | 0 | 0 | 16 | K | 2 |  |  |  | ROZPOCET | 0 | 0 | 0 | 0 | 0 | 1 | 0 | 16 | 498104277
| PP |  | Potrubí z trub polypropylenových připojovací DN 40 | [14 empty] | PP | 2
| Online PSC |  | https://podminky.urs.cz/item/CS_URS_2024_02/721174042 | [14 empty] | Online PSC | 2
| VV |  | 1.5+2.5+0.5+1+1+2+1+1+2+1+1.5+2+2+2+3+3+1+2+2+0.5+1+2+1 |  | 36.5 | [12 empty] | VV | 2 | 2 | True | 0 | ROZPOCET
| VV |  | 1+1+1 |  | 3 | [12 empty] | VV | 2 | 2 | True | 0 | ROZPOCET
| VV |  | Součet |  | 39.5 | [12 empty] | VV | 2 | 4 | True | 1 | ROZPOCET
49 | K | 721174043 | Potrubí kanalizační z PP připojovací DN 50 | m | 67 |  | 0 | CS ÚRS 2024 02 |  | základní |  | 0 | 0.0005 | 0.0335 | 0 | 0 | 16 | K | 2 |  |  |  | ROZPOCET | 0 | 0 | 0 | 0 | 0 | 1 | 0 | 16 | -637919373
| PP |  | Potrubí z trub polypropylenových připojovací DN 50 | [14 empty] | PP | 2
| Online PSC |  | https://podminky.urs.cz/item/CS_URS_2024_02/721174043 | [14 empty] | Online PSC | 2
| VV |  | 1.5+1+0.5+0.5+0.5+1+2+1.5+0.5+1+1+2+1+1.5+0.5+1+3+0.5+1+1+1.5+1+1+1+1 |  | 28 | [12 empty] | VV | 2 | 2 | True | 0 | ROZPOCET
| VV |  | 2+3.5+1+1+1+1.5+3+3+1+4+3.5+3.5+2+1+2.5+2+2.5+1 |  | 39 | [12 empty] | VV | 2 | 2 | True | 0 | ROZPOCET
| VV |  | Součet |  | 67 | [12 empty] | VV | 2 | 4 | True | 1 | ROZPOCET
50 | K | 721174044 | Potrubí kanalizační z PP připojovací DN 75 | m | 8 |  | 0 | CS ÚRS 2024 02 |  | základní |  | 0 | 0.00076 | 0.00608 | 0 | 0 | 16 | K | 2 |  |  |  | ROZPOCET | 0 | 0 | 0 | 0 | 0 | 1 | 0 | 16 | 347951743
| PP |  | Potrubí z trub polypropylenových připojovací DN 75 | [14 empty] | PP | 2
| Online PSC |  | https://podminky.urs.cz/item/CS_URS_2024_02/721174044 | [14 empty] | Online PSC | 2
| VV |  | 0 |  | 0 | [12 empty] | VV | 2 | 2 | True | 0 | ROZPOCET
| VV |  | 1.5+3+1.5+1+1 |  | 8 | [12 empty] | VV | 2 | 2 | True | 0 | ROZPOCET
| VV |  | Součet |  | 8 | [12 empty] | VV | 2 | 4 | True | 1 | ROZPOCET
51 | K | 721174045 | Potrubí kanalizační z PP připojovací DN 110 | m | 12 |  | 0 | CS ÚRS 2024 02 |  | základní |  | 0 | 0.00153 | 0.01836 | 0 | 0 | 16 | K | 2 |  |  |  | ROZPOCET | 0 | 0 | 0 | 0 | 0 | 1 | 0 | 16 | -803641064
| PP |  | Potrubí z trub polypropylenových připojovací DN 110 | [14 empty] | PP | 2
| Online PSC |  | https://podminky.urs.cz/item/CS_URS_2024_02/721174045 | [14 empty] | Online PSC | 2
| VV |  | 1.5+1.5+1.5+0.5+1+1+1 |  | 8 | [12 empty] | VV | 2 | 2 | True | 0 | ROZPOCET
| VV |  | 2+1+1 |  | 4 | [12 empty] | VV | 2 | 2 | True | 0 | ROZPOCET
| VV |  | Součet |  | 12 | [12 empty] | VV | 2 | 4 | True | 1 | ROZPOCET
52 | K | 721174062 | Potrubí kanalizační z PP větrací DN 75 | m | 4 |  | 0 | CS ÚRS 2024 02 |  | základní |  | 0 | 0.00058 | 0.00232 | 0 | 0 | 16 | K | 2 |  |  |  | ROZPOCET | 0 | 0 | 0 | 0 | 0 | 1 | 0 | 16 | 176980972
| PP |  | Potrubí z trub polypropylenových větrací DN 75 | [14 empty] | PP | 2
| Online PSC |  | https://podminky.urs.cz/item/CS_URS_2024_02/721174062 | [14 empty] | Online PSC | 2
| VV |  | 4 |  | 4 | [12 empty] | VV | 2 | 2 | True | 1 | ROZPOCET
53 | K | 721174063 | Potrubí kanalizační z PP větrací DN 110 | m | 20 |  | 0 | CS ÚRS 2024 02 |  | základní |  | 0 | 0.00119 | 0.0238 | 0 | 0 | 16 | K | 2 |  |  |  | ROZPOCET | 0 | 0 | 0 | 0 | 0 | 1 | 0 | 16 | -1737342191
| PP |  | Potrubí z trub polypropylenových větrací DN 110 | [14 empty] | PP | 2
| Online PSC |  | https://podminky.urs.cz/item/CS_URS_2024_02/721174063 | [14 empty] | Online PSC | 2
| VV |  | 4+4+4+4+4 |  | 20 | [12 empty] | VV | 2 | 2 | True | 1 | ROZPOCET
54 | K | X72117370 | Potrubí kanalizační z PE-S2 db20, svařované, s vysokým útlumeme hluku, DN 125 (d135 x 6,0 mm) | m | 51 |  | 0 |  |  | základní |  | 0 | 0.00203 | 0.10353 | 0 | 0 | 16 | K | 2 |  |  |  | ROZPOCET | 0 | 0 | 0 | 0 | 0 | 1 | 0 | 16 | -250172551
| PP |  | Svařovaný kanalizační systém s vysokým útlumem zvuku materiál PE-S2 db20 vč. potřebných tvarovek a kotvení | [14 empty] | PP | 2
| VV |  | 4.5+3+4.5+2+4.5+2+4.5+2 |  | 27 | [12 empty] | VV | 2 | 2 | True | 0 | ROZPOCET
| VV |  | 3.5+2+5.5+3.5+3.5+2.5+3.5 |  | 24 | [12 empty] | VV | 2 | 2 | True | 0 | ROZPOCET
| VV |  | Součet |  | 51 | [12 empty] | VV | 2 | 4 | True | 1 | ROZPOCET
55 | K | 721194104 | Vyvedení a upevnění odpadních výpustek DN 40 | kus | 28 |  | 0 | CS ÚRS 2024 02 |  | základní |  | 0 | 0 | 0 | 0 | 0 | 16 | K | 2 |  |  |  | ROZPOCET | 0 | 0 | 0 | 0 | 0 | 1 | 0 | 16 | 897347034
| PP |  | Vyměření přípojek na potrubí vyvedení a upevnění odpadních výpustek DN 40 | [14 empty] | PP | 2
| Online PSC |  | https://podminky.urs.cz/item/CS_URS_2024_02/721194104 | [14 empty] | Online PSC | 2
56 | K | 721194105 | Vyvedení a upevnění odpadních výpustek DN 50 | kus | 26 |  | 0 | CS ÚRS 2024 02 |  | základní |  | 0 | 0 | 0 | 0 | 0 | 16 | K | 2 |  |  |  | ROZPOCET | 0 | 0 | 0 | 0 | 0 | 1 | 0 | 16 | 2108721201
| PP |  | Vyměření přípojek na potrubí vyvedení a upevnění odpadních výpustek DN 50 | [14 empty] | PP | 2
| Online PSC |  | https://podminky.urs.cz/item/CS_URS_2024_02/721194105 | [14 empty] | Online PSC | 2
57 | K | 721194109 | Vyvedení a upevnění odpadních výpustek DN 110 | kus | 15 |  | 0 | CS ÚRS 2024 02 |  | základní |  | 0 | 0 | 0 | 0 | 0 | 16 | K | 2 |  |  |  | ROZPOCET | 0 | 0 | 0 | 0 | 0 | 1 | 0 | 16 | -1446347667
| PP |  | Vyměření přípojek na potrubí vyvedení a upevnění odpadních výpustek DN 110 | [14 empty] | PP | 2
| Online PSC |  | https://podminky.urs.cz/item/CS_URS_2024_02/721194109 | [14 empty] | Online PSC | 2
58 | K | 722140116_ | Potrubí vodovodní z ušlechtilé oceli spojované lisováním D 42x1,5 mm - KONDENZÁT OD KLIMA JEDNOTKY VE VSTUPU DO 2.NP | m | 5 |  | 0 |  |  | základní |  | 0 | 0.00194 | 0.0097 | 0 | 0 | 16 | K | 2 |  |  |  | ROZPOCET | 0 | 0 | 0 | 0 | 0 | 1 | 0 | 16 | -1859625718
| PP |  | Potrubí z ocelových trubek z ušlechtilé oceli (nerez) spojované lisováním PN 16 do 85°C Ø 42/1,5 | [14 empty] | PP | 2
59 | K | 721279152 | Montáž hlavice ventilační polypropylen PP DN 75 ostatní typ | kus | 1 |  | 0 | CS ÚRS 2024 02 |  | základní |  | 0 | 2e-05 | 2e-05 | 0 | 0 | 16 | K | 2 |  |  |  | ROZPOCET | 0 | 0 | 0 | 0 | 0 | 1 | 0 | 16 | -1092156421
| PP |  | Ventilační hlavice montáž ventilační hlavice z polypropylenu (PP) ostatních typů DN 75 | [14 empty] | PP | 2
| Online PSC |  | https://podminky.urs.cz/item/CS_URS_2024_02/721279152 | [14 empty] | Online PSC | 2
60 | M | TWT.TWOP75PVC | Odvětrání kanalizace s integrovanou PVC manžetou DN75 PVC | kus | 1 |  | 0 |  |  | základní |  | 0 | 0.00129 | 0.00129 | 0 | 0 | 32 | M | 2 |  |  |  | ROZPOCET | 0 | 0 | 0 | 0 | 0 | 1 | 0 | 16 | -267369606
61 | M | TWT.TWOD75BIT | Prostup parozábranou s integrovanou bitumenovou manžetou, DN 75 | kus | 1 |  | 0 |  |  | základní |  | 0 | 0.00169 | 0.00169 | 0 | 0 | 32 | M | 2 |  |  |  | ROZPOCET | 0 | 0 | 0 | 0 | 0 | 1 | 0 | 16 | 410145150
62 | K | 721279153 | Montáž hlavice ventilační polypropylen PP DN 110 ostatní typ | kus | 6 |  | 0 | CS ÚRS 2024 02 |  | základní |  | 0 | 3e-05 | 0.00018 | 0 | 0 | 16 | K | 2 |  |  |  | ROZPOCET | 0 | 0 | 0 | 0 | 0 | 1 | 0 | 16 | 863320998
| PP |  | Ventilační hlavice montáž ventilační hlavice z polypropylenu (PP) ostatních typů DN 110 | [14 empty] | PP | 2
| Online PSC |  | https://podminky.urs.cz/item/CS_URS_2024_02/721279153 | [14 empty] | Online PSC | 2
63 | M | TWT.TWOP110PVC | Odvětrání kanalizace s integrovanou PVC manžetou DN110 PVC | kus | 6 |  | 0 |  |  | základní |  | 0 | 0.00165 | 0.0099 | 0 | 0 | 32 | M | 2 |  |  |  | ROZPOCET | 0 | 0 | 0 | 0 | 0 | 1 | 0 | 16 | -1115452571
64 | M | TWT.TWOD110BIT | Prostup parozábranou s integrovanou bitumenovou manžetou, DN 100 | kus | 6 |  | 0 |  |  | základní |  | 0 | 0.00202 | 0.01212 | 0 | 0 | 32 | M | 2 |  |  |  | ROZPOCET | 0 | 0 | 0 | 0 | 0 | 1 | 0 | 16 | 127119373
65 | K | 721274125 | Přivzdušňovací ventil vnitřní odpadních potrubí DN 75 | kus | 4 |  | 0 | CS ÚRS 2024 02 |  | základní |  | 0 | 8e-05 | 0.00032 | 0 | 0 | 16 | K | 2 |  |  |  | ROZPOCET | 0 | 0 | 0 | 0 | 0 | 1 | 0 | 16 | 1384548686
| PP |  | Ventily přivzdušňovací odpadních potrubí vnitřní DN 75 | [14 empty] | PP | 2
| Online PSC |  | https://podminky.urs.cz/item/CS_URS_2024_02/721274125 | [14 empty] | Online PSC | 2
66 | K | 721274123 | Přivzdušňovací ventil vnitřní odpadních potrubí DN 100 | kus | 2 |  | 0 | CS ÚRS 2024 02 |  | základní |  | 0 | 0.00018 | 0.00036 | 0 | 0 | 16 | K | 2 |  |  |  | ROZPOCET | 0 | 0 | 0 | 0 | 0 | 1 | 0 | 16 | 1500645690
| PP |  | Ventily přivzdušňovací odpadních potrubí vnitřní DN 100 | [14 empty] | PP | 2
| Online PSC |  | https://podminky.urs.cz/item/CS_URS_2024_02/721274123 | [14 empty] | Online PSC | 2
67 | K | 721211911 | Montáž vpustí podlahových DN 40/50 ostatní typ | kus | 2 |  | 0 | CS ÚRS 2024 02 |  | základní |  | 0 | 0.00018 | 0.00036 | 0 | 0 | 16 | K | 2 |  |  |  | ROZPOCET | 0 | 0 | 0 | 0 | 0 | 1 | 0 | 16 | -2076433644
| PP |  | Podlahové vpusti montáž podlahových vpustí ostatních typů DN 40/50 | [14 empty] | PP | 2
| Online PSC |  | https://podminky.urs.cz/item/CS_URS_2024_02/721211911 | [14 empty] | Online PSC | 2
68 | M | HLE.HL510PRBLUE | Podlahová vpust DN40/50 s vodorovným odtokem a zápachovým uzávěrem (suchý sifon), 123x123mm/115x115mm - nerezová mřížka. | kus | 3 |  | 0 |  |  | základní |  | 0 | 0 | 0 | 0 | 0 | 32 | M | 2 |  |  |  | ROZPOCET | 0 | 0 | 0 | 0 | 0 | 1 | 0 | 16 | -884969330
69 | K | 721219621 | Montáž vpustí dvorních DN 110/160 ostatní typ | kus | 1 |  | 0 | CS ÚRS 2024 02 |  | základní |  | 0 | 0.00165 | 0.00165 | 0 | 0 | 16 | K | 2 |  |  |  | ROZPOCET | 0 | 0 | 0 | 0 | 0 | 1 | 0 | 16 | 1472935826
| PP |  | Podlahové vpusti montáž dvorních vtoků ostatních typů DN 110/160 | [14 empty] | PP | 2
| Online PSC |  | https://podminky.urs.cz/item/CS_URS_2024_02/721219621 | [14 empty] | Online PSC | 2
70 | M | HLE.HL3100THG | Dvorní a terasový vtok DN75/110 se svislým odtokem, s asfaltovou manžetou, ZU - suchá klapka, litinový rám 190x190mm/litinová mříž 175x175mm | kus | 1 |  | 0 |  |  | základní |  | 0 | 0 | 0 | 0 | 0 | 32 | M | 2 |  |  |  | ROZPOCET | 0 | 0 | 0 | 0 | 0 | 1 | 0 | 16 | -819000912
| PP |  | Dvorní a terasový vtok DN75/110 se svislým odtokem, s asfaltovou manžetou, ZU - suchá klapka, litinový rám 190x190mm/litinová mříž 175x175mm | [14 empty] | PP | 2
71 | K | 721229111 | Montáž zápachové uzávěrky pro pračku a myčku do DN 50 ostatní typ | kus | 11 |  | 0 | CS ÚRS 2024 02 |  | základní |  | 0 | 6e-05 | 0.00066 | 0 | 0 | 16 | K | 2 |  |  |  | ROZPOCET | 0 | 0 | 0 | 0 | 0 | 1 | 0 | 16 | 334809972
| PP |  | Zápachové uzávěrky montáž zápachových uzávěrek ostatních typů do DN 50 | [14 empty] | PP | 2
| Online PSC |  | https://podminky.urs.cz/item/CS_URS_2024_02/721229111 | [14 empty] | Online PSC | 2
| VV |  | 1+10 |  | 11 | [12 empty] | VV | 2 | 2 | True | 1 | ROZPOCET
72 | M | HLE.HL136N | Zápachový uzávěr pro odvod kondenzátu DN40 s připojením DN32 popř. d 12-18 mm, s přídavnou mechanickou uzávěrkou a čistící vložkou, s otáčivým ramenem odtoku | kus | 1 |  | 0 |  |  | základní |  | 0 | 0.00023 | 0.00023 | 0 | 0 | 32 | M | 2 |  |  |  | ROZPOCET | 0 | 0 | 0 | 0 | 0 | 1 | 0 | 16 | -1612347665
| PP |  | Zápachový uzávěr pro odvod kondenzátu DN40 s připojením DN32 popř. d 12-18 mm, s přídavnou mechanickou uzávěrkou a čistící vložkou, s otáčivým ramenem odtoku | [14 empty] | PP | 2
73 | M | HLE.HL138N | Podomítková zápachová uzávěrka ke klimatizačním jednotkám DN32 - 100x100mm, kryt bílý 110x110mm | kus | 10 |  | 0 |  |  | základní |  | 0 | 0 | 0 | 0 | 0 | 32 | M | 2 |  |  |  | ROZPOCET | 0 | 0 | 0 | 0 | 0 | 1 | 0 | 16 | -775174921
| PP |  | Podomítková zápachová uzávěrka ke klimatizačním jednotkám DN32 - 100x100mm, kryt bílý 110x110mm | [14 empty] | PP | 2
74 | K | 721239114 | Montáž střešního vtoku svislý odtok do DN 160 ostatní typ | kus | 4 |  | 0 | CS ÚRS 2024 02 |  | základní |  | 0 | 0.00115 | 0.0046 | 0 | 0 | 16 | K | 2 |  |  |  | ROZPOCET | 0 | 0 | 0 | 0 | 0 | 1 | 0 | 16 | -1190099188
| PP |  | Střešní vtoky (vpusti) montáž střešních vtoků ostatních typů se svislým odtokem do DN 160 | [14 empty] | PP | 2
| Online PSC |  | https://podminky.urs.cz/item/CS_URS_2024_02/721239114 | [14 empty] | Online PSC | 2
75 | M | TWT.TWE125BITS | Vpust/vtok střešní DN125 s asfaltovou manžetou, svislá el. vyhřívaná | kus | 4 |  | 0 |  |  | základní |  | 0 | 0.00272 | 0.01088 | 0 | 0 | 32 | M | 2 |  |  |  | ROZPOCET | 0 | 0 | 0 | 0 | 0 | 1 | 0 | 16 | 1734008533
| PP |  | materiál tělo vpusti – polyamid PA6, ochranný koš – polyamid PA6 integrovaná manžeta izolace BIT, barva oranžová, třída zatížení H 1,5; certifi kace ČSN EN 1253-2:2015 Délka přívodního kabelu vpusti je 1,5 m (kabel CYKY 3×1,5 mm) Střídavé napětí: 230 V, 50 Hz Příkon: proměnný, podle teploty okolního prostředí, cca: 10 W při 20°C / 14 W při 0°C / 18 W při -20°C Max. proudový ráz: 400 mA Třída ochrany krytí: IP 67 | [14 empty] | PP | 2
76 | M | TWT.TWNV300PVC | Nástavec střešní vpusti s integrovanou PVC manžetou, pro výšku tepelné izolace 40-300 mm | kus | 4 |  | 0 |  |  | základní |  | 0 | 0.00188 | 0.00752 | 0 | 0 | 32 | M | 2 |  |  |  | ROZPOCET | 0 | 0 | 0 | 0 | 0 | 1 | 0 | 16 | -975819193
77 | K | 721212123 | Odtokový sprchový žlab délky 800 mm s krycím roštem a zápachovou uzávěrkou | kus | 2 |  | 0 | CS ÚRS 2024 02 |  | základní |  | 0 | 0.00438 | 0.00876 | 0 | 0 | 16 | K | 2 |  |  |  | ROZPOCET | 0 | 0 | 0 | 0 | 0 | 1 | 0 | 16 | -1088705460
| PP |  | Odtokové sprchové žlaby se zápachovou uzávěrkou a krycím roštem délky 800 mm | [14 empty] | PP | 2
| Online PSC |  | https://podminky.urs.cz/item/CS_URS_2024_02/721212123 | [14 empty] | Online PSC | 2
78 | K | 721212125 | Odtokový sprchový žlab délky 900 mm s krycím roštem a zápachovou uzávěrkou | kus | 2 |  | 0 | CS ÚRS 2024 02 |  | základní |  | 0 | 0.00479 | 0.00958 | 0 | 0 | 16 | K | 2 |  |  |  | ROZPOCET | 0 | 0 | 0 | 0 | 0 | 1 | 0 | 16 | -2107398167
| PP |  | Odtokové sprchové žlaby se zápachovou uzávěrkou a krycím roštem délky 900 mm | [14 empty] | PP | 2
| Online PSC |  | https://podminky.urs.cz/item/CS_URS_2024_02/721212125 | [14 empty] | Online PSC | 2
79 | K | 721212127 | Odtokový sprchový žlab délky 1000 mm s krycím roštem a zápachovou uzávěrkou | kus | 3 |  | 0 | CS ÚRS 2024 02 |  | základní |  | 0 | 0.00524 | 0.01572 | 0 | 0 | 16 | K | 2 |  |  |  | ROZPOCET | 0 | 0 | 0 | 0 | 0 | 1 | 0 | 16 | 1456009949
| PP |  | Odtokové sprchové žlaby se zápachovou uzávěrkou a krycím roštem délky 1000 mm | [14 empty] | PP | 2
| Online PSC |  | https://podminky.urs.cz/item/CS_URS_2024_02/721212127 | [14 empty] | Online PSC | 2
80 | K | 7212210R | Zednické a stavební přípomoce pro vnitřní kanalizaci | kpl | 1 |  | 0 |  |  | základní |  | 0 | 0 | 0 | 0 | 0 | 16 | K | 2 |  |  |  | ROZPOCET | 0 | 0 | 0 | 0 | 0 | 1 | 0 | 16 | 2124172339
| PP |  | Zednické a stavební přípomoce pro vnitřní kanalizaci - vyfrézování drážek do zdi a podlahy, provedení průrazů prostupů ve stropních konstrukcích a zdech - hrubé zapravení drážek a prostupů po provedení instalace potrubí | [14 empty] | PP | 2
81 | K | 721290111 | Zkouška těsnosti potrubí kanalizace vodou DN do 125 | m | 547.5 |  | 0 | CS ÚRS 2024 02 |  | základní |  | 0 | 0 | 0 | 0 | 0 | 16 | K | 2 |  |  |  | ROZPOCET | 0 | 0 | 0 | 0 | 0 | 1 | 0 | 16 | 1054741498
| PP |  | Zkouška těsnosti kanalizace v objektech vodou do DN 125 | [14 empty] | PP | 2
| Online PSC |  | https://podminky.urs.cz/item/CS_URS_2024_02/721290111 | [14 empty] | Online PSC | 2
| PSC |  | Poznámka k souboru cen: 1. V ceně -0123 není započteno dodání média; jeho dodávka se oceňuje ve specifikaci. | [14 empty] | PSC | 2
| VV |  | 62+114+28.5+22+13+32.5+74+39.5+67+8+12+4+20+51 |  | 547.5 | [12 empty] | VV | 2 | 2 | True | 1 | ROZPOCET
82 | K | 998721101 | Přesun hmot tonážní pro vnitřní kanalizaci v objektech v do 6 m | t | 0.772 |  | 0 | CS ÚRS 2024 02 |  | základní |  | 0 | 0 | 0 | 0 | 0 | 16 | K | 2 |  |  |  | ROZPOCET | 0 | 0 | 0 | 0 | 0 | 1 | 0 | 16 | 531464806
| PP |  | Přesun hmot pro vnitřní kanalizaci stanovený z hmotnosti přesunovaného materiálu vodorovná dopravní vzdálenost do 50 m základní v objektech výšky do 6 m | [14 empty] | PP | 2
| Online PSC |  | https://podminky.urs.cz/item/CS_URS_2024_02/998721101 | [14 empty] | Online PSC | 2
| D | 722 | Zdravotechnika - vnitřní vodovod |  |  |  | 0 |  |  |  |  | 0 |  | 1.2936 |  | 0.694 | 2 | D | 1 |  |  |  | ROZPOCET | [6 empty] | 0
83 | K | 722130803 | Demontáž potrubí ocelové pozinkované závitové DN přes 40 do 50 | m | 100 |  | 0 | CS ÚRS 2024 02 |  | základní |  | 0 | 0 | 0 | 0.0067 | 0.67 | 16 | K | 2 |  |  |  | ROZPOCET | 0 | 0 | 0 | 0 | 0 | 1 | 0 | 16 | -809989167
| PP |  | Demontáž potrubí z ocelových trubek pozinkovaných závitových přes 40 do DN 50 | [14 empty] | PP | 2
| Online PSC |  | https://podminky.urs.cz/item/CS_URS_2024_02/722130803 | [14 empty] | Online PSC | 2
84 | K | 722181851 | Demontáž termoizolačních trubic z trub D do 45 | m | 100 |  | 0 | CS ÚRS 2024 02 |  | základní |  | 0 | 0 | 0 | 0.00024 | 0.024 | 16 | K | 2 |  |  |  | ROZPOCET | 0 | 0 | 0 | 0 | 0 | 1 | 0 | 16 | 1683430489
| PP |  | Demontáž ochrany potrubí termoizolačních trubic z trub, průměru do 45 mm | [14 empty] | PP | 2
| Online PSC |  | https://podminky.urs.cz/item/CS_URS_2024_02/722181851 | [14 empty] | Online PSC | 2
85 | K | 722140112 | Potrubí vodovodní z ušlechtilé oceli spojované lisováním D 18x1 mm | m | 139 |  | 0 | CS ÚRS 2024 02 |  | základní |  | 0 | 0.0007 | 0.0973 | 0 | 0 | 16 | K | 2 |  |  |  | ROZPOCET | 0 | 0 | 0 | 0 | 0 | 1 | 0 | 16 | -1779558220
| PP |  | Potrubí z ocelových trubek z ušlechtilé oceli (nerez) spojované lisováním PN 16 do 85°C Ø 18/1 | [14 empty] | PP | 2
| Online PSC |  | https://podminky.urs.cz/item/CS_URS_2024_02/722140112 | [14 empty] | Online PSC | 2
| VV |  | V konstrukci | [14 empty] | VV | 2 | 1 | True | 0 | ROZPOCET
| VV |  | 2.5+3+3+3.5+7+3+3+2*1.5+2+1.5+2+1+2.5+1.5+2.5+1.5+1.5+1.5+2+1+3+3 |  | 54.5 | [12 empty] | VV | 2 | 2 | True | 0 | ROZPOCET
| VV |  | 2.5+1+1+2.5+1+3.5+1+2.5+2.5+2.5+1+2.5+1.5+5+1.5+2.5 |  | 34 | [12 empty] | VV | 2 | 2 | True | 0 | ROZPOCET
| VV |  | Mezisoučet |  | 88.5 | [12 empty] | VV | 2 | 3 | True | 0 | ROZPOCET
| VV |  | Volně | [14 empty] | VV | 2 | 1 | True | 0 | ROZPOCET
| VV |  | 2.5+3.5+3.5+4+1+2.5+2+3.5+1+3.5+4+2+5+8+2+1+1.5 |  | 50.5 | [12 empty] | VV | 2 | 2 | True | 0 | ROZPOCET
| VV |  | Mezisoučet |  | 50.5 | [12 empty] | VV | 2 | 3 | True | 0 | ROZPOCET
| VV |  | Součet |  | 139 | [12 empty] | VV | 2 | 4 | True | 1 | ROZPOCET
86 | K | 722140113 | Potrubí vodovodní z ušlechtilé oceli spojované lisováním D 22x1,2 mm | m | 45 |  | 0 | CS ÚRS 2024 02 |  | základní |  | 0 | 0.00094 | 0.0423 | 0 | 0 | 16 | K | 2 |  |  |  | ROZPOCET | 0 | 0 | 0 | 0 | 0 | 1 | 0 | 16 | -1693577531
| PP |  | Potrubí z ocelových trubek z ušlechtilé oceli (nerez) spojované lisováním PN 16 do 85°C Ø 22/1,2 | [14 empty] | PP | 2
| Online PSC |  | https://podminky.urs.cz/item/CS_URS_2024_02/722140113 | [14 empty] | Online PSC | 2
| VV |  | V konstrukci | [14 empty] | VV | 2 | 1 | True | 0 | ROZPOCET
| VV |  | 1+1.5+1.5 |  | 4 | [12 empty] | VV | 2 | 2 | True | 0 | ROZPOCET
| VV |  | Mezisoučet |  | 4 | [12 empty] | VV | 2 | 3 | True | 0 | ROZPOCET
| VV |  | Volně | [14 empty] | VV | 2 | 1 | True | 0 | ROZPOCET
| VV |  | 2.5+1+4+2.5+3.5+3+1.5+20+3 |  | 41 | [12 empty] | VV | 2 | 2 | True | 0 | ROZPOCET
| VV |  | Mezisoučet |  | 41 | [12 empty] | VV | 2 | 3 | True | 0 | ROZPOCET
| VV |  | Součet |  | 45 | [12 empty] | VV | 2 | 4 | True | 1 | ROZPOCET
87 | K | 722140114 | Potrubí vodovodní z ušlechtilé oceli spojované lisováním D 28x1,2 mm | m | 45 |  | 0 | CS ÚRS 2024 02 |  | základní |  | 0 | 0.00118 | 0.0531 | 0 | 0 | 16 | K | 2 |  |  |  | ROZPOCET | 0 | 0 | 0 | 0 | 0 | 1 | 0 | 16 | -644862313
| PP |  | Potrubí z ocelových trubek z ušlechtilé oceli (nerez) spojované lisováním PN 16 do 85°C Ø 28/1,2 | [14 empty] | PP | 2
| Online PSC |  | https://podminky.urs.cz/item/CS_URS_2024_02/722140114 | [14 empty] | Online PSC | 2
| VV |  | V konstrukci | [14 empty] | VV | 2 | 1 | True | 0 | ROZPOCET
| VV |  | 1.5+1.5+1.5 |  | 4.5 | [12 empty] | VV | 2 | 2 | True | 0 | ROZPOCET
| VV |  | 2.5+1 |  | 3.5 | [12 empty] | VV | 2 | 2 | True | 0 | ROZPOCET
| VV |  | Mezisoučet |  | 8 | [12 empty] | VV | 2 | 3 | True | 0 | ROZPOCET
| VV |  | Volně | [14 empty] | VV | 2 | 1 | True | 0 | ROZPOCET
| VV |  | 3+1+2.5+2.5+26+1+1 |  | 37 | [12 empty] | VV | 2 | 2 | True | 0 | ROZPOCET
| VV |  | Mezisoučet |  | 37 | [12 empty] | VV | 2 | 3 | True | 0 | ROZPOCET
| VV |  | Součet |  | 45 | [12 empty] | VV | 2 | 4 | True | 1 | ROZPOCET
88 | K | 722140115 | Potrubí vodovodní z ušlechtilé oceli spojované lisováním D 35x 1,5 mm | m | 25 |  | 0 | CS ÚRS 2024 02 |  | základní |  | 0 | 0.00149 | 0.03725 | 0 | 0 | 16 | K | 2 |  |  |  | ROZPOCET | 0 | 0 | 0 | 0 | 0 | 1 | 0 | 16 | -1907067155
| PP |  | Potrubí z ocelových trubek z ušlechtilé oceli (nerez) spojované lisováním PN 16 do 85°C Ø 35/1,5 | [14 empty] | PP | 2
| Online PSC |  | https://podminky.urs.cz/item/CS_URS_2024_02/722140115 | [14 empty] | Online PSC | 2
| VV |  | Volně | [14 empty] | VV | 2 | 1 | True | 0 | ROZPOCET
| VV |  | 2+9+13+1 |  | 25 | [12 empty] | VV | 2 | 2 | True | 1 | ROZPOCET
89 | K | 722140116 | Potrubí vodovodní z ušlechtilé oceli spojované lisováním D 42x1,5 mm | m | 37 |  | 0 | CS ÚRS 2024 02 |  | základní |  | 0 | 0.00194 | 0.07178 | 0 | 0 | 16 | K | 2 |  |  |  | ROZPOCET | 0 | 0 | 0 | 0 | 0 | 1 | 0 | 16 | -77575598
| PP |  | Potrubí z ocelových trubek z ušlechtilé oceli (nerez) spojované lisováním PN 16 do 85°C Ø 42/1,5 | [14 empty] | PP | 2
| Online PSC |  | https://podminky.urs.cz/item/CS_URS_2024_02/722140116 | [14 empty] | Online PSC | 2
| VV |  | Volně | [14 empty] | VV | 2 | 1 | True | 0 | ROZPOCET
| VV |  | 11+6+5+15 |  | 37 | [12 empty] | VV | 2 | 2 | True | 1 | ROZPOCET
90 | K | 722140117 | Potrubí vodovodní z ušlechtilé oceli spojované lisováním D 54x2 mm | m | 15 |  | 0 | CS ÚRS 2024 02 |  | základní |  | 0 | 0.0026 | 0.039 | 0 | 0 | 16 | K | 2 |  |  |  | ROZPOCET | 0 | 0 | 0 | 0 | 0 | 1 | 0 | 16 | 225970144
| PP |  | Potrubí z ocelových trubek z ušlechtilé oceli (nerez) spojované lisováním PN 16 do 85°C Ø 54/2 | [14 empty] | PP | 2
| Online PSC |  | https://podminky.urs.cz/item/CS_URS_2024_02/722140117 | [14 empty] | Online PSC | 2
| VV |  | Volně | [14 empty] | VV | 2 | 1 | True | 0 | ROZPOCET
| VV |  | 5+9+1 |  | 15 | [12 empty] | VV | 2 | 2 | True | 1 | ROZPOCET
91 | K | 722175002 | Potrubí vodovodní plastové PP-RCT svar polyfúze D 20x2,8 mm | m | 158.5 |  | 0 | CS ÚRS 2024 02 |  | základní |  | 0 | 0.00064 | 0.10144 | 0 | 0 | 16 | K | 2 |  |  |  | ROZPOCET | 0 | 0 | 0 | 0 | 0 | 1 | 0 | 16 | -412323377
| PP |  | Potrubí z plastových trubek z polypropylenu PP-RCT svařovaných polyfúzně, S3,2/SDR7,4 PN28 s čedičovými vlákny D 20 x 2,8 | [14 empty] | PP | 2
| Online PSC |  | https://podminky.urs.cz/item/CS_URS_2024_02/722175002 | [14 empty] | Online PSC | 2
| VV |  | V konstrukci | [14 empty] | VV | 2 | 1 | True | 0 | ROZPOCET
| VV |  | 2.5+3+0.5+2.5+3+1.5+1.5+3.5+4+3+2.5+2+2+1.5+2*1+1.5+1+1+3.5+4+2+2+1.5+1.5 |  | 53 | [12 empty] | VV | 2 | 2 | True | 0 | ROZPOCET
| VV |  | 2.5+3+1.5+2.5+2+2+1.5+1+3+3+3+1+2.5+1+2.5+2.5+1+1.5+2.5 |  | 39.5 | [12 empty] | VV | 2 | 2 | True | 0 | ROZPOCET
| VV |  | Mezisoučet |  | 92.5 | [12 empty] | VV | 2 | 3 | True | 0 | ROZPOCET
| VV |  | Volně | [14 empty] | VV | 2 | 1 | True | 0 | ROZPOCET
| VV |  | 2+3+2+3.5+1+2+1+6+1+3+2+0.5+2+2.5+0.5+1.5+4+0.5+5+1+2.5+2.5+1.5+4.5+7+2+2 |  | 66 | [12 empty] | VV | 2 | 2 | True | 0 | ROZPOCET
| VV |  | Mezisoučet |  | 66 | [12 empty] | VV | 2 | 3 | True | 0 | ROZPOCET
| VV |  | Součet |  | 158.5 | [12 empty] | VV | 2 | 4 | True | 1 | ROZPOCET
92 | K | 722175003 | Potrubí vodovodní plastové PP-RCT svar polyfúze D 25x3,5 mm | m | 41.5 |  | 0 | CS ÚRS 2024 02 |  | základní |  | 0 | 0.00098 | 0.04067 | 0 | 0 | 16 | K | 2 |  |  |  | ROZPOCET | 0 | 0 | 0 | 0 | 0 | 1 | 0 | 16 | 463055222
| PP |  | Potrubí z plastových trubek z polypropylenu PP-RCT svařovaných polyfúzně, S3,2/SDR7,4 PN28 s čedičovými vlákny D 25 x 3,5 | [14 empty] | PP | 2
| Online PSC |  | https://podminky.urs.cz/item/CS_URS_2024_02/722175003 | [14 empty] | Online PSC | 2
| VV |  | V konstrukci | [14 empty] | VV | 2 | 1 | True | 0 | ROZPOCET
| VV |  | 1+1.5+1.5+1.5+2.5+1.5+2+2+1.5 |  | 15 | [12 empty] | VV | 2 | 2 | True | 0 | ROZPOCET
| VV |  | 0.5+2.5 |  | 3 | [12 empty] | VV | 2 | 2 | True | 0 | ROZPOCET
| VV |  | Mezisoučet |  | 18 | [12 empty] | VV | 2 | 3 | True | 0 | ROZPOCET
| VV |  | Volně | [14 empty] | VV | 2 | 1 | True | 0 | ROZPOCET
| VV |  | 1.5+2.5+2+2+2+4+1.5+3.5+4.5 |  | 23.5 | [12 empty] | VV | 2 | 2 | True | 0 | ROZPOCET
| VV |  | Mezisoučet |  | 23.5 | [12 empty] | VV | 2 | 3 | True | 0 | ROZPOCET
| VV |  | Součet |  | 41.5 | [12 empty] | VV | 2 | 4 | True | 1 | ROZPOCET
93 | K | 722175004 | Potrubí vodovodní plastové PP-RCT svar polyfúze D 32x4,4 mm | m | 14.5 |  | 0 | CS ÚRS 2024 02 |  | základní |  | 0 | 0.00115 | 0.016675 | 0 | 0 | 16 | K | 2 |  |  |  | ROZPOCET | 0 | 0 | 0 | 0 | 0 | 1 | 0 | 16 | 511002173
| PP |  | Potrubí z plastových trubek z polypropylenu PP-RCT svařovaných polyfúzně, S3,2/SDR7,4 PN28 s čedičovými vlákny D 32 x 4,4 | [14 empty] | PP | 2
| Online PSC |  | https://podminky.urs.cz/item/CS_URS_2024_02/722175004 | [14 empty] | Online PSC | 2
| VV |  | V konstrukci | [14 empty] | VV | 2 | 1 | True | 0 | ROZPOCET
| VV |  | 1.5+1.5 |  | 3 | [12 empty] | VV | 2 | 2 | True | 0 | ROZPOCET
| VV |  | Mezisoučet |  | 3 | [12 empty] | VV | 2 | 3 | True | 0 | ROZPOCET
| VV |  | Volně | [14 empty] | VV | 2 | 1 | True | 0 | ROZPOCET
| VV |  | 1+1.5+0.5+2.5+4+1+1 |  | 11.5 | [12 empty] | VV | 2 | 2 | True | 0 | ROZPOCET
| VV |  | Mezisoučet |  | 11.5 | [12 empty] | VV | 2 | 3 | True | 0 | ROZPOCET
| VV |  | Součet |  | 14.5 | [12 empty] | VV | 2 | 4 | True | 1 | ROZPOCET
94 | K | 722175005 | Potrubí vodovodní plastové PP-RCT svar polyfúze D 40x5,5 mm | m | 4.5 |  | 0 | CS ÚRS 2024 02 |  | základní |  | 0 | 0.00237 | 0.010665 | 0 | 0 | 16 | K | 2 |  |  |  | ROZPOCET | 0 | 0 | 0 | 0 | 0 | 1 | 0 | 16 | 1088550138
| PP |  | Potrubí z plastových trubek z polypropylenu PP-RCT svařovaných polyfúzně, S3,2/SDR7,4 PN28 s čedičovými vlákny D 40 x 5,5 | [14 empty] | PP | 2
| Online PSC |  | https://podminky.urs.cz/item/CS_URS_2024_02/722175005 | [14 empty] | Online PSC | 2
| VV |  | Volně | [14 empty] | VV | 2 | 1 | True | 0 | ROZPOCET
| VV |  | 1.5+3 |  | 4.5 | [12 empty] | VV | 2 | 2 | True | 0 | ROZPOCET
| VV |  | Součet |  | 4.5 | [12 empty] | VV | 2 | 4 | True | 1 | ROZPOCET
95 | K | 722175006 | Potrubí vodovodní plastové PP-RCT svar polyfúze D 50x6,9 mm | m | 20 |  | 0 | CS ÚRS 2024 02 |  | základní |  | 0 | 0.00364 | 0.0728 | 0 | 0 | 16 | K | 2 |  |  |  | ROZPOCET | 0 | 0 | 0 | 0 | 0 | 1 | 0 | 16 | -1596807079
| PP |  | Potrubí z plastových trubek z polypropylenu PP-RCT svařovaných polyfúzně, S3,2/SDR7,4 PN28 s čedičovými vlákny D 50 x 6,9 | [14 empty] | PP | 2
| Online PSC |  | https://podminky.urs.cz/item/CS_URS_2024_02/722175006 | [14 empty] | Online PSC | 2
| VV |  | Volně | [14 empty] | VV | 2 | 1 | True | 0 | ROZPOCET
| VV |  | 9+4+7 |  | 20 | [12 empty] | VV | 2 | 2 | True | 1 | ROZPOCET
96 | K | 722175007 | Potrubí vodovodní plastové PP-RCT svar polyfúze D 63x8,6 mm | m | 39 |  | 0 | CS ÚRS 2024 02 |  | základní |  | 0 | 0.00601 | 0.23439 | 0 | 0 | 16 | K | 2 |  |  |  | ROZPOCET | 0 | 0 | 0 | 0 | 0 | 1 | 0 | 16 | -2120390779
| PP |  | Potrubí z plastových trubek z polypropylenu PP-RCT svařovaných polyfúzně, S3,2/SDR7,4 PN28 s čedičovými vlákny D 63 x 8,6 | [14 empty] | PP | 2
| Online PSC |  | https://podminky.urs.cz/item/CS_URS_2024_02/722175007 | [14 empty] | Online PSC | 2
| VV |  | Volně | [14 empty] | VV | 2 | 1 | True | 0 | ROZPOCET
| VV |  | 6+2+3+6+13+8+1 |  | 39 | [12 empty] | VV | 2 | 2 | True | 1 | ROZPOCET
97 | K | 722182011 | Podpůrný žlab pro potrubí D 20 | m | 44 |  | 0 | CS ÚRS 2024 02 |  | základní |  | 0 | 0.00019 | 0.00836 | 0 | 0 | 16 | K | 2 |  |  |  | ROZPOCET | 0 | 0 | 0 | 0 | 0 | 1 | 0 | 16 | -1026737303
| PP |  | Podpůrný žlab pro potrubí průměru D 20 | [14 empty] | PP | 2
| Online PSC |  | https://podminky.urs.cz/item/CS_URS_2024_02/722182011 | [14 empty] | Online PSC | 2
98 | K | 722182012 | Podpůrný žlab pro potrubí D 25 | m | 16 |  | 0 | CS ÚRS 2024 02 |  | základní |  | 0 | 0.00025 | 0.004 | 0 | 0 | 16 | K | 2 |  |  |  | ROZPOCET | 0 | 0 | 0 | 0 | 0 | 1 | 0 | 16 | -1555499272
| PP |  | Podpůrný žlab pro potrubí průměru D 25 | [14 empty] | PP | 2
| Online PSC |  | https://podminky.urs.cz/item/CS_URS_2024_02/722182012 | [14 empty] | Online PSC | 2
99 | K | 722182013 | Podpůrný žlab pro potrubí D 32 | m | 8 |  | 0 | CS ÚRS 2024 02 |  | základní |  | 0 | 0.00026 | 0.00208 | 0 | 0 | 16 | K | 2 |  |  |  | ROZPOCET | 0 | 0 | 0 | 0 | 0 | 1 | 0 | 16 | -1874103489
| PP |  | Podpůrný žlab pro potrubí průměru D 32 | [14 empty] | PP | 2
| Online PSC |  | https://podminky.urs.cz/item/CS_URS_2024_02/722182013 | [14 empty] | Online PSC | 2
100 | K | 722182014 | Podpůrný žlab pro potrubí D 40 | m | 3 |  | 0 | CS ÚRS 2024 02 |  | základní |  | 0 | 0.00027 | 0.00081 | 0 | 0 | 16 | K | 2 |  |  |  | ROZPOCET | 0 | 0 | 0 | 0 | 0 | 1 | 0 | 16 | 1628589487
| PP |  | Podpůrný žlab pro potrubí průměru D 40 | [14 empty] | PP | 2
| Online PSC |  | https://podminky.urs.cz/item/CS_URS_2024_02/722182014 | [14 empty] | Online PSC | 2
101 | K | 722182015 | Podpůrný žlab pro potrubí D 50 | m | 13 |  | 0 | CS ÚRS 2024 02 |  | základní |  | 0 | 0.0003 | 0.0039 | 0 | 0 | 16 | K | 2 |  |  |  | ROZPOCET | 0 | 0 | 0 | 0 | 0 | 1 | 0 | 16 | -964900190
| PP |  | Podpůrný žlab pro potrubí průměru D 50 | [14 empty] | PP | 2
| Online PSC |  | https://podminky.urs.cz/item/CS_URS_2024_02/722182015 | [14 empty] | Online PSC | 2
102 | K | 722182016 | Podpůrný žlab pro potrubí D 63 | m | 26 |  | 0 | CS ÚRS 2024 02 |  | základní |  | 0 | 0.00035 | 0.0091 | 0 | 0 | 16 | K | 2 |  |  |  | ROZPOCET | 0 | 0 | 0 | 0 | 0 | 1 | 0 | 16 | 35988455
| PP |  | Podpůrný žlab pro potrubí průměru D 63 | [14 empty] | PP | 2
| Online PSC |  | https://podminky.urs.cz/item/CS_URS_2024_02/722182016 | [14 empty] | Online PSC | 2
103 | K | 722220111 | Nástěnka pro výtokový ventil G 1/2" s jedním závitem | kus | 79 |  | 0 | CS ÚRS 2024 02 |  | základní |  | 0 | 0.00013 | 0.01027 | 0 | 0 | 16 | K | 2 |  |  |  | ROZPOCET | 0 | 0 | 0 | 0 | 0 | 1 | 0 | 16 | -2117307132
| PP |  | Armatury s jedním závitem nástěnky pro výtokový ventil G 1/2" | [14 empty] | PP | 2
| Online PSC |  | https://podminky.urs.cz/item/CS_URS_2024_02/722220111 | [14 empty] | Online PSC | 2
| VV |  | 26*2+2+5+10*2 |  | 79 | [12 empty] | VV | 2 | 2 | True | 1 | ROZPOCET
104 | K | 722220121 | Nástěnka pro baterii G 1/2" s jedním závitem | pár | 18 |  | 0 | CS ÚRS 2024 02 |  | základní |  | 0 | 0.00025 | 0.0045 | 0 | 0 | 16 | K | 2 |  |  |  | ROZPOCET | 0 | 0 | 0 | 0 | 0 | 1 | 0 | 16 | -1431575185
| PP |  | Armatury s jedním závitem nástěnky pro baterii G 1/2" | [14 empty] | PP | 2
| Online PSC |  | https://podminky.urs.cz/item/CS_URS_2024_02/722220121 | [14 empty] | Online PSC | 2
| VV |  | 3+5+7+3 |  | 18 | [12 empty] | VV | 2 | 2 | True | 1 | ROZPOCET
105 | K | 722229101 | Montáž vodovodních armatur s jedním závitem G 1/2" ostatní typ | kus | 3 |  | 0 | CS ÚRS 2024 02 |  | základní |  | 0 | 2e-05 | 6e-05 | 0 | 0 | 16 | K | 2 |  |  |  | ROZPOCET | 0 | 0 | 0 | 0 | 0 | 1 | 0 | 16 | 1903056132
| PP |  | Armatury s jedním závitem montáž vodovodních armatur s jedním závitem ostatních typů G 1/2" | [14 empty] | PP | 2
| Online PSC |  | https://podminky.urs.cz/item/CS_URS_2024_02/722229101 | [14 empty] | Online PSC | 2
106 | M | 6000005113 | Ventil výtokový nezámrzný 1/2" s rukojetí | kus | 3 |  | 0 |  |  | základní |  | 0 | 0.00183 | 0.00549 | 0 | 0 | 32 | M | 2 |  |  |  | ROZPOCET | 0 | 0 | 0 | 0 | 0 | 1 | 0 | 16 | -2127849397
107 | K | X733122225 | Potrubí z uhlíkové oceli tenkostěnné vně a uvnitř pozink (oboustraně) zinkované spojované lisováním D 28x1,5 mm | m | 10.5 |  | 0 |  |  | základní |  | 0 | 0.00118 | 0.01239 | 0 | 0 | 16 | K | 2 |  |  |  | ROZPOCET | 0 | 0 | 0 | 0 | 0 | 1 | 0 | 16 | 1155029521
| PP |  | Potrubí z trubek ocelových hladkých spojovaných lisováním z uhlíkové oceli tenkostěnné vně i vnitřně pozinkované PN 16, Ø 28/1,5 vč. potřebných tvarovek a kotvení | [14 empty] | PP | 2
| VV |  | 2.5+2+1.5+2+2.5 |  | 10.5 | [12 empty] | VV | 2 | 2 | True | 1 | ROZPOCET
108 | K | X733122226 | Potrubí z uhlíkové oceli tenkostěnné vně a uvnitř pozink (oboustraně) zinkované spojované lisováním D 35x1,5 mm | m | 7.5 |  | 0 |  |  | základní |  | 0 | 0.00149 | 0.011175 | 0 | 0 | 16 | K | 2 |  |  |  | ROZPOCET | 0 | 0 | 0 | 0 | 0 | 1 | 0 | 16 | -1942046087
| PP |  | Potrubí z trubek ocelových hladkých spojovaných lisováním z uhlíkové oceli tenkostěnné vně i vnitřně pozinkované PN 16, Ø 35/1,5 vč. potřebných tvarovek a kotvení | [14 empty] | PP | 2
| VV |  | 4.5+1+1+1 |  | 7.5 | [12 empty] | VV | 2 | 2 | True | 1 | ROZPOCET
109 | K | X733122227 | Potrubí z uhlíkové oceli tenkostěnné vně a uvnitř pozink (oboustraně) zinkované spojované lisováním D 42x1,5 mm | m | 47 |  | 0 |  |  | základní |  | 0 | 0.00193 | 0.09071 | 0 | 0 | 16 | K | 2 |  |  |  | ROZPOCET | 0 | 0 | 0 | 0 | 0 | 1 | 0 | 16 | 1151587112
| PP |  | Potrubí z trubek ocelových hladkých spojovaných lisováním z uhlíkové oceli tenkostěnné vně i vnitřně pozinkované PN 16, Ø 42/1,5 vč. potřebných tvarovek a kotvení | [14 empty] | PP | 2
| VV |  | 24+6+16+1 |  | 47 | [12 empty] | VV | 2 | 2 | True | 1 | ROZPOCET
110 | K | 722181221 | Ochrana vodovodního potrubí přilepenými termoizolačními trubicemi z PE tl přes 6 do 9 mm DN do 22 mm | m | 185 |  | 0 | CS ÚRS 2024 02 |  | základní |  | 0 | 4e-05 | 0.0074 | 0 | 0 | 16 | K | 2 |  |  |  | ROZPOCET | 0 | 0 | 0 | 0 | 0 | 1 | 0 | 16 | 1997075698
| PP |  | Ochrana potrubí termoizolačními trubicemi z pěnového polyetylenu PE přilepenými v příčných a podélných spojích, tloušťky izolace přes 6 do 9 mm, vnitřního průměru izolace DN do 22 mm | [14 empty] | PP | 2
| Online PSC |  | https://podminky.urs.cz/item/CS_URS_2024_02/722181221 | [14 empty] | Online PSC | 2
| VV |  | 92.5+88.5+4 |  | 185 | [12 empty] | VV | 2 | 2 | True | 1 | ROZPOCET
111 | K | 722181222 | Ochrana vodovodního potrubí přilepenými termoizolačními trubicemi z PE tl přes 6 do 9 mm DN přes 22 do 45 mm | m | 29 |  | 0 | CS ÚRS 2024 02 |  | základní |  | 0 | 8e-05 | 0.00232 | 0 | 0 | 16 | K | 2 |  |  |  | ROZPOCET | 0 | 0 | 0 | 0 | 0 | 1 | 0 | 16 | -1273268062
| PP |  | Ochrana potrubí termoizolačními trubicemi z pěnového polyetylenu PE přilepenými v příčných a podélných spojích, tloušťky izolace přes 6 do 9 mm, vnitřního průměru izolace DN přes 22 do 45 mm | [14 empty] | PP | 2
| Online PSC |  | https://podminky.urs.cz/item/CS_URS_2024_02/722181222 | [14 empty] | Online PSC | 2
| VV |  | 18+3+8 |  | 29 | [12 empty] | VV | 2 | 2 | True | 1 | ROZPOCET
112 | K | 722250133 | Hydrantový systém s tvarově stálou hadicí D 25 x 30 m celoplechový | soubor | 2 |  | 0 | CS ÚRS 2024 02 |  | základní |  | 0 | 0.02913 | 0.05826 | 0 | 0 | 16 | K | 2 |  |  |  | ROZPOCET | 0 | 0 | 0 | 0 | 0 | 1 | 0 | 16 | 884700344
| PP |  | Požární příslušenství a armatury hydrantový systém s tvarově stálou hadicí celoplechový D 25 x 30 m | [14 empty] | PP | 2
| Online PSC |  | https://podminky.urs.cz/item/CS_URS_2024_02/722250133 | [14 empty] | Online PSC | 2
113 | K | 722250134R | Hydrantový systém s tvarově stálou hadicí D 19 x 30 m celoplechový | soubor | 2 |  | 0 |  |  | základní |  | 0 | 0.02913 | 0.05826 | 0 | 0 | 16 | K | 2 |  |  |  | ROZPOCET | 0 | 0 | 0 | 0 | 0 | 1 | 0 | 16 | -199224400
| PP |  | Požární příslušenství a armatury hydrantový systém s tvarově stálou hadicí celoplechový D 19 x 30 m | [14 empty] | PP | 2
114 | K | X722239101 | Montáž armatur vodovodních - lisované spoje DN15 | kus | 7 |  | 0 |  |  | základní |  | 0 | 2e-05 | 0.00014 | 0 | 0 | 16 | K | 2 |  |  |  | ROZPOCET | 0 | 0 | 0 | 0 | 0 | 1 | 0 | 16 | 936030308
115 | M | VGA.X75701 | Ventil se šikmým sedlem - lisovací přípoje (nerez), DN15 s vypouštěcí zátkou G¼ | kus | 7 |  | 0 |  |  | základní |  | 0 | 0.00237 | 0.01659 | 0 | 0 | 32 | M | 2 |  |  |  | ROZPOCET | 0 | 0 | 0 | 0 | 0 | 1 | 0 | 16 | -1334110891
| PP |  | Ventil se šikmým sedlem, lisované přípoje, DN15; vrchní díl a talířová jednotka ventilu z ušlechtilé oceli, vypouštěcí zátka G¼, PN16 | [14 empty] | PP | 2
116 | K | X72223910 | Montáž armatur vodovodních - lisované spoje DN20 | kus | 5 |  | 0 |  |  | základní |  | 0 | 2e-05 | 0.0001 | 0 | 0 | 16 | K | 2 |  |  |  | ROZPOCET | 0 | 0 | 0 | 0 | 0 | 1 | 0 | 16 | 679989170
117 | M | VGA.X75702 | Ventil se šikmým sedlem - lisovací přípoje (nerez), DN20 s vypouštěcí zátkou G¼ | kus | 5 |  | 0 |  |  | základní |  | 0 | 0.00237 | 0.01185 | 0 | 0 | 32 | M | 2 |  |  |  | ROZPOCET | 0 | 0 | 0 | 0 | 0 | 1 | 0 | 16 | -517939730
| PP |  | Ventil se šikmým sedlem, lisované přípoje, DN20; vrchní díl a talířová jednotka ventilu z ušlechtilé oceli, vypouštěcí zátka G¼, PN16 | [14 empty] | PP | 2
118 | K | X722239103 | Montáž armatur vodovodních - lisované spoje DN25 | kus | 8 |  | 0 |  |  | základní |  | 0 | 2e-05 | 0.00016 | 0 | 0 | 16 | K | 2 |  |  |  | ROZPOCET | 0 | 0 | 0 | 0 | 0 | 1 | 0 | 16 | 328422121
119 | M | VGA.X75703 | Ventil se šikmým sedlem - lisovací přípoje (nerez), DN25 s vypouštěcí zátkou G¼ | kus | 8 |  | 0 |  |  | základní |  | 0 | 0.00237 | 0.01896 | 0 | 0 | 32 | M | 2 |  |  |  | ROZPOCET | 0 | 0 | 0 | 0 | 0 | 1 | 0 | 16 | -320501020
| PP |  | Ventil se šikmým sedlem, lisované přípoje, DN25; vrchní díl a talířová jednotka ventilu z ušlechtilé oceli, vypouštěcí zátka G¼, PN16 | [14 empty] | PP | 2
120 | K | X72223912 | Montáž armatur vodovodních - lisované spoje DN32 | kus | 4 |  | 0 |  |  | základní |  | 0 | 2e-05 | 8e-05 | 0 | 0 | 16 | K | 2 |  |  |  | ROZPOCET | 0 | 0 | 0 | 0 | 0 | 1 | 0 | 16 | -1965741501
121 | M | VGA.X75704 | Ventil se šikmým sedlem - lisovací přípoje (nerez), DN32 s vypouštěcí zátkou G¼ | kus | 4 |  | 0 |  |  | základní |  | 0 | 0.00237 | 0.00948 | 0 | 0 | 32 | M | 2 |  |  |  | ROZPOCET | 0 | 0 | 0 | 0 | 0 | 1 | 0 | 16 | -1047920476
| PP |  | Ventil se šikmým sedlem, lisované přípoje, DN32; vrchní díl a talířová jednotka ventilu z ušlechtilé oceli, vypouštěcí zátka G¼, PN16 | [14 empty] | PP | 2
122 | K | 722290226 | Zkouška těsnosti vodovodního potrubí závitového DN do 50 | m | 649 |  | 0 | CS ÚRS 2024 02 |  | základní |  | 0 | 0.00019 | 0.12331 | 0 | 0 | 16 | K | 2 |  |  |  | ROZPOCET | 0 | 0 | 0 | 0 | 0 | 1 | 0 | 16 | 769361821
| PP |  | Zkoušky, proplach a desinfekce vodovodního potrubí zkoušky těsnosti vodovodního potrubí závitového do DN 50 | [14 empty] | PP | 2
| Online PSC |  | https://podminky.urs.cz/item/CS_URS_2024_02/722290226 | [14 empty] | Online PSC | 2
| PSC |  | Poznámka k souboru cen: 1. Cenami se oceňují dílčí zkoušky těsnosti vodovodního potrubí, které bude v dalším pracovním postupu zakryto nebo se stane nepřístupným. 2. Cenami nelze oceňovat celkové zkoušky těsnosti rozvodů vodovodního potrubí. 3. V cenách je započteno i dodání vody, uzavření a zabezpečení konců potrubí. 4. V cenách -0234 a -0237 je započteno i dodání desinfekčního prostředku. | [14 empty] | PSC | 2
| VV |  | 139+45+45+25+37+15+158.5+41.5+14.5+4.5+20+39+10.5+7.5+47 |  | 649 | [12 empty] | VV | 2 | 2 | True | 1 | ROZPOCET
123 | K | 722290234 | Proplach a dezinfekce vodovodního potrubí DN do 80 | m | 649 |  | 0 | CS ÚRS 2024 02 |  | základní |  | 0 | 1e-05 | 0.00649 | 0 | 0 | 16 | K | 2 |  |  |  | ROZPOCET | 0 | 0 | 0 | 0 | 0 | 1 | 0 | 16 | 114427821
| PP |  | Zkoušky, proplach a desinfekce vodovodního potrubí proplach a desinfekce vodovodního potrubí do DN 80 | [14 empty] | PP | 2
| Online PSC |  | https://podminky.urs.cz/item/CS_URS_2024_02/722290234 | [14 empty] | Online PSC | 2
| PSC |  | Poznámka k souboru cen: 1. Cenami se oceňují dílčí zkoušky těsnosti vodovodního potrubí, které bude v dalším pracovním postupu zakryto nebo se stane nepřístupným. 2. Cenami nelze oceňovat celkové zkoušky těsnosti rozvodů vodovodního potrubí. 3. V cenách je započteno i dodání vody, uzavření a zabezpečení konců potrubí. 4. V cenách -0234 a -0237 je započteno i dodání desinfekčního prostředku. | [14 empty] | PSC | 2
124 | K | 722303R | Zednické a stavební přípomoce pro vnitřní vodovod | kpl | 1 |  | 0 |  |  | základní |  | 0 | 0 | 0 | 0 | 0 | 16 | K | 2 |  |  |  | ROZPOCET | 0 | 0 | 0 | 0 | 0 | 1 | 0 | 16 | -1652396674
| PP |  | Zednické a stavební přípomoce pro vnitřní vodovod - vysekání (vyfrézování) drážek do zdi a podlahy, provedení průrazů prostupů ve stropních konstrukcích a zdech - hrubé zapravení drážek a prostupů po provedení istalace potrubí | [14 empty] | PP | 2
125 | K | 998722101 | Přesun hmot tonážní pro vnitřní vodovod v objektech v do 6 m | t | 1.294 |  | 0 | CS ÚRS 2024 02 |  | základní |  | 0 | 0 | 0 | 0 | 0 | 16 | K | 2 |  |  |  | ROZPOCET | 0 | 0 | 0 | 0 | 0 | 1 | 0 | 16 | -21705805
| PP |  | Přesun hmot pro vnitřní vodovod stanovený z hmotnosti přesunovaného materiálu vodorovná dopravní vzdálenost do 50 m základní v objektech výšky do 6 m | [14 empty] | PP | 2
| Online PSC |  | https://podminky.urs.cz/item/CS_URS_2024_02/998722101 | [14 empty] | Online PSC | 2
| D | 723 | Zdravotechnika - vnitřní rozvod stlačeného vzduchu |  |  |  | 0 |  |  |  |  | 0 |  | 0.32948 |  | 0.1905 | 2 | D | 1 |  |  |  | ROZPOCET | [6 empty] | 0
126 | K | 0001 | Výstupní revize rozvodu a instalovaných zařízení | kpl | 1 |  | 0 |  |  | základní |  | 0 | 0 | 0 | 0 | 0 | 512 | K | 2 |  |  |  | ROZPOCET | 0 | 0 | 0 | 0 | 0 | 1 | 0 | 512 | -345638287
| PP |  | Výstupní revize rozvodu a instalovaných zařízení vč. kladného protokolu | [14 empty] | PP | 2
127 | K | X733122223R | Potrubí z uhlíkové oceli tenkostěnné vně a uvnitř pozink (oboustraně) zinkované spojované lisováním D 18x1,2 mm | m | 36 |  | 0 |  |  | základní |  | 0 | 0.00061 | 0.02196 | 0 | 0 | 16 | K | 2 |  |  |  | ROZPOCET | 0 | 0 | 0 | 0 | 0 | 1 | 0 | 16 | -991334099
| PP |  | Potrubí z trubek ocelových hladkých spojovaných lisováním z uhlíkové oceli tenkostěnné vně i vnitřně pozinkované PN 16, Ø 18/1,2 vč. potřebných tvarovek a kotvení | [14 empty] | PP | 2
| VV |  | 18*2 |  | 36 | [12 empty] | VV | 2 | 2 | True | 1 | ROZPOCET
128 | K | X733122224R | Potrubí z uhlíkové oceli tenkostěnné vně a uvnitř pozink (oboustraně) zinkované spojované lisováním D 22x1,5 mm | m | 55 |  | 0 |  |  | základní |  | 0 | 0.00094 | 0.0517 | 0 | 0 | 16 | K | 2 |  |  |  | ROZPOCET | 0 | 0 | 0 | 0 | 0 | 1 | 0 | 16 | -684466730
| PP |  | Potrubí z trubek ocelových hladkých spojovaných lisováním z uhlíkové oceli tenkostěnné vně i vnitřně pozinkované PN 16, Ø 22/1,5 vč. potřebných tvarovek a kotvení | [14 empty] | PP | 2
| VV |  | 15+1+4+1+12+1+3.5+2+1+7+5+1+1+0.5 |  | 55 | [12 empty] | VV | 2 | 2 | True | 1 | ROZPOCET
129 | K | X733122226R | Potrubí z uhlíkové oceli tenkostěnné vně a uvnitř pozink (oboustraně) zinkované spojované lisováním D 35x1,5 mm | m | 57 |  | 0 |  |  | základní |  | 0 | 0.00149 | 0.08493 | 0 | 0 | 16 | K | 2 |  |  |  | ROZPOCET | 0 | 0 | 0 | 0 | 0 | 1 | 0 | 16 | -660365595
| PP |  | Potrubí z trubek ocelových hladkých spojovaných lisováním z uhlíkové oceli tenkostěnné vně i vnitřně pozinkované PN 16, Ø 35/1,5 vč. potřebných tvarovek a kotvení | [14 empty] | PP | 2
| VV |  | 6+1+4+2+5+2+4+7+7+10+1+5+3 |  | 57 | [12 empty] | VV | 2 | 2 | True | 1 | ROZPOCET
130 | K | 230170011 | Tlakové zkoušky těsnosti potrubí - zkouška DN do 40 | m | 148 |  | 0 | CS ÚRS 2024 02 |  | základní |  | 0 | 0 | 0 | 0 | 0 | 64 | K | 2 |  |  |  | ROZPOCET | 0 | 0 | 0 | 0 | 0 | 1 | 0 | 64 | -1719340871
| PP |  | Zkouška těsnosti potrubí DN do 40 | [14 empty] | PP | 2
| Online PSC |  | https://podminky.urs.cz/item/CS_URS_2024_02/230170011 | [14 empty] | Online PSC | 2
| VV |  | 36+55+57 |  | 148 | [12 empty] | VV | 2 | 2 | True | 1 | ROZPOCET
131 | K | 723150365 | Chránička D 38x2,6 mm | m | 4.5 |  | 0 | CS ÚRS 2024 02 |  | základní |  | 0 | 0.00256 | 0.01152 | 0 | 0 | 16 | K | 2 |  |  |  | ROZPOCET | 0 | 0 | 0 | 0 | 0 | 1 | 0 | 16 | 1220106060
| PP |  | Potrubí z ocelových trubek hladkých černých spojovaných chráničky Ø 38/2,6 | [14 empty] | PP | 2
| Online PSC |  | https://podminky.urs.cz/item/CS_URS_2024_02/723150365 | [14 empty] | Online PSC | 2
| VV |  | 3.5+0.5+0.5 |  | 4.5 | [12 empty] | VV | 2 | 2 | True | 1 | ROZPOCET
132 | K | 723150366 | Chránička D 44,5x3,2 mm | m | 2.5 |  | 0 | CS ÚRS 2024 02 |  | základní |  | 0 | 0.00378 | 0.00945 | 0 | 0 | 16 | K | 2 |  |  |  | ROZPOCET | 0 | 0 | 0 | 0 | 0 | 1 | 0 | 16 | 1267074936
| PP |  | Potrubí z ocelových trubek hladkých černých spojovaných chráničky Ø 44,5/3,2 | [14 empty] | PP | 2
| Online PSC |  | https://podminky.urs.cz/item/CS_URS_2024_02/723150366 | [14 empty] | Online PSC | 2
| VV |  | 0.5+0.5+0.5+0.5+0.5 |  | 2.5 | [12 empty] | VV | 2 | 2 | True | 1 | ROZPOCET
133 | K | 723150801 | Demontáž potrubí ocelové hladké svařované do D 32 | m | 74 |  | 0 | CS ÚRS 2024 02 |  | základní |  | 0 | 0.00024 | 0.01776 | 0.00254 | 0.18796 | 16 | K | 2 |  |  |  | ROZPOCET | 0 | 0 | 0 | 0 | 0 | 1 | 0 | 16 | -930450272
| PP |  | Demontáž potrubí svařovaného z ocelových trubek hladkých do Ø 32 | [14 empty] | PP | 2
| Online PSC |  | https://podminky.urs.cz/item/CS_URS_2024_02/723150801 | [14 empty] | Online PSC | 2
134 | K | 72315080X | Demontáž stávajícího kompresoru | kus | 1 |  | 0 |  |  | základní |  | 0 | 0.12 | 0.12 | 0.00254 | 0.00254 | 16 | K | 2 |  |  |  | ROZPOCET | 0 | 0 | 0 | 0 | 0 | 1 | 0 | 16 | -1737171489
| PP |  | Demontáž potrubí svařovaného z ocelových trubek hladkých do Ø 32 | [14 empty] | PP | 2
135 | K | X7232311 | Rychlospojka s vnějším závitem - standard (vnější závit 1/2") | kus | 18 |  | 0 |  |  | základní |  | 0 | 0.00024 | 0.00432 | 0 | 0 | 16 | K | 2 |  |  |  | ROZPOCET | 0 | 0 | 0 | 0 | 0 | 1 | 0 | 16 | -810633823
136 | K | X7232312 | Uzavírací ventil DN15 | kus | 18 |  | 0 |  |  | základní |  | 0 | 0.00024 | 0.00432 | 0 | 0 | 16 | K | 2 |  |  |  | ROZPOCET | 0 | 0 | 0 | 0 | 0 | 1 | 0 | 16 | 501300469
137 | K | X7232313 | Uzavírací ventil DN32 | kus | 1 |  | 0 |  |  | základní |  | 0 | 0.00024 | 0.00024 | 0 | 0 | 16 | K | 2 |  |  |  | ROZPOCET | 0 | 0 | 0 | 0 | 0 | 1 | 0 | 16 | -2103770407
138 | K | 723234315R | Manometr 0 - 2,5 MPa D160 mm, vč. manometr. ventilu a připojení /D+M/ | soubor | 1 |  | 0 |  |  | základní |  | 0 | 0.00328 | 0.00328 | 0 | 0 | 16 | K | 2 |  |  |  | ROZPOCET | 0 | 0 | 0 | 0 | 0 | 1 | 0 | 16 | 1374988191
| PSC |  | Poznámka k souboru cen: 1. Cenami -9101 až -9108 nelze oceňovat montáž středotlakých regulátorů nebo jejich souprav. 2. V cenách -4351 a -4352 je upevňovací spojovací materiál součástí dodávky skříňky a soklu. | [14 empty] | PSC | 2
| VV |  | 0,5*2 'Přepočtené koeficientem množství |  | 1 | [12 empty] | VV | 2 | 2 | False | 1 | ROZPOCET
139 | K | X210230 | Montáž kompresorové stanice s ležatým zásbníkem vzduchu 500 litrů | kus | 1 |  | 0 |  |  | základní |  | 0 | 0 | 0 | 0 | 0 | 64 | K | 2 |  |  |  | ROZPOCET | 0 | 0 | 0 | 0 | 0 | 1 | 0 | 64 | 1741339877
| PP |  | Montáž kompresorových stanic se stojatým vzduchojemem 500 litrů | [14 empty] | PP | 2
140 | M | 7230101R | Stacionární kompresor | kus | 1 |  | 0 |  |  | základní |  | 0 | 0 | 0 | 0 | 0 | 256 | M | 2 |  |  |  | ROZPOCET | 0 | 0 | 0 | 0 | 0 | 1 | 0 | 64 | 1758101739
| PP |  | Stacionární kompresor vč. silenbloků pro osazení na podlahu - olejem mazané provedení - dvoustupňový kompresor, spojení motoru s kompresorem pomocí klínových řemenů - pomaloběžné provedení s nízkými otáčkami pro extrémně vysokou životnost stroje - vysoká efektivita stlačování a velmi nízká výstupní teplota díky integrovanému mezichladiči - provedení na ležaté tlakové nádobě - výstupní kulový kohout, automatický chod pomocí tlakového spínače Specifikace Sací výkon 1023 l/min Výtlak 788 l/min Vzdušník 500 l Tlak 11 bar Příkon 5,5 kW Napětí (V/Hz) 400/50 Otáčky 1300 ot/min Rozměry (d x š x v) 2030×670×1400 mm | [14 empty] | PP | 2
141 | K | 998723101 | Přesun hmot tonážní pro vnitřní plynovod v objektech v do 6 m | t | 0.329 |  | 0 | CS ÚRS 2024 02 |  | základní |  | 0 | 0 | 0 | 0 | 0 | 16 | K | 2 |  |  |  | ROZPOCET | 0 | 0 | 0 | 0 | 0 | 1 | 0 | 16 | -1345722593
| PP |  | Přesun hmot pro vnitřní plynovod stanovený z hmotnosti přesunovaného materiálu vodorovná dopravní vzdálenost do 50 m v objektech výšky do 6 m | [14 empty] | PP | 2
| Online PSC |  | https://podminky.urs.cz/item/CS_URS_2024_02/998723101 | [14 empty] | Online PSC | 2
| PSC |  | Poznámka k souboru cen: 1. Ceny pro přesun hmot stanovený z hmotnosti přesunovaného materiálu se používají tehdy, pokud je možné určit hmotnost za celý stavební díl. Do této hmotnosti se započítává i hmotnost materiálů oceňovaných ve specifikaci. 2. Pokud nelze jednoznačně stanovit hmotnost přesunovaných materiálů, lze pro výpočet přesunu hmot použít orientačně procentní sazbu. Touto sazbou se vynásobí rozpočtové náklady za celý stavební díl včetně nákladů na materiál ve specifikacích. 3. Příplatek k cenám -3181 pro přesun prováděný bez použití mechanizace, tj. za ztížených podmínek, lze použít pouze pro hmotnost materiálu, která se tímto způsobem skutečně přemísťuje. | [14 empty] | PSC | 2
| D | 725 | Zdravotechnika - zařizovací předměty |  |  |  | 0 |  |  |  |  | 0 |  | 1.1712 |  | 0 | 2 | D | 1 |  |  |  | ROZPOCET | [6 empty] | 0
142 | K | 725119125 | Montáž klozetových mís závěsných na nosné stěny | kus | 12 |  | 0 | CS ÚRS 2024 02 |  | základní |  | 0 | 0.00127 | 0.01524 | 0 | 0 | 16 | K | 2 |  |  |  | ROZPOCET | 0 | 0 | 0 | 0 | 0 | 1 | 0 | 16 | -809836040
| PP |  | Zařízení záchodů montáž klozetových mís závěsných na nosné stěny | [14 empty] | PP | 2
| Online PSC |  | https://podminky.urs.cz/item/CS_URS_2024_02/725119125 | [14 empty] | Online PSC | 2
| VV |  | 11+1 |  | 12 | [12 empty] | VV | 2 | 2 | True | 1 | ROZPOCET
143 | M | 64236091 | mísa keramická klozetová závěsná bílá s hlubokým splachováním odpad vodorovný | kus | 11 |  | 0 | CS ÚRS 2024 02 |  | základní |  | 0 | 0.0145 | 0.1595 | 0 | 0 | 32 | M | 2 |  |  |  | ROZPOCET | 0 | 0 | 0 | 0 | 0 | 1 | 0 | 16 | -1066437316
| PP |  | mísa keramická klozetová závěsná bílá s hlubokým splachováním odpad vodorovný | [14 empty] | PP | 2
144 | M | 64236051 | klozet keramický bílý závěsný hluboké splachování pro handicapované | kus | 1 |  | 0 | CS ÚRS 2024 02 |  | základní |  | 0 | 0.0219 | 0.0219 | 0 | 0 | 32 | M | 2 |  |  |  | ROZPOCET | 0 | 0 | 0 | 0 | 0 | 1 | 0 | 16 | -92066595
| PP |  | klozet keramický bílý závěsný hluboké splachování pro handicapované | [14 empty] | PP | 2
145 | K | 725119131 | Montáž klozetových sedátek standardních | kus | 12 |  | 0 | CS ÚRS 2024 02 |  | základní |  | 0 | 0 | 0 | 0 | 0 | 16 | K | 2 |  |  |  | ROZPOCET | 0 | 0 | 0 | 0 | 0 | 1 | 0 | 16 | -11764591
| PP |  | Zařízení záchodů montáž klozetových sedátek standardních | [14 empty] | PP | 2
| Online PSC |  | https://podminky.urs.cz/item/CS_URS_2024_02/725119131 | [14 empty] | Online PSC | 2
| VV |  | 11+1 |  | 12 | [12 empty] | VV | 2 | 2 | True | 1 | ROZPOCET
146 | M | 55167399 | sedátko klozetové duroplastové bílé | kus | 11 |  | 0 | CS ÚRS 2024 02 |  | základní |  | 0 | 0.0021 | 0.0231 | 0 | 0 | 32 | M | 2 |  |  |  | ROZPOCET | 0 | 0 | 0 | 0 | 0 | 1 | 0 | 16 | 807422749
| PP |  | sedátko klozetové duroplastové bílé | [14 empty] | PP | 2
147 | M | 55167390 | sedátko klozetové duroplastové pro handicapované | kus | 1 |  | 0 | CS ÚRS 2024 02 |  | základní |  | 0 | 0.0019 | 0.0019 | 0 | 0 | 32 | M | 2 |  |  |  | ROZPOCET | 0 | 0 | 0 | 0 | 0 | 1 | 0 | 16 | -1859600120
| PP |  | sedátko klozetové duroplastové pro handicapované | [14 empty] | PP | 2
148 | K | 725129101 | Montáž pisoáru keramického | kus | 5 |  | 0 | CS ÚRS 2024 02 |  | základní |  | 0 | 0.00069 | 0.00345 | 0 | 0 | 16 | K | 2 |  |  |  | ROZPOCET | 0 | 0 | 0 | 0 | 0 | 1 | 0 | 16 | -1299879446
| PP |  | Pisoárové záchodky montáž ostatních typů keramických | [14 empty] | PP | 2
| Online PSC |  | https://podminky.urs.cz/item/CS_URS_2024_02/725129101 | [14 empty] | Online PSC | 2
149 | M | 6425134X | pisoár keramický s automatickým teplotním splachovačem (maximální úplný objem splachovací vody 1 litr) | kus | 5 |  | 0 |  |  | základní |  | 0 | 0.0105 | 0.0525 | 0 | 0 | 32 | M | 2 |  |  |  | ROZPOCET | 0 | 0 | 0 | 0 | 0 | 1 | 0 | 16 | 1195403979
| PP |  | pisoár keramický s automatickým teplotním splachovačem | [14 empty] | PP | 2
150 | M | AZP.ZAC120 | ZAC 1/20 napájecí zdroj 230V/12V, 50 Hz, 20 VA | kus | 3 |  | 0 |  |  | základní |  | 0 | 0.0018 | 0.0054 | 0 | 0 | 32 | M | 2 |  |  |  | ROZPOCET | 0 | 0 | 0 | 0 | 0 | 1 | 0 | 16 | 909740043
| PP |  | ZAC 1/20 napájecí zdroj 230V/12V, 50 Hz, 20 VA | [14 empty] | PP | 2
151 | K | 7251919X | Urinálová stěna, 410x660x100 mm, bílá, | kus | 2 |  | 0 |  |  | základní |  | 0 | 0 | 0 | 0 | 0 | 16 | K | 2 |  |  |  | ROZPOCET | 0 | 0 | 0 | 0 | 0 | 1 | 0 | 16 | -444097279
| PP |  | Urinálová stěna, 410x660x100 mm, bílá, | [14 empty] | PP | 2
152 | K | 725219101 | Montáž umyvadla připevněného na konzoly | soubor | 30 |  | 0 | CS ÚRS 2024 02 |  | základní |  | 0 | 0.00383 | 0.1149 | 0 | 0 | 16 | K | 2 |  |  |  | ROZPOCET | 0 | 0 | 0 | 0 | 0 | 1 | 0 | 16 | 1173200622
| PP |  | Umyvadla montáž umyvadel ostatních typů na konzoly | [14 empty] | PP | 2
| Online PSC |  | https://podminky.urs.cz/item/CS_URS_2024_02/725219101 | [14 empty] | Online PSC | 2
| VV |  | 3+26+1 |  | 30 | [12 empty] | VV | 2 | 2 | True | 1 | ROZPOCET
153 | M | 64211045 | umyvadlo keramické závěsné bílé š 550mm | kus | 29 |  | 0 | CS ÚRS 2024 02 |  | základní |  | 0 | 0.012 | 0.348 | 0 | 0 | 32 | M | 2 |  |  |  | ROZPOCET | 0 | 0 | 0 | 0 | 0 | 1 | 0 | 16 | -485442783
| PP |  | umyvadlo keramické závěsné bílé š 550mm | [14 empty] | PP | 2
154 | M | 64221001 | umývátko keramické stěnové bílé 450mm | kus | 1 |  | 0 | CS ÚRS 2024 02 |  | základní |  | 0 | 0.0088 | 0.0088 | 0 | 0 | 32 | M | 2 |  |  |  | ROZPOCET | 0 | 0 | 0 | 0 | 0 | 1 | 0 | 16 | -1502414164
155 | K | 725244904 | Montáž sprchových dveří | soubor | 7 |  | 0 | CS ÚRS 2024 02 |  | základní |  | 0 | 0.00042 | 0.00294 | 0 | 0 | 16 | K | 2 |  |  |  | ROZPOCET | 0 | 0 | 0 | 0 | 0 | 1 | 0 | 16 | 1358854810
| PP |  | Sprchové dveře a zástěny montáž sprchových dveří | [14 empty] | PP | 2
| Online PSC |  | https://podminky.urs.cz/item/CS_URS_2024_02/725244904 | [14 empty] | Online PSC | 2
156 | M | 5549506X | Dveře sprchové (křídlové), výška 195 cm, šířky 800 mm, bezpečnostní neprůhledné sklo | kus | 7 |  | 0 |  |  | základní |  | 0 | 0.029 | 0.203 | 0 | 0 | 32 | M | 2 |  |  |  | ROZPOCET | 0 | 0 | 0 | 0 | 0 | 1 | 0 | 16 | -1197903676
157 | K | 725319111 | Montáž dřezu ostatních typů + dodatečné kotvení do zdi na šrouby | soubor | 5 |  | 0 | CS ÚRS 2024 02 |  | základní |  | 0 | 0.00056 | 0.0028 | 0 | 0 | 16 | K | 2 |  |  |  | ROZPOCET | 0 | 0 | 0 | 0 | 0 | 1 | 0 | 16 | -1421653797
| PP |  | Dřezy bez výtokových armatur montáž dřezů ostatních typů | [14 empty] | PP | 2
| Online PSC |  | https://podminky.urs.cz/item/CS_URS_2024_02/725319111 | [14 empty] | Online PSC | 2
158 | M | 55231100X | Nerezový dřez na nohách bez odkládací ploch 600x600x850 mm, hloubky 300 mm vč. sifonu | kus | 5 |  | 0 |  |  | základní |  | 0 | 0.0032 | 0.016 | 0 | 0 | 32 | M | 2 |  |  |  | ROZPOCET | 0 | 0 | 0 | 0 | 0 | 1 | 0 | 16 | -272880858
| PP |  | Nerezový dřez na nohách bez odkládací ploch 600x600x850 mm, hloubky 300 mm vč. sifonu Povrchová úprava mat - tryskáno balotinou Rám na nohy 40 x 40 mm Vnitřní spádování do středu | [14 empty] | PP | 2
159 | K | 725331112 | Výlevka bez výtokových armatur keramická se sklopnou plastovou mřížkou závěsná výšky 500 mm | soubor | 3 |  | 0 | CS ÚRS 2024 02 |  | základní |  | 0 | 0.01745 | 0.05235 | 0 | 0 | 16 | K | 2 |  |  |  | ROZPOCET | 0 | 0 | 0 | 0 | 0 | 1 | 0 | 16 | -767552531
| PP |  | Výlevky bez výtokových armatur a splachovací nádrže keramické se sklopnou plastovou mřížkou závěsné, výšky 500 mm | [14 empty] | PP | 2
| Online PSC |  | https://podminky.urs.cz/item/CS_URS_2024_02/725331112 | [14 empty] | Online PSC | 2
160 | K | 725813111 | Ventil rohový včetně připojovací trubičky nebo flexi hadičky G 1/2" | soubor | 72 |  | 0 | CS ÚRS 2024 02 |  | základní |  | 0 | 0.00024 | 0.01728 | 0 | 0 | 16 | K | 2 |  |  |  | ROZPOCET | 0 | 0 | 0 | 0 | 0 | 1 | 0 | 16 | 1486105257
| PP |  | Ventily rohové bez připojovací trubičky nebo flexi hadičky G 1/2" | [14 empty] | PP | 2
| Online PSC |  | https://podminky.urs.cz/item/CS_URS_2024_02/725813111 | [14 empty] | Online PSC | 2
| VV |  | 26*2+10*2 |  | 72 | [12 empty] | VV | 2 | 2 | True | 1 | ROZPOCET
161 | K | 725829101 | Montáž baterie nástěnné dřezové pákové a klasické | kus | 8 |  | 0 | CS ÚRS 2024 02 |  | základní |  | 0 | 0.00016 | 0.00128 | 0 | 0 | 16 | K | 2 |  |  |  | ROZPOCET | 0 | 0 | 0 | 0 | 0 | 1 | 0 | 16 | -350810210
| PP |  | Baterie dřezové montáž ostatních typů nástěnných pákových nebo klasických | [14 empty] | PP | 2
| Online PSC |  | https://podminky.urs.cz/item/CS_URS_2024_02/725829101 | [14 empty] | Online PSC | 2
162 | M | 55143971X | baterie dřezová páková nástěnná s ústím 200mm (max. průtok 6 l/min.) | kus | 5 |  | 0 |  |  | základní |  | 0 | 0.00124 | 0.0062 | 0 | 0 | 32 | M | 2 |  |  |  | ROZPOCET | 0 | 0 | 0 | 0 | 0 | 1 | 0 | 16 | -137818899
| PP |  | baterie dřezová páková nástěnná s plochým ústím 200mm | [14 empty] | PP | 2
163 | M | 55143977 | baterie dřezová páková nástěnná | kus | 3 |  | 0 | CS ÚRS 2024 02 |  | základní |  | 0 | 0.0018 | 0.0054 | 0 | 0 | 32 | M | 2 |  |  |  | ROZPOCET | 0 | 0 | 0 | 0 | 0 | 1 | 0 | 16 | -346107126
164 | K | 725829111 | Montáž baterie stojánkové dřezové G 1/2" | kus | 10 |  | 0 | CS ÚRS 2024 02 |  | základní |  | 0 | 0 | 0 | 0 | 0 | 16 | K | 2 |  |  |  | ROZPOCET | 0 | 0 | 0 | 0 | 0 | 1 | 0 | 16 | 2137518197
| PP |  | Baterie dřezové montáž ostatních typů stojánkových G 1/2" | [14 empty] | PP | 2
| Online PSC |  | https://podminky.urs.cz/item/CS_URS_2024_02/725829111 | [14 empty] | Online PSC | 2
165 | M | 5514397X | baterie dřezová páková stojánková otočná (max. průtok 6 l/min.) | kus | 10 |  | 0 |  |  | základní |  | 0 | 0.00124 | 0.0124 | 0 | 0 | 32 | M | 2 |  |  |  | ROZPOCET | 0 | 0 | 0 | 0 | 0 | 1 | 0 | 16 | -840100744
166 | K | 725829121 | Montáž baterie umyvadlové nástěnné pákové a klasické ostatní typ | kus | 3 |  | 0 | CS ÚRS 2024 02 |  | základní |  | 0 | 0.00016 | 0.00048 | 0 | 0 | 16 | K | 2 |  |  |  | ROZPOCET | 0 | 0 | 0 | 0 | 0 | 1 | 0 | 16 | -1239858956
| PP |  | Baterie umyvadlové montáž ostatních typů nástěnných pákových nebo klasických | [14 empty] | PP | 2
| Online PSC |  | https://podminky.urs.cz/item/CS_URS_2024_02/725829121 | [14 empty] | Online PSC | 2
167 | M | 5514561X | baterie umyvadlová nástěnná páková 150mm chrom (max. průtok 6 l/min.) | kus | 3 |  | 0 |  |  | základní |  | 0 | 0.002 | 0.006 | 0 | 0 | 32 | M | 2 |  |  |  | ROZPOCET | 0 | 0 | 0 | 0 | 0 | 1 | 0 | 16 | -1850898385
| PP |  | baterie umyvadlová nástěnná páková 150mm chrom | [14 empty] | PP | 2
168 | K | 725829131 | Montáž baterie umyvadlové stojánkové G 1/2" ostatní typ | kus | 27 |  | 0 | CS ÚRS 2024 02 |  | základní |  | 0 | 4e-05 | 0.00108 | 0 | 0 | 16 | K | 2 |  |  |  | ROZPOCET | 0 | 0 | 0 | 0 | 0 | 1 | 0 | 16 | -310437421
| PP |  | Baterie umyvadlové montáž ostatních typů stojánkových G 1/2" | [14 empty] | PP | 2
| Online PSC |  | https://podminky.urs.cz/item/CS_URS_2024_02/725829131 | [14 empty] | Online PSC | 2
169 | M | 5514398X | baterie umyvadlová stojánková klasická s výpustí (max. průtok 6 l/min.) | kus | 27 |  | 0 |  |  | základní |  | 0 | 0.0015 | 0.0405 | 0 | 0 | 32 | M | 2 |  |  |  | ROZPOCET | 0 | 0 | 0 | 0 | 0 | 1 | 0 | 16 | 609924362
| PP |  | baterie umyvadlová stojánková klasická s výpustí | [14 empty] | PP | 2
170 | K | 725849411 | Montáž baterie sprchové nástěnná s nastavitelnou výškou sprchy | kus | 7 |  | 0 | CS ÚRS 2024 02 |  | základní |  | 0 | 0.00014 | 0.00098 | 0 | 0 | 16 | K | 2 |  |  |  | ROZPOCET | 0 | 0 | 0 | 0 | 0 | 1 | 0 | 16 | -2068013245
| PP |  | Baterie sprchové montáž nástěnných baterií s nastavitelnou výškou sprchy | [14 empty] | PP | 2
| Online PSC |  | https://podminky.urs.cz/item/CS_URS_2024_02/725849411 | [14 empty] | Online PSC | 2
171 | M | 5514553X | baterie sprchová nástěnná prostá (max. průtok 6 l/min.) | kus | 7 |  | 0 |  |  | základní |  | 0 | 0.0018 | 0.0126 | 0 | 0 | 32 | M | 2 |  |  |  | ROZPOCET | 0 | 0 | 0 | 0 | 0 | 1 | 0 | 16 | -1833282290
172 | M | 55192001 | hadice sprchová kovová/metal 1,5m | m | 7 |  | 0 | CS ÚRS 2024 02 |  | základní |  | 0 | 0.0001 | 0.0007 | 0 | 0 | 32 | M | 2 |  |  |  | ROZPOCET | 0 | 0 | 0 | 0 | 0 | 1 | 0 | 16 | 738087387
| PP |  | hadice sprchová kovová/metal 1,5m | [14 empty] | PP | 2
173 | M | 55192852 | růžice sprchová třípolohová | kus | 7 |  | 0 | CS ÚRS 2024 02 |  | základní |  | 0 | 0.0001 | 0.0007 | 0 | 0 | 32 | M | 2 |  |  |  | ROZPOCET | 0 | 0 | 0 | 0 | 0 | 1 | 0 | 16 | 1755221094
174 | M | 55109X | Držák sprchy - posuvný | kus | 7 |  | 0 |  |  | základní |  | 0 | 0 | 0 | 0 | 0 | 32 | M | 2 |  |  |  | ROZPOCET | 0 | 0 | 0 | 0 | 0 | 1 | 0 | 16 | -1894897196
175 | K | 725861312 | Zápachová uzávěrka pro umyvadlo DN 40 podomítková | kus | 1 |  | 0 | CS ÚRS 2024 02 |  | základní |  | 0 | 0.00055 | 0.00055 | 0 | 0 | 16 | K | 2 |  |  |  | ROZPOCET | 0 | 0 | 0 | 0 | 0 | 1 | 0 | 16 | 248716517
| PP |  | Zápachové uzávěrky zařizovacích předmětů pro umyvadla podomítkové DN 40/50 | [14 empty] | PP | 2
| Online PSC |  | https://podminky.urs.cz/item/CS_URS_2024_02/725861312 | [14 empty] | Online PSC | 2
176 | K | 725862103 | Zápachová uzávěrka pro dřezy DN 40/50 | kus | 10 |  | 0 | CS ÚRS 2024 02 |  | základní |  | 0 | 0.00028 | 0.0028 | 0 | 0 | 16 | K | 2 |  |  |  | ROZPOCET | 0 | 0 | 0 | 0 | 0 | 1 | 0 | 16 | 1189596737
| PP |  | Zápachové uzávěrky zařizovacích předmětů pro dřezy DN 40/50 | [14 empty] | PP | 2
| Online PSC |  | https://podminky.urs.cz/item/CS_URS_2024_02/725862103 | [14 empty] | Online PSC | 2
177 | K | 725869101 | Montáž zápachových uzávěrek umyvadlových do DN 40 | kus | 29 |  | 0 | CS ÚRS 2024 02 |  | základní |  | 0 | 0.00015 | 0.00435 | 0 | 0 | 16 | K | 2 |  |  |  | ROZPOCET | 0 | 0 | 0 | 0 | 0 | 1 | 0 | 16 | 1224160836
| PP |  | Zápachové uzávěrky zařizovacích předmětů montáž zápachových uzávěrek umyvadlových do DN 40 | [14 empty] | PP | 2
| Online PSC |  | https://podminky.urs.cz/item/CS_URS_2024_02/725869101 | [14 empty] | Online PSC | 2
178 | M | 55162001 | uzávěrka zápachová umyvadlová s celokovovým kulatým designem DN 32 | kus | 29 |  | 0 | CS ÚRS 2024 02 |  | základní |  | 0 | 0.0009 | 0.0261 | 0 | 0 | 32 | M | 2 |  |  |  | ROZPOCET | 0 | 0 | 0 | 0 | 0 | 1 | 0 | 16 | -1891183443
| PP |  | uzávěrka zápachová umyvadlová s celokovovým kulatým designem DN 32 | [14 empty] | PP | 2
179 | K | 998725101 | Přesun hmot tonážní pro zařizovací předměty v objektech v do 6 m | t | 1.171 |  | 0 | CS ÚRS 2024 02 |  | základní |  | 0 | 0 | 0 | 0 | 0 | 16 | K | 2 |  |  |  | ROZPOCET | 0 | 0 | 0 | 0 | 0 | 1 | 0 | 16 | 1954022008
| PP |  | Přesun hmot pro zařizovací předměty stanovený z hmotnosti přesunovaného materiálu vodorovná dopravní vzdálenost do 50 m základní v objektech výšky do 6 m | [14 empty] | PP | 2
| Online PSC |  | https://podminky.urs.cz/item/CS_URS_2024_02/998725101 | [14 empty] | Online PSC | 2
| D | 725-P | Podružé zařizovací předměty |  |  |  | 0 |  |  |  |  | 0 |  | 0.00591 |  | 0 | 2 | D | 1 |  |  |  | ROZPOCET | [6 empty] | 0
180 | K | 725291668 | Montáž madla invalidního rovného | kus | 2 |  | 0 | CS ÚRS 2024 02 |  | základní |  | 0 | 0 | 0 | 0 | 0 | 16 | K | 2 |  |  |  | ROZPOCET | 0 | 0 | 0 | 0 | 0 | 1 | 0 | 16 | 509211034
| PP |  | Montáž doplňků zařízení koupelen a záchodů madla invalidního rovného | [14 empty] | PP | 2
| Online PSC |  | https://podminky.urs.cz/item/CS_URS_2024_02/725291668 | [14 empty] | Online PSC | 2
181 | M | SNL.SLZM03 | Madlo pevné, dl.500mm, nerez-mat.(svislé) (min. nosnost 150 kg) | kus | 1 |  | 0 |  |  | základní |  | 0 | 0.00182 | 0.00182 | 0 | 0 | 32 | M | 2 |  |  |  | ROZPOCET | 0 | 0 | 0 | 0 | 0 | 1 | 0 | 16 | 722729565
182 | M | SNL.SLZM03DX | Madlo pevné, dl.800 mm,nerez - mat (min. nosnost 150 kg) | kus | 1 |  | 0 |  |  | základní |  | 0 | 0.00244 | 0.00244 | 0 | 0 | 32 | M | 2 |  |  |  | ROZPOCET | 0 | 0 | 0 | 0 | 0 | 1 | 0 | 16 | 1604635910
| PP |  | Madlo pevné, dl.800 mm,mat | [14 empty] | PP | 2
183 | K | 725291670 | Montáž madla invalidního krakorcového sklopného | kus | 1 |  | 0 | CS ÚRS 2024 02 |  | základní |  | 0 | 0 | 0 | 0 | 0 | 16 | K | 2 |  |  |  | ROZPOCET | 0 | 0 | 0 | 0 | 0 | 1 | 0 | 16 | 178831825
| PP |  | Montáž doplňků zařízení koupelen a záchodů madla invalidního krakorcového sklopného | [14 empty] | PP | 2
| Online PSC |  | https://podminky.urs.cz/item/CS_URS_2024_02/725291670 | [14 empty] | Online PSC | 2
184 | M | SNL.SLZM03SDX | Madlo sklopné, dl.830mm,nerez - mat (min. nosnost 150 kg) | kus | 1 |  | 0 |  |  | základní |  | 0 | 0.00165 | 0.00165 | 0 | 0 | 32 | M | 2 |  |  |  | ROZPOCET | 0 | 0 | 0 | 0 | 0 | 1 | 0 | 16 | -658729916
185 | K | 725-P_0M | Montáž podružných zařizovacích předmětů | kpl | 1 |  | 0 |  |  | základní |  | 0 | 0 | 0 | 0 | 0 | 16 | K | 2 |  |  |  | ROZPOCET | 0 | 0 | 0 | 0 | 0 | 1 | 0 | 16 | -1483351713
| PP |  | Montáž podružných zařizovacích předmětů vč. jejich rozmístění v objektu | [14 empty] | PP | 2
186 | M | 725_PZP_01 | Dávkovač pěnového mýdla | kus | 37 |  | 0 |  |  | základní |  | 0 | 0 | 0 | 0 | 0 | 32 | M | 2 |  |  |  | ROZPOCET | 0 | 0 | 0 | 0 | 0 | 1 | 0 | 16 | 843535531
| PP |  | specifikace - viz. příloha č. 1 technické zprávy ZTI | [14 empty] | PP | 2
187 | M | 725_PZP_02 | Zásobník na papírové ručníky | kus | 38 |  | 0 |  |  | základní |  | 0 | 0 | 0 | 0 | 0 | 32 | M | 2 |  |  |  | ROZPOCET | 0 | 0 | 0 | 0 | 0 | 1 | 0 | 16 | 370133087
| PP |  | specifikace - viz. příloha č. 1 technické zprávy ZTI | [14 empty] | PP | 2
188 | M | 725_PZP_03 | Zásobník na toaletní papír | kus | 13 |  | 0 |  |  | základní |  | 0 | 0 | 0 | 0 | 0 | 32 | M | 2 |  |  |  | ROZPOCET | 0 | 0 | 0 | 0 | 0 | 1 | 0 | 16 | -20085370
| PP |  | specifikace - viz. příloha č. 1 technické zprávy ZTI | [14 empty] | PP | 2
189 | M | 725_PZP_04 | Dávkovač dezinfekce nástěnný vč. Misky | kus | 19 |  | 0 |  |  | základní |  | 0 | 0 | 0 | 0 | 0 | 32 | M | 2 |  |  |  | ROZPOCET | 0 | 0 | 0 | 0 | 0 | 1 | 0 | 16 | -1477300616
| PP |  | specifikace - viz. příloha č. 1 technické zprávy ZTI | [14 empty] | PP | 2
190 | M | 725_PZP_05 | Polička do sprchového koutu | kus | 7 |  | 0 |  |  | základní |  | 0 | 0 | 0 | 0 | 0 | 32 | M | 2 |  |  |  | ROZPOCET | 0 | 0 | 0 | 0 | 0 | 1 | 0 | 16 | -318080016
| PP |  | specifikace - viz. příloha č. 1 technické zprávy ZTI | [14 empty] | PP | 2
191 | M | 725_PZP_06 | Dvojháček | kus | 74 |  | 0 |  |  | základní |  | 0 | 0 | 0 | 0 | 0 | 32 | M | 2 |  |  |  | ROZPOCET | 0 | 0 | 0 | 0 | 0 | 1 | 0 | 16 | 1276556580
| PP |  | specifikace - viz. příloha č. 1 technické zprávy ZTI | [14 empty] | PP | 2
192 | M | 725_PZP_07 | Odpadkový koš nášlapný | kus | 44 |  | 0 |  |  | základní |  | 0 | 0 | 0 | 0 | 0 | 32 | M | 2 |  |  |  | ROZPOCET | 0 | 0 | 0 | 0 | 0 | 1 | 0 | 16 | -1555282810
| PP |  | specifikace - viz. příloha č. 1 technické zprávy ZTI | [14 empty] | PP | 2
193 | M | 725_PZP_08 | WC souprava (WC štětka) - závěsná | kus | 15 |  | 0 |  |  | základní |  | 0 | 0 | 0 | 0 | 0 | 32 | M | 2 |  |  |  | ROZPOCET | 0 | 0 | 0 | 0 | 0 | 1 | 0 | 16 | 281281433
| PP |  | specifikace - viz. příloha č. 1 technické zprávy ZTI | [14 empty] | PP | 2
194 | M | 725_PZP_09 | Nástěnné zrcadlo, obdélník 600x400 mm, tloušťka 4 mm, leštěná hrana, lepené | kus | 19 |  | 0 |  |  | základní |  | 0 | 0 | 0 | 0 | 0 | 32 | M | 2 |  |  |  | ROZPOCET | 0 | 0 | 0 | 0 | 0 | 1 | 0 | 16 | 980872648
| PP |  | specifikace - viz. příloha č. 1 technické zprávy ZTI | [14 empty] | PP | 2
195 | M | 725_PZP_10 | Zrcadlo výklopné pro invalidy | kus | 1 |  | 0 |  |  | základní |  | 0 | 0 | 0 | 0 | 0 | 32 | M | 2 |  |  |  | ROZPOCET | 0 | 0 | 0 | 0 | 0 | 1 | 0 | 16 | -488487076
| PP |  | specifikace - viz. příloha č. 1 technické zprávy ZTI | [14 empty] | PP | 2
| D | 726 | Zdravotechnika - předstěnové instalace |  |  |  | 0 |  |  |  |  | 0 |  | 0.26863 |  | 0 | 2 | D | 1 |  |  |  | ROZPOCET | [6 empty] | 0
196 | K | 726131041 | Instalační předstěna pro klozet závěsný v 1120 mm s ovládáním zepředu do lehkých stěn s kovovou kcí (max. objem splachovací vody 6l, max. průměrný objem splach. vody 3,75 l) | soubor | 11 |  | 0 | CS ÚRS 2024 02 |  | základní |  | 0 | 0.01665 | 0.18315 | 0 | 0 | 16 | K | 2 |  |  |  | ROZPOCET | 0 | 0 | 0 | 0 | 0 | 1 | 0 | 16 | -1088661127
| PP |  | Předstěnové instalační systémy do lehkých stěn s kovovou konstrukcí pro závěsné klozety ovládání zepředu, stavební výšky 1120 mm | [14 empty] | PP | 2
| Online PSC |  | https://podminky.urs.cz/item/CS_URS_2024_02/726131041 | [14 empty] | Online PSC | 2
197 | K | 726131043 | Instalační předstěna pro klozet závěsný v 1120 mm s ovládáním zepředu pro postižené do stěn s kov kcí (max. objem splachovací vody 6l, max. průměrný objem splach. vody 3,75 l) | soubor | 1 |  | 0 | CS ÚRS 2024 02 |  | základní |  | 0 | 0.01765 | 0.01765 | 0 | 0 | 16 | K | 2 |  |  |  | ROZPOCET | 0 | 0 | 0 | 0 | 0 | 1 | 0 | 16 | -756988729
| PP |  | Předstěnové instalační systémy do lehkých stěn s kovovou konstrukcí pro závěsné klozety ovládání zepředu, stavební výšky 1120 mm pro tělesně postižené | [14 empty] | PP | 2
| Online PSC |  | https://podminky.urs.cz/item/CS_URS_2024_02/726131043 | [14 empty] | Online PSC | 2
198 | K | 72613104X | Instalační předstěna pro VÝLEVKU závěsný v 1120 mm s ovládáním zepředu do lehkých stěn s kovovou kcí | soubor | 3 |  | 0 |  |  | základní |  | 0 | 0.01665 | 0.04995 | 0 | 0 | 16 | K | 2 |  |  |  | ROZPOCET | 0 | 0 | 0 | 0 | 0 | 1 | 0 | 16 | 2060663065
| PP |  | Předstěnové instalační systémy do lehkých stěn s kovovou konstrukcí pro závěsné klozety ovládání zepředu, stavební výšky 1120 mm | [14 empty] | PP | 2
199 | K | 726191001 | Zvukoizolační souprava pro klozet a bidet | soubor | 15 |  | 0 | CS ÚRS 2024 02 |  | základní |  | 0 | 0.00015 | 0.00225 | 0 | 0 | 16 | K | 2 |  |  |  | ROZPOCET | 0 | 0 | 0 | 0 | 0 | 1 | 0 | 16 | 1433171117
| PP |  | Ostatní příslušenství instalačních systémů zvukoizolační souprava pro WC a bidet | [14 empty] | PP | 2
| Online PSC |  | https://podminky.urs.cz/item/CS_URS_2024_02/726191001 | [14 empty] | Online PSC | 2
200 | K | 726191002 | Souprava pro předstěnovou montáž | soubor | 15 |  | 0 | CS ÚRS 2024 02 |  | základní |  | 0 | 0.0005 | 0.0075 | 0 | 0 | 16 | K | 2 |  |  |  | ROZPOCET | 0 | 0 | 0 | 0 | 0 | 1 | 0 | 16 | -1089514949
| PP |  | Ostatní příslušenství instalačních systémů souprava pro předstěnovou montáž | [14 empty] | PP | 2
| Online PSC |  | https://podminky.urs.cz/item/CS_URS_2024_02/726191002 | [14 empty] | Online PSC | 2
201 | K | 726191011 | Ovládací tlačítko WC pro montáž do předstěnových konstrukcí | soubor | 15 |  | 0 | CS ÚRS 2024 02 |  | základní |  | 0 | 0 | 0 | 0 | 0 | 16 | K | 2 |  |  |  | ROZPOCET | 0 | 0 | 0 | 0 | 0 | 1 | 0 | 16 | 1286363077
| PP |  | Ostatní příslušenství instalačních systémů montáž ovládacích tlačítek k WC | [14 empty] | PP | 2
| Online PSC |  | https://podminky.urs.cz/item/CS_URS_2024_02/726191011 | [14 empty] | Online PSC | 2
202 | M | 55281794 | tlačítko pro ovládání WC zepředu plast dvě množství vody | kus | 14 |  | 0 | CS ÚRS 2024 02 |  | základní |  | 0 | 0.0005 | 0.007 | 0 | 0 | 32 | M | 2 |  |  |  | ROZPOCET | 0 | 0 | 0 | 0 | 0 | 1 | 0 | 16 | 312873733
| PP |  | tlačítko pro ovládání WC zepředu plast dvě množství vody | [14 empty] | PP | 2
203 | M | ALP.MPO10 | Oddálené pneumatické splachování ruční, bílé, zabudování: do zdi | kus | 1 |  | 0 |  |  | základní |  | 0 | 0.00113 | 0.00113 | 0 | 0 | 32 | M | 2 |  |  |  | ROZPOCET | 0 | 0 | 0 | 0 | 0 | 1 | 0 | 16 | 1669663112
| PP |  | Oddálené pneumatické splachování ruční, bílé, zabudování: do zdi | [14 empty] | PP | 2
204 | K | 998726111 | Přesun hmot tonážní pro instalační prefabrikáty v objektech v do 6 m | t | 0.269 |  | 0 | CS ÚRS 2024 02 |  | základní |  | 0 | 0 | 0 | 0 | 0 | 16 | K | 2 |  |  |  | ROZPOCET | 0 | 0 | 0 | 0 | 0 | 1 | 0 | 16 | -1076079179
| PP |  | Přesun hmot pro instalační prefabrikáty stanovený z hmotnosti přesunovaného materiálu vodorovná dopravní vzdálenost do 50 m základní v objektech výšky do 6 m | [14 empty] | PP | 2
| Online PSC |  | https://podminky.urs.cz/item/CS_URS_2024_02/998726111 | [14 empty] | Online PSC | 2
| D | 727 | Zdravotechnika - požární ochrana |  |  |  | 0 |  |  |  |  | 0 |  | 0.11548 |  | 0 | 2 | D | 1 |  |  |  | ROZPOCET | [6 empty] | 0
205 | K | 72711100X | Trubní ucpávka ocelového potrubí bez izolace do DN 65 stěnou - požární odolnost EI 90 | kus | 10 |  | 0 |  |  | základní |  | 0 | 0.0035 | 0.035 | 0 | 0 | 16 | K | 2 |  |  |  | ROZPOCET | 0 | 0 | 0 | 0 | 0 | 1 | 0 | 16 | -1643545772
| PP |  | Trubní ucpávka ocelového potrubí bez izolace do DN 65 stěnou - požární odolnost EI 90 | [14 empty] | PP | 2
206 | K | 727111044 | Trubní ucpávka ocelového potrubí bez izolace DN 65 stropem tl 150 mm požární odolnost EI 120 | kus | 20 |  | 0 | CS ÚRS 2024 02 |  | základní |  | 0 | 0.00323 | 0.0646 | 0 | 0 | 16 | K | 2 |  |  |  | ROZPOCET | 0 | 0 | 0 | 0 | 0 | 1 | 0 | 16 | 462474261
| PP |  | Protipožární trubní ucpávky ocelového potrubí bez izolace prostup stropem tloušťky 150 mm požární odolnost EI 120 DN 65 | [14 empty] | PP | 2
| Online PSC |  | https://podminky.urs.cz/item/CS_URS_2024_02/727111044 | [14 empty] | Online PSC | 2
207 | K | 72721211X | Trubní ucpávka plastového potrubí bez izolace do D 63 mm stěnou- požární odolnost EI 90 | kus | 4 |  | 0 |  |  | základní |  | 0 | 0.00012 | 0.00048 | 0 | 0 | 16 | K | 2 |  |  |  | ROZPOCET | 0 | 0 | 0 | 0 | 0 | 1 | 0 | 16 | 255170552
208 | K | 72721321X | Trubní ucpávka plastového potrubí bez izolace do D 63 mm stropem - požární odolnost EI 90 | kus | 21 |  | 0 |  |  | základní |  | 0 | 0.00017 | 0.00357 | 0 | 0 | 16 | K | 2 |  |  |  | ROZPOCET | 0 | 0 | 0 | 0 | 0 | 1 | 0 | 16 | 2051234018
209 | K | 727222003 | Protipožární manžeta prostupu plastového potrubí bez izolace D 50 mm stěnou tl 100 mm požární odolnost EI 90 | kus | 1 |  | 0 | CS ÚRS 2024 02 |  | základní |  | 0 | 0.0005 | 0.0005 | 0 | 0 | 16 | K | 2 |  |  |  | ROZPOCET | 0 | 0 | 0 | 0 | 0 | 1 | 0 | 16 | -1059849327
| PP |  | Protipožární ochranné manžety plastového potrubí prostup stěnou tloušťky 100 mm požární odolnost EI 90 D 50 | [14 empty] | PP | 2
| Online PSC |  | https://podminky.urs.cz/item/CS_URS_2024_02/727222003 | [14 empty] | Online PSC | 2
210 | K | 727222007 | Protipožární manžeta prostupu plastového potrubí bez izolace D 110 mm stěnou tl 100 mm požární odolnost EI 90 | kus | 1 |  | 0 | CS ÚRS 2024 02 |  | základní |  | 0 | 0.0007 | 0.0007 | 0 | 0 | 16 | K | 2 |  |  |  | ROZPOCET | 0 | 0 | 0 | 0 | 0 | 1 | 0 | 16 | -1981854793
| PP |  | Protipožární ochranné manžety plastového potrubí prostup stěnou tloušťky 100 mm požární odolnost EI 90 D 110 | [14 empty] | PP | 2
| Online PSC |  | https://podminky.urs.cz/item/CS_URS_2024_02/727222007 | [14 empty] | Online PSC | 2
211 | K | 727223123 | Protipožární manžeta prostupu plastového potrubí bez izolace D 50 mm stropem tl 150 mm požární odolnost EI 90-120 | kus | 15 |  | 0 | CS ÚRS 2024 02 |  | základní |  | 0 | 0.00019 | 0.00285 | 0 | 0 | 16 | K | 2 |  |  |  | ROZPOCET | 0 | 0 | 0 | 0 | 0 | 1 | 0 | 16 | 735552603
| PP |  | Protipožární ochranné manžety plastového potrubí prostup stropem tloušťky 150 mm požární odolnost EI 90-120 D 50 | [14 empty] | PP | 2
| Online PSC |  | https://podminky.urs.cz/item/CS_URS_2024_02/727223123 | [14 empty] | Online PSC | 2
212 | K | 727223125 | Protipožární manžeta prostupu plastového potrubí bez izolace D 75 mm stropem tl 150 mm požární odolnost EI 90-120 | kus | 7 |  | 0 | CS ÚRS 2024 02 |  | základní |  | 0 | 0.00024 | 0.00168 | 0 | 0 | 16 | K | 2 |  |  |  | ROZPOCET | 0 | 0 | 0 | 0 | 0 | 1 | 0 | 16 | 748826659
| PP |  | Protipožární ochranné manžety plastového potrubí prostup stropem tloušťky 150 mm požární odolnost EI 90-120 D 75 | [14 empty] | PP | 2
| Online PSC |  | https://podminky.urs.cz/item/CS_URS_2024_02/727223125 | [14 empty] | Online PSC | 2
213 | K | 727223127 | Protipožární manžeta prostupu plastového potrubí bez izolace D 110 mm stropem tl 150 mm požární odolnost EI 90-120 | kus | 9 |  | 0 | CS ÚRS 2024 02 |  | základní |  | 0 | 0.00034 | 0.00306 | 0 | 0 | 16 | K | 2 |  |  |  | ROZPOCET | 0 | 0 | 0 | 0 | 0 | 1 | 0 | 16 | 76161312
| PP |  | Protipožární ochranné manžety plastového potrubí prostup stropem tloušťky 150 mm požární odolnost EI 90-120 D 110 | [14 empty] | PP | 2
| Online PSC |  | https://podminky.urs.cz/item/CS_URS_2024_02/727223127 | [14 empty] | Online PSC | 2
214 | K | 727223128 | Protipožární manžeta prostupu plastového potrubí bez izolace D 125 mm stropem tl 150 mm požární odolnost EI 90-120 | kus | 4 |  | 0 | CS ÚRS 2024 02 |  | základní |  | 0 | 0.00076 | 0.00304 | 0 | 0 | 16 | K | 2 |  |  |  | ROZPOCET | 0 | 0 | 0 | 0 | 0 | 1 | 0 | 16 | 527171149
| PP |  | Protipožární ochranné manžety plastového potrubí prostup stropem tloušťky 150 mm požární odolnost EI 90-120 D 125 | [14 empty] | PP | 2
| Online PSC |  | https://podminky.urs.cz/item/CS_URS_2024_02/727223128 | [14 empty] | Online PSC | 2
| D | 783 | Dokončovací práce - nátěry |  |  |  | 0 |  |  |  |  | 0 |  | 0.01036 |  | 0 | 2 | D | 1 |  |  |  | ROZPOCET | [6 empty] | 0
215 | K | 783614653 | Základní antikorozní jednonásobný syntetický samozákladující potrubí DN do 50 mm | m | 148 |  | 0 | CS ÚRS 2024 02 |  | základní |  | 0 | 2e-05 | 0.00296 | 0 | 0 | 16 | K | 2 |  |  |  | ROZPOCET | 0 | 0 | 0 | 0 | 0 | 1 | 0 | 16 | 1800769743
| PP |  | Základní antikorozní nátěr armatur a kovových potrubí jednonásobný potrubí do DN 50 mm syntetický samozákladující | [14 empty] | PP | 2
| Online PSC |  | https://podminky.urs.cz/item/CS_URS_2024_02/783614653 | [14 empty] | Online PSC | 2
216 | K | 783615551 | Mezinátěr jednonásobný syntetický nátěr potrubí DN do 50 mm | m | 148 |  | 0 | CS ÚRS 2024 02 |  | základní |  | 0 | 2e-05 | 0.00296 | 0 | 0 | 16 | K | 2 |  |  |  | ROZPOCET | 0 | 0 | 0 | 0 | 0 | 1 | 0 | 16 | 1271050982
| PP |  | Mezinátěr armatur a kovových potrubí potrubí do DN 50 mm syntetický standardní | [14 empty] | PP | 2
| Online PSC |  | https://podminky.urs.cz/item/CS_URS_2024_02/783615551 | [14 empty] | Online PSC | 2
217 | K | 783617611 | Krycí dvojnásobný syntetický nátěr potrubí DN do 50 mm | m | 148 |  | 0 | CS ÚRS 2024 02 |  | základní |  | 0 | 3e-05 | 0.00444 | 0 | 0 | 16 | K | 2 |  |  |  | ROZPOCET | 0 | 0 | 0 | 0 | 0 | 1 | 0 | 16 | 194632997
| PP |  | Krycí nátěr (email) armatur a kovových potrubí potrubí do DN 50 mm dvojnásobný syntetický standardní | [14 empty] | PP | 2
| Online PSC |  | https://podminky.urs.cz/item/CS_URS_2024_02/783617611 | [14 empty] | Online PSC | 2

## 34-D1 - Zařízení silnopro...
{df30d3fd-f47b-47c1-b758-cf55d52ef546}
2
| KRYCÍ LIST SOUPISU PRACÍ | [7 empty] | v --- níže se nacházejí doplnkové a pomocné údaje k sestavám --- v | [8 empty] | False
Stavba:
Nemocnice Pelhřimov – rekonstrukce budovy staré HTS
Objekt:
SO-14 - Objekt bývalé HTS
Soupis:
34-D1 - Zařízení silnoproude elektrotechniky
| KSO: |  | 8016916 |  |  | CC-CZ:
| Místo: |  | Pelhřimov, areál Nemocnice Pelhřimov |  |  | Datum: | 17. 10. 2025
| Zadavatel: |  |  |  |  | IČ: | 70890749
|  | Kraj Vysočina |  |  |  | DIČ: | CZ70890749
| Uchazeč: |  |  |  |  | IČ: | Vyplň údaj
|  | Vyplň údaj |  |  |  | DIČ: | Vyplň údaj
| Projektant: |  |  |  |  | IČ: | 28094026
|  | PROJEKT CENTRUM NOVA s.r.o. |  |  |  | DIČ: | CZ28094026
| Zpracovatel: |  |  |  |  | IČ:
DIČ:
Poznámka:
- Uchazeč o veřejnou zakázku je povinen při oceňování soutěžního SOUPISU PRACÍ ocenit veškeré položky uvedené v soupisech a provést kontrolu funkce aritmetických vzorců jednotlivých položkových SOUPISŮ ve vazbě na jednotlivé oddíly, rekapitulace a krycí listy. - Kde není výslovně uvedeno, bude pracovní postup a technologie provádění stanovena oprávněnou osobou zhotovitele - Pro sestavení SOUPISU PRACÍ v podrobnostech vymezených vyhl. č. 169/2016Sb. byla použita v převážné míře cenová soustava ÚRS. - V rámci nabídkových cen nutno zohlednit max. možné odstávky technologií viz. průvodní zpráva. - V případě nejasností u některé z položek uváděných v supisu prací, kontaktuje uchazeč zadavatele. - Vlastní položky, komplety, soubory a položky s vyšší cenou než dle ceníku jsou stanoveny na základě zkušeností projektanta z období 3 let a odpovídají situaci na trhu. - Tento soupis prací je nedílnou součástí komplexního celkového soupisu na předmětnou akci.
| Cena bez DPH | [5 empty] | 0
|  |  | Základ daně |  |  | Sazba daně | Výše daně
| DPH | základní | 0 |  |  | 21% | 0
|  | snížená | 0 |  |  | 12% | 0
|  | zákl. přenesená | 0 |  |  | 21% | 0
|  | sníž. přenesená | 0 |  |  | 12% | 0
|  | nulová | 0 |  |  | 0% | 0
| Cena s DPH |  |  | v | CZK |  | 0
| Projektant |  |  | Zpracovatel
| Datum a podpis: |  | Razítko | Datum a podpis: |  |  | Razítko
| Objednavatel |  |  | Uchazeč
| Datum a podpis: |  | Razítko | Datum a podpis: |  |  | Razítko
REKAPITULACE ČLENĚNÍ SOUPISU PRACÍ
Stavba:
Nemocnice Pelhřimov – rekonstrukce budovy staré HTS
Objekt:
SO-14 - Objekt bývalé HTS
Soupis:
34-D1 - Zařízení silnoproude elektrotechniky
Místo: |  |  | Pelhřimov, areál Nemocnice Pelhřimov |  |  | Datum: | 17. 10. 2025
Zadavatel: |  |  | Kraj Vysočina |  |  | Projektant: | PROJEKT CENTRUM NOVA s.r.o.
Uchazeč: |  |  | Vyplň údaj |  |  | Zpracovatel:
Kód dílu - Popis | [6 empty] | Cena celkem [CZK]
Náklady ze soupisu prací | [6 empty] | 0 | [11 empty] | -1
| PSV - Práce a dodávky PSV | [5 empty] | 0
| 741 - Elektroinstalace - silnoproud | [5 empty] | 0
| 742 - Elektroinstalace - drátěný žlab | [5 empty] | 0
| M - Práce a dodávky M | [5 empty] | 0
| 21-M - Elektromontáže | [5 empty] | 0
SOUPIS PRACÍ
Stavba:
Nemocnice Pelhřimov – rekonstrukce budovy staré HTS
Objekt:
SO-14 - Objekt bývalé HTS
Soupis:
34-D1 - Zařízení silnoproude elektrotechniky
Místo: |  |  | Pelhřimov, areál Nemocnice Pelhřimov |  |  | Datum: | 17. 10. 2025
Zadavatel: |  |  | Kraj Vysočina |  |  | Projektant: | PROJEKT CENTRUM NOVA s.r.o.
Uchazeč: |  |  | Vyplň údaj |  |  | Zpracovatel:
PČ | Typ | Kód | Popis | MJ | Množství | J.cena [CZK] | Cena celkem [CZK] | Cenová soustava |  | DPH | J. Nh [h] | Nh celkem [h] | J. hmotnost [t] | Hmotnost celkem [t] | J. suť [t] | Suť Celkem [t]
Náklady soupisu celkem | [6 empty] | 0 |  |  |  |  | 0 |  | 2.3733 |  | 0 |  | D | -1 | [10 empty] | 0
| D | PSV | Práce a dodávky PSV |  |  |  | 0 |  |  |  |  | 0 |  | 2.3502 |  | 0 | 2 | D | 0 |  |  |  | ROZPOCET | [6 empty] | 0
| D | 741 | Elektroinstalace - silnoproud |  |  |  | 0 |  |  |  |  | 0 |  | 2.208 |  | 0 | 2 | D | 1 |  |  |  | ROZPOCET | [6 empty] | 0
1 | K | 741110002 | Montáž trubka plastová tuhá D přes 23 do 35 mm uložená pevně | m | 1495 |  | 0 | CS ÚRS 2024 02 |  | základní |  | 0 | 0 | 0 | 0 | 0 | 16 | K | 2 |  |  |  | ROZPOCET | 0 | 0 | 0 | 0 | 0 | 1 | 0 | 16 | -1723888538
| PP |  | Montáž trubek elektroinstalačních s nasunutím nebo našroubováním do krabic plastových tuhých, uložených pevně, vnější Ø přes 23 do 35 mm | [14 empty] | PP | 2
| Online PSC |  | https://podminky.urs.cz/item/CS_URS_2024_02/741110002 | [14 empty] | Online PSC | 2
2 | M | 34571093 | trubka elektroinstalační tuhá z PVC D 22,1/25 mm, délka 3m | m | 1350 |  | 0 | CS ÚRS 2024 02 |  | základní |  | 0 | 0.00014 | 0.189 | 0 | 0 | 32 | M | 2 |  |  |  | ROZPOCET | 0 | 0 | 0 | 0 | 0 | 1 | 0 | 16 | -1174508049
| PP |  | trubka elektroinstalační tuhá z PVC D 22,1/25 mm, délka 3m | [14 empty] | PP | 2
| VV |  | 1350 |  | 1350 | [12 empty] | VV | 2 | 2 | True | 1 | ROZPOCET
3 | M | 34571094 | trubka elektroinstalační tuhá z PVC D 28,6/32 mm, délka 3m | m | 145 |  | 0 | CS ÚRS 2024 02 |  | základní |  | 0 | 0.00018 | 0.0261 | 0 | 0 | 32 | M | 2 |  |  |  | ROZPOCET | 0 | 0 | 0 | 0 | 0 | 1 | 0 | 16 | -1941861370
| PP |  | trubka elektroinstalační tuhá z PVC D 28,6/32 mm, délka 3m | [14 empty] | PP | 2
| VV |  | 15*5 |  | 75 | [12 empty] | VV | 2 | 2 | True | 0 | ROZPOCET
| VV |  | 70 |  | 70 | [12 empty] | VV | 2 | 2 | True | 0 | ROZPOCET
| VV |  | Součet |  | 145 | [12 empty] | VV | 2 | 4 | True | 1 | ROZPOCET
4 | K | 741110042 | Montáž trubka plastová ohebná D přes 23 do 35 mm uložená pevně | m | 1258 |  | 0 | CS ÚRS 2024 02 |  | základní |  | 0 | 0 | 0 | 0 | 0 | 16 | K | 2 |  |  |  | ROZPOCET | 0 | 0 | 0 | 0 | 0 | 1 | 0 | 16 | 1200009643
| PP |  | Montáž trubek elektroinstalačních s nasunutím nebo našroubováním do krabic plastových ohebných, uložených pevně, vnější Ø přes 23 do 35 mm | [14 empty] | PP | 2
| Online PSC |  | https://podminky.urs.cz/item/CS_URS_2024_02/741110042 | [14 empty] | Online PSC | 2
5 | M | 34571377 | trubka elektroinstalační ohebná lehce odolná z PVC-U D 18,8/25mm poloměr ohybu >100mm | m | 1258 |  | 0 | CS ÚRS 2024 02 |  | základní |  | 0 | 5e-05 | 0.0629 | 0 | 0 | 32 | M | 2 |  |  |  | ROZPOCET | 0 | 0 | 0 | 0 | 0 | 1 | 0 | 16 | -1173788988
| PP |  | trubka elektroinstalační ohebná lehce odolná z PVC-U D 18,8/25mm poloměr ohybu >100mm | [14 empty] | PP | 2
| VV |  | 1258 |  | 1258 | [12 empty] | VV | 2 | 2 | True | 1 | ROZPOCET
6 | K | 741112001 | Montáž krabice zapuštěná plastová kruhová | kus | 35 |  | 0 | CS ÚRS 2024 02 |  | základní |  | 0 | 0 | 0 | 0 | 0 | 16 | K | 2 |  |  |  | ROZPOCET | 0 | 0 | 0 | 0 | 0 | 1 | 0 | 16 | 292942095
| PP |  | Montáž krabic elektroinstalačních bez napojení na trubky a lišty, demontáže a montáže víčka a přístroje protahovacích nebo odbočných zapuštěných plastových kruhových do zdiva | [14 empty] | PP | 2
| Online PSC |  | https://podminky.urs.cz/item/CS_URS_2024_02/741112001 | [14 empty] | Online PSC | 2
7 | M | 34571450 | krabice pod omítku PVC přístrojová kruhová D 70mm | kus | 35 |  | 0 | CS ÚRS 2024 02 |  | základní |  | 0 | 4e-05 | 0.0014 | 0 | 0 | 32 | M | 2 |  |  |  | ROZPOCET | 0 | 0 | 0 | 0 | 0 | 1 | 0 | 16 | 1927261043
| PP |  | krabice pod omítku PVC přístrojová kruhová D 70mm | [14 empty] | PP | 2
| VV |  | 35 |  | 35 | [12 empty] | VV | 2 | 2 | True | 1 | ROZPOCET
8 | K | 741112021 | Montáž krabice nástěnná plastová čtyřhranná do 100x100 mm | kus | 50 |  | 0 | CS ÚRS 2024 02 |  | základní |  | 0 | 0 | 0 | 0 | 0 | 16 | K | 2 |  |  |  | ROZPOCET | 0 | 0 | 0 | 0 | 0 | 1 | 0 | 16 | 856463367
| PP |  | Montáž krabic elektroinstalačních bez napojení na trubky a lišty, demontáže a montáže víčka a přístroje protahovacích nebo odbočných nástěnných plastových čtyřhranných, vel. do 100x100 mm | [14 empty] | PP | 2
| Online PSC |  | https://podminky.urs.cz/item/CS_URS_2024_02/741112021 | [14 empty] | Online PSC | 2
9 | M | 34571482 | krabice v uzavřeném provedení PVC s krytím IP 54 čtvercová 100x100mm | kus | 50 |  | 0 | CS ÚRS 2024 02 |  | základní |  | 0 | 0.00015 | 0.0075 | 0 | 0 | 32 | M | 2 |  |  |  | ROZPOCET | 0 | 0 | 0 | 0 | 0 | 1 | 0 | 16 | -916060822
| PP |  | krabice v uzavřeném provedení PVC s krytím IP 54 čtvercová 100x100mm | [14 empty] | PP | 2
10 | K | 741120001 | Montáž vodič Cu izolovaný plný a laněný žíla 0,35-6 mm2 pod omítku (např. CY) | m | 275 |  | 0 | CS ÚRS 2024 02 |  | základní |  | 0 | 0 | 0 | 0 | 0 | 16 | K | 2 |  |  |  | ROZPOCET | 0 | 0 | 0 | 0 | 0 | 1 | 0 | 16 | 1117985526
| PP |  | Montáž vodičů izolovaných měděných bez ukončení uložených pod omítku plných a laněných (např. CY), průřezu žíly 0,35 až 6 mm2 | [14 empty] | PP | 2
| Online PSC |  | https://podminky.urs.cz/item/CS_URS_2024_02/741120001 | [14 empty] | Online PSC | 2
11 | M | 34141026 | vodič propojovací flexibilní jádro Cu lanované izolace PVC 450/750V (H07V-K) 1x4mm2 | m | 50 |  | 0 | CS ÚRS 2024 02 |  | základní |  | 0 | 5e-05 | 0.0025 | 0 | 0 | 32 | M | 2 |  |  |  | ROZPOCET | 0 | 0 | 0 | 0 | 0 | 1 | 0 | 16 | 1760501167
| PP |  | vodič propojovací flexibilní jádro Cu lanované izolace PVC 450/750V (H07V-K) 1x4mm2 | [14 empty] | PP | 2
12 | M | 34141027 | vodič propojovací flexibilní jádro Cu lanované izolace PVC 450/750V (H07V-K) 1x6mm2 | m | 225 |  | 0 | CS ÚRS 2024 02 |  | základní |  | 0 | 7e-05 | 0.01575 | 0 | 0 | 32 | M | 2 |  |  |  | ROZPOCET | 0 | 0 | 0 | 0 | 0 | 1 | 0 | 16 | -1242459129
| PP |  | vodič propojovací flexibilní jádro Cu lanované izolace PVC 450/750V (H07V-K) 1x6mm2 | [14 empty] | PP | 2
| VV |  | 225 |  | 225 | [12 empty] | VV | 2 | 2 | True | 1 | ROZPOCET
13 | K | 741120003 | Montáž vodič Cu izolovaný plný a laněný žíla 10-16 mm2 pod omítku (např. CY) | m | 130 |  | 0 | CS ÚRS 2024 02 |  | základní |  | 0 | 0 | 0 | 0 | 0 | 16 | K | 2 |  |  |  | ROZPOCET | 0 | 0 | 0 | 0 | 0 | 1 | 0 | 16 | -1858253785
| PP |  | Montáž vodičů izolovaných měděných bez ukončení uložených pod omítku plných a laněných (např. CY), průřezu žíly 10 až 16 mm2 | [14 empty] | PP | 2
| Online PSC |  | https://podminky.urs.cz/item/CS_URS_2024_02/741120003 | [14 empty] | Online PSC | 2
14 | M | 34141029 | vodič propojovací flexibilní jádro Cu lanované izolace PVC 450/750V (H07V-K) 1x16mm2 | m | 130 |  | 0 | CS ÚRS 2024 02 |  | základní |  | 0 | 0.00017 | 0.0221 | 0 | 0 | 32 | M | 2 |  |  |  | ROZPOCET | 0 | 0 | 0 | 0 | 0 | 1 | 0 | 16 | 1363019334
| PP |  | vodič propojovací flexibilní jádro Cu lanované izolace PVC 450/750V (H07V-K) 1x16mm2 | [14 empty] | PP | 2
15 | K | 741120005 | Montáž vodič Cu izolovaný plný a laněný žíla 25-35 mm2 pod omítku (např. CY) | m | 130 |  | 0 | CS ÚRS 2024 02 |  | základní |  | 0 | 0 | 0 | 0 | 0 | 16 | K | 2 |  |  |  | ROZPOCET | 0 | 0 | 0 | 0 | 0 | 1 | 0 | 16 | 667844093
| PP |  | Montáž vodičů izolovaných měděných bez ukončení uložených pod omítku plných a laněných (např. CY), průřezu žíly 25 až 35 mm2 | [14 empty] | PP | 2
| Online PSC |  | https://podminky.urs.cz/item/CS_URS_2024_02/741120005 | [14 empty] | Online PSC | 2
16 | M | 34141030 | vodič propojovací flexibilní jádro Cu lanované izolace PVC 450/750V (H07V-K) 1x25mm2 | m | 149.5 |  | 0 | CS ÚRS 2024 02 |  | základní |  | 0 | 0.00025 | 0.037375 | 0 | 0 | 32 | M | 2 |  |  |  | ROZPOCET | 0 | 0 | 0 | 0 | 0 | 1 | 0 | 16 | 927628586
| PP |  | vodič propojovací flexibilní jádro Cu lanované izolace PVC 450/750V (H07V-K) 1x25mm2 | [14 empty] | PP | 2
| VV |  | 130 |  | 130 | [12 empty] | VV | 2 | 2 | True | 1 | ROZPOCET
| VV |  | 130*1,15 'Přepočtené koeficientem množství |  | 149.5 | [12 empty] | VV | 2 | 2 | False | 1 | ROZPOCET
17 | K | 741122021 | Montáž kabel Cu bez ukončení uložený pod omítku plný kulatý 4x1,5 mm2 (např. CYKY) | m | 130 |  | 0 | CS ÚRS 2024 02 |  | základní |  | 0 | 0 | 0 | 0 | 0 | 16 | K | 2 |  |  |  | ROZPOCET | 0 | 0 | 0 | 0 | 0 | 1 | 0 | 16 | 946051730
| PP |  | Montáž kabelů měděných bez ukončení uložených pod omítku plných kulatých (např. CYKY), počtu a průřezu žil 4x1,5 mm2 | [14 empty] | PP | 2
| Online PSC |  | https://podminky.urs.cz/item/CS_URS_2024_02/741122021 | [14 empty] | Online PSC | 2
18 | K | 741122122 | Montáž kabel Cu plný kulatý žíla 3x1,5 až 6 mm2 zatažený v trubkách (např. CYKY) | m | 8084 |  | 0 | CS ÚRS 2024 02 |  | základní |  | 0 | 0 | 0 | 0 | 0 | 16 | K | 2 |  |  |  | ROZPOCET | 0 | 0 | 0 | 0 | 0 | 1 | 0 | 16 | -2064487823
| PP |  | Montáž kabelů měděných bez ukončení uložených v trubkách zatažených plných kulatých nebo bezhalogenových (např. CYKY) počtu a průřezu žil 3x1,5 až 6 mm2 | [14 empty] | PP | 2
| Online PSC |  | https://podminky.urs.cz/item/CS_URS_2024_02/741122122 | [14 empty] | Online PSC | 2
19 | M | 34111030 | kabel instalační jádro Cu plné izolace PVC plášť PVC 450/750V (CYKY) 3x1,5mm2 | m | 4434 |  | 0 | CS ÚRS 2024 02 |  | základní |  | 0 | 0.00012 | 0.53208 | 0 | 0 | 32 | M | 2 |  |  |  | ROZPOCET | 0 | 0 | 0 | 0 | 0 | 1 | 0 | 16 | -74041662
| PP |  | kabel instalační jádro Cu plné izolace PVC plášť PVC 450/750V (CYKY) 3x1,5mm2 | [14 empty] | PP | 2
| VV |  | 2262+2172 |  | 4434 | [12 empty] | VV | 2 | 2 | True | 1 | ROZPOCET
20 | M | 34111036 | kabel instalační jádro Cu plné izolace PVC plášť PVC 450/750V (CYKY) 3x2,5mm2 | m | 3270 |  | 0 | CS ÚRS 2024 02 |  | základní |  | 0 | 0.00017 | 0.5559 | 0 | 0 | 32 | M | 2 |  |  |  | ROZPOCET | 0 | 0 | 0 | 0 | 0 | 1 | 0 | 16 | -1753872125
| PP |  | kabel instalační jádro Cu plné izolace PVC plášť PVC 450/750V (CYKY) 3x2,5mm2 | [14 empty] | PP | 2
| VV |  | 1495+1775 |  | 3270 | [12 empty] | VV | 2 | 2 | True | 1 | ROZPOCET
21 | M | 34111258 | kabel silový oheň retardující bezhalogenový bez funkční schopnosti při požáru jádro Cu 0,6/1kV (N2XH) 3x1,5mm2 | m | 150 |  | 0 | CS ÚRS 2024 02 |  | základní |  | 0 | 0.00012 | 0.018 | 0 | 0 | 32 | M | 2 |  |  |  | ROZPOCET | 0 | 0 | 0 | 0 | 0 | 1 | 0 | 16 | -253618701
| PP |  | kabel silový oheň retardující bezhalogenový bez funkční schopnosti při požáru jádro Cu 0,6/1kV (N2XH) 3x1,5mm2 | [14 empty] | PP | 2
| VV |  | 150 |  | 150 | [12 empty] | VV | 2 | 2 | True | 1 | ROZPOCET
22 | M | 34111259 | kabel silový oheň retardující bezhalogenový bez funkční schopnosti při požáru jádro Cu 0,6/1kV (N2XH) 3x2,5mm2 | m | 230 |  | 0 | CS ÚRS 2024 02 |  | základní |  | 0 | 0.00016 | 0.0368 | 0 | 0 | 32 | M | 2 |  |  |  | ROZPOCET | 0 | 0 | 0 | 0 | 0 | 1 | 0 | 16 | 1245992177
| PP |  | kabel silový oheň retardující bezhalogenový bez funkční schopnosti při požáru jádro Cu 0,6/1kV (N2XH) 3x2,5mm2 | [14 empty] | PP | 2
23 | M | 34111060 | kabel instalační jádro Cu plné izolace PVC plášť PVC 450/750V (CYKY) 4x1,5mm2 | m | 110 |  | 0 | CS ÚRS 2024 02 |  | základní |  | 0 | 0.00014 | 0.0154 | 0 | 0 | 32 | M | 2 |  |  |  | ROZPOCET | 0 | 0 | 0 | 0 | 0 | 1 | 0 | 16 | 1496196925
| PP |  | kabel instalační jádro Cu plné izolace PVC plášť PVC 450/750V (CYKY) 4x1,5mm2 | [14 empty] | PP | 2
| VV |  | 110 |  | 110 | [12 empty] | VV | 2 | 2 | True | 1 | ROZPOCET
24 | M | 34111145 | kabel silový oheň retardující bezhalogenový bez funkční schopnosti při požáru třída reakce na oheň B2cas1d1a1 jádro Cu 0,6/1kV (1-CXKH-R B2) 4x1,5mm2 | m | 20 |  | 0 | CS ÚRS 2024 02 |  | základní |  | 0 | 0.00015 | 0.003 | 0 | 0 | 32 | M | 2 |  |  |  | ROZPOCET | 0 | 0 | 0 | 0 | 0 | 1 | 0 | 16 | -1288355085
| PP |  | kabel silový oheň retardující bezhalogenový bez funkční schopnosti při požáru třída reakce na oheň B2cas1d1a1 jádro Cu 0,6/1kV (1-CXKH-R B2) 4x1,5mm2 | [14 empty] | PP | 2
25 | M | RMAT0022.1 | Příchytka pro protipožární trasy HL P1 08 pozinkovaná jednostranná | kus | 70 |  | 0 |  |  | základní |  | 0 | 0 | 0 | 0 | 0 | 32 | M | 2 |  |  |  | ROZPOCET | 0 | 0 | 0 | 0 | 0 | 1 | 0 | 16 | -167858932
| PP |  | Kabel H07RN-F 5Gx6 | [14 empty] | PP | 2
| VV |  | 70 |  | 70 | [12 empty] | VV | 2 | 2 | True | 1 | ROZPOCET
26 | K | 741122031 | Montáž kabel Cu bez ukončení uložený pod omítku plný kulatý 5x1,5 až 2,5 mm2 (např. CYKY) | m | 210 |  | 0 | CS ÚRS 2024 02 |  | základní |  | 0 | 0 | 0 | 0 | 0 | 16 | K | 2 |  |  |  | ROZPOCET | 0 | 0 | 0 | 0 | 0 | 1 | 0 | 16 | 1004534456
| PP |  | Montáž kabelů měděných bez ukončení uložených pod omítku plných kulatých (např. CYKY), počtu a průřezu žil 5x1,5 až 2,5 mm2 | [14 empty] | PP | 2
| Online PSC |  | https://podminky.urs.cz/item/CS_URS_2024_02/741122031 | [14 empty] | Online PSC | 2
27 | M | 34111090 | kabel instalační jádro Cu plné izolace PVC plášť PVC 450/750V (CYKY) 5x1,5mm2 | m | 180 |  | 0 | CS ÚRS 2024 02 |  | základní |  | 0 | 0.00016 | 0.0288 | 0 | 0 | 32 | M | 2 |  |  |  | ROZPOCET | 0 | 0 | 0 | 0 | 0 | 1 | 0 | 16 | -1570239903
| PP |  | kabel instalační jádro Cu plné izolace PVC plášť PVC 450/750V (CYKY) 5x1,5mm2 | [14 empty] | PP | 2
| VV |  | 180 |  | 180 | [12 empty] | VV | 2 | 2 | True | 1 | ROZPOCET
28 | M | 34111295 | kabel silový oheň retardující bezhalogenový bez funkční schopnosti při požáru jádro Cu 0,6/1kV (N2XH) 5x1,5mm2 | m | 30 |  | 0 | CS ÚRS 2024 02 |  | základní |  | 0 | 0.00017 | 0.0051 | 0 | 0 | 32 | M | 2 |  |  |  | ROZPOCET | 0 | 0 | 0 | 0 | 0 | 1 | 0 | 16 | -1102493339
| PP |  | kabel silový oheň retardující bezhalogenový bez funkční schopnosti při požáru jádro Cu 0,6/1kV (N2XH) 5x1,5mm2 | [14 empty] | PP | 2
| VV |  | 30 |  | 30 | [12 empty] | VV | 2 | 2 | True | 1 | ROZPOCET
29 | K | 741122032 | Montáž kabel Cu bez ukončení uložený pod omítku plný kulatý 5x4 až 6 mm2 (např. CYKY) | m | 339 |  | 0 | CS ÚRS 2024 02 |  | základní |  | 0 | 0 | 0 | 0 | 0 | 16 | K | 2 |  |  |  | ROZPOCET | 0 | 0 | 0 | 0 | 0 | 1 | 0 | 16 | 595126927
| PP |  | Montáž kabelů měděných bez ukončení uložených pod omítku plných kulatých (např. CYKY), počtu a průřezu žil 5x4 až 6 mm2 | [14 empty] | PP | 2
| Online PSC |  | https://podminky.urs.cz/item/CS_URS_2024_02/741122032 | [14 empty] | Online PSC | 2
30 | M | 34111098 | kabel instalační jádro Cu plné izolace PVC plášť PVC 450/750V (CYKY) 5x4mm2 | m | 175 |  | 0 | CS ÚRS 2024 02 |  | základní |  | 0 | 0.00034 | 0.0595 | 0 | 0 | 32 | M | 2 |  |  |  | ROZPOCET | 0 | 0 | 0 | 0 | 0 | 1 | 0 | 16 | -964068723
| PP |  | kabel instalační jádro Cu plné izolace PVC plášť PVC 450/750V (CYKY) 5x4mm2 | [14 empty] | PP | 2
| VV |  | 175 |  | 175 | [12 empty] | VV | 2 | 2 | True | 1 | ROZPOCET
31 | M | 34111100 | kabel instalační jádro Cu plné izolace PVC plášť PVC 450/750V (CYKY) 5x6mm2 | m | 65 |  | 0 | CS ÚRS 2024 02 |  | základní |  | 0 | 0.00053 | 0.03445 | 0 | 0 | 32 | M | 2 |  |  |  | ROZPOCET | 0 | 0 | 0 | 0 | 0 | 1 | 0 | 16 | 674470314
| PP |  | kabel instalační jádro Cu plné izolace PVC plášť PVC 450/750V (CYKY) 5x6mm2 | [14 empty] | PP | 2
| VV |  | 45+20 |  | 65 | [12 empty] | VV | 2 | 2 | True | 1 | ROZPOCET
32 | M | 34111298 | kabel silový oheň retardující bezhalogenový bez funkční schopnosti při požáru jádro Cu 0,6/1kV (N2XH) 5x6mm2 | m | 35 |  | 0 | CS ÚRS 2024 02 |  | základní |  | 0 | 0.00044 | 0.0154 | 0 | 0 | 32 | M | 2 |  |  |  | ROZPOCET | 0 | 0 | 0 | 0 | 0 | 1 | 0 | 16 | 1126648507
| PP |  | kabel silový oheň retardující bezhalogenový bez funkční schopnosti při požáru jádro Cu 0,6/1kV (N2XH) 5x6mm2 | [14 empty] | PP | 2
33 | M | RMAT0022 | Kabel H07RN-F 5Gx4 | m | 40 |  | 0 |  |  | základní |  | 0 | 0 | 0 | 0 | 0 | 32 | M | 2 |  |  |  | ROZPOCET | 0 | 0 | 0 | 0 | 0 | 1 | 0 | 16 | 2081843010
| PP |  | Kabel H07RN-F 5Gx6 | [14 empty] | PP | 2
| VV |  | 5*8 |  | 40 | [12 empty] | VV | 2 | 2 | True | 1 | ROZPOCET
34 | M | RMAT0023 | Kabel H07RN-F 5Gx6 | m | 24 |  | 0 |  |  | základní |  | 0 | 0 | 0 | 0 | 0 | 32 | M | 2 |  |  |  | ROZPOCET | 0 | 0 | 0 | 0 | 0 | 1 | 0 | 16 | -2089671344
| PP |  | Kabel H07RN-F 5Gx6 | [14 empty] | PP | 2
| VV |  | 3*8 |  | 24 | [12 empty] | VV | 2 | 2 | True | 1 | ROZPOCET
35 | K | 741122134 | Montáž kabel Cu plný kulatý žíla 4x16 až 25 mm2 zatažený v trubkách (např. CYKY) | m | 110 |  | 0 | CS ÚRS 2024 02 |  | základní |  | 0 | 0 | 0 | 0 | 0 | 16 | K | 2 |  |  |  | ROZPOCET | 0 | 0 | 0 | 0 | 0 | 1 | 0 | 16 | 33731544
| PP |  | Montáž kabelů měděných bez ukončení uložených v trubkách zatažených plných kulatých nebo bezhalogenových (např. CYKY) počtu a průřezu žil 4x16 až 25 mm2 | [14 empty] | PP | 2
| Online PSC |  | https://podminky.urs.cz/item/CS_URS_2024_02/741122134 | [14 empty] | Online PSC | 2
36 | M | 34111080 | kabel instalační jádro Cu plné izolace PVC plášť PVC 450/750V (CYKY) 4x16mm2 | m | 55 |  | 0 | CS ÚRS 2024 02 |  | základní |  | 0 | 0.0009 | 0.0495 | 0 | 0 | 32 | M | 2 |  |  |  | ROZPOCET | 0 | 0 | 0 | 0 | 0 | 1 | 0 | 16 | 213930265
| PP |  | kabel instalační jádro Cu plné izolace PVC plášť PVC 450/750V (CYKY) 4x16mm2 | [14 empty] | PP | 2
| VV |  | 55 |  | 55 | [12 empty] | VV | 2 | 2 | True | 1 | ROZPOCET
37 | M | 34111610 | kabel silový jádro Cu izolace PVC plášť PVC 0,6/1kV (1-CYKY) 4x25mm2 | m | 55 |  | 0 | CS ÚRS 2024 02 |  | základní |  | 0 | 0.00147 | 0.08085 | 0 | 0 | 32 | M | 2 |  |  |  | ROZPOCET | 0 | 0 | 0 | 0 | 0 | 1 | 0 | 16 | 1642228028
| PP |  | kabel silový jádro Cu izolace PVC plášť PVC 0,6/1kV (1-CYKY) 4x25mm2 | [14 empty] | PP | 2
| VV |  | 35+20 |  | 55 | [12 empty] | VV | 2 | 2 | True | 1 | ROZPOCET
38 | K | 741122137 | Montáž kabel Cu plný kulatý žíla 3x50+35 až 95+50 mm2 zatažený v trubkách (např. CYKY) | m | 30 |  | 0 | CS ÚRS 2024 02 |  | základní |  | 0 | 0 | 0 | 0 | 0 | 16 | K | 2 |  |  |  | ROZPOCET | 0 | 0 | 0 | 0 | 0 | 1 | 0 | 16 | -148141860
| PP |  | Montáž kabelů měděných bez ukončení uložených v trubkách zatažených plných kulatých nebo bezhalogenových (např. CYKY) počtu a průřezu žil 3x50+35 až 95+50 mm2 | [14 empty] | PP | 2
| Online PSC |  | https://podminky.urs.cz/item/CS_URS_2024_02/741122137 | [14 empty] | Online PSC | 2
39 | M | 34112362 | kabel silový jádro Cu izolace PVC plášť PVC 0,6/1kV (NYY) 4x50mm2 | m | 30 |  | 0 | CS ÚRS 2024 02 |  | základní |  | 0 | 0.00253 | 0.0759 | 0 | 0 | 32 | M | 2 |  |  |  | ROZPOCET | 0 | 0 | 0 | 0 | 0 | 1 | 0 | 16 | -1728384238
| PP |  | kabel silový jádro Cu izolace PVC plášť PVC 0,6/1kV (NYY) 4x50mm2 | [14 empty] | PP | 2
40 | K | 741122144 | Montáž kabel Cu plný kulatý žíla 5x10 mm2 zatažený v trubkách (např. CYKY) | m | 155 |  | 0 | CS ÚRS 2024 02 |  | základní |  | 0 | 0 | 0 | 0 | 0 | 16 | K | 2 |  |  |  | ROZPOCET | 0 | 0 | 0 | 0 | 0 | 1 | 0 | 16 | 473296370
| PP |  | Montáž kabelů měděných bez ukončení uložených v trubkách zatažených plných kulatých nebo bezhalogenových (např. CYKY) počtu a průřezu žil 5x10 mm2 | [14 empty] | PP | 2
| Online PSC |  | https://podminky.urs.cz/item/CS_URS_2024_02/741122144 | [14 empty] | Online PSC | 2
41 | M | 34113034 | kabel instalační jádro Cu plné izolace PVC plášť PVC 450/750V (CYKY) 5x10mm2 | m | 120 |  | 0 | CS ÚRS 2024 02 |  | základní |  | 0 | 0.00077 | 0.0924 | 0 | 0 | 32 | M | 2 |  |  |  | ROZPOCET | 0 | 0 | 0 | 0 | 0 | 1 | 0 | 16 | 143915478
| PP |  | kabel instalační jádro Cu plné izolace PVC plášť PVC 450/750V (CYKY) 5x10mm2 | [14 empty] | PP | 2
| VV |  | 120 |  | 120 | [12 empty] | VV | 2 | 2 | True | 1 | ROZPOCET
42 | M | 34111299 | kabel silový oheň retardující bezhalogenový bez funkční schopnosti při požáru jádro Cu 0,6/1kV (N2XH) 5x10mm2 | m | 35 |  | 0 | CS ÚRS 2024 02 |  | základní |  | 0 | 0.00073 | 0.02555 | 0 | 0 | 32 | M | 2 |  |  |  | ROZPOCET | 0 | 0 | 0 | 0 | 0 | 1 | 0 | 16 | -459994710
| PP |  | kabel silový oheň retardující bezhalogenový bez funkční schopnosti při požáru jádro Cu 0,6/1kV (N2XH) 5x10mm2 | [14 empty] | PP | 2
43 | K | 741122145 | Montáž kabel Cu plný kulatý žíla 5x16 mm2 zatažený v trubkách (např. CYKY) | m | 13 |  | 0 | CS ÚRS 2024 02 |  | základní |  | 0 | 0 | 0 | 0 | 0 | 16 | K | 2 |  |  |  | ROZPOCET | 0 | 0 | 0 | 0 | 0 | 1 | 0 | 16 | -656401036
| PP |  | Montáž kabelů měděných bez ukončení uložených v trubkách zatažených plných kulatých nebo bezhalogenových (např. CYKY) počtu a průřezu žil 5x16 mm2 | [14 empty] | PP | 2
| Online PSC |  | https://podminky.urs.cz/item/CS_URS_2024_02/741122145 | [14 empty] | Online PSC | 2
44 | M | 34113035 | kabel instalační jádro Cu plné izolace PVC plášť PVC 450/750V (CYKY) 5x16mm2 | m | 13 |  | 0 | CS ÚRS 2024 02 |  | základní |  | 0 | 0.0011 | 0.0143 | 0 | 0 | 32 | M | 2 |  |  |  | ROZPOCET | 0 | 0 | 0 | 0 | 0 | 1 | 0 | 16 | 1189713789
| PP |  | kabel instalační jádro Cu plné izolace PVC plášť PVC 450/750V (CYKY) 5x16mm2 | [14 empty] | PP | 2
45 | M | RMAT0024 | Kabel H07RN-F 5Gx16 | m | 7 |  | 0 |  |  | základní |  | 0 | 0 | 0 | 0 | 0 | 32 | M | 2 |  |  |  | ROZPOCET | 0 | 0 | 0 | 0 | 0 | 1 | 0 | 16 | 838220069
| PP |  | Kabel H07RN-F 5Gx6 | [14 empty] | PP | 2
46 | K | 741123321 | Montáž kabel Al plný nebo laněný kulatý žíla 4x150 až 185 mm2 uložený pevně (např. AYKY) | m | 20 |  | 0 | CS ÚRS 2024 02 |  | základní |  | 0 | 0 | 0 | 0 | 0 | 16 | K | 2 |  |  |  | ROZPOCET | 0 | 0 | 0 | 0 | 0 | 1 | 0 | 16 | -937361736
| PP |  | Montáž kabelů hliníkových bez ukončení uložených pevně plných nebo laněných kulatých (např. AYKY) počtu a průřezu žil 4x150 až 185 mm2 | [14 empty] | PP | 2
| Online PSC |  | https://podminky.urs.cz/item/CS_URS_2024_02/741123321 | [14 empty] | Online PSC | 2
47 | M | 34113071 | kabel silový jádro Al izolace PVC plášť PVC 0,6/1kV (NAYY) 4x120mm2 | m | 20 |  | 0 | CS ÚRS 2024 02 |  | základní |  | 0 | 0.00276 | 0.0552 | 0 | 0 | 32 | M | 2 |  |  |  | ROZPOCET | 0 | 0 | 0 | 0 | 0 | 1 | 0 | 16 | -2064701867
| PP |  | kabel silový jádro Al izolace PVC plášť PVC 0,6/1kV (NAYY) 4x120mm2 | [14 empty] | PP | 2
48 | K | 741132103 | Ukončení kabelů 3x1,5 až 4 mm2 smršťovací koncovkou nebo páskem bez letování | kus | 630 |  | 0 | CS ÚRS 2024 02 |  | základní |  | 0 | 0 | 0 | 0 | 0 | 16 | K | 2 |  |  |  | ROZPOCET | 0 | 0 | 0 | 0 | 0 | 1 | 0 | 16 | 51058417
| PP |  | Ukončení kabelů smršťovací koncovkou nebo páskou se zapojením bez letování, počtu a průřezu žil 3x1,5 až 4 mm2 | [14 empty] | PP | 2
| Online PSC |  | https://podminky.urs.cz/item/CS_URS_2024_02/741132103 | [14 empty] | Online PSC | 2
49 | K | 741132128 | Ukončení kabelů 4x1,5 až 4 mm2 smršťovací koncovkou nebo páskem bez letování | kus | 10 |  | 0 | CS ÚRS 2024 02 |  | základní |  | 0 | 0 | 0 | 0 | 0 | 16 | K | 2 |  |  |  | ROZPOCET | 0 | 0 | 0 | 0 | 0 | 1 | 0 | 16 | 2055219690
| PP |  | Ukončení kabelů smršťovací koncovkou nebo páskou se zapojením bez letování, počtu a průřezu žil 4x1,5 až 4 mm2 | [14 empty] | PP | 2
| Online PSC |  | https://podminky.urs.cz/item/CS_URS_2024_02/741132128 | [14 empty] | Online PSC | 2
50 | K | 741230001 | Montáž deska přístrojová elektroměrová typová | kus | 1 |  | 0 | CS ÚRS 2024 02 |  | základní |  | 0 | 0 | 0 | 0 | 0 | 16 | K | 2 |  |  |  | ROZPOCET | 0 | 0 | 0 | 0 | 0 | 1 | 0 | 16 | -692439409
| PP |  | Montáž desek přístrojových bez zapojení vodičů typových elektroměrových | [14 empty] | PP | 2
| Online PSC |  | https://podminky.urs.cz/item/CS_URS_2024_02/741230001 | [14 empty] | Online PSC | 2
51 | K | 741320024 | Montáž pojistka - spodek do 500 V, 350 A se zapojením vodičů | kus | 6 |  | 0 | CS ÚRS 2024 02 |  | základní |  | 0 | 0 | 0 | 0 | 0 | 16 | K | 2 |  |  |  | ROZPOCET | 0 | 0 | 0 | 0 | 0 | 1 | 0 | 16 | 1314495617
| PP |  | Montáž pojistek se zapojením vodičů pojistkových částí spodků do 500 V 350 A | [14 empty] | PP | 2
| Online PSC |  | https://podminky.urs.cz/item/CS_URS_2024_02/741320024 | [14 empty] | Online PSC | 2
52 | M | 1000140421 | Pojistka nožová OEZ 40393 PNA2 160A gG | kus | 6 |  | 0 |  |  | základní |  | 0 | 0 | 0 | 0 | 0 | 32 | M | 2 |  |  |  | ROZPOCET | 0 | 0 | 0 | 0 | 0 | 1 | 0 | 16 | -1605963569
| PP |  | Pojistka nožová OEZ 40393 PNA2 160A gG | [14 empty] | PP | 2
53 | K | X741132135 | Ukončení kabelů 5x25 mm2 smršťovací koncovkou nebo páskem bez letování | kus | 4 |  | 0 |  |  | základní |  | 0 | 0 | 0 | 0 | 0 | 16 | K | 2 |  |  |  | ROZPOCET | 0 | 0 | 0 | 0 | 0 | 1 | 0 | 16 | 1656640709
54 | K | X741132136 | Ukončení kabelů 5x50 mm2 smršťovací koncovkou nebo páskem bez letování | kus | 2 |  | 0 |  |  | základní |  | 0 | 0 | 0 | 0 | 0 | 16 | K | 2 |  |  |  | ROZPOCET | 0 | 0 | 0 | 0 | 0 | 1 | 0 | 16 | -294591124
55 | K | 741132141 | Ukončení kabelů 4x120 mm2 smršťovací koncovkou nebo páskem bez letování | kus | 2 |  | 0 | CS ÚRS 2024 02 |  | základní |  | 0 | 0 | 0 | 0 | 0 | 16 | K | 2 |  |  |  | ROZPOCET | 0 | 0 | 0 | 0 | 0 | 1 | 0 | 16 | 680259099
| PP |  | Ukončení kabelů smršťovací koncovkou nebo páskou se zapojením bez letování, počtu a průřezu žil 4x120 mm2 | [14 empty] | PP | 2
| Online PSC |  | https://podminky.urs.cz/item/CS_URS_2024_02/741132141 | [14 empty] | Online PSC | 2
56 | K | 741132145 | Ukončení kabelů 5x1,5 až 4 mm2 smršťovací koncovkou nebo páskem bez letování | kus | 36 |  | 0 | CS ÚRS 2024 02 |  | základní |  | 0 | 0 | 0 | 0 | 0 | 16 | K | 2 |  |  |  | ROZPOCET | 0 | 0 | 0 | 0 | 0 | 1 | 0 | 16 | 1654354724
| PP |  | Ukončení kabelů smršťovací koncovkou nebo páskou se zapojením bez letování, počtu a průřezu žil 5x1,5 až 4 mm2 | [14 empty] | PP | 2
| Online PSC |  | https://podminky.urs.cz/item/CS_URS_2024_02/741132145 | [14 empty] | Online PSC | 2
| VV |  | 36 |  | 36 | [12 empty] | VV | 2 | 2 | True | 1 | ROZPOCET
57 | K | 741132146 | Ukončení kabelů 5x6 mm2 smršťovací koncovkou nebo páskem bez letování | kus | 4 |  | 0 | CS ÚRS 2024 02 |  | základní |  | 0 | 0 | 0 | 0 | 0 | 16 | K | 2 |  |  |  | ROZPOCET | 0 | 0 | 0 | 0 | 0 | 1 | 0 | 16 | -1548537169
| PP |  | Ukončení kabelů smršťovací koncovkou nebo páskou se zapojením bez letování, počtu a průřezu žil 5x6 mm2 | [14 empty] | PP | 2
| Online PSC |  | https://podminky.urs.cz/item/CS_URS_2024_02/741132146 | [14 empty] | Online PSC | 2
58 | K | 741132147 | Ukončení kabelů 5x10 mm2 smršťovací koncovkou nebo páskem bez letování | kus | 14 |  | 0 | CS ÚRS 2024 02 |  | základní |  | 0 | 0 | 0 | 0 | 0 | 16 | K | 2 |  |  |  | ROZPOCET | 0 | 0 | 0 | 0 | 0 | 1 | 0 | 16 | -1848278018
| PP |  | Ukončení kabelů smršťovací koncovkou nebo páskou se zapojením bez letování, počtu a průřezu žil 5x10 mm2 | [14 empty] | PP | 2
| Online PSC |  | https://podminky.urs.cz/item/CS_URS_2024_02/741132147 | [14 empty] | Online PSC | 2
59 | K | 741132148 | Ukončení kabelů 5x16 mm2 smršťovací koncovkou nebo páskem bez letování | kus | 4 |  | 0 | CS ÚRS 2024 02 |  | základní |  | 0 | 0 | 0 | 0 | 0 | 16 | K | 2 |  |  |  | ROZPOCET | 0 | 0 | 0 | 0 | 0 | 1 | 0 | 16 | 1194175082
| PP |  | Ukončení kabelů smršťovací koncovkou nebo páskou se zapojením bez letování, počtu a průřezu žil 5x16 mm2 | [14 empty] | PP | 2
| Online PSC |  | https://podminky.urs.cz/item/CS_URS_2024_02/741132148 | [14 empty] | Online PSC | 2
60 | K | 741210002 | Montáž rozvodnice oceloplechová nebo plastová běžná do 50 kg | kus | 1 |  | 0 | CS ÚRS 2024 02 |  | základní |  | 0 | 0 | 0 | 0 | 0 | 16 | K | 2 |  |  |  | ROZPOCET | 0 | 0 | 0 | 0 | 0 | 1 | 0 | 16 | 2090927987
| PP |  | Montáž rozvodnic oceloplechových nebo plastových bez zapojení vodičů běžných, hmotnosti do 50 kg | [14 empty] | PP | 2
| Online PSC |  | https://podminky.urs.cz/item/CS_URS_2024_02/741210002 | [14 empty] | Online PSC | 2
61 | M | RMAT0001.1 | nástěná rozvodnice R1.1- 189 modulů 9x21, 586x1377x250, včetně příslušenství, IP54 | kus | 1 |  | 0 |  |  | základní |  | 0 | 0 | 0 | 0 | 0 | 32 | M | 2 |  |  |  | ROZPOCET | 0 | 0 | 0 | 0 | 0 | 1 | 0 | 16 | -1308353506
62 | M | RMAT0001.2 | nástěná rozvodnice R1.2 - 126 modulů 6x21,586x917x25, včetně příslušenství, IP54 | kus | 1 |  | 0 |  |  | základní |  | 0 | 0 | 0 | 0 | 0 | 32 | M | 2 |  |  |  | ROZPOCET | 0 | 0 | 0 | 0 | 0 | 1 | 0 | 16 | 1980416113
63 | M | RMAT0001.3 | nástěná rozvodnice R1.3 - 126 modulů 6x21,586x917x25, včetně příslušenství, IP54 | kus | 1 |  | 0 |  |  | základní |  | 0 | 0 | 0 | 0 | 0 | 32 | M | 2 |  |  |  | ROZPOCET | 0 | 0 | 0 | 0 | 0 | 1 | 0 | 16 | -2113158971
64 | M | RMAT0001.4 | nástěná rozvodnice R1.4 - 126 modulů 6x21,586x917x25, včetně příslušenství, IP54 | kus | 1 |  | 0 |  |  | základní |  | 0 | 0 | 0 | 0 | 0 | 32 | M | 2 |  |  |  | ROZPOCET | 0 | 0 | 0 | 0 | 0 | 1 | 0 | 16 | 96061052
65 | M | RMAT0001.5 | vestavná rozvodnice R2.1 -297 modulů 9x33,860x1733x150 včetně příslušenstv, IP 30í | kus | 1 |  | 0 |  |  | základní |  | 0 | 0 | 0 | 0 | 0 | 32 | M | 2 |  |  |  | ROZPOCET | 0 | 0 | 0 | 0 | 0 | 1 | 0 | 16 | 318211735
66 | K | 741310031 | Montáž spínač nástěnný 1-jednopólový prostředí venkovní/mokré se zapojením vodičů | kus | 17 |  | 0 | CS ÚRS 2024 02 |  | základní |  | 0 | 0 | 0 | 0 | 0 | 16 | K | 2 |  |  |  | ROZPOCET | 0 | 0 | 0 | 0 | 0 | 1 | 0 | 16 | 833418724
| PP |  | Montáž spínačů jedno nebo dvoupólových nástěnných se zapojením vodičů, pro prostředí venkovní nebo mokré spínačů, řazení 1-jednopólových | [14 empty] | PP | 2
| Online PSC |  | https://podminky.urs.cz/item/CS_URS_2024_02/741310031 | [14 empty] | Online PSC | 2
67 | M | 34535071 | spínač nástěnný jednopólový, řazení 1, IP54, bezšroubové svorky | kus | 9 |  | 0 | CS ÚRS 2024 02 |  | základní |  | 0 | 0.00011 | 0.00099 | 0 | 0 | 32 | M | 2 |  |  |  | ROZPOCET | 0 | 0 | 0 | 0 | 0 | 1 | 0 | 16 | -343236094
| PP |  | spínač nástěnný jednopólový, řazení 1, IP54, bezšroubové svorky | [14 empty] | PP | 2
| VV |  | 7+2 |  | 9 | [12 empty] | VV | 2 | 2 | True | 1 | ROZPOCET
68 | M | X34535071 | tačítko nástěnný jednopólový, řazení 1, IP54, bezšroubové svorky | kus | 8 |  | 0 |  |  | základní |  | 0 | 0.00011 | 0.00088 | 0 | 0 | 32 | M | 2 |  |  |  | ROZPOCET | 0 | 0 | 0 | 0 | 0 | 1 | 0 | 16 | 841346037
| PP |  | spínač nástěnný jednopólový, řazení 1, IP54, bezšroubové svorky | [14 empty] | PP | 2
| VV |  | 8 |  | 8 | [12 empty] | VV | 2 | 2 | True | 1 | ROZPOCET
69 | K | 741310101 | Montáž spínač (polo)zapuštěný bezšroubové připojení 1-jednopólový se zapojením vodičů | kus | 37 |  | 0 | CS ÚRS 2024 02 |  | základní |  | 0 | 0 | 0 | 0 | 0 | 16 | K | 2 |  |  |  | ROZPOCET | 0 | 0 | 0 | 0 | 0 | 1 | 0 | 16 | 392687360
| PP |  | Montáž spínačů jedno nebo dvoupólových polozapuštěných nebo zapuštěných se zapojením vodičů bezšroubové připojení spínačů, řazení 1-jednopólových | [14 empty] | PP | 2
| Online PSC |  | https://podminky.urs.cz/item/CS_URS_2024_02/741310101 | [14 empty] | Online PSC | 2
70 | M | 34539010 | přístroj spínače jednopólového, řazení 1, 1So bezšroubové svorky | kus | 37 |  | 0 | CS ÚRS 2024 02 |  | základní |  | 0 | 4e-05 | 0.00148 | 0 | 0 | 32 | M | 2 |  |  |  | ROZPOCET | 0 | 0 | 0 | 0 | 0 | 1 | 0 | 16 | -1520326483
| PP |  | přístroj spínače jednopólového, řazení 1, 1So bezšroubové svorky | [14 empty] | PP | 2
| VV |  | 4+20+9+4 |  | 37 | [12 empty] | VV | 2 | 2 | True | 1 | ROZPOCET
71 | K | 741310112 | Montáž ovladač (polo)zapuštěný bezšroubové připojení 1/0-tlačítkový zapínací se zapojením vodičů | kus | 27 |  | 0 | CS ÚRS 2024 02 |  | základní |  | 0 | 0 | 0 | 0 | 0 | 16 | K | 2 |  |  |  | ROZPOCET | 0 | 0 | 0 | 0 | 0 | 1 | 0 | 16 | -178226540
| PP |  | Montáž spínačů jedno nebo dvoupólových polozapuštěných nebo zapuštěných se zapojením vodičů bezšroubové připojení ovladačů, řazení 1/0-tlačítkových zapínacích | [14 empty] | PP | 2
| Online PSC |  | https://podminky.urs.cz/item/CS_URS_2024_02/741310112 | [14 empty] | Online PSC | 2
72 | M | 345539021 | přístroj tlačítkový ovládače bezšroubové svorky | kus | 27 |  | 0 |  |  | základní |  | 0 | 4e-05 | 0.00108 | 0 | 0 | 32 | M | 2 |  |  |  | ROZPOCET | 0 | 0 | 0 | 0 | 0 | 1 | 0 | 16 | 2058878768
73 | K | 741310121 | Montáž přepínač (polo)zapuštěný bezšroubové připojení 5-sériový se zapojením vodičů | kus | 17 |  | 0 | CS ÚRS 2024 02 |  | základní |  | 0 | 0 | 0 | 0 | 0 | 16 | K | 2 |  |  |  | ROZPOCET | 0 | 0 | 0 | 0 | 0 | 1 | 0 | 16 | 1772163267
| PP |  | Montáž spínačů jedno nebo dvoupólových polozapuštěných nebo zapuštěných se zapojením vodičů bezšroubové připojení přepínačů, řazení 5-sériových | [14 empty] | PP | 2
| Online PSC |  | https://podminky.urs.cz/item/CS_URS_2024_02/741310121 | [14 empty] | Online PSC | 2
74 | M | 34539012 | přístroj přepínače sériového, řazení 5 bezšroubové svorky | kus | 17 |  | 0 | CS ÚRS 2024 02 |  | základní |  | 0 | 4e-05 | 0.00068 | 0 | 0 | 32 | M | 2 |  |  |  | ROZPOCET | 0 | 0 | 0 | 0 | 0 | 1 | 0 | 16 | -1917433825
| PP |  | přístroj přepínače sériového, řazení 5 bezšroubové svorky | [14 empty] | PP | 2
| VV |  | 1+16 |  | 17 | [12 empty] | VV | 2 | 2 | True | 1 | ROZPOCET
75 | K | 741310122 | Montáž přepínač (polo)zapuštěný bezšroubové připojení 6-střídavý se zapojením vodičů | kus | 9 |  | 0 | CS ÚRS 2024 02 |  | základní |  | 0 | 0 | 0 | 0 | 0 | 16 | K | 2 |  |  |  | ROZPOCET | 0 | 0 | 0 | 0 | 0 | 1 | 0 | 16 | 1372227216
| PP |  | Montáž spínačů jedno nebo dvoupólových polozapuštěných nebo zapuštěných se zapojením vodičů bezšroubové připojení přepínačů, řazení 6-střídavých | [14 empty] | PP | 2
| Online PSC |  | https://podminky.urs.cz/item/CS_URS_2024_02/741310122 | [14 empty] | Online PSC | 2
76 | M | 34539016 | přístroj přepínače střídavého, řazení 6, 6So, 6S bezšroubové svorky | kus | 12 |  | 0 | CS ÚRS 2024 02 |  | základní |  | 0 | 4e-05 | 0.00048 | 0 | 0 | 32 | M | 2 |  |  |  | ROZPOCET | 0 | 0 | 0 | 0 | 0 | 1 | 0 | 16 | -1258746586
| PP |  | přístroj přepínače střídavého, řazení 6, 6So, 6S bezšroubové svorky | [14 empty] | PP | 2
| VV |  | 6+2+4 |  | 12 | [12 empty] | VV | 2 | 2 | True | 1 | ROZPOCET
77 | K | 741310126 | Montáž přepínač (polo)zapuštěný bezšroubové připojení 7-křížový se zapojením vodičů | kus | 4 |  | 0 | CS ÚRS 2024 02 |  | základní |  | 0 | 0 | 0 | 0 | 0 | 16 | K | 2 |  |  |  | ROZPOCET | 0 | 0 | 0 | 0 | 0 | 1 | 0 | 16 | 1803122156
| PP |  | Montáž spínačů jedno nebo dvoupólových polozapuštěných nebo zapuštěných se zapojením vodičů bezšroubové připojení přepínačů, řazení 7-křížových | [14 empty] | PP | 2
| Online PSC |  | https://podminky.urs.cz/item/CS_URS_2024_02/741310126 | [14 empty] | Online PSC | 2
78 | M | 34539014 | přístroj přepínače křížového, řazení 7, 7So bezšroubové svorky | kus | 4 |  | 0 | CS ÚRS 2024 02 |  | základní |  | 0 | 4e-05 | 0.00016 | 0 | 0 | 32 | M | 2 |  |  |  | ROZPOCET | 0 | 0 | 0 | 0 | 0 | 1 | 0 | 16 | -783282762
| PP |  | přístroj přepínače křížového, řazení 7, 7So bezšroubové svorky | [14 empty] | PP | 2
| VV |  | 3+1 |  | 4 | [12 empty] | VV | 2 | 2 | True | 1 | ROZPOCET
79 | K | 741310221 | Montáž spínač (polo)zapuštěný šroubové připojení řazení 2-pro žaluzie se zapojením vodičů | kus | 6 |  | 0 | CS ÚRS 2024 02 |  | základní |  | 0 | 0 | 0 | 0 | 0 | 16 | K | 2 |  |  |  | ROZPOCET | 0 | 0 | 0 | 0 | 0 | 1 | 0 | 16 | -11550855
| PP |  | Montáž spínačů jedno nebo dvoupólových polozapuštěných nebo zapuštěných se zapojením vodičů šroubové připojení, pro prostředí normální spínačů, řazení 2-pro žaluzie | [14 empty] | PP | 2
| Online PSC |  | https://podminky.urs.cz/item/CS_URS_2024_02/741310221 | [14 empty] | Online PSC | 2
80 | M | RMAT0015 | žaluuziový spínač 1+0 s blokováním | kus | 5 |  | 0 |  |  | základní |  | 0 | 0 | 0 | 0 | 0 | 32 | M | 2 |  |  |  | ROZPOCET | 0 | 0 | 0 | 0 | 0 | 1 | 0 | 16 | -1505557961
81 | M | RMAT0016 | žaluziový spínač 1+0, 1+0 s blokováním | kus | 1 |  | 0 |  |  | základní |  | 0 | 0 | 0 | 0 | 0 | 32 | M | 2 |  |  |  | ROZPOCET | 0 | 0 | 0 | 0 | 0 | 1 | 0 | 16 | 2080092764
82 | K | 741311004 | Montáž čidlo pohybu nástěnné se zapojením vodičů | kus | 4 |  | 0 | CS ÚRS 2024 02 |  | základní |  | 0 | 0 | 0 | 0 | 0 | 16 | K | 2 |  |  |  | ROZPOCET | 0 | 0 | 0 | 0 | 0 | 1 | 0 | 16 | 511979995
| PP |  | Montáž spínačů speciálních se zapojením vodičů čidla pohybu nástěnného | [14 empty] | PP | 2
| Online PSC |  | https://podminky.urs.cz/item/CS_URS_2024_02/741311004 | [14 empty] | Online PSC | 2
83 | M | 40461058 | čidlo pohybové a prezenční stropní 360° | kus | 4 |  | 0 | CS ÚRS 2024 02 |  | základní |  | 0 | 0.00011 | 0.00044 | 0 | 0 | 32 | M | 2 |  |  |  | ROZPOCET | 0 | 0 | 0 | 0 | 0 | 1 | 0 | 16 | -1182869843
| PP |  | čidlo pohybové a prezenční stropní 360° | [14 empty] | PP | 2
| VV |  | 4 |  | 4 | [12 empty] | VV | 2 | 2 | True | 1 | ROZPOCET
84 | K | 741311071 | Montáž tlačítka nouzového zastavení/vypnutí přisazeného nebo nástěnného se zapojením vodičů | kus | 3 |  | 0 | CS ÚRS 2024 02 |  | základní |  | 0 | 0 | 0 | 0 | 0 | 16 | K | 2 |  |  |  | ROZPOCET | 0 | 0 | 0 | 0 | 0 | 1 | 0 | 16 | 1529185562
| PP |  | Montáž spínačů speciálních se zapojením vodičů tlačítka nouzového zastavení/vypnutí přisazeného nebo nástěnného | [14 empty] | PP | 2
| Online PSC |  | https://podminky.urs.cz/item/CS_URS_2024_02/741311071 | [14 empty] | Online PSC | 2
85 | M | RMAT0027 | Tlačítko nouzové otevření dveří, osvětlení, IP55, zelené | kus | 2 |  | 0 |  |  | základní |  | 0 | 0 | 0 | 0 | 0 | 32 | M | 2 |  |  |  | ROZPOCET | 0 | 0 | 0 | 0 | 0 | 1 | 0 | 16 | -1423843475
| PP |  | tlačítko | [14 empty] | PP | 2
86 | M | 1000302452 | Tlačítko požární GEWISS GW42201, osvětlení, IP55, červené Gewiss | kus | 1 |  | 0 |  |  | základní |  | 0 | 0 | 0 | 0 | 0 | 32 | M | 2 |  |  |  | ROZPOCET | 0 | 0 | 0 | 0 | 0 | 1 | 0 | 16 | -159257101
| PP |  | Tlačítko požární GEWISS GW42201, osvětlení, IP55, červené Gewiss | [14 empty] | PP | 2
87 | K | 741320105 | Montáž jističů jednopólových nn do 25 A ve skříni se zapojením vodičů | kus | 68 |  | 0 | CS ÚRS 2024 02 |  | základní |  | 0 | 0 | 0 | 0 | 0 | 16 | K | 2 |  |  |  | ROZPOCET | 0 | 0 | 0 | 0 | 0 | 1 | 0 | 16 | 803911869
| PP |  | Montáž jističů se zapojením vodičů jednopólových nn do 25 A ve skříni | [14 empty] | PP | 2
| Online PSC |  | https://podminky.urs.cz/item/CS_URS_2024_02/741320105 | [14 empty] | Online PSC | 2
88 | M | 35822107 | jistič 1-pólový 6 A vypínací charakteristika B vypínací schopnost 10 kA | kus | 21 |  | 0 | CS ÚRS 2024 02 |  | základní |  | 0 | 0.0004 | 0.0084 | 0 | 0 | 32 | M | 2 |  |  |  | ROZPOCET | 0 | 0 | 0 | 0 | 0 | 1 | 0 | 16 | 336000572
| PP |  | jistič 1-pólový 6 A vypínací charakteristika B vypínací schopnost 10 kA | [14 empty] | PP | 2
| VV |  | R1.1 | [14 empty] | VV | 2 | 1 | True | 0 | ROZPOCET
| VV |  | 6+1 |  | 7 | [12 empty] | VV | 2 | 2 | True | 0 | ROZPOCET
| VV |  | R.2 | [14 empty] | VV | 2 | 1 | True | 0 | ROZPOCET
| VV |  | 1+1 |  | 2 | [12 empty] | VV | 2 | 2 | True | 0 | ROZPOCET
| VV |  | R1.3 | [14 empty] | VV | 2 | 1 | True | 0 | ROZPOCET
| VV |  | 1+1 |  | 2 | [12 empty] | VV | 2 | 2 | True | 0 | ROZPOCET
| VV |  | R1.4 | [14 empty] | VV | 2 | 1 | True | 0 | ROZPOCET
| VV |  | 3+1 |  | 4 | [12 empty] | VV | 2 | 2 | True | 0 | ROZPOCET
| VV |  | R2.1 | [14 empty] | VV | 2 | 1 | True | 0 | ROZPOCET
| VV |  | 5+1 |  | 6 | [12 empty] | VV | 2 | 2 | True | 0 | ROZPOCET
| VV |  | Součet |  | 21 | [12 empty] | VV | 2 | 4 | True | 1 | ROZPOCET
89 | M | 35822114 | jistič 1-pólový 6 A vypínací charakteristika C vypínací schopnost 10 kA | kus | 11 |  | 0 | CS ÚRS 2024 02 |  | základní |  | 0 | 0.0004 | 0.0044 | 0 | 0 | 32 | M | 2 |  |  |  | ROZPOCET | 0 | 0 | 0 | 0 | 0 | 1 | 0 | 16 | 1446814101
| PP |  | jistič 1-pólový 6 A vypínací charakteristika C vypínací schopnost 10 kA | [14 empty] | PP | 2
| VV |  | R1.1 | [14 empty] | VV | 2 | 1 | True | 0 | ROZPOCET
| VV |  | 2 |  | 2 | [12 empty] | VV | 2 | 2 | True | 0 | ROZPOCET
| VV |  | R1.2 | [14 empty] | VV | 2 | 1 | True | 0 | ROZPOCET
| VV |  | 4+1 |  | 5 | [12 empty] | VV | 2 | 2 | True | 0 | ROZPOCET
| VV |  | R1.3 | [14 empty] | VV | 2 | 1 | True | 0 | ROZPOCET
| VV |  | 1 |  | 1 | [12 empty] | VV | 2 | 2 | True | 0 | ROZPOCET
| VV |  | R1.4 | [14 empty] | VV | 2 | 1 | True | 0 | ROZPOCET
| VV |  | 2 |  | 2 | [12 empty] | VV | 2 | 2 | True | 0 | ROZPOCET
| VV |  | R2.1 | [14 empty] | VV | 2 | 1 | True | 0 | ROZPOCET
| VV |  | 1 |  | 1 | [12 empty] | VV | 2 | 2 | True | 0 | ROZPOCET
| VV |  | Součet |  | 11 | [12 empty] | VV | 2 | 4 | True | 1 | ROZPOCET
90 | M | 35822117 | jistič 1-pólový 10 A vypínací charakteristika C vypínací schopnost 10 kA | kus | 5 |  | 0 | CS ÚRS 2024 02 |  | základní |  | 0 | 0.0004 | 0.002 | 0 | 0 | 32 | M | 2 |  |  |  | ROZPOCET | 0 | 0 | 0 | 0 | 0 | 1 | 0 | 16 | 377917613
| PP |  | jistič 1-pólový 10 A vypínací charakteristika C vypínací schopnost 10 kA | [14 empty] | PP | 2
| VV |  | R1.1 | [14 empty] | VV | 2 | 1 | True | 0 | ROZPOCET
| VV |  | 1 |  | 1 | [12 empty] | VV | 2 | 2 | True | 0 | ROZPOCET
| VV |  | R1.2 | [14 empty] | VV | 2 | 1 | True | 0 | ROZPOCET
| VV |  | 1 |  | 1 | [12 empty] | VV | 2 | 2 | True | 0 | ROZPOCET
| VV |  | R1.3 | [14 empty] | VV | 2 | 1 | True | 0 | ROZPOCET
| VV |  | 1 |  | 1 | [12 empty] | VV | 2 | 2 | True | 0 | ROZPOCET
| VV |  | R1.4 | [14 empty] | VV | 2 | 1 | True | 0 | ROZPOCET
| VV |  | 1 |  | 1 | [12 empty] | VV | 2 | 2 | True | 0 | ROZPOCET
| VV |  | R2.1 | [14 empty] | VV | 2 | 1 | True | 0 | ROZPOCET
| VV |  | 1 |  | 1 | [12 empty] | VV | 2 | 2 | True | 0 | ROZPOCET
| VV |  | Součet |  | 5 | [12 empty] | VV | 2 | 4 | True | 1 | ROZPOCET
91 | M | 35822111 | jistič 1-pólový 16 A vypínací charakteristika B vypínací schopnost 10 kA | kus | 8 |  | 0 | CS ÚRS 2024 02 |  | základní |  | 0 | 0.0004 | 0.0032 | 0 | 0 | 32 | M | 2 |  |  |  | ROZPOCET | 0 | 0 | 0 | 0 | 0 | 1 | 0 | 16 | 1800130888
| PP |  | jistič 1-pólový 16 A vypínací charakteristika B vypínací schopnost 10 kA | [14 empty] | PP | 2
| VV |  | R2.1 | [14 empty] | VV | 2 | 1 | True | 0 | ROZPOCET
| VV |  | 1+3+2+2 |  | 8 | [12 empty] | VV | 2 | 2 | True | 1 | ROZPOCET
92 | M | 35822124 | jistič 1-pólový 16 A vypínací charakteristika C vypínací schopnost 10 kA | kus | 2 |  | 0 | CS ÚRS 2024 02 |  | základní |  | 0 | 0.0004 | 0.0008 | 0 | 0 | 32 | M | 2 |  |  |  | ROZPOCET | 0 | 0 | 0 | 0 | 0 | 1 | 0 | 16 | -475050654
| PP |  | jistič 1-pólový 16 A vypínací charakteristika C vypínací schopnost 10 kA | [14 empty] | PP | 2
| VV |  | R2.1 | [14 empty] | VV | 2 | 1 | True | 0 | ROZPOCET
| VV |  | 2 |  | 2 | [12 empty] | VV | 2 | 2 | True | 1 | ROZPOCET
93 | M | 1998115 | Signalizační kontakt iOF A9A26905 | kus | 17 |  | 0 |  |  | základní |  | 0 | 5e-05 | 0.00085 | 0 | 0 | 32 | M | 2 |  |  |  | ROZPOCET | 0 | 0 | 0 | 0 | 0 | 1 | 0 | 16 | -1265794463
| PP |  | Signalizační kontakt iOF A9A26905 | [14 empty] | PP | 2
| VV |  | R1.1 | [14 empty] | VV | 2 | 1 | True | 0 | ROZPOCET
| VV |  | 3 |  | 3 | [12 empty] | VV | 2 | 2 | True | 0 | ROZPOCET
| VV |  | R1.2 | [14 empty] | VV | 2 | 1 | True | 0 | ROZPOCET
| VV |  | 3 |  | 3 | [12 empty] | VV | 2 | 2 | True | 0 | ROZPOCET
| VV |  | R1.3 | [14 empty] | VV | 2 | 1 | True | 0 | ROZPOCET
| VV |  | 1 |  | 1 | [12 empty] | VV | 2 | 2 | True | 0 | ROZPOCET
| VV |  | R1.4 | [14 empty] | VV | 2 | 1 | True | 0 | ROZPOCET
| VV |  | 3 |  | 3 | [12 empty] | VV | 2 | 2 | True | 0 | ROZPOCET
| VV |  | R2.1 | [14 empty] | VV | 2 | 1 | True | 0 | ROZPOCET
| VV |  | 7 |  | 7 | [12 empty] | VV | 2 | 2 | True | 0 | ROZPOCET
| VV |  | Součet |  | 17 | [12 empty] | VV | 2 | 4 | True | 1 | ROZPOCET
94 | M | X35822634 | spoušť vypínací (podpěťová), AC/DC 230 | kus | 4 |  | 0 |  |  | základní |  | 0 | 5e-05 | 0.0002 | 0 | 0 | 32 | M | 2 |  |  |  | ROZPOCET | 0 | 0 | 0 | 0 | 0 | 1 | 0 | 16 | -393992132
| PP |  | spoušť vypínací (podnapěťová), AC/DC 230 | [14 empty] | PP | 2
| VV |  | R1.1 | [14 empty] | VV | 2 | 1 | True | 0 | ROZPOCET
| VV |  | 1 |  | 1 | [12 empty] | VV | 2 | 2 | True | 0 | ROZPOCET
| VV |  | R1.2 | [14 empty] | VV | 2 | 1 | True | 0 | ROZPOCET
| VV |  | 1 |  | 1 | [12 empty] | VV | 2 | 2 | True | 0 | ROZPOCET
| VV |  | R1.3 | [14 empty] | VV | 2 | 1 | True | 0 | ROZPOCET
| VV |  | 1 |  | 1 | [12 empty] | VV | 2 | 2 | True | 0 | ROZPOCET
| VV |  | R1.4 | [14 empty] | VV | 2 | 1 | True | 0 | ROZPOCET
| VV |  | 1 |  | 1 | [12 empty] | VV | 2 | 2 | True | 0 | ROZPOCET
| VV |  | Součet |  | 4 | [12 empty] | VV | 2 | 4 | True | 1 | ROZPOCET
95 | K | 741320135 | Montáž jističů dvoupólových nn do 25 A ve skříni se zapojením vodičů | kus | 128 |  | 0 | CS ÚRS 2024 02 |  | základní |  | 0 | 0 | 0 | 0 | 0 | 16 | K | 2 |  |  |  | ROZPOCET | 0 | 0 | 0 | 0 | 0 | 1 | 0 | 16 | 1836024747
| PP |  | Montáž jističů se zapojením vodičů dvoupólových nn do 25 A ve skříni | [14 empty] | PP | 2
| Online PSC |  | https://podminky.urs.cz/item/CS_URS_2024_02/741320135 | [14 empty] | Online PSC | 2
96 | M | 10.841.841 | Chránič 10C/1N/0,03, typ A | kus | 18 |  | 0 |  |  | základní |  | 0 | 0 | 0 | 0 | 0 | 32 | M | 2 |  |  |  | ROZPOCET | 0 | 0 | 0 | 0 | 0 | 1 | 0 | 16 | 1983183554
| VV |  | R1.1 | [14 empty] | VV | 2 | 1 | True | 0 | ROZPOCET
| VV |  | 1+2 |  | 3 | [12 empty] | VV | 2 | 2 | True | 0 | ROZPOCET
| VV |  | R1.2 | [14 empty] | VV | 2 | 1 | True | 0 | ROZPOCET
| VV |  | 2+1 |  | 3 | [12 empty] | VV | 2 | 2 | True | 0 | ROZPOCET
| VV |  | R1.3 | [14 empty] | VV | 2 | 1 | True | 0 | ROZPOCET
| VV |  | 1 |  | 1 | [12 empty] | VV | 2 | 2 | True | 0 | ROZPOCET
| VV |  | R1.4 | [14 empty] | VV | 2 | 1 | True | 0 | ROZPOCET
| VV |  | 3 |  | 3 | [12 empty] | VV | 2 | 2 | True | 0 | ROZPOCET
| VV |  | R2.1 | [14 empty] | VV | 2 | 1 | True | 0 | ROZPOCET
| VV |  | 1+7 |  | 8 | [12 empty] | VV | 2 | 2 | True | 0 | ROZPOCET
| VV |  | Součet |  | 18 | [12 empty] | VV | 2 | 4 | True | 1 | ROZPOCET
97 | M | 35829006 | chránič proudový 4 pólový 25A typ A 0,03A | kus | 2 |  | 0 | CS ÚRS 2024 02 |  | základní |  | 0 | 0.00047 | 0.00094 | 0 | 0 | 32 | M | 2 |  |  |  | ROZPOCET | 0 | 0 | 0 | 0 | 0 | 1 | 0 | 16 | 1748219815
| PP |  | chránič proudový 4 pólový 25A typ A 0,03A | [14 empty] | PP | 2
| VV |  | R1.3 | [14 empty] | VV | 2 | 1 | True | 0 | ROZPOCET
| VV |  | 1+1 |  | 2 | [12 empty] | VV | 2 | 2 | True | 1 | ROZPOCET
98 | M | 35829007 | chránič proudový 4 pólový 40A typ A 0,03A | kus | 3 |  | 0 | CS ÚRS 2024 02 |  | základní |  | 0 | 0.00047 | 0.00141 | 0 | 0 | 32 | M | 2 |  |  |  | ROZPOCET | 0 | 0 | 0 | 0 | 0 | 1 | 0 | 16 | 1246238496
| PP |  | chránič proudový 4 pólový 40A typ A 0,03A | [14 empty] | PP | 2
99 | M | 10.841.922 | Chránič 16B/1N/0,03, typ A | kus | 105 |  | 0 |  |  | základní |  | 0 | 0 | 0 | 0 | 0 | 32 | M | 2 |  |  |  | ROZPOCET | 0 | 0 | 0 | 0 | 0 | 1 | 0 | 16 | -1250171065
| VV |  | R1.1 | [14 empty] | VV | 2 | 1 | True | 0 | ROZPOCET
| VV |  | 6+3 |  | 9 | [12 empty] | VV | 2 | 2 | True | 0 | ROZPOCET
| VV |  | R1.2 | [14 empty] | VV | 2 | 1 | True | 0 | ROZPOCET
| VV |  | 3+6+5 |  | 14 | [12 empty] | VV | 2 | 2 | True | 0 | ROZPOCET
| VV |  | R1.3 | [14 empty] | VV | 2 | 1 | True | 0 | ROZPOCET
| VV |  | 3+3+2 |  | 8 | [12 empty] | VV | 2 | 2 | True | 0 | ROZPOCET
| VV |  | R1.4 | [14 empty] | VV | 2 | 1 | True | 0 | ROZPOCET
| VV |  | 5+6 |  | 11 | [12 empty] | VV | 2 | 2 | True | 0 | ROZPOCET
| VV |  | R2.1 | [14 empty] | VV | 2 | 1 | True | 0 | ROZPOCET
| VV |  | 58+5 |  | 63 | [12 empty] | VV | 2 | 2 | True | 0 | ROZPOCET
| VV |  | Součet |  | 105 | [12 empty] | VV | 2 | 4 | True | 1 | ROZPOCET
100 | K | 741320165 | Montáž jističů třípólových nn do 25 A ve skříni se zapojením vodičů | kus | 23 |  | 0 | CS ÚRS 2024 02 |  | základní |  | 0 | 0 | 0 | 0 | 0 | 16 | K | 2 |  |  |  | ROZPOCET | 0 | 0 | 0 | 0 | 0 | 1 | 0 | 16 | 874644792
| PP |  | Montáž jističů se zapojením vodičů třípólových nn do 25 A ve skříni | [14 empty] | PP | 2
| Online PSC |  | https://podminky.urs.cz/item/CS_URS_2024_02/741320165 | [14 empty] | Online PSC | 2
101 | M | 35822155 | jistič 3-pólový 6 A vypínací charakteristika C vypínací schopnost 10 kA | kus | 12 |  | 0 | CS ÚRS 2024 02 |  | základní |  | 0 | 0.00105 | 0.0126 | 0 | 0 | 32 | M | 2 |  |  |  | ROZPOCET | 0 | 0 | 0 | 0 | 0 | 1 | 0 | 16 | -1296947039
| PP |  | jistič 3-pólový 6 A vypínací charakteristika C vypínací schopnost 10 kA | [14 empty] | PP | 2
| VV |  | R1.1 | [14 empty] | VV | 2 | 1 | True | 0 | ROZPOCET
| VV |  | 1+1 |  | 2 | [12 empty] | VV | 2 | 2 | True | 0 | ROZPOCET
| VV |  | R1.2 | [14 empty] | VV | 2 | 1 | True | 0 | ROZPOCET
| VV |  | 4+1 |  | 5 | [12 empty] | VV | 2 | 2 | True | 0 | ROZPOCET
| VV |  | R1.3 | [14 empty] | VV | 2 | 1 | True | 0 | ROZPOCET
| VV |  | 1+1 |  | 2 | [12 empty] | VV | 2 | 2 | True | 0 | ROZPOCET
| VV |  | R1.4 | [14 empty] | VV | 2 | 1 | True | 0 | ROZPOCET
| VV |  | 1+1 |  | 2 | [12 empty] | VV | 2 | 2 | True | 0 | ROZPOCET
| VV |  | R2.1 | [14 empty] | VV | 2 | 1 | True | 0 | ROZPOCET
| VV |  | 1 |  | 1 | [12 empty] | VV | 2 | 2 | True | 0 | ROZPOCET
| VV |  | Součet |  | 12 | [12 empty] | VV | 2 | 4 | True | 1 | ROZPOCET
102 | M | 35822166 | jistič 3-pólový 16 A vypínací charakteristika C vypínací schopnost 10 kA | kus | 8 |  | 0 | CS ÚRS 2024 02 |  | základní |  | 0 | 0.00105 | 0.0084 | 0 | 0 | 32 | M | 2 |  |  |  | ROZPOCET | 0 | 0 | 0 | 0 | 0 | 1 | 0 | 16 | -284118523
| PP |  | jistič 3-pólový 16 A vypínací charakteristika C vypínací schopnost 10 kA | [14 empty] | PP | 2
| VV |  | R1.1 | [14 empty] | VV | 2 | 1 | True | 0 | ROZPOCET
| VV |  | 4 |  | 4 | [12 empty] | VV | 2 | 2 | True | 0 | ROZPOCET
| VV |  | R1.2 | [14 empty] | VV | 2 | 1 | True | 0 | ROZPOCET
| VV |  | 2 |  | 2 | [12 empty] | VV | 2 | 2 | True | 0 | ROZPOCET
| VV |  | R1.3 | [14 empty] | VV | 2 | 1 | True | 0 | ROZPOCET
| VV |  | 1 |  | 1 | [12 empty] | VV | 2 | 2 | True | 0 | ROZPOCET
| VV |  | R2.1 | [14 empty] | VV | 2 | 1 | True | 0 | ROZPOCET
| VV |  | 1 |  | 1 | [12 empty] | VV | 2 | 2 | True | 0 | ROZPOCET
| VV |  | Součet |  | 8 | [12 empty] | VV | 2 | 4 | True | 1 | ROZPOCET
103 | M | 35822170 | jistič 3-pólový 20 A vypínací charakteristika C vypínací schopnost 10 kA | kus | 3 |  | 0 | CS ÚRS 2024 02 |  | základní |  | 0 | 0.00105 | 0.00315 | 0 | 0 | 32 | M | 2 |  |  |  | ROZPOCET | 0 | 0 | 0 | 0 | 0 | 1 | 0 | 16 | -974628694
| PP |  | jistič 3-pólový 20 A vypínací charakteristika C vypínací schopnost 10 kA | [14 empty] | PP | 2
| VV |  | R1.1 | [14 empty] | VV | 2 | 1 | True | 0 | ROZPOCET
| VV |  | 2+1 |  | 3 | [12 empty] | VV | 2 | 2 | True | 1 | ROZPOCET
104 | K | 741320175 | Montáž jističů třípólových nn do 63 A ve skříni se zapojením vodičů | kus | 12 |  | 0 | CS ÚRS 2024 02 |  | základní |  | 0 | 0 | 0 | 0 | 0 | 16 | K | 2 |  |  |  | ROZPOCET | 0 | 0 | 0 | 0 | 0 | 1 | 0 | 16 | 1671908866
| PP |  | Montáž jističů se zapojením vodičů třípólových nn do 63 A ve skříni | [14 empty] | PP | 2
| Online PSC |  | https://podminky.urs.cz/item/CS_URS_2024_02/741320175 | [14 empty] | Online PSC | 2
105 | M | 35822180 | jistič 3-pólový 40 A vypínací charakteristika C vypínací schopnost 10 kA | kus | 3 |  | 0 | CS ÚRS 2024 02 |  | základní |  | 0 | 0.00105 | 0.00315 | 0 | 0 | 32 | M | 2 |  |  |  | ROZPOCET | 0 | 0 | 0 | 0 | 0 | 1 | 0 | 16 | -456365685
| PP |  | jistič 3-pólový 40 A vypínací charakteristika C vypínací schopnost 10 kA | [14 empty] | PP | 2
| VV |  | R1.1 | [14 empty] | VV | 2 | 1 | True | 0 | ROZPOCET
| VV |  | 1 |  | 1 | [12 empty] | VV | 2 | 2 | True | 0 | ROZPOCET
| VV |  | R1.3 | [14 empty] | VV | 2 | 1 | True | 0 | ROZPOCET
| VV |  | 1 |  | 1 | [12 empty] | VV | 2 | 2 | True | 0 | ROZPOCET
| VV |  | R1.4 | [14 empty] | VV | 2 | 1 | True | 0 | ROZPOCET
| VV |  | 1 |  | 1 | [12 empty] | VV | 2 | 2 | True | 0 | ROZPOCET
| VV |  | Součet |  | 3 | [12 empty] | VV | 2 | 4 | True | 1 | ROZPOCET
106 | M | 35822404 | jistič 3-pólový 32 A vypínací charakteristika B vypínací schopnost 10 kA | kus | 3 |  | 0 | CS ÚRS 2024 02 |  | základní |  | 0 | 0.00105 | 0.00315 | 0 | 0 | 32 | M | 2 |  |  |  | ROZPOCET | 0 | 0 | 0 | 0 | 0 | 1 | 0 | 16 | 802785200
| PP |  | jistič 3-pólový 32 A vypínací charakteristika B vypínací schopnost 10 kA | [14 empty] | PP | 2
| VV |  | R1.1 | [14 empty] | VV | 2 | 1 | True | 0 | ROZPOCET
| VV |  | 1 |  | 1 | [12 empty] | VV | 2 | 2 | True | 0 | ROZPOCET
| VV |  | R1.2 | [14 empty] | VV | 2 | 1 | True | 0 | ROZPOCET
| VV |  | 1 |  | 1 | [12 empty] | VV | 2 | 2 | True | 0 | ROZPOCET
| VV |  | R1.2 | [14 empty] | VV | 2 | 1 | True | 0 | ROZPOCET
| VV |  | 1 |  | 1 | [12 empty] | VV | 2 | 2 | True | 0 | ROZPOCET
| VV |  | Součet |  | 3 | [12 empty] | VV | 2 | 4 | True | 1 | ROZPOCET
107 | M | 35822178 | jistič 3-pólový 40 A vypínací charakteristika B vypínací schopnost 10 kA | kus | 2 |  | 0 | CS ÚRS 2024 02 |  | základní |  | 0 | 0.00105 | 0.0021 | 0 | 0 | 32 | M | 2 |  |  |  | ROZPOCET | 0 | 0 | 0 | 0 | 0 | 1 | 0 | 16 | 864371863
| PP |  | jistič 3-pólový 40 A vypínací charakteristika B vypínací schopnost 10 kA | [14 empty] | PP | 2
| VV |  | R1.1 | [14 empty] | VV | 2 | 1 | True | 0 | ROZPOCET
| VV |  | 2 |  | 2 | [12 empty] | VV | 2 | 2 | True | 1 | ROZPOCET
108 | M | 35822186 | jistič 3-pólový 63 A vypínací charakteristika B vypínací schopnost 10 kA | kus | 4 |  | 0 | CS ÚRS 2024 02 |  | základní |  | 0 | 0.00105 | 0.0042 | 0 | 0 | 32 | M | 2 |  |  |  | ROZPOCET | 0 | 0 | 0 | 0 | 0 | 1 | 0 | 16 | 929545125
| PP |  | jistič 3-pólový 63 A vypínací charakteristika B vypínací schopnost 10 kA | [14 empty] | PP | 2
| VV |  | R1.1 | [14 empty] | VV | 2 | 1 | True | 0 | ROZPOCET
| VV |  | 1+2 |  | 3 | [12 empty] | VV | 2 | 2 | True | 0 | ROZPOCET
| VV |  | R1.2 | [14 empty] | VV | 2 | 1 | True | 0 | ROZPOCET
| VV |  | 1 |  | 1 | [12 empty] | VV | 2 | 2 | True | 0 | ROZPOCET
| VV |  | R1.3 | [14 empty] | VV | 2 | 1 | True | 0 | ROZPOCET
| VV |  | R1.4 | [14 empty] | VV | 2 | 1 | True | 0 | ROZPOCET
| VV |  | Součet |  | 4 | [12 empty] | VV | 2 | 4 | True | 1 | ROZPOCET
109 | K | 741320185 | Montáž jističů třípólových nn do 125 A ve skříni se zapojením vodičů | kus | 5 |  | 0 | CS ÚRS 2024 02 |  | základní |  | 0 | 0 | 0 | 0 | 0 | 16 | K | 2 |  |  |  | ROZPOCET | 0 | 0 | 0 | 0 | 0 | 1 | 0 | 16 | -988794635
| PP |  | Montáž jističů se zapojením vodičů třípólových nn do 125 A ve skříni | [14 empty] | PP | 2
| Online PSC |  | https://podminky.urs.cz/item/CS_URS_2024_02/741320185 | [14 empty] | Online PSC | 2
110 | M | 35822193 | jistič 3-pólový 80 A vypínací charakteristika B vypínací schopnost 10 kA | kus | 1 |  | 0 | CS ÚRS 2024 02 |  | základní |  | 0 | 0.00105 | 0.00105 | 0 | 0 | 32 | M | 2 |  |  |  | ROZPOCET | 0 | 0 | 0 | 0 | 0 | 1 | 0 | 16 | 419979441
| PP |  | jistič 3-pólový 80 A vypínací charakteristika B vypínací schopnost 10 kA | [14 empty] | PP | 2
| VV |  | R1.1 | [14 empty] | VV | 2 | 1 | True | 0 | ROZPOCET
| VV |  | 1 |  | 1 | [12 empty] | VV | 2 | 2 | True | 1 | ROZPOCET
111 | M | X35822186 | vypínač 3-pólový 80 A | kus | 3 |  | 0 |  |  | základní |  | 0 | 0.00105 | 0.00315 | 0 | 0 | 32 | M | 2 |  |  |  | ROZPOCET | 0 | 0 | 0 | 0 | 0 | 1 | 0 | 16 | 1059223326
| PP |  | jistič 3-pólový 63 A vypínací charakteristika B vypínací schopnost 10 kA | [14 empty] | PP | 2
| VV |  | R1.2 | [14 empty] | VV | 2 | 1 | True | 0 | ROZPOCET
| VV |  | 1 |  | 1 | [12 empty] | VV | 2 | 2 | True | 0 | ROZPOCET
| VV |  | R1.3 | [14 empty] | VV | 2 | 1 | True | 0 | ROZPOCET
| VV |  | 1 |  | 1 | [12 empty] | VV | 2 | 2 | True | 0 | ROZPOCET
| VV |  | R1.4 | [14 empty] | VV | 2 | 1 | True | 0 | ROZPOCET
| VV |  | 1 |  | 1 | [12 empty] | VV | 2 | 2 | True | 0 | ROZPOCET
| VV |  | Součet |  | 3 | [12 empty] | VV | 2 | 4 | True | 1 | ROZPOCET
112 | M | X358221867 | vypínač 3-pólový 100 A | kus | 1 |  | 0 |  |  | základní |  | 0 | 0.00105 | 0.00105 | 0 | 0 | 32 | M | 2 |  |  |  | ROZPOCET | 0 | 0 | 0 | 0 | 0 | 1 | 0 | 16 | 99948495
| PP |  | jistič 3-pólový 63 A vypínací charakteristika B vypínací schopnost 10 kA | [14 empty] | PP | 2
| VV |  | R2.1 | [14 empty] | VV | 2 | 1 | True | 0 | ROZPOCET
| VV |  | 1 |  | 1 | [12 empty] | VV | 2 | 2 | True | 1 | ROZPOCET
113 | K | 741320302 | Montáž jistič deionový vestavný s elektrickou spouští do 300 A se zapojením vodičů | kus | 1 |  | 0 | CS ÚRS 2024 02 |  | základní |  | 0 | 0 | 0 | 0 | 0 | 16 | K | 2 |  |  |  | ROZPOCET | 0 | 0 | 0 | 0 | 0 | 1 | 0 | 16 | -915500790
| PP |  | Montáž jističů se zapojením vodičů čtyřpólových nn deionových vestavných s elektrickou spouští do 300 A | [14 empty] | PP | 2
| Online PSC |  | https://podminky.urs.cz/item/CS_URS_2024_02/741320302 | [14 empty] | Online PSC | 2
114 | M | 10.409.694 | jistič výkonový tělo 160A 36kA/415A AC (blok bez spouští) | kus | 1 |  | 0 |  |  | základní |  | 0 | 0 | 0 | 0 | 0 | 32 | M | 2 |  |  |  | ROZPOCET | 0 | 0 | 0 | 0 | 0 | 1 | 0 | 16 | -820432945
| PP |  | např NSX160F | [14 empty] | PP | 2
115 | M | 10.844.195 | Elektronická jednotka spouští chr. B Ir = 100-160A, měření, výstup Modbus | kus | 1 |  | 0 |  |  | základní |  | 0 | 0 | 0 | 0 | 0 | 32 | M | 2 |  |  |  | ROZPOCET | 0 | 0 | 0 | 0 | 0 | 1 | 0 | 16 | 937778843
116 | M | X35822907 | spoušť podpěťová 230V pro elektronické nadproudové spouště 160 a 250A | kus | 1 |  | 0 |  |  | základní |  | 0 | 0.00014 | 0.00014 | 0 | 0 | 32 | M | 2 |  |  |  | ROZPOCET | 0 | 0 | 0 | 0 | 0 | 1 | 0 | 16 | 213930430
117 | M | 35822683V5 | 3 svorky pro kabely 120mm2, 200A | kus | 1 |  | 0 |  |  | základní |  | 0 | 0.00028 | 0.00028 | 0 | 0 | 32 | M | 2 |  |  |  | ROZPOCET | 0 | 0 | 0 | 0 | 0 | 1 | 0 | 16 | 1917375155
118 | K | 21016068.1 | Montáž komunikace | kus | 1 |  | 0 |  |  | základní |  | 0 | 0 | 0 | 0 | 0 | 64 | K | 2 |  |  |  | ROZPOCET | 0 | 0 | 0 | 0 | 0 | 1 | 0 | 64 | 2000034106
| PP |  | Montáž měřících přístrojů, bez zapojení vodičů elektroměru třífázového | [14 empty] | PP | 2
119 | M | 35822683,1 | modul pro komunikaci BSCM | kus | 1 |  | 0 |  |  | základní |  | 0 | 0.00028 | 0.00028 | 0 | 0 | 32 | M | 2 |  |  |  | ROZPOCET | 0 | 0 | 0 | 0 | 0 | 1 | 0 | 16 | -456095287
| PP |  | uživatelsky výměná jednotka spouští | [14 empty] | PP | 2
120 | M | 3582278.12 | Modul rozhraní IFM pro jističe Power Monitoring- Modubs+ | kus | 1 |  | 0 |  |  | základní |  | 0 | 0.00156 | 0.00156 | 0 | 0 | 32 | M | 2 |  |  |  | ROZPOCET | 0 | 0 | 0 | 0 | 0 | 1 | 0 | 16 | 1258896305
121 | M | 3582278.15 | kabeláž ULP pro NSX - Power Monitoring, delky 1,5m | kus | 1 |  | 0 |  |  | základní |  | 0 | 0.00156 | 0.00156 | 0 | 0 | 32 | M | 2 |  |  |  | ROZPOCET | 0 | 0 | 0 | 0 | 0 | 1 | 0 | 16 | -342230035
122 | M | 3582278.18 | Zakončovací impedance RS485 - 2 ks | kus | 1 |  | 0 |  |  | základní |  | 0 | 0.00156 | 0.00156 | 0 | 0 | 32 | M | 2 |  |  |  | ROZPOCET | 0 | 0 | 0 | 0 | 0 | 1 | 0 | 16 | 375296981
123 | K | 210160682,1 | Montáž napájecího modulu | kus | 5 |  | 0 |  |  | základní |  | 0 | 0 | 0 | 0 | 0 | 64 | K | 2 |  |  |  | ROZPOCET | 0 | 0 | 0 | 0 | 0 | 1 | 0 | 64 | 32497109
| PP |  | Montáž měřících přístrojů, bez zapojení vodičů elektroměru třífázového | [14 empty] | PP | 2
124 | M | 3582278.17 | napájecí modul 24VDC Power monitoring | kus | 5 |  | 0 |  |  | základní |  | 0 | 0.00156 | 0.0078 | 0 | 0 | 32 | M | 2 |  |  |  | ROZPOCET | 0 | 0 | 0 | 0 | 0 | 1 | 0 | 16 | -4609161
125 | M | 1939646 | ESX PANEL SERVER UNIVERSAL 24VDC PAS600L | kus | 5 |  | 0 |  |  | základní |  | 0 | 0.00027 | 0.00135 | 0 | 0 | 32 | M | 2 |  |  |  | ROZPOCET | 0 | 0 | 0 | 0 | 0 | 1 | 0 | 16 | -905317966
| PP |  | ESX PANEL SERVER UNIVERSAL 24VDC PAS600L | [14 empty] | PP | 2
| VV |  | R1.1 | [14 empty] | VV | 2 | 1 | True | 0 | ROZPOCET
| VV |  | 1 |  | 1 | [12 empty] | VV | 2 | 2 | True | 0 | ROZPOCET
| VV |  | R1.2 | [14 empty] | VV | 2 | 1 | True | 0 | ROZPOCET
| VV |  | 1 |  | 1 | [12 empty] | VV | 2 | 2 | True | 0 | ROZPOCET
| VV |  | R1.3 | [14 empty] | VV | 2 | 1 | True | 0 | ROZPOCET
| VV |  | 1 |  | 1 | [12 empty] | VV | 2 | 2 | True | 0 | ROZPOCET
| VV |  | R1.4 | [14 empty] | VV | 2 | 1 | True | 0 | ROZPOCET
| VV |  | 1 |  | 1 | [12 empty] | VV | 2 | 2 | True | 0 | ROZPOCET
| VV |  | R2.1 | [14 empty] | VV | 2 | 1 | True | 0 | ROZPOCET
| VV |  | 1 |  | 1 | [12 empty] | VV | 2 | 2 | True | 0 | ROZPOCET
| VV |  | Součet |  | 5 | [12 empty] | VV | 2 | 4 | True | 1 | ROZPOCET
126 | K | 2101606822 | Montáž měřícího modulu | kus | 26 |  | 0 |  |  | základní |  | 0 | 0 | 0 | 0 | 0 | 64 | K | 2 |  |  |  | ROZPOCET | 0 | 0 | 0 | 0 | 0 | 1 | 0 | 64 | -1135938578
| PP |  | Montáž měřících přístrojů, bez zapojení vodičů elektroměru třífázového | [14 empty] | PP | 2
127 | M | 1000031926 | PowerTag senzor M63, 1P max 63A | kus | 16 |  | 0 |  |  | základní |  | 0 | 0 | 0 | 0 | 0 | 256 | M | 2 |  |  |  | ROZPOCET | 0 | 0 | 0 | 0 | 0 | 1 | 0 | 64 | -1673026468
| VV |  | R1.1 | [14 empty] | VV | 2 | 1 | True | 0 | ROZPOCET
| VV |  | 2 |  | 2 | [12 empty] | VV | 2 | 2 | True | 0 | ROZPOCET
| VV |  | R1.2 | [14 empty] | VV | 2 | 1 | True | 0 | ROZPOCET
| VV |  | 1 |  | 1 | [12 empty] | VV | 2 | 2 | True | 0 | ROZPOCET
| VV |  | R1.3 | [14 empty] | VV | 2 | 1 | True | 0 | ROZPOCET
| VV |  | 1 |  | 1 | [12 empty] | VV | 2 | 2 | True | 0 | ROZPOCET
| VV |  | R1.4 | [14 empty] | VV | 2 | 1 | True | 0 | ROZPOCET
| VV |  | 3 |  | 3 | [12 empty] | VV | 2 | 2 | True | 0 | ROZPOCET
| VV |  | R2.1 | [14 empty] | VV | 2 | 1 | True | 0 | ROZPOCET
| VV |  | 8+1 |  | 9 | [12 empty] | VV | 2 | 2 | True | 0 | ROZPOCET
| VV |  | Součet |  | 16 | [12 empty] | VV | 2 | 4 | True | 1 | ROZPOCET
128 | M | 1000031927 | PowerTag senzor M63, 1P+N horní max 63A | kus | 4 |  | 0 |  |  | základní |  | 0 | 0 | 0 | 0 | 0 | 256 | M | 2 |  |  |  | ROZPOCET | 0 | 0 | 0 | 0 | 0 | 1 | 0 | 64 | 680377354
| VV |  | R1.1 | [14 empty] | VV | 2 | 1 | True | 0 | ROZPOCET
| VV |  | 1 |  | 1 | [12 empty] | VV | 2 | 2 | True | 0 | ROZPOCET
| VV |  | R1.2 | [14 empty] | VV | 2 | 1 | True | 0 | ROZPOCET
| VV |  | 2 |  | 2 | [12 empty] | VV | 2 | 2 | True | 0 | ROZPOCET
| VV |  | R1.3 | [14 empty] | VV | 2 | 1 | True | 0 | ROZPOCET
| VV |  | 1 |  | 1 | [12 empty] | VV | 2 | 2 | True | 0 | ROZPOCET
| VV |  | R1.4 | [14 empty] | VV | 2 | 1 | True | 0 | ROZPOCET
| VV |  | R2.1 | [14 empty] | VV | 2 | 1 | True | 0 | ROZPOCET
| VV |  | Součet |  | 4 | [12 empty] | VV | 2 | 4 | True | 1 | ROZPOCET
129 | M | 1000031929 | PowerTag senzor M63, 3P max 63A | kus | 6 |  | 0 |  |  | základní |  | 0 | 0 | 0 | 0 | 0 | 256 | M | 2 |  |  |  | ROZPOCET | 0 | 0 | 0 | 0 | 0 | 1 | 0 | 64 | 109095930
| VV |  | R1.1 | [14 empty] | VV | 2 | 1 | True | 0 | ROZPOCET
| VV |  | 2 |  | 2 | [12 empty] | VV | 2 | 2 | True | 0 | ROZPOCET
| VV |  | R1.2 | [14 empty] | VV | 2 | 1 | True | 0 | ROZPOCET
| VV |  | 1 |  | 1 | [12 empty] | VV | 2 | 2 | True | 0 | ROZPOCET
| VV |  | R1.3 | [14 empty] | VV | 2 | 1 | True | 0 | ROZPOCET
| VV |  | 1 |  | 1 | [12 empty] | VV | 2 | 2 | True | 0 | ROZPOCET
| VV |  | R1.4 | [14 empty] | VV | 2 | 1 | True | 0 | ROZPOCET
| VV |  | 1 |  | 1 | [12 empty] | VV | 2 | 2 | True | 0 | ROZPOCET
| VV |  | R2.1 | [14 empty] | VV | 2 | 1 | True | 0 | ROZPOCET
| VV |  | 1 |  | 1 | [12 empty] | VV | 2 | 2 | True | 0 | ROZPOCET
| VV |  | Součet |  | 6 | [12 empty] | VV | 2 | 4 | True | 1 | ROZPOCET
130 | M | X1939646 | Licence pro měření přes webové rozhraní | kus | 26 |  | 0 |  |  | základní |  | 0 | 0.00027 | 0.00702 | 0 | 0 | 32 | M | 2 |  |  |  | ROZPOCET | 0 | 0 | 0 | 0 | 0 | 1 | 0 | 16 | -1778734704
| PP |  | ESX PANEL SERVER UNIVERSAL 24VDC PAS600L | [14 empty] | PP | 2
| VV |  | 26 |  | 26 | [12 empty] | VV | 2 | 2 | True | 1 | ROZPOCET
131 | K | 210160682 | Montáž elektroměrů třífázových se zapojením vodičů | kus | 1 |  | 0 | CS ÚRS 2024 02 |  | základní |  | 0 | 0 | 0 | 0 | 0 | 64 | K | 2 |  |  |  | ROZPOCET | 0 | 0 | 0 | 0 | 0 | 1 | 0 | 64 | 445392920
| PP |  | Montáž měřicích přístrojů, bez zapojení vodičů elektroměru třífázového | [14 empty] | PP | 2
| Online PSC |  | https://podminky.urs.cz/item/CS_URS_2024_02/210160682 | [14 empty] | Online PSC | 2
132 | M | RMAT0028 | Multimetr s čelním panelem | kus | 1 |  | 0 |  |  | základní |  | 0 | 0 | 0 | 0 | 0 | 128 | M | 2 |  |  |  | ROZPOCET | 0 | 0 | 0 | 0 | 0 | 1 | 0 | 128 | -1355390055
| PP |  | elektroměr | [14 empty] | PP | 2
133 | K | 741322011 | Montáž svodiče bleskových proudů nn typ 1 třípólových impulzní proud do 35 kA se zapojením vodičů | kus | 1 |  | 0 | CS ÚRS 2024 02 |  | základní |  | 0 | 0 | 0 | 0 | 0 | 16 | K | 2 |  |  |  | ROZPOCET | 0 | 0 | 0 | 0 | 0 | 1 | 0 | 16 | 1552435929
| PP |  | Montáž přepěťových ochran nn se zapojením vodičů svodiče bleskových proudů - typ 1 třípólových, pro impulsní proud do 35 kA | [14 empty] | PP | 2
| Online PSC |  | https://podminky.urs.cz/item/CS_URS_2024_02/741322011 | [14 empty] | Online PSC | 2
134 | M | 1989870 | SVODIC PREPETI FLP-B+C-MAXI-VSF/3+1 | kus | 1 |  | 0 |  |  | základní |  | 0 | 0.00181 | 0.00181 | 0 | 0 | 32 | M | 2 |  |  |  | ROZPOCET | 0 | 0 | 0 | 0 | 0 | 1 | 0 | 16 | 442281810
| PP |  | SVODIC PREPETI FLP-B+C-MAXI-VSF/3+1 | [14 empty] | PP | 2
135 | K | 741322122 | Montáž svodiče přepětí nn typ 2 čtyřpólových dvoudílných s vložením modulu se zapojením vodičů | kus | 4 |  | 0 | CS ÚRS 2024 02 |  | základní |  | 0 | 0 | 0 | 0 | 0 | 16 | K | 2 |  |  |  | ROZPOCET | 0 | 0 | 0 | 0 | 0 | 1 | 0 | 16 | 921612414
| PP |  | Montáž přepěťových ochran nn se zapojením vodičů svodiče přepětí - typ 2 čtyřpólových dvoudílných s vložením modulu | [14 empty] | PP | 2
| Online PSC |  | https://podminky.urs.cz/item/CS_URS_2024_02/741322122 | [14 empty] | Online PSC | 2
136 | M | 1205473 | SVODIC PREPETI SLP-275 V/4 S | kus | 4 |  | 0 |  |  | základní |  | 0 | 0.00046 | 0.00184 | 0 | 0 | 32 | M | 2 |  |  |  | ROZPOCET | 0 | 0 | 0 | 0 | 0 | 1 | 0 | 16 | -976691798
| PP |  | SVODIC PREPETI SLP-275 V/4 S | [14 empty] | PP | 2
| VV |  | R1.2 | [14 empty] | VV | 2 | 1 | True | 0 | ROZPOCET
| VV |  | 1 |  | 1 | [12 empty] | VV | 2 | 2 | True | 0 | ROZPOCET
| VV |  | R1.3 | [14 empty] | VV | 2 | 1 | True | 0 | ROZPOCET
| VV |  | 1 |  | 1 | [12 empty] | VV | 2 | 2 | True | 0 | ROZPOCET
| VV |  | R1.4 | [14 empty] | VV | 2 | 1 | True | 0 | ROZPOCET
| VV |  | 1 |  | 1 | [12 empty] | VV | 2 | 2 | True | 0 | ROZPOCET
| VV |  | R2.1 | [14 empty] | VV | 2 | 1 | True | 0 | ROZPOCET
| VV |  | 1 |  | 1 | [12 empty] | VV | 2 | 2 | True | 0 | ROZPOCET
| VV |  | Součet |  | 4 | [12 empty] | VV | 2 | 4 | True | 1 | ROZPOCET
137 | K | 741330031 | Montáž stykačů střídavých vestavných jednopólových do 16 A se zapojením vodičů | kus | 13 |  | 0 | CS ÚRS 2024 02 |  | základní |  | 0 | 0 | 0 | 0 | 0 | 16 | K | 2 |  |  |  | ROZPOCET | 0 | 0 | 0 | 0 | 0 | 1 | 0 | 16 | -160708176
| PP |  | Montáž stykačů nn se zapojením vodičů střídavých vestavných jednopólových do 16 A | [14 empty] | PP | 2
| Online PSC |  | https://podminky.urs.cz/item/CS_URS_2024_02/741330031 | [14 empty] | Online PSC | 2
138 | M | RMAT0025 | časové rele se spožděním | kus | 1 |  | 0 |  |  | základní |  | 0 | 0 | 0 | 0 | 0 | 32 | M | 2 |  |  |  | ROZPOCET | 0 | 0 | 0 | 0 | 0 | 1 | 0 | 16 | -1072699404
139 | M | RMAT0026 | stykač střídavý 230V/16A 1Z+1V | kus | 1 |  | 0 |  |  | základní |  | 0 | 0 | 0 | 0 | 0 | 32 | M | 2 |  |  |  | ROZPOCET | 0 | 0 | 0 | 0 | 0 | 1 | 0 | 16 | -1627513806
140 | M | 8500025810 | Relé impulzní 16 A, 1 S + 1 V | kus | 11 |  | 0 |  |  | základní |  | 0 | 0.00011 | 0.00121 | 0 | 0 | 32 | M | 2 |  |  |  | ROZPOCET | 0 | 0 | 0 | 0 | 0 | 1 | 0 | 16 | 1534140037
| PP |  | Relé impulzní 16 A, 1 S + 1 V | [14 empty] | PP | 2
| VV |  | R1.1 | [14 empty] | VV | 2 | 1 | True | 0 | ROZPOCET
| VV |  | 5 |  | 5 | [12 empty] | VV | 2 | 2 | True | 0 | ROZPOCET
| VV |  | R1.2 | [14 empty] | VV | 2 | 1 | True | 0 | ROZPOCET
| VV |  | 3 |  | 3 | [12 empty] | VV | 2 | 2 | True | 0 | ROZPOCET
| VV |  | R1.3 | [14 empty] | VV | 2 | 1 | True | 0 | ROZPOCET
| VV |  | 3 |  | 3 | [12 empty] | VV | 2 | 2 | True | 0 | ROZPOCET
| VV |  | R1.4 | [14 empty] | VV | 2 | 1 | True | 0 | ROZPOCET
| VV |  | R2.1 | [14 empty] | VV | 2 | 1 | True | 0 | ROZPOCET
| VV |  | Součet |  | 11 | [12 empty] | VV | 2 | 4 | True | 1 | ROZPOCET
141 | K | 741330044 | Montáž stykač střídavý vestavný třípólový do 63 A se zapojením vodičů | kus | 1 |  | 0 | CS ÚRS 2024 02 |  | základní |  | 0 | 0 | 0 | 0 | 0 | 16 | K | 2 |  |  |  | ROZPOCET | 0 | 0 | 0 | 0 | 0 | 1 | 0 | 16 | -61736414
| PP |  | Montáž stykačů nn se zapojením vodičů střídavých vestavných třípólových do 63 A | [14 empty] | PP | 2
| Online PSC |  | https://podminky.urs.cz/item/CS_URS_2024_02/741330044 | [14 empty] | Online PSC | 2
142 | M | 35826007 | relé časové digitální | kus | 1 |  | 0 | CS ÚRS 2024 02 |  | základní |  | 0 | 0.00015 | 0.00015 | 0 | 0 | 32 | M | 2 |  |  |  | ROZPOCET | 0 | 0 | 0 | 0 | 0 | 1 | 0 | 16 | 74171547
| PP |  | relé časové digitální | [14 empty] | PP | 2
| VV |  | R1.2 | [14 empty] | VV | 2 | 1 | True | 0 | ROZPOCET
| VV |  | 1 |  | 1 | [12 empty] | VV | 2 | 2 | True | 0 | ROZPOCET
| VV |  | R1.4 | [14 empty] | VV | 2 | 1 | True | 0 | ROZPOCET
| VV |  | 1 |  | 1 | [12 empty] | VV | 2 | 2 | True | 1 | ROZPOCET
143 | K | 741810003 | Celková prohlídka elektrického rozvodu a zařízení přes 0,5 do 1 milionu Kč | kus | 1 |  | 0 | CS ÚRS 2024 02 |  | základní |  | 0 | 0 | 0 | 0 | 0 | 16 | K | 2 |  |  |  | ROZPOCET | 0 | 0 | 0 | 0 | 0 | 1 | 0 | 16 | 913626780
| PP |  | Zkoušky a prohlídky elektrických rozvodů a zařízení celková prohlídka a vyhotovení revizní zprávy pro objem montážních prací přes 500 do 1000 tis. Kč | [14 empty] | PP | 2
| Online PSC |  | https://podminky.urs.cz/item/CS_URS_2024_02/741810003 | [14 empty] | Online PSC | 2
144 | K | 741810011 | Příplatek k celkové prohlídce za každých dalších 500 000,- Kč | kus | 4 |  | 0 | CS ÚRS 2024 02 |  | základní |  | 0 | 0 | 0 | 0 | 0 | 16 | K | 2 |  |  |  | ROZPOCET | 0 | 0 | 0 | 0 | 0 | 1 | 0 | 16 | -1390585401
| PP |  | Zkoušky a prohlídky elektrických rozvodů a zařízení celková prohlídka a vyhotovení revizní zprávy pro objem montážních prací Příplatek k ceně 0003 za každých dalších i započatých 500 tis. Kč přes 1000 tis. Kč | [14 empty] | PP | 2
| Online PSC |  | https://podminky.urs.cz/item/CS_URS_2024_02/741810011 | [14 empty] | Online PSC | 2
145 | K | 74182010.1 | Identifikace nouzových svítidel | soubor | 1 |  | 0 |  |  | základní |  | 0 | 0 | 0 | 0 | 0 | 16 | K | 2 |  |  |  | ROZPOCET | 0 | 0 | 0 | 0 | 0 | 1 | 0 | 16 | -770342466
| PP |  | Měření osvětlovacího zařízení intenzity osvětlení na pracovišti do 50 svítidel | [14 empty] | PP | 2
146 | K | 741820102 | Měření intenzity osvětlení | soubor | 1 |  | 0 | CS ÚRS 2024 02 |  | základní |  | 0 | 0 | 0 | 0 | 0 | 16 | K | 2 |  |  |  | ROZPOCET | 0 | 0 | 0 | 0 | 0 | 1 | 0 | 16 | -2052539183
| PP |  | Měření osvětlovacího zařízení intenzity osvětlení na pracovišti do 50 svítidel | [14 empty] | PP | 2
| Online PSC |  | https://podminky.urs.cz/item/CS_URS_2024_02/741820102 | [14 empty] | Online PSC | 2
147 | K | 742190004 | Požárně těsnící materiál do prostupu | kus | 4 |  | 0 | CS ÚRS 2024 02 |  | základní |  | 0 | 0 | 0 | 0 | 0 | 16 | K | 2 |  |  |  | ROZPOCET | 0 | 0 | 0 | 0 | 0 | 1 | 0 | 16 | 2028356032
| PP |  | Ostatní práce pro trasy požárně těsnící materiál do prostupu | [14 empty] | PP | 2
| Online PSC |  | https://podminky.urs.cz/item/CS_URS_2024_02/742190004 | [14 empty] | Online PSC | 2
148 | M | VD31233 | Protipožární prostupy kabely komplet, štítky, revize | kus | 4 |  | 0 |  |  | základní |  | 0 | 0 | 0 | 0 | 0 | 32 | M | 2 |  |  |  | ROZPOCET | 0 | 0 | 0 | 0 | 0 | 1 | 0 | 16 | 1414705412
149 | K | 74362930R8 | Montáž ekvipotencionální svorkovnice | kus | 5 |  | 0 |  |  | základní |  | 0 | 0 | 0 | 0 | 0 | 16 | K | 2 |  |  |  | ROZPOCET | 0 | 0 | 0 | 0 | 0 | 1 | 0 | 16 | 564274292
150 | M | 35442110R2 | uzemňovací ekvipotencionální svorkovnice nastěná | kus | 4 |  | 0 |  |  | základní |  | 0 | 0 | 0 | 0 | 0 | 32 | M | 2 |  |  |  | ROZPOCET | 0 | 0 | 0 | 0 | 0 | 1 | 0 | 16 | -181730739
151 | M | 35442110R3 | Přípojnice vyrovnání potenicálu délka 500 | kus | 1 |  | 0 |  |  | základní |  | 0 | 0 | 0 | 0 | 0 | 32 | M | 2 |  |  |  | ROZPOCET | 0 | 0 | 0 | 0 | 0 | 1 | 0 | 16 | 1964602769
152 | K | X741310222 | Motnáž řícících jedotek do skříní | kus | 1 |  | 0 |  |  | základní |  | 0 | 0 | 0 | 0 | 0 | 16 | K | 2 |  |  |  | ROZPOCET | 0 | 0 | 0 | 0 | 0 | 1 | 0 | 16 | 780494827
| PP |  | Montáž spínačů jedno nebo dvoupólových polozapuštěných nebo zapuštěných se zapojením vodičů šroubové připojení, pro prostředí normální spínačů, řazení 2-pro žaluzie | [14 empty] | PP | 2
153 | M | RMAT0017 | řídící jednotka MC 4X výstpy 4X vstppy, včetně boxu | kus | 2 |  | 0 |  |  | základní |  | 0 | 0 | 0 | 0 | 0 | 32 | M | 2 |  |  |  | ROZPOCET | 0 | 0 | 0 | 0 | 0 | 1 | 0 | 16 | -1420362501
154 | K | X741310221 | Motnáž metostanice | kus | 1 |  | 0 |  |  | základní |  | 0 | 0 | 0 | 0 | 0 | 16 | K | 2 |  |  |  | ROZPOCET | 0 | 0 | 0 | 0 | 0 | 1 | 0 | 16 | -1876924643
| PP |  | Montáž spínačů jedno nebo dvoupólových polozapuštěných nebo zapuštěných se zapojením vodičů šroubové připojení, pro prostředí normální spínačů, řazení 2-pro žaluzie | [14 empty] | PP | 2
155 | M | RMAT0018 | Metostanice pro žaluzie | kus | 1 |  | 0 |  |  | základní |  | 0 | 0 | 0 | 0 | 0 | 32 | M | 2 |  |  |  | ROZPOCET | 0 | 0 | 0 | 0 | 0 | 1 | 0 | 16 | 1953033529
156 | K | 741310412 | Montáž spínač tří/čtyřpólový nástěnný do 25 A venkovní nebo mokré se zapojením vodičů | kus | 6 |  | 0 | CS ÚRS 2024 02 |  | základní |  | 0 | 0 | 0 | 0 | 0 | 16 | K | 2 |  |  |  | ROZPOCET | 0 | 0 | 0 | 0 | 0 | 1 | 0 | 16 | -1235625251
| PP |  | Montáž spínačů tří nebo čtyřpólových nástěnných se zapojením vodičů, pro prostředí venkovní nebo mokré do 25 A | [14 empty] | PP | 2
| Online PSC |  | https://podminky.urs.cz/item/CS_URS_2024_02/741310412 | [14 empty] | Online PSC | 2
157 | M | 34535110 | spínač nástěnný trojpólový v krytu IP65 25A | kus | 6 |  | 0 | CS ÚRS 2024 02 |  | základní |  | 0 | 0.0005 | 0.003 | 0 | 0 | 32 | M | 2 |  |  |  | ROZPOCET | 0 | 0 | 0 | 0 | 0 | 1 | 0 | 16 | -1279199291
| PP |  | spínač nástěnný trojpólový v krytu IP65 25A | [14 empty] | PP | 2
| VV |  | 6 |  | 6 | [12 empty] | VV | 2 | 2 | True | 1 | ROZPOCET
158 | K | 741310413 | Montáž spínač tří/čtyřpólový nástěnný do 63 A venkovní nebo mokré se zapojením vodičů | kus | 1 |  | 0 | CS ÚRS 2024 02 |  | základní |  | 0 | 0 | 0 | 0 | 0 | 16 | K | 2 |  |  |  | ROZPOCET | 0 | 0 | 0 | 0 | 0 | 1 | 0 | 16 | -822982649
| PP |  | Montáž spínačů tří nebo čtyřpólových nástěnných se zapojením vodičů, pro prostředí venkovní nebo mokré do 63 A | [14 empty] | PP | 2
| Online PSC |  | https://podminky.urs.cz/item/CS_URS_2024_02/741310413 | [14 empty] | Online PSC | 2
159 | M | 34535115 | spínač nástěnný trojpólový v krytu IP65 40A | kus | 1 |  | 0 | CS ÚRS 2024 02 |  | základní |  | 0 | 0.0005 | 0.0005 | 0 | 0 | 32 | M | 2 |  |  |  | ROZPOCET | 0 | 0 | 0 | 0 | 0 | 1 | 0 | 16 | -2020694495
| PP |  | spínač nástěnný trojpólový v krytu IP65 40A | [14 empty] | PP | 2
160 | K | 742110202 | Montáž podlahových krabic pro slaboproud do mazaniny | kus | 8 |  | 0 | CS ÚRS 2024 02 |  | základní |  | 0 | 0 | 0 | 0 | 0 | 16 | K | 2 |  |  |  | ROZPOCET | 0 | 0 | 0 | 0 | 0 | 1 | 0 | 16 | 973413499
| PP |  | Montáž podlahových krabic montovaných do mazaniny | [14 empty] | PP | 2
| Online PSC |  | https://podminky.urs.cz/item/CS_URS_2024_02/742110202 | [14 empty] | Online PSC | 2
161 | M | RMAT0019 | krabice podlahová 10 modulů, včetně příslušenstí | kus | 4 |  | 0 |  |  | základní |  | 0 | 0 | 0 | 0 | 0 | 32 | M | 2 |  |  |  | ROZPOCET | 0 | 0 | 0 | 0 | 0 | 1 | 0 | 16 | -1005497320
162 | M | RMAT0020 | krabice podlahová 12 modulů, včetně příslušenství | kus | 2 |  | 0 |  |  | základní |  | 0 | 0 | 0 | 0 | 0 | 32 | M | 2 |  |  |  | ROZPOCET | 0 | 0 | 0 | 0 | 0 | 1 | 0 | 16 | -124666282
163 | M | RMAT0021 | krabice podlahová 18 modulů, vččetně příslušenství | kus | 2 |  | 0 |  |  | základní |  | 0 | 0 | 0 | 0 | 0 | 32 | M | 2 |  |  |  | ROZPOCET | 0 | 0 | 0 | 0 | 0 | 1 | 0 | 16 | -911201733
164 | M | 34539059 | rámeček jednonásobný | kus | 278 |  | 0 | CS ÚRS 2024 02 |  | základní |  | 0 | 1e-05 | 0.00278 | 0 | 0 | 32 | M | 2 |  |  |  | ROZPOCET | 0 | 0 | 0 | 0 | 0 | 1 | 0 | 16 | 1157544467
| PP |  | rámeček jednonásobný | [14 empty] | PP | 2
| VV |  | 278 |  | 278 | [12 empty] | VV | 2 | 2 | True | 1 | ROZPOCET
165 | K | 741313001 | Montáž zásuvka (polo)zapuštěná bezšroubové připojení 2P+PE se zapojením vodičů | kus | 330 |  | 0 | CS ÚRS 2024 02 |  | základní |  | 0 | 0 | 0 | 0 | 0 | 16 | K | 2 |  |  |  | ROZPOCET | 0 | 0 | 0 | 0 | 0 | 1 | 0 | 16 | -881791207
| PP |  | Montáž zásuvek domovních se zapojením vodičů bezšroubové připojení polozapuštěných nebo zapuštěných 10/16 A, provedení 2P + PE | [14 empty] | PP | 2
| Online PSC |  | https://podminky.urs.cz/item/CS_URS_2024_02/741313001 | [14 empty] | Online PSC | 2
166 | M | 34555241 | přístroj zásuvky zápustné jednonásobné, krytka s clonkami, bezšroubové svorky | kus | 150 |  | 0 | CS ÚRS 2024 02 |  | základní |  | 0 | 6e-05 | 0.009 | 0 | 0 | 32 | M | 2 |  |  |  | ROZPOCET | 0 | 0 | 0 | 0 | 0 | 1 | 0 | 16 | 1669315190
| PP |  | přístroj zásuvky zápustné jednonásobné, krytka s clonkami, bezšroubové svorky | [14 empty] | PP | 2
| VV |  | 20 |  | 20 | [12 empty] | VV | 2 | 2 | True | 0 | ROZPOCET
| VV |  | 122+8 |  | 130 | [12 empty] | VV | 2 | 2 | True | 0 | ROZPOCET
| VV |  | Součet |  | 150 | [12 empty] | VV | 2 | 4 | True | 1 | ROZPOCET
167 | M | 34555244 | přístroj zásuvky zápustné jednonásobné s optickou přepěťovou ochranou, krytka s clonkami, bezšroubové svorky | kus | 26 |  | 0 | CS ÚRS 2024 02 |  | základní |  | 0 | 7e-05 | 0.00182 | 0 | 0 | 32 | M | 2 |  |  |  | ROZPOCET | 0 | 0 | 0 | 0 | 0 | 1 | 0 | 16 | -1437736287
| PP |  | přístroj zásuvky zápustné jednonásobné s optickou přepěťovou ochranou, krytka s clonkami, bezšroubové svorky | [14 empty] | PP | 2
| VV |  | 4+22 |  | 26 | [12 empty] | VV | 2 | 2 | True | 1 | ROZPOCET
168 | M | 34555243 | zásuvka zápustná dvojnásobná, šikmá, s clonkami, šroubové svorky | kus | 74 |  | 0 | CS ÚRS 2024 02 |  | základní |  | 0 | 0.0001 | 0.0074 | 0 | 0 | 32 | M | 2 |  |  |  | ROZPOCET | 0 | 0 | 0 | 0 | 0 | 1 | 0 | 16 | 1162568360
| PP |  | zásuvka zápustná dvojnásobná, šikmá, s clonkami, šroubové svorky | [14 empty] | PP | 2
| VV |  | 3 |  | 3 | [12 empty] | VV | 2 | 2 | True | 0 | ROZPOCET
| VV |  | 71 |  | 71 | [12 empty] | VV | 2 | 2 | True | 0 | ROZPOCET
| VV |  | Součet |  | 74 | [12 empty] | VV | 2 | 4 | True | 1 | ROZPOCET
169 | M | X34555243 | zásuvka modul 45mm | kus | 72 |  | 0 |  |  | základní |  | 0 | 0.0001 | 0.0072 | 0 | 0 | 32 | M | 2 |  |  |  | ROZPOCET | 0 | 0 | 0 | 0 | 0 | 1 | 0 | 16 | 969666530
| VV |  | 8*2 |  | 16 | [12 empty] | VV | 2 | 2 | True | 0 | ROZPOCET
| VV |  | 8*4 |  | 32 | [12 empty] | VV | 2 | 2 | True | 0 | ROZPOCET
| VV |  | 12*2 |  | 24 | [12 empty] | VV | 2 | 2 | True | 0 | ROZPOCET
| VV |  | Součet |  | 72 | [12 empty] | VV | 2 | 4 | True | 1 | ROZPOCET
170 | M | X34555244 | zásuvka modul 45mm s přepětovou ochranou | kus | 8 |  | 0 |  |  | základní |  | 0 | 0.0001 | 0.0008 | 0 | 0 | 32 | M | 2 |  |  |  | ROZPOCET | 0 | 0 | 0 | 0 | 0 | 1 | 0 | 16 | -971484733
171 | K | 741313082 | Montáž zásuvka chráněná v krabici šroubové připojení 2P+PE prostředí venkovní, mokré se zapojením vodičů | kus | 15 |  | 0 | CS ÚRS 2024 02 |  | základní |  | 0 | 0 | 0 | 0 | 0 | 16 | K | 2 |  |  |  | ROZPOCET | 0 | 0 | 0 | 0 | 0 | 1 | 0 | 16 | 454769447
| PP |  | Montáž zásuvek domovních se zapojením vodičů šroubové připojení venkovní nebo mokré, provedení 2P + PE | [14 empty] | PP | 2
| Online PSC |  | https://podminky.urs.cz/item/CS_URS_2024_02/741313082 | [14 empty] | Online PSC | 2
172 | M | 34555233 | zásuvka nástěnná jednonásobná chráněná, s víčkem, IP54, šroubové svorky | kus | 9 |  | 0 | CS ÚRS 2024 02 |  | základní |  | 0 | 0.00013 | 0.00117 | 0 | 0 | 32 | M | 2 |  |  |  | ROZPOCET | 0 | 0 | 0 | 0 | 0 | 1 | 0 | 16 | 1825135842
| PP |  | zásuvka nástěnná jednonásobná chráněná, s víčkem, IP54, šroubové svorky | [14 empty] | PP | 2
| VV |  | 3+6 |  | 9 | [12 empty] | VV | 2 | 2 | True | 1 | ROZPOCET
173 | M | 10.165.429 | Zásuvka 230V 16A 113-6 | kus | 6 |  | 0 |  |  | základní |  | 0 | 0 | 0 | 0 | 0 | 32 | M | 2 |  |  |  | ROZPOCET | 0 | 0 | 0 | 0 | 0 | 1 | 0 | 16 | -398949665
| PP |  | Zásuvka 113-6 | [14 empty] | PP | 2
| VV |  | 6 |  | 6 | [12 empty] | VV | 2 | 2 | True | 1 | ROZPOCET
174 | K | 741313122 | Montáž zásuvek průmyslových spojovacích provedení IP 67 3P+N+PE 32 A se zapojením vodičů | kus | 6 |  | 0 | CS ÚRS 2024 02 |  | základní |  | 0 | 0 | 0 | 0 | 0 | 16 | K | 2 |  |  |  | ROZPOCET | 0 | 0 | 0 | 0 | 0 | 1 | 0 | 16 | 1515357382
| PP |  | Montáž zásuvek průmyslových se zapojením vodičů spojovacích, provedení IP 67 3P+N+PE 32 A | [14 empty] | PP | 2
| Online PSC |  | https://podminky.urs.cz/item/CS_URS_2024_02/741313122 | [14 empty] | Online PSC | 2
175 | M | 35811311 | zásuvka spojovací 32A - 5pól, řazení 3P+N+PE IP67, šroubové svorky | kus | 6 |  | 0 | CS ÚRS 2024 02 |  | základní |  | 0 | 0.00035 | 0.0021 | 0 | 0 | 32 | M | 2 |  |  |  | ROZPOCET | 0 | 0 | 0 | 0 | 0 | 1 | 0 | 16 | -941309582
| PP |  | zásuvka spojovací 32A - 5pól, řazení 3P+N+PE IP67, šroubové svorky | [14 empty] | PP | 2
176 | K | 741313231 | Montáž zásuvek průmyslových nástěnných provedení IP 44 2P+PE 16 A se zapojením vodičů | kus | 66 |  | 0 | CS ÚRS 2024 02 |  | základní |  | 0 | 0 | 0 | 0 | 0 | 16 | K | 2 |  |  |  | ROZPOCET | 0 | 0 | 0 | 0 | 0 | 1 | 0 | 16 | 1902520727
| PP |  | Montáž zásuvek průmyslových se zapojením vodičů nástěnných, provedení IP 44 2P+PE 16 A | [14 empty] | PP | 2
| Online PSC |  | https://podminky.urs.cz/item/CS_URS_2024_02/741313231 | [14 empty] | Online PSC | 2
| VV |  | 64+2 |  | 66 | [12 empty] | VV | 2 | 2 | True | 1 | ROZPOCET
177 | M | 35811475 | zásuvka nástěnná 16A - 3pól, řazení 2P+PE IP54, šroubové svorky | kus | 66 |  | 0 | CS ÚRS 2024 02 |  | základní |  | 0 | 0.00019 | 0.01254 | 0 | 0 | 32 | M | 2 |  |  |  | ROZPOCET | 0 | 0 | 0 | 0 | 0 | 1 | 0 | 16 | -1298038602
| PP |  | zásuvka nástěnná 16A - 3pól, řazení 2P+PE IP44, šroubové svorky | [14 empty] | PP | 2
178 | K | X741313122 | Montáž zásuvkové skříně | kus | 3 |  | 0 |  |  | základní |  | 0 | 0 | 0 | 0 | 0 | 16 | K | 2 |  |  |  | ROZPOCET | 0 | 0 | 0 | 0 | 0 | 1 | 0 | 16 | 1036855693
| PP |  | Montáž zásuvek průmyslových se zapojením vodičů spojovacích, provedení IP 67 3P+N+PE 32 A | [14 empty] | PP | 2
| VV |  | 3 |  | 3 | [12 empty] | VV | 2 | 2 | True | 1 | ROZPOCET
179 | M | 11.117.655 | Zásuvková skříň 400V/32A, 400V/16A, 3x 230V/16A IP65, včetně vystrojení Ik10 | kus | 3 |  | 0 |  |  | základní |  | 0 | 0 | 0 | 0 | 0 | 32 | M | 2 |  |  |  | ROZPOCET | 0 | 0 | 0 | 0 | 0 | 1 | 0 | 16 | -267081146
| PP |  | FAMATEL Skříň ZSF40101000.1 /3952 zásuvková IP65 | [14 empty] | PP | 2
180 | K | 741372154 | Montáž svítidlo LED průmyslové přisazené stropní se zapojením vodičů | kus | 129 |  | 0 | CS ÚRS 2024 02 |  | základní |  | 0 | 0 | 0 | 0 | 0 | 16 | K | 2 |  |  |  | ROZPOCET | 0 | 0 | 0 | 0 | 0 | 1 | 0 | 16 | 429178604
| PP |  | Montáž svítidel s integrovaným zdrojem LED se zapojením vodičů průmyslových přisazených stropních | [14 empty] | PP | 2
| Online PSC |  | https://podminky.urs.cz/item/CS_URS_2024_02/741372154 | [14 empty] | Online PSC | 2
181 | M | RMAT0001 | CIR0013 INTERIÉROVÉ KRUHOVÉ LED SVÍTÍDLO pr 250mm, 18W, 1600lm, 4000K, IP44 | kus | 7 |  | 0 |  |  | základní |  | 0 | 0 | 0 | 0 | 0 | 32 | M | 2 |  |  |  | ROZPOCET | 0 | 0 | 0 | 0 | 0 | 1 | 0 | 16 | 772646626
| VV |  | 7 |  | 7 | [12 empty] | VV | 2 | 2 | True | 1 | ROZPOCET
182 | M | RMAT0002 | CIR0014 INTERIÉROVÉ KRUHOVÉ LED SVÍTÍDLO pr 300mm, 24W, 2200lm, 4000K, IP44 | kus | 42 |  | 0 |  |  | základní |  | 0 | 0 | 0 | 0 | 0 | 32 | M | 2 |  |  |  | ROZPOCET | 0 | 0 | 0 | 0 | 0 | 1 | 0 | 16 | 1612499727
| VV |  | 42 |  | 42 | [12 empty] | VV | 2 | 2 | True | 1 | ROZPOCET
183 | M | RMAT0003 | SIN20445 PRŮMYSLOVÉ PŘISAZENÉ LED SVÍTIDLO 26W, 3750lm, IP66 4K DÉLKA 0,6m | kus | 10 |  | 0 |  |  | základní |  | 0 | 0 | 0 | 0 | 0 | 32 | M | 2 |  |  |  | ROZPOCET | 0 | 0 | 0 | 0 | 0 | 1 | 0 | 16 | 841536377
| VV |  | 7+2+1 |  | 10 | [12 empty] | VV | 2 | 2 | True | 1 | ROZPOCET
184 | M | RMAT0004 | SIN20785 PRŮMYSLOVÉ PŘISAZENÉ LED SVÍTIDLO 47W, 6700lm, IP66 4K DÉLKA 1,2m | kus | 46 |  | 0 |  |  | základní |  | 0 | 0 | 0 | 0 | 0 | 32 | M | 2 |  |  |  | ROZPOCET | 0 | 0 | 0 | 0 | 0 | 1 | 0 | 16 | -1476548404
| VV |  | 14+14+18 |  | 46 | [12 empty] | VV | 2 | 2 | True | 1 | ROZPOCET
185 | M | RMAT0005 | SIN20945 PRŮMYSLOVÉ PŘISAZENÉ LED SVÍTIDLO 41W, 5340lm, IP66 4K DÉLKA 1,2m | kus | 24 |  | 0 |  |  | základní |  | 0 | 0 | 0 | 0 | 0 | 32 | M | 2 |  |  |  | ROZPOCET | 0 | 0 | 0 | 0 | 0 | 1 | 0 | 16 | 1681303766
| VV |  | 16+6+1+1 |  | 24 | [12 empty] | VV | 2 | 2 | True | 1 | ROZPOCET
186 | M | RMAT0014 | Sada lankoého závěsu pro osvětlení (4ks) | kus | 57 |  | 0 |  |  | základní |  | 0 | 0 | 0 | 0 | 0 | 32 | M | 2 |  |  |  | ROZPOCET | 0 | 0 | 0 | 0 | 0 | 1 | 0 | 16 | -1276829611
187 | M | RMAT001.1 | Sada závěsu pro osvětlení na stěnu | kus | 5 |  | 0 |  |  | základní |  | 0 | 0 | 0 | 0 | 0 | 32 | M | 2 |  |  |  | ROZPOCET | 0 | 0 | 0 | 0 | 0 | 1 | 0 | 16 | -1760075296
188 | K | 741372112 | Montáž svítidlo LED interiérové vestavné panelové hranaté nebo kruhové přes 0,09 do 0,36 m2 se zapojením vodičů | kus | 92 |  | 0 | CS ÚRS 2024 02 |  | základní |  | 0 | 0 | 0 | 0 | 0 | 16 | K | 2 |  |  |  | ROZPOCET | 0 | 0 | 0 | 0 | 0 | 1 | 0 | 16 | -1993955449
| PP |  | Montáž svítidel s integrovaným zdrojem LED se zapojením vodičů interiérových vestavných stropních panelových hranatých nebo kruhových, plochy přes 0,09 do 0,36 m2 | [14 empty] | PP | 2
| Online PSC |  | https://podminky.urs.cz/item/CS_URS_2024_02/741372112 | [14 empty] | Online PSC | 2
189 | M | RMAT0006 | XED054 HRANATÉ ZAPUŠTĚNÉ LED SVÍTIDLO 600x600, 30W, 3600lm, IP40, UGR 19 | kus | 92 |  | 0 |  |  | základní |  | 0 | 0 | 0 | 0 | 0 | 32 | M | 2 |  |  |  | ROZPOCET | 0 | 0 | 0 | 0 | 0 | 1 | 0 | 16 | -1701711710
| VV |  | 45+38+9 |  | 92 | [12 empty] | VV | 2 | 2 | True | 1 | ROZPOCET
190 | M | RMAT00020 | LED pásek pod kuchynsou linku délak do 3,0m se zdrojem , včetně příslušenství | kus | 8 |  | 0 |  |  | základní |  | 0 | 0 | 0 | 0 | 0 | 32 | M | 2 |  |  |  | ROZPOCET | 0 | 0 | 0 | 0 | 0 | 1 | 0 | 16 | -1346114321
| VV |  | 8 |  | 8 | [12 empty] | VV | 2 | 2 | True | 1 | ROZPOCET
191 | K | 741372061 | Montáž svítidlo LED interiérové přisazené stropní hranaté nebo kruhové do 0,09 m2 se zapojením vodičů | kus | 57 |  | 0 | CS ÚRS 2024 02 |  | základní |  | 0 | 0 | 0 | 0 | 0 | 16 | K | 2 |  |  |  | ROZPOCET | 0 | 0 | 0 | 0 | 0 | 1 | 0 | 16 | 1767504725
| PP |  | Montáž svítidel s integrovaným zdrojem LED se zapojením vodičů interiérových přisazených stropních hranatých nebo kruhových, plochy do 0,09 m2 | [14 empty] | PP | 2
| Online PSC |  | https://podminky.urs.cz/item/CS_URS_2024_02/741372061 | [14 empty] | Online PSC | 2
192 | M | RMAT0007 | N11 VESTAVNÉ OSVĚTLENÍ 3,7W, 426lm, 6500K, OPTIKA ASIMETRIKCÁ, min. IP 40, BAT. ZDROJ 60MIN | kus | 10 |  | 0 |  |  | základní |  | 0 | 0 | 0 | 0 | 0 | 32 | M | 2 |  |  |  | ROZPOCET | 0 | 0 | 0 | 0 | 0 | 1 | 0 | 16 | -1952417234
193 | M | RMAT0008 | N12 PŘISAZENÉ OSVĚTLENÍ 3,75W, 426lm, 6500K, OPTIKA ASIMETRIKCÁ, min. IP 40, BAT. ZDROJ 60MIN | kus | 10 |  | 0 |  |  | základní |  | 0 | 0 | 0 | 0 | 0 | 32 | M | 2 |  |  |  | ROZPOCET | 0 | 0 | 0 | 0 | 0 | 1 | 0 | 16 | -1802681049
194 | M | RMAT0009 | N3 PŘISAZENÉ OSVĚTLENÍ 2,0W, 245lm, 6500K, OPTIKA OTEVŘENÝ PROSTOR, min. IP 40, BAT. ZDROJ 60MIN | kus | 10 |  | 0 |  |  | základní |  | 0 | 0 | 0 | 0 | 0 | 32 | M | 2 |  |  |  | ROZPOCET | 0 | 0 | 0 | 0 | 0 | 1 | 0 | 16 | 109630972
| VV |  | 9+1 |  | 10 | [12 empty] | VV | 2 | 2 | True | 1 | ROZPOCET
195 | M | RMAT0010 | N6 VESTAVNÉ OSVĚTLENÍ 2,0W, 216lm, 6500K, OPTIKA ÚNIKOVÉ CESTY, min. IP 40, BAT. ZDROJ 60MIN | kus | 7 |  | 0 |  |  | základní |  | 0 | 0 | 0 | 0 | 0 | 32 | M | 2 |  |  |  | ROZPOCET | 0 | 0 | 0 | 0 | 0 | 1 | 0 | 16 | 610342823
196 | M | RMAT0011 | P1 NOUZOVÉ OSVĚTLENÍ S PIKTOGRAMEM, BAT. ZDROJ 60MIN | kus | 10 |  | 0 |  |  | základní |  | 0 | 0 | 0 | 0 | 0 | 32 | M | 2 |  |  |  | ROZPOCET | 0 | 0 | 0 | 0 | 0 | 1 | 0 | 16 | 829004399
197 | M | RMAT0012 | P2 NOUZOVÉ VENKOVÝ OSVĚTLENÍ 3x2W, 650lm, S VYHŘÍVANÝM BAT. ZDROEJM 60MIN. | kus | 10 |  | 0 |  |  | základní |  | 0 | 0 | 0 | 0 | 0 | 32 | M | 2 |  |  |  | ROZPOCET | 0 | 0 | 0 | 0 | 0 | 1 | 0 | 16 | -1865528730
198 | K | 741373002 | Montáž svítidlo výbojkové průmyslové stropní na výložník | kus | 2 |  | 0 | CS ÚRS 2024 02 |  | základní |  | 0 | 0 | 0 | 0 | 0 | 16 | K | 2 |  |  |  | ROZPOCET | 0 | 0 | 0 | 0 | 0 | 1 | 0 | 16 | 845807142
| PP |  | Montáž svítidel výbojkových se zapojením vodičů průmyslových nebo venkovních na výložník | [14 empty] | PP | 2
| Online PSC |  | https://podminky.urs.cz/item/CS_URS_2024_02/741373002 | [14 empty] | Online PSC | 2
199 | M | RMAT0013 | VO VENKOVNÍ POULIČNÍ SVÍTIDLO 31W, 3200lm, 2700K BLC, IP66, IK 9 | kus | 2 |  | 0 |  |  | základní |  | 0 | 0 | 0 | 0 | 0 | 32 | M | 2 |  |  |  | ROZPOCET | 0 | 0 | 0 | 0 | 0 | 1 | 0 | 16 | -1906533009
200 | K | X741373002 | Demontáž venkovního osvětlení a uschovna ve skladu nemocnice | kus | 2 |  | 0 |  |  | základní |  | 0 | 0 | 0 | 0 | 0 | 16 | K | 2 |  |  |  | ROZPOCET | 0 | 0 | 0 | 0 | 0 | 1 | 0 | 16 | 356649072
| PP |  | Montáž svítidel výbojkových se zapojením vodičů průmyslových nebo venkovních na výložník | [14 empty] | PP | 2
| D | 742 | Elektroinstalace - drátěný žlab |  |  |  | 0 |  |  |  |  | 0 |  | 0.14215 |  | 0 | 2 | D | 1 |  |  |  | ROZPOCET | [6 empty] | 0
201 | K | X742110102 | Montáž kabelového žlabu šířky do 150 mm | m | 440 |  | 0 |  |  | základní |  | 0 | 0 | 0 | 0 | 0 | 16 | K | 2 |  |  |  | ROZPOCET | 0 | 0 | 0 | 0 | 0 | 1 | 0 | 16 | 934437816
| PP |  | Montáž kabelového žlabu šířky do 150 mm | [14 empty] | PP | 2
202 | M | X10.622.914 | Žlab kabelový 100/50 M2 GZ délka 2m | m | 180 |  | 0 |  |  | základní |  | 0 | 0 | 0 | 0 | 0 | 32 | M | 2 |  |  |  | ROZPOCET | 0 | 0 | 0 | 0 | 0 | 1 | 0 | 16 | 905623512
| VV |  | 180 |  | 180 | [12 empty] | VV | 2 | 2 | True | 1 | ROZPOCET
203 | M | 10.622.915 | Žlab kabelový 150/50 M2 GZ délka 2m | m | 260 |  | 0 |  |  | základní |  | 0 | 0 | 0 | 0 | 0 | 32 | M | 2 |  |  |  | ROZPOCET | 0 | 0 | 0 | 0 | 0 | 1 | 0 | 16 | 35915010
| VV |  | 260 |  | 260 | [12 empty] | VV | 2 | 2 | True | 1 | ROZPOCET
204 | K | 742110104 | Montáž kabelového žlabu pro slaboproud šířky přes 150 do 250 mm | m | 67 |  | 0 | CS ÚRS 2024 02 |  | základní |  | 0 | 0 | 0 | 0 | 0 | 16 | K | 2 |  |  |  | ROZPOCET | 0 | 0 | 0 | 0 | 0 | 1 | 0 | 16 | 1925658415
| PP |  | Montáž kabelového žlabu šířky přes 150 do 250 mm | [14 empty] | PP | 2
| Online PSC |  | https://podminky.urs.cz/item/CS_URS_2024_02/742110104 | [14 empty] | Online PSC | 2
205 | M | 10.622.916 | Žlab kabelový 200/50 M2 GZ délka 2m | m | 65 |  | 0 |  |  | základní |  | 0 | 0 | 0 | 0 | 0 | 32 | M | 2 |  |  |  | ROZPOCET | 0 | 0 | 0 | 0 | 0 | 1 | 0 | 16 | 121792025
| VV |  | 65 |  | 65 | [12 empty] | VV | 2 | 2 | True | 1 | ROZPOCET
206 | M | 10.622.917 | Žlab kabelový 250/50 M2 GZ délka 2m | m | 2 |  | 0 |  |  | základní |  | 0 | 0 | 0 | 0 | 0 | 32 | M | 2 |  |  |  | ROZPOCET | 0 | 0 | 0 | 0 | 0 | 1 | 0 | 16 | 1031787110
207 | K | 742110122 | Montáž nosníku s konzolami nebo závitovými tyčemi pro slaboproud šířky do 150 mm | kus | 440 |  | 0 | CS ÚRS 2024 02 |  | základní |  | 0 | 0 | 0 | 0 | 0 | 16 | K | 2 |  |  |  | ROZPOCET | 0 | 0 | 0 | 0 | 0 | 1 | 0 | 16 | -326806877
| PP |  | Montáž kabelového žlabu nosníku včetně konzol nebo závitových tyčí, šířky do 150 mm | [14 empty] | PP | 2
| Online PSC |  | https://podminky.urs.cz/item/CS_URS_2024_02/742110122 | [14 empty] | Online PSC | 2
208 | M | 34575388 | nosník kabelového žlabu drátěného galvanicky zinkovaný 150mm | kus | 440 |  | 0 | CS ÚRS 2024 02 |  | základní |  | 0 | 0.00024 | 0.1056 | 0 | 0 | 32 | M | 2 |  |  |  | ROZPOCET | 0 | 0 | 0 | 0 | 0 | 1 | 0 | 16 | 732161814
| PP |  | nosník kabelového žlabu drátěného galvanicky zinkovaný 150mm | [14 empty] | PP | 2
209 | K | 742110124 | Montáž nosníku s konzolami nebo závitovými tyčemi pro slaboproud šířky přes 150 do 250 mm | kus | 67 |  | 0 | CS ÚRS 2024 02 |  | základní |  | 0 | 0 | 0 | 0 | 0 | 16 | K | 2 |  |  |  | ROZPOCET | 0 | 0 | 0 | 0 | 0 | 1 | 0 | 16 | 1858129164
| PP |  | Montáž kabelového žlabu nosníku včetně konzol nebo závitových tyčí, šířky přes 150 do 250 mm | [14 empty] | PP | 2
| Online PSC |  | https://podminky.urs.cz/item/CS_URS_2024_02/742110124 | [14 empty] | Online PSC | 2
210 | M | 34575390 | nosník kabelového žlabu drátěného galvanicky zinkovaný 250mm | kus | 67 |  | 0 | CS ÚRS 2024 02 |  | základní |  | 0 | 0.00045 | 0.03015 | 0 | 0 | 32 | M | 2 |  |  |  | ROZPOCET | 0 | 0 | 0 | 0 | 0 | 1 | 0 | 16 | 560406988
| PP |  | nosník kabelového žlabu drátěného galvanicky zinkovaný 250mm | [14 empty] | PP | 2
| VV |  | 67 |  | 67 | [12 empty] | VV | 2 | 2 | True | 1 | ROZPOCET
211 | K | 742124001 | Montáž kabelů datových FTP, UTP, STP pro vnitřní rozvody do žlabu nebo lišty | m | 95 |  | 0 | CS ÚRS 2024 02 |  | základní |  | 0 | 0 | 0 | 0 | 0 | 16 | K | 2 |  |  |  | ROZPOCET | 0 | 0 | 0 | 0 | 0 | 1 | 0 | 16 | 2004495035
| PP |  | Montáž kabelů datových FTP, UTP, STP pro vnitřní rozvody do žlabu nebo lišty | [14 empty] | PP | 2
| Online PSC |  | https://podminky.urs.cz/item/CS_URS_2024_02/742124001 | [14 empty] | Online PSC | 2
212 | M | 34121325 | kabel datový bezhalogenový celkově stíněný Al fólií jádro Cu plné (F/UTP) kategorie 6 | m | 95 |  | 0 | CS ÚRS 2024 02 |  | základní |  | 0 | 6e-05 | 0.0057 | 0 | 0 | 32 | M | 2 |  |  |  | ROZPOCET | 0 | 0 | 0 | 0 | 0 | 1 | 0 | 16 | -979899732
| PP |  | kabel datový bezhalogenový celkově stíněný Al fólií jádro Cu plné (F/UTP) kategorie 6 | [14 empty] | PP | 2
213 | K | 742124005 | Montáž kabelů datových FTP, UTP, STP ukončení kabelu konektorem | kus | 10 |  | 0 | CS ÚRS 2024 02 |  | základní |  | 0 | 0 | 0 | 0 | 0 | 16 | K | 2 |  |  |  | ROZPOCET | 0 | 0 | 0 | 0 | 0 | 1 | 0 | 16 | -1520877734
| PP |  | Montáž kabelů datových FTP, UTP, STP ukončení kabelu konektorem | [14 empty] | PP | 2
| Online PSC |  | https://podminky.urs.cz/item/CS_URS_2024_02/742124005 | [14 empty] | Online PSC | 2
214 | M | 37459025 | konektor na drát/lanko s vložkou RJ45 FTP Cat6 stíněný | kus | 10 |  | 0 | CS ÚRS 2024 02 |  | základní |  | 0 | 5e-05 | 0.0005 | 0 | 0 | 32 | M | 2 |  |  |  | ROZPOCET | 0 | 0 | 0 | 0 | 0 | 1 | 0 | 16 | 766967587
| PP |  | konektor na drát/lanko s vložkou RJ45 FTP Cat6 stíněný | [14 empty] | PP | 2
215 | K | 742350001 | Montáž signalizačního světla s elektronikou a akustickou signalizací k zařízení pro ZTP | kus | 1 |  | 0 | CS ÚRS 2024 02 |  | základní |  | 0 | 0 | 0 | 0 | 0 | 16 | K | 2 |  |  |  | ROZPOCET | 0 | 0 | 0 | 0 | 0 | 1 | 0 | 16 | -260635188
| PP |  | Montáž zařízení pro tělesně postižené signalizačního světla s akustickou signalizací | [14 empty] | PP | 2
| Online PSC |  | https://podminky.urs.cz/item/CS_URS_2024_02/742350001 | [14 empty] | Online PSC | 2
216 | M | 34535107 | sada pro nouzovou signalizaci s modulem s opticko-akustickým alarmem tlačítko signální tahové resetovací tlačítko transformátor včetně rámečků 230V IP20 | kus | 1 |  | 0 | CS ÚRS 2024 02 |  | základní |  | 0 | 0.0002 | 0.0002 | 0 | 0 | 32 | M | 2 |  |  |  | ROZPOCET | 0 | 0 | 0 | 0 | 0 | 1 | 0 | 16 | -1083214420
| PP |  | sada pro nouzovou signalizaci s modulem s opticko-akustickým alarmem tlačítko signální tahové resetovací tlačítko transformátor včetně rámečků 230V IP20 | [14 empty] | PP | 2
| D | M | Práce a dodávky M |  |  |  | 0 |  |  |  |  | 0 |  | 0.0231 |  | 0 | 3 | D | 0 |  |  |  | ROZPOCET | [6 empty] | 0
217 | K | 016 | Zednické práce, frézování drážek, prostupy, zapravení, začistění drážek a prostupů apod. | hod | 56 |  | 0 |  |  | základní |  | 0 | 0 | 0 | 0 | 0 | 16 | K | 1 |  |  |  | ROZPOCET | 0 | 0 | 0 | 0 | 0 | 1 | 0 | 16 | 302568701
218 | K | 018.1 | Drobný materiál k zapravení, začistění drážek, prostupů apod. | kpl | 1 |  | 0 |  |  | základní |  | 0 | 0 | 0 | 0 | 0 | 16 | K | 1 |  |  |  | ROZPOCET | 0 | 0 | 0 | 0 | 0 | 1 | 0 | 16 | 2001220182
219 | M | PR3 | Ostatní drobný el. montážní materiál | kpl | 1 |  | 0 |  |  | základní |  | 0 | 0 | 0 | 0 | 0 | 32 | M | 1 |  |  |  | ROZPOCET | 0 | 0 | 0 | 0 | 0 | 1 | 0 | 16 | -1496603148
| PP |  | wago svorky, vázací pásky, upevonovací materál, izolační pásky, atd. | [14 empty] | PP | 1
220 | K | VL7 | Práce ve stávajícím rozvaděči | hod | 16 |  | 0 |  |  | základní |  | 0 | 0 | 0 | 0 | 0 | 64 | K | 1 |  |  |  | ROZPOCET | 0 | 0 | 0 | 0 | 0 | 1 | 0 | 64 | 1342591319
| D | 21-M | Elektromontáže |  |  |  | 0 |  |  |  |  | 0 |  | 0.0231 |  | 0 | 3 | D | 1 |  |  |  | ROZPOCET | [6 empty] | 0
221 | K | 210191508 | Montáž skříní pojistkových tenkocementových rozpojovacích SR 3.1, 7.1, S/1, 1SRV 3/1 bez zapojení vodičů | kus | 1 |  | 0 | CS ÚRS 2024 02 |  | základní |  | 0 | 0 | 0 | 0 | 0 | 64 | K | 2 |  |  |  | ROZPOCET | 0 | 0 | 0 | 0 | 0 | 1 | 0 | 64 | 351852423
| PP |  | Montáž skříní bez zapojení vodičů tenkocementových rozpojovacích, typ [SR 3.1, 7.1, S/1, 1SRV 3/1] | [14 empty] | PP | 2
| Online PSC |  | https://podminky.urs.cz/item/CS_URS_2024_02/210191508 | [14 empty] | Online PSC | 2
222 | M | 1202018 | POJISTKOVA SKRIN SR302/NVW2 | kus | 1 |  | 0 |  |  | základní |  | 0 | 0.0231 | 0.0231 | 0 | 0 | 128 | M | 2 |  |  |  | ROZPOCET | 0 | 0 | 0 | 0 | 0 | 1 | 0 | 128 | -670102066
| PP |  | POJISTKOVA SKRIN SR302/NVW2 | [14 empty] | PP | 2

## 34-D2 - Bleskosvod
{7ed74a80-9cdf-47b8-ae3f-28e7ae7998e8}
2
| KRYCÍ LIST SOUPISU PRACÍ | [7 empty] | v --- níže se nacházejí doplnkové a pomocné údaje k sestavám --- v | [8 empty] | False
Stavba:
Nemocnice Pelhřimov – rekonstrukce budovy staré HTS
Objekt:
SO-14 - Objekt bývalé HTS
Soupis:
34-D2 - Bleskosvod
| KSO: |  | 8016916 |  |  | CC-CZ:
| Místo: |  | Pelhřimov, areál Nemocnice Pelhřimov |  |  | Datum: | 17. 10. 2025
| Zadavatel: |  |  |  |  | IČ: | 70890749
|  | Kraj Vysočina |  |  |  | DIČ: | CZ70890749
| Uchazeč: |  |  |  |  | IČ: | Vyplň údaj
|  | Vyplň údaj |  |  |  | DIČ: | Vyplň údaj
| Projektant: |  |  |  |  | IČ: | 28094026
|  | PROJEKT CENTRUM NOVA s.r.o. |  |  |  | DIČ: | CZ28094026
| Zpracovatel: |  |  |  |  | IČ:
DIČ:
Poznámka:
- Uchazeč o veřejnou zakázku je povinen při oceňování soutěžního SOUPISU PRACÍ ocenit veškeré položky uvedené v soupisech a provést kontrolu funkce aritmetických vzorců jednotlivých položkových SOUPISŮ ve vazbě na jednotlivé oddíly, rekapitulace a krycí listy. - Kde není výslovně uvedeno, bude pracovní postup a technologie provádění stanovena oprávněnou osobou zhotovitele - Pro sestavení SOUPISU PRACÍ v podrobnostech vymezených vyhl. č. 169/2016Sb. byla použita v převážné míře cenová soustava ÚRS. - V rámci nabídkových cen nutno zohlednit max. možné odstávky technologií viz. průvodní zpráva. - V případě nejasností u některé z položek uváděných v supisu prací, kontaktuje uchazeč zadavatele. - Vlastní položky, komplety, soubory a položky s vyšší cenou než dle ceníku jsou stanoveny na základě zkušeností projektanta z období 3 let a odpovídají situaci na trhu. - Tento soupis prací je nedílnou součástí komplexního celkového soupisu na předmětnou akci.
| Cena bez DPH | [5 empty] | 0
|  |  | Základ daně |  |  | Sazba daně | Výše daně
| DPH | základní | 0 |  |  | 21% | 0
|  | snížená | 0 |  |  | 12% | 0
|  | zákl. přenesená | 0 |  |  | 21% | 0
|  | sníž. přenesená | 0 |  |  | 12% | 0
|  | nulová | 0 |  |  | 0% | 0
| Cena s DPH |  |  | v | CZK |  | 0
| Projektant |  |  | Zpracovatel
| Datum a podpis: |  | Razítko | Datum a podpis: |  |  | Razítko
| Objednavatel |  |  | Uchazeč
| Datum a podpis: |  | Razítko | Datum a podpis: |  |  | Razítko
REKAPITULACE ČLENĚNÍ SOUPISU PRACÍ
Stavba:
Nemocnice Pelhřimov – rekonstrukce budovy staré HTS
Objekt:
SO-14 - Objekt bývalé HTS
Soupis:
34-D2 - Bleskosvod
Místo: |  |  | Pelhřimov, areál Nemocnice Pelhřimov |  |  | Datum: | 17. 10. 2025
Zadavatel: |  |  | Kraj Vysočina |  |  | Projektant: | PROJEKT CENTRUM NOVA s.r.o.
Uchazeč: |  |  | Vyplň údaj |  |  | Zpracovatel:
Kód dílu - Popis | [6 empty] | Cena celkem [CZK]
Náklady ze soupisu prací | [6 empty] | 0 | [11 empty] | -1
| PSV - Práce a dodávky PSV | [5 empty] | 0
| 741 - Elektroinstalace - silnoproud | [5 empty] | 0
SOUPIS PRACÍ
Stavba:
Nemocnice Pelhřimov – rekonstrukce budovy staré HTS
Objekt:
SO-14 - Objekt bývalé HTS
Soupis:
34-D2 - Bleskosvod
Místo: |  |  | Pelhřimov, areál Nemocnice Pelhřimov |  |  | Datum: | 17. 10. 2025
Zadavatel: |  |  | Kraj Vysočina |  |  | Projektant: | PROJEKT CENTRUM NOVA s.r.o.
Uchazeč: |  |  | Vyplň údaj |  |  | Zpracovatel:
PČ | Typ | Kód | Popis | MJ | Množství | J.cena [CZK] | Cena celkem [CZK] | Cenová soustava |  | DPH | J. Nh [h] | Nh celkem [h] | J. hmotnost [t] | Hmotnost celkem [t] | J. suť [t] | Suť Celkem [t]
Náklady soupisu celkem | [6 empty] | 0 |  |  |  |  | 0 |  | 2.2206 |  | 0 |  | D | -1 | [10 empty] | 0
| D | PSV | Práce a dodávky PSV |  |  |  | 0 |  |  |  |  | 0 |  | 2.2206 |  | 0 | 2 | D | 0 |  |  |  | ROZPOCET | [6 empty] | 0
| D | 741 | Elektroinstalace - silnoproud |  |  |  | 0 |  |  |  |  | 0 |  | 2.2206 |  | 0 | 2 | D | 1 |  |  |  | ROZPOCET | [6 empty] | 0
1 | K | 741410002 | Montáž vodič uzemňovací pásek D do 300 mm2 na povrchu | m | 455 |  | 0 | CS ÚRS 2024 02 |  | základní |  | 0 | 0 | 0 | 0 | 0 | 16 | K | 2 |  |  |  | ROZPOCET | 0 | 0 | 0 | 0 | 0 | 1 | 0 | 16 | 1947687699
| PP |  | Montáž uzemňovacího vedení s upevněním, propojením a připojením pomocí svorek na povrchu pásku průřezu do 300 mm2 | [14 empty] | PP | 2
| Online PSC |  | https://podminky.urs.cz/item/CS_URS_2024_02/741410002 | [14 empty] | Online PSC | 2
2 | M | 35442062 | pás zemnící 30x4mm FeZn | kg | 467.25 |  | 0 | CS ÚRS 2024 02 |  | základní |  | 0 | 0.001 | 0.46725 | 0 | 0 | 32 | M | 2 |  |  |  | ROZPOCET | 0 | 0 | 0 | 0 | 0 | 1 | 0 | 16 | -1638206768
| PP |  | pás zemnící 30x4mm FeZn | [14 empty] | PP | 2
| VV |  | 445*1,05 |  | 467.25 | [12 empty] | VV | 2 | 2 | True | 1 | ROZPOCET
3 | M | 35442183 | držák zemnící pásky | kus | 332 |  | 0 | CS ÚRS 2024 02 |  | základní |  | 0 | 0.0004 | 0.1328 | 0 | 0 | 32 | M | 2 |  |  |  | ROZPOCET | 0 | 0 | 0 | 0 | 0 | 1 | 0 | 16 | 18324540
| PP |  | držák zemnící pásky | [14 empty] | PP | 2
| VV |  | 332 |  | 332 | [12 empty] | VV | 2 | 2 | True | 1 | ROZPOCET
4 | K | 741410003 | Montáž vodič uzemňovací drát nebo lano D do 10 mm na povrchu | m | 240 |  | 0 | CS ÚRS 2024 02 |  | základní |  | 0 | 0 | 0 | 0 | 0 | 16 | K | 2 |  |  |  | ROZPOCET | 0 | 0 | 0 | 0 | 0 | 1 | 0 | 16 | 1452574727
| PP |  | Montáž uzemňovacího vedení s upevněním, propojením a připojením pomocí svorek na povrchu drátu nebo lana Ø do 10 mm | [14 empty] | PP | 2
| Online PSC |  | https://podminky.urs.cz/item/CS_URS_2024_02/741410003 | [14 empty] | Online PSC | 2
| VV |  | 40+200 |  | 240 | [12 empty] | VV | 2 | 2 | True | 1 | ROZPOCET
5 | M | 35441073 | drát D 10mm FeZn | kg | 24.4 |  | 0 | CS ÚRS 2024 02 |  | základní |  | 0 | 0.001 | 0.0244 | 0 | 0 | 32 | M | 2 |  |  |  | ROZPOCET | 0 | 0 | 0 | 0 | 0 | 1 | 0 | 16 | -1505236594
| PP |  | drát D 10mm FeZn | [14 empty] | PP | 2
| VV |  | 40*0,61 |  | 24.4 | [12 empty] | VV | 2 | 2 | True | 1 | ROZPOCET
6 | M | 35441077 | drát D 8mm AlMgSi | kg | 27 |  | 0 | CS ÚRS 2024 02 |  | základní |  | 0 | 0.001 | 0.027 | 0 | 0 | 32 | M | 2 |  |  |  | ROZPOCET | 0 | 0 | 0 | 0 | 0 | 1 | 0 | 16 | -233800822
| PP |  | drát D 8mm AlMgSi | [14 empty] | PP | 2
| VV |  | (160+40)*0,135 |  | 27 | [12 empty] | VV | 2 | 2 | True | 1 | ROZPOCET
7 | M | 35442252 | podpěra vedení na ploché střechy k nalepení výšky 100mm, FeZn, základna 100x100mm | kus | 175 |  | 0 | CS ÚRS 2024 02 |  | základní |  | 0 | 0.00025 | 0.04375 | 0 | 0 | 32 | M | 2 |  |  |  | ROZPOCET | 0 | 0 | 0 | 0 | 0 | 1 | 0 | 16 | 1841083634
| PP |  | podpěra vedení na ploché střechy k nalepení výšky 100mm, FeZn, základna 100x100mm | [14 empty] | PP | 2
| VV |  | 140/0,8 |  | 175 | [12 empty] | VV | 2 | 2 | True | 1 | ROZPOCET
8 | K | 741420002 | Montáž drát nebo lano hromosvodné svodové D přes 10 mm s podpěrou | m | 165 |  | 0 | CS ÚRS 2024 02 |  | základní |  | 0 | 0 | 0 | 0 | 0 | 16 | K | 2 |  |  |  | ROZPOCET | 0 | 0 | 0 | 0 | 0 | 1 | 0 | 16 | -460877741
| PP |  | Montáž hromosvodného vedení svodových drátů nebo lan s podpěrami, Ø přes 10 mm | [14 empty] | PP | 2
| Online PSC |  | https://podminky.urs.cz/item/CS_URS_2024_02/741420002 | [14 empty] | Online PSC | 2
9 | M | X1993219.1 | VODIC S VYSOKONAPĚTOVOU IZOLACI S = 75, D 23MM SEDY | m | 165 |  | 0 |  |  | základní |  | 0 | 0.00049 | 0.08085 | 0 | 0 | 32 | M | 2 |  |  |  | ROZPOCET | 0 | 0 | 0 | 0 | 0 | 1 | 0 | 16 | -625903382
| VV |  | 130+35 |  | 165 | [12 empty] | VV | 2 | 2 | True | 1 | ROZPOCET
10 | M | X1000300405 | Podpěra vedení pro vysokonapětové vodiče s plastovou základnou nerez | kus | 130 |  | 0 |  |  | základní |  | 0 | 0 | 0 | 0 | 0 | 32 | M | 2 |  |  |  | ROZPOCET | 0 | 0 | 0 | 0 | 0 | 1 | 0 | 16 | -1554742539
| VV |  | 130 |  | 130 | [12 empty] | VV | 2 | 2 | True | 1 | ROZPOCET
11 | M | X1000300405.1 | střešní držák vedení pro ploché střechy s betonovou záatěží a pvc podložkou s nerez držákem | kus | 40 |  | 0 |  |  | základní |  | 0 | 0 | 0 | 0 | 0 | 32 | M | 2 |  |  |  | ROZPOCET | 0 | 0 | 0 | 0 | 0 | 1 | 0 | 16 | 922519403
| VV |  | 40 |  | 40 | [12 empty] | VV | 2 | 2 | True | 1 | ROZPOCET
12 | M | 1251977 | SADA PRO PRIPOJENI VODICU S VYSOKONAPĚTOVOU IZOLACI | kus | 3 |  | 0 |  |  | základní |  | 0 | 0.00082 | 0.00246 | 0 | 0 | 32 | M | 2 |  |  |  | ROZPOCET | 0 | 0 | 0 | 0 | 0 | 1 | 0 | 16 | -315061341
| PP |  | SADA PRO PRIPOJENI VODICU HVI 819294 | [14 empty] | PP | 2
13 | K | X741420002 | Montáž propojovacího prvku na kabel s vysokonapětovou izolaci | kus | 12 |  | 0 |  |  | základní |  | 0 | 0 | 0 | 0 | 0 | 16 | K | 2 |  |  |  | ROZPOCET | 0 | 0 | 0 | 0 | 0 | 1 | 0 | 16 | -804363485
14 | M | X1000300389 | Připojovací členy + montážní materiál pro vodič vysokonapětovou izolaci | kus | 12 |  | 0 |  |  | základní |  | 0 | 0 | 0 | 0 | 0 | 32 | M | 2 |  |  |  | ROZPOCET | 0 | 0 | 0 | 0 | 0 | 1 | 0 | 16 | -1513060396
| PP |  | DEHN Připojovací členy + montážní materiál pro vodič HVI-light | [14 empty] | PP | 2
| VV |  | 8+4 |  | 12 | [12 empty] | VV | 2 | 2 | True | 1 | ROZPOCET
15 | K | 741420021 | Montáž svorka hromosvodná se 2 šrouby | kus | 68 |  | 0 | CS ÚRS 2024 02 |  | základní |  | 0 | 0 | 0 | 0 | 0 | 16 | K | 2 |  |  |  | ROZPOCET | 0 | 0 | 0 | 0 | 0 | 1 | 0 | 16 | 2107038188
| PP |  | Montáž hromosvodného vedení svorek se 2 šrouby | [14 empty] | PP | 2
| Online PSC |  | https://podminky.urs.cz/item/CS_URS_2024_02/741420021 | [14 empty] | Online PSC | 2
16 | M | 35442034 | svorka uzemnění nerez zkušební, 81mm | kus | 8 |  | 0 | CS ÚRS 2024 02 |  | základní |  | 0 | 0.00022 | 0.00176 | 0 | 0 | 32 | M | 2 |  |  |  | ROZPOCET | 0 | 0 | 0 | 0 | 0 | 1 | 0 | 16 | 1624608140
| PP |  | svorka uzemnění nerez zkušební, 81mm | [14 empty] | PP | 2
17 | M | 35442033 | svorka uzemnění nerez spojovací | kus | 26 |  | 0 | CS ÚRS 2024 02 |  | základní |  | 0 | 0.00012 | 0.00312 | 0 | 0 | 32 | M | 2 |  |  |  | ROZPOCET | 0 | 0 | 0 | 0 | 0 | 1 | 0 | 16 | 432486657
| PP |  | svorka uzemnění nerez spojovací | [14 empty] | PP | 2
| VV |  | 26 |  | 26 | [12 empty] | VV | 2 | 2 | True | 1 | ROZPOCET
18 | M | 35431026 | svorka uzemnění nerez V4 křížová pro vodič D 6- 10mm s mezideskou | kus | 6 |  | 0 | CS ÚRS 2024 02 |  | základní |  | 0 | 0.0003 | 0.0018 | 0 | 0 | 32 | M | 2 |  |  |  | ROZPOCET | 0 | 0 | 0 | 0 | 0 | 1 | 0 | 16 | -1636813423
| PP |  | svorka uzemnění nerez V4 křížová pro vodič D 6- 10mm s mezideskou | [14 empty] | PP | 2
| VV |  | 6 |  | 6 | [12 empty] | VV | 2 | 2 | True | 1 | ROZPOCET
19 | M | 35442036 | svorka uzemnění nerez připojovací | kus | 16 |  | 0 | CS ÚRS 2024 02 |  | základní |  | 0 | 0.00014 | 0.00224 | 0 | 0 | 32 | M | 2 |  |  |  | ROZPOCET | 0 | 0 | 0 | 0 | 0 | 1 | 0 | 16 | 1499246489
| PP |  | svorka uzemnění nerez připojovací | [14 empty] | PP | 2
| VV |  | 16 |  | 16 | [12 empty] | VV | 2 | 2 | True | 1 | ROZPOCET
20 | M | X35442004 | svorka na hranaté potrubí potrubí s nerze páskem | kus | 2 |  | 0 |  |  | základní |  | 0 | 0.00015 | 0.0003 | 0 | 0 | 32 | M | 2 |  |  |  | ROZPOCET | 0 | 0 | 0 | 0 | 0 | 1 | 0 | 16 | -2123042853
| PP |  | svorka na potrubí 4" - 115mm, FeZn | [14 empty] | PP | 2
| VV |  | 2 |  | 2 | [12 empty] | VV | 2 | 2 | True | 1 | ROZPOCET
21 | M | X1000300404 | Uzemňovací svorka pro oblast koncovky | kus | 10 |  | 0 |  |  | základní |  | 0 | 0 | 0 | 0 | 0 | 32 | M | 2 |  |  |  | ROZPOCET | 0 | 0 | 0 | 0 | 0 | 1 | 0 | 16 | 198052711
| PP |  | DEHN Podpěra vedení pro vodiče HVI/CUI D 20-23mm se závitem M8 nerez | [14 empty] | PP | 2
22 | K | 741420022 | Montáž svorka hromosvodná se 3 a více šrouby | kus | 90 |  | 0 | CS ÚRS 2024 02 |  | základní |  | 0 | 0 | 0 | 0 | 0 | 16 | K | 2 |  |  |  | ROZPOCET | 0 | 0 | 0 | 0 | 0 | 1 | 0 | 16 | 1121587659
| PP |  | Montáž hromosvodného vedení svorek se 3 a více šrouby | [14 empty] | PP | 2
| Online PSC |  | https://podminky.urs.cz/item/CS_URS_2024_02/741420022 | [14 empty] | Online PSC | 2
23 | M | 35442039 | svorka uzemnění nerez pro zemnící pásku | kus | 70 |  | 0 | CS ÚRS 2024 02 |  | základní |  | 0 | 0.00022 | 0.0154 | 0 | 0 | 32 | M | 2 |  |  |  | ROZPOCET | 0 | 0 | 0 | 0 | 0 | 1 | 0 | 16 | -2000943663
| PP |  | svorka uzemnění nerez pro zemnící pásku | [14 empty] | PP | 2
| VV |  | 70 |  | 70 | [12 empty] | VV | 2 | 2 | True | 1 | ROZPOCET
24 | M | 35442040 | svorka uzemnění nerez pro zemnící pásku a drát | kus | 20 |  | 0 | CS ÚRS 2024 02 |  | základní |  | 0 | 0.00024 | 0.0048 | 0 | 0 | 32 | M | 2 |  |  |  | ROZPOCET | 0 | 0 | 0 | 0 | 0 | 1 | 0 | 16 | 134145131
| PP |  | svorka uzemnění nerez pro zemnící pásku a drát | [14 empty] | PP | 2
| VV |  | 20 |  | 20 | [12 empty] | VV | 2 | 2 | True | 1 | ROZPOCET
25 | K | 741420083 | Montáž vedení hromosvodné-štítek k označení svodu | kus | 8 |  | 0 | CS ÚRS 2024 02 |  | základní |  | 0 | 0 | 0 | 0 | 0 | 16 | K | 2 |  |  |  | ROZPOCET | 0 | 0 | 0 | 0 | 0 | 1 | 0 | 16 | -814710643
| PP |  | Montáž hromosvodného vedení doplňků štítků k označení svodů | [14 empty] | PP | 2
| Online PSC |  | https://podminky.urs.cz/item/CS_URS_2024_02/741420083 | [14 empty] | Online PSC | 2
26 | M | 35442110 | štítek plastový - čísla svodů | kus | 8 |  | 0 | CS ÚRS 2024 02 |  | základní |  | 0 | 0 | 0 | 0 | 0 | 32 | M | 2 |  |  |  | ROZPOCET | 0 | 0 | 0 | 0 | 0 | 1 | 0 | 16 | -1295486007
| PP |  | štítek plastový - čísla svodů | [14 empty] | PP | 2
27 | K | 741810003 | Celková prohlídka elektrického rozvodu a zařízení přes 0,5 do 1 milionu Kč | kus | 1 |  | 0 | CS ÚRS 2024 02 |  | základní |  | 0 | 0 | 0 | 0 | 0 | 16 | K | 2 |  |  |  | ROZPOCET | 0 | 0 | 0 | 0 | 0 | 1 | 0 | 16 | -793574703
| PP |  | Zkoušky a prohlídky elektrických rozvodů a zařízení celková prohlídka a vyhotovení revizní zprávy pro objem montážních prací přes 500 do 1000 tis. Kč | [14 empty] | PP | 2
| Online PSC |  | https://podminky.urs.cz/item/CS_URS_2024_02/741810003 | [14 empty] | Online PSC | 2
28 | K | X741420083 | Montáž litinové krabice se zkušební svorkou včetně zapojení | kus | 8 |  | 0 |  |  | základní |  | 0 | 0 | 0 | 0 | 0 | 16 | K | 2 |  |  |  | ROZPOCET | 0 | 0 | 0 | 0 | 0 | 1 | 0 | 16 | 195577322
| PP |  | Montáž hromosvodného vedení doplňků štítků k označení svodů | [14 empty] | PP | 2
29 | M | 1000300317 | litinová krabice pro zkušební svorky (se svorkou) 230x150x120mmlitina, barva černá | kus | 8 |  | 0 |  |  | základní |  | 0 | 0 | 0 | 0 | 0 | 32 | M | 2 |  |  |  | ROZPOCET | 0 | 0 | 0 | 0 | 0 | 1 | 0 | 16 | -1693465175
| PP |  | DEHN 549001 UF - krabice pro zkušební svorky (se svorkou) 230x150x120mmlitina, barva černá, pro DEH DEHN | [14 empty] | PP | 2
30 | K | 741430005 | Montáž tyč jímací délky do 3 m na stojan | kus | 8 |  | 0 | CS ÚRS 2024 02 |  | základní |  | 0 | 0 | 0 | 0 | 0 | 16 | K | 2 |  |  |  | ROZPOCET | 0 | 0 | 0 | 0 | 0 | 1 | 0 | 16 | 477195863
| PP |  | Montáž jímacích tyčí délky do 3 m, na stojan | [14 empty] | PP | 2
| Online PSC |  | https://podminky.urs.cz/item/CS_URS_2024_02/741430005 | [14 empty] | Online PSC | 2
31 | M | X1030039912 | Podpůrná trubka s jímačem 3200+1000 , d 50mm pro vodič s vysokonapětovou izolaci, s třínohým stativem, celková delka 4200mm | kus | 8 |  | 0 |  |  | základní |  | 0 | 0 | 0 | 0 | 0 | 32 | M | 2 |  |  |  | ROZPOCET | 0 | 0 | 0 | 0 | 0 | 1 | 0 | 16 | 1256084570
32 | M | 1359992 | Tříramenný stojan pro podpůrnou trubku s vyrovnámím sklodnu 5° rozměr 1400x1200 | kus | 8 |  | 0 |  |  | základní |  | 0 | 0.00819 | 0.06552 | 0 | 0 | 32 | M | 2 |  |  |  | ROZPOCET | 0 | 0 | 0 | 0 | 0 | 1 | 0 | 16 | -2121455210
33 | M | X1327474 | BETON. PODSTAVEC 17KG S PODLOZ. A KLIN. | kus | 72 |  | 0 |  |  | základní |  | 0 | 0.01871 | 1.3471 | 0 | 0 | 32 | M | 2 |  |  |  | ROZPOCET | 0 | 0 | 0 | 0 | 0 | 1 | 0 | 16 | 1528989074
| VV |  | 8*9 |  | 72 | [12 empty] | VV | 2 | 2 | True | 1 | ROZPOCET
34 | M | X1000313139 | Podložka plast D 280mm černá | kus | 24 |  | 0 |  |  | základní |  | 0 | 0 | 0 | 0 | 0 | 32 | M | 2 |  |  |  | ROZPOCET | 0 | 0 | 0 | 0 | 0 | 1 | 0 | 16 | -1665685332
| VV |  | 8*3 |  | 24 | [12 empty] | VV | 2 | 2 | True | 1 | ROZPOCET
35 | K | 741820001 | Měření zemních odporů zemniče | kus | 1 |  | 0 | CS ÚRS 2024 02 |  | základní |  | 0 | 0 | 0 | 0 | 0 | 16 | K | 2 |  |  |  | ROZPOCET | 0 | 0 | 0 | 0 | 0 | 1 | 0 | 16 | 1212823717
| PP |  | Měření zemních odporů zemniče | [14 empty] | PP | 2
| Online PSC |  | https://podminky.urs.cz/item/CS_URS_2024_02/741820001 | [14 empty] | Online PSC | 2
36 | K | 998741101 | Přesun hmot tonážní pro silnoproud v objektech v do 6 m | t | 2.023 |  | 0 | CS ÚRS 2024 02 |  | základní |  | 0 | 0 | 0 | 0 | 0 | 16 | K | 2 |  |  |  | ROZPOCET | 0 | 0 | 0 | 0 | 0 | 1 | 0 | 16 | 154374681
| PP |  | Přesun hmot pro silnoproud stanovený z hmotnosti přesunovaného materiálu vodorovná dopravní vzdálenost do 50 m v objektech výšky do 6 m | [14 empty] | PP | 2
| Online PSC |  | https://podminky.urs.cz/item/CS_URS_2024_02/998741101 | [14 empty] | Online PSC | 2
37 | K | X74362930R2 | Ochranný nátěr spojů | kpl | 1 |  | 0 |  |  | základní |  | 0 | 0 | 0 | 0 | 0 | 16 | K | 2 |  |  |  | ROZPOCET | 0 | 0 | 0 | 0 | 0 | 1 | 0 | 16 | -937213487
| PP |  | Ochranný nátěr spojů | [14 empty] | PP | 2

## 34-D3 - Fotovoltaická ele...
{6c2add5c-ca49-4433-87f4-859e199fcb97}
2
| KRYCÍ LIST SOUPISU PRACÍ | [7 empty] | v --- níže se nacházejí doplnkové a pomocné údaje k sestavám --- v | [8 empty] | False
Stavba:
Nemocnice Pelhřimov – rekonstrukce budovy staré HTS
Objekt:
SO-14 - Objekt bývalé HTS
Soupis:
34-D3 - Fotovoltaická elektrárna
| KSO: |  | 8016916 |  |  | CC-CZ:
| Místo: |  | Pelhřimov, areál Nemocnice Pelhřimov |  |  | Datum: | 17. 10. 2025
| Zadavatel: |  |  |  |  | IČ: | 70890749
|  | Kraj Vysočina |  |  |  | DIČ: | CZ70890749
| Uchazeč: |  |  |  |  | IČ: | Vyplň údaj
|  | Vyplň údaj |  |  |  | DIČ: | Vyplň údaj
| Projektant: |  |  |  |  | IČ: | 28094026
|  | PROJEKT CENTRUM NOVA s.r.o. |  |  |  | DIČ: | CZ28094026
| Zpracovatel: |  |  |  |  | IČ:
DIČ:
Poznámka:
- Uchazeč o veřejnou zakázku je povinen při oceňování soutěžního SOUPISU PRACÍ ocenit veškeré položky uvedené v soupisech a provést kontrolu funkce aritmetických vzorců jednotlivých položkových SOUPISŮ ve vazbě na jednotlivé oddíly, rekapitulace a krycí listy. - Kde není výslovně uvedeno, bude pracovní postup a technologie provádění stanovena oprávněnou osobou zhotovitele - Pro sestavení SOUPISU PRACÍ v podrobnostech vymezených vyhl. č. 169/2016Sb. byla použita v převážné míře cenová soustava ÚRS. - V rámci nabídkových cen nutno zohlednit max. možné odstávky technologií viz. průvodní zpráva. - V případě nejasností u některé z položek uváděných v supisu prací, kontaktuje uchazeč zadavatele. - Vlastní položky, komplety, soubory a položky s vyšší cenou než dle ceníku jsou stanoveny na základě zkušeností projektanta z období 3 let a odpovídají situaci na trhu. - Tento soupis prací je nedílnou součástí komplexního celkového soupisu na předmětnou akci.
| Cena bez DPH | [5 empty] | 0
|  |  | Základ daně |  |  | Sazba daně | Výše daně
| DPH | základní | 0 |  |  | 21% | 0
|  | snížená | 0 |  |  | 12% | 0
|  | zákl. přenesená | 0 |  |  | 21% | 0
|  | sníž. přenesená | 0 |  |  | 12% | 0
|  | nulová | 0 |  |  | 0% | 0
| Cena s DPH |  |  | v | CZK |  | 0
| Projektant |  |  | Zpracovatel
| Datum a podpis: |  | Razítko | Datum a podpis: |  |  | Razítko
| Objednavatel |  |  | Uchazeč
| Datum a podpis: |  | Razítko | Datum a podpis: |  |  | Razítko
REKAPITULACE ČLENĚNÍ SOUPISU PRACÍ
Stavba:
Nemocnice Pelhřimov – rekonstrukce budovy staré HTS
Objekt:
SO-14 - Objekt bývalé HTS
Soupis:
34-D3 - Fotovoltaická elektrárna
Místo: |  |  | Pelhřimov, areál Nemocnice Pelhřimov |  |  | Datum: | 17. 10. 2025
Zadavatel: |  |  | Kraj Vysočina |  |  | Projektant: | PROJEKT CENTRUM NOVA s.r.o.
Uchazeč: |  |  | Vyplň údaj |  |  | Zpracovatel:
Kód dílu - Popis | [6 empty] | Cena celkem [CZK]
Náklady ze soupisu prací | [6 empty] | 0 | [11 empty] | -1
| PSV - Práce a dodávky PSV | [5 empty] | 0
| 741 - Elektroinstalace - silnoproud | [5 empty] | 0
| 741-1 - FVE - konstrukce | [5 empty] | 0
| 741-2 - FVE - technologie | [5 empty] | 0
| 741-3 - Elektroinstalce - silnoproud rozvaděč - RFVE | [5 empty] | 0
| 741-4 - Elektroinstalce - kabeláž | [5 empty] | 0
| 742 - Elektroinstalace - kabelová trasa | [5 empty] | 0
| 741-5 - Elektroinstalce - ostatní | [5 empty] | 0
SOUPIS PRACÍ
Stavba:
Nemocnice Pelhřimov – rekonstrukce budovy staré HTS
Objekt:
SO-14 - Objekt bývalé HTS
Soupis:
34-D3 - Fotovoltaická elektrárna
Místo: |  |  | Pelhřimov, areál Nemocnice Pelhřimov |  |  | Datum: | 17. 10. 2025
Zadavatel: |  |  | Kraj Vysočina |  |  | Projektant: | PROJEKT CENTRUM NOVA s.r.o.
Uchazeč: |  |  | Vyplň údaj |  |  | Zpracovatel:
PČ | Typ | Kód | Popis | MJ | Množství | J.cena [CZK] | Cena celkem [CZK] | Cenová soustava |  | DPH | J. Nh [h] | Nh celkem [h] | J. hmotnost [t] | Hmotnost celkem [t] | J. suť [t] | Suť Celkem [t]
Náklady soupisu celkem | [6 empty] | 0 |  |  |  |  | 0 |  | 3.3245 |  | 0 |  | D | -1 | [10 empty] | 0
| D | PSV | Práce a dodávky PSV |  |  |  | 0 |  |  |  |  | 0 |  | 3.3245 |  | 0 | 2 | D | 0 |  |  |  | ROZPOCET | [6 empty] | 0
| D | 741 | Elektroinstalace - silnoproud |  |  |  | 0 |  |  |  |  | 0 |  | 1.659 |  | 0 | 2 | D | 1 |  |  |  | ROZPOCET | [6 empty] | 0
1 | K | 741721211 | Montáž fotovoltaických panelů krystalických na plochou střechu výkonu přes 300 Wp | kus | 79 |  | 0 | CS ÚRS 2023 01 |  | základní |  | 0 | 0 | 0 | 0 | 0 | 16 | K | 2 |  |  |  | ROZPOCET | 0 | 0 | 0 | 0 | 0 | 1 | 0 | 16 | -681143618
| PP |  | Montáž fotovoltaických panelů výkonu přes 300 Wp, umístěných na ploché střeše krystalických | [14 empty] | PP | 2
| Online PSC |  | https://podminky.urs.cz/item/CS_URS_2023_01/741721211 | [14 empty] | Online PSC | 2
2 | M | X35001006 | panel fotovoltaický monokrystalický, výkon 580Wp, rozměr 2278x1134x30mm | kus | 79 |  | 0 |  |  | základní |  | 0 | 0.02 | 1.58 | 0 | 0 | 8 | M | 2 |  |  |  | ROZPOCET | 0 | 0 | 0 | 0 | 0 | 1 | 0 | 4 | 1239388486
| VV |  | 79 |  | 79 | [12 empty] | VV | 2 | 2 | True | 1 | ROZPOCET
3 | K | 741130420 | Nalisování konektorů na fotovoltaický kabel | kus | 240 |  | 0 | CS ÚRS 2024 02 |  | základní |  | 0 | 0 | 0 | 0 | 0 | 16 | K | 2 |  |  |  | ROZPOCET | 0 | 0 | 0 | 0 | 0 | 1 | 0 | 16 | 1161915279
| PP |  | Montáž fotovoltaických kabelů nalisování konektoru na fotovoltaický kabel | [14 empty] | PP | 2
| Online PSC |  | https://podminky.urs.cz/item/CS_URS_2024_02/741130420 | [14 empty] | Online PSC | 2
4 | M | RMAT0001 | MC4 konektory pro solární panely | kus | 240 |  | 0 |  |  | základní |  | 0 | 0 | 0 | 0 | 0 | 8 | M | 2 |  |  |  | ROZPOCET | 0 | 0 | 0 | 0 | 0 | 1 | 0 | 4 | -436819105
| PP |  | MC4 konektory pro solární panely | [14 empty] | PP | 2
| VV |  | 60*4 |  | 240 | [12 empty] | VV | 2 | 2 | True | 1 | ROZPOCET
5 | K | 741120324 | Montáž fotovoltaických kabelů uložených pevně průměru přes 4 do 6 mm | m | 940 |  | 0 | CS ÚRS 2023 01 |  | základní |  | 0 | 0 | 0 | 0 | 0 | 16 | K | 2 |  |  |  | ROZPOCET | 0 | 0 | 0 | 0 | 0 | 1 | 0 | 16 | -1021264494
| PP |  | Montáž fotovoltaických kabelů bez ukončení, uložených pevně, průměru přes 4 do 6 mm | [14 empty] | PP | 2
| Online PSC |  | https://podminky.urs.cz/item/CS_URS_2023_01/741120324 | [14 empty] | Online PSC | 2
6 | M | 34111851 | kabel fotovoltaický černý nebo červený průměr 6mm | m | 940 |  | 0 | CS ÚRS 2023 01 |  | základní |  | 0 | 0 | 0 | 0 | 0 | 32 | M | 2 |  |  |  | ROZPOCET | 0 | 0 | 0 | 0 | 0 | 1 | 0 | 16 | -976917469
| PP |  | kabel fotovoltaický černý nebo červený průměr 6mm | [14 empty] | PP | 2
| VV |  | 2*55 |  | 110 | [12 empty] | VV | 2 | 2 | True | 0 | ROZPOCET
| VV |  | 2*45 |  | 90 | [12 empty] | VV | 2 | 2 | True | 0 | ROZPOCET
| VV |  | 4*55 |  | 220 | [12 empty] | VV | 2 | 2 | True | 0 | ROZPOCET
| VV |  | 2*75 |  | 150 | [12 empty] | VV | 2 | 2 | True | 0 | ROZPOCET
| VV |  | 2*75 |  | 150 | [12 empty] | VV | 2 | 2 | True | 0 | ROZPOCET
| VV |  | 2*75 |  | 150 | [12 empty] | VV | 2 | 2 | True | 0 | ROZPOCET
| VV |  | 2*35 |  | 70 | [12 empty] | VV | 2 | 2 | True | 0 | ROZPOCET
| VV |  | Součet |  | 940 | [12 empty] | VV | 2 | 4 | True | 1 | ROZPOCET
7 | K | 741732062 | Montáž výkonového optimizéru na panel max. výkon přes 500 do 650 W | kus | 82 |  | 0 | CS ÚRS 2023 01 |  | základní |  | 0 | 0 | 0 | 0 | 0 | 16 | K | 2 |  |  |  | ROZPOCET | 0 | 0 | 0 | 0 | 0 | 1 | 0 | 16 | -356671857
| PP |  | Montáž stejnosměrného měniče napětí DC/DC fotovoltaických systémů výkonového optimizéru, výstupní výkon přes 500 do 650 W | [14 empty] | PP | 2
| Online PSC |  | https://podminky.urs.cz/item/CS_URS_2023_01/741732062 | [14 empty] | Online PSC | 2
| VV |  | 79+3 |  | 82 | [12 empty] | VV | 2 | 2 | True | 1 | ROZPOCET
8 | M | 35671255 | optimizér přídavný na panel jemnovitý DC výkon 650W | kus | 79 |  | 0 | CS ÚRS 2023 01 |  | základní |  | 0 | 0.001 | 0.079 | 0 | 0 | 32 | M | 2 |  |  |  | ROZPOCET | 0 | 0 | 0 | 0 | 0 | 1 | 0 | 16 | -1766095754
| PP |  | optimizér přídavný na panel jemnovitý DC výkon 650W | [14 empty] | PP | 2
9 | M | 2228032775 | WLAN Access point (TAP) | kus | 3 |  | 0 |  |  | základní |  | 0 | 0 | 0 | 0 | 0 | 32 | M | 2 |  |  |  | ROZPOCET | 0 | 0 | 0 | 0 | 0 | 1 | 0 | 16 | -385158931
10 | M | 6344230655 | Univerzální datalogger CCA + TAP | kus | 10 |  | 0 |  |  | základní |  | 0 | 0 | 0 | 0 | 0 | 32 | M | 2 |  |  |  | ROZPOCET | 0 | 0 | 0 | 0 | 0 | 1 | 0 | 16 | 1138865121
11 | K | 998741102 | Přesun hmot tonážní pro silnoproud v objektech v přes 6 do 12 m | t | 2.449 |  | 0 | CS ÚRS 2023 01 |  | základní |  | 0 | 0 | 0 | 0 | 0 | 16 | K | 2 |  |  |  | ROZPOCET | 0 | 0 | 0 | 0 | 0 | 1 | 0 | 16 | -9503267
| PP |  | Přesun hmot pro silnoproud stanovený z hmotnosti přesunovaného materiálu vodorovná dopravní vzdálenost do 50 m v objektech výšky přes 6 do 12 m | [14 empty] | PP | 2
| Online PSC |  | https://podminky.urs.cz/item/CS_URS_2023_01/998741102 | [14 empty] | Online PSC | 2
| D | 741-1 | FVE - konstrukce |  |  |  | 0 |  |  |  |  | 0 |  | 1.1069 |  | 0 | 2 | D | 1 |  |  |  | ROZPOCET | [6 empty] | 0
12 | K | 741711011 | Montáž nosné konstrukce fotovoltaických panelů na ploché střeše nosníky | kus | 79 |  | 0 | CS ÚRS 2024 02 |  | základní |  | 0 | 0 | 0 | 0 | 0 | 16 | K | 2 |  |  |  | ROZPOCET | 0 | 0 | 0 | 0 | 0 | 1 | 0 | 16 | 847611402
| PP |  | Montáž nosné konstrukce fotovoltaických panelů umístěné na ploché střeše | [14 empty] | PP | 2
| Online PSC |  | https://podminky.urs.cz/item/CS_URS_2024_02/741711011 | [14 empty] | Online PSC | 2
13 | M | 42412500 | konstrukce nosná pro fotovoltaické panely na ploché střechy, set pro 1 panel | sada | 79 |  | 0 | CS ÚRS 2024 02 |  | základní |  | 0 | 0.01 | 0.79 | 0 | 0 | 32 | M | 2 |  |  |  | ROZPOCET | 0 | 0 | 0 | 0 | 0 | 1 | 0 | 16 | 631954517
| PP |  | konstrukce nosná pro fotovoltaické panely na ploché střechy, set pro 1 panel | [14 empty] | PP | 2
14 | K | 741410003 | Montáž drátu nebo lana uzemňovacího průměru do 10 mm na povrchu | m | 140 |  | 0 | CS ÚRS 2024 02 |  | základní |  | 0 | 0 | 0 | 0 | 0 | 16 | K | 2 |  |  |  | ROZPOCET | 0 | 0 | 0 | 0 | 0 | 1 | 0 | 16 | -1914391569
| PP |  | Montáž uzemňovacího vedení s upevněním, propojením a připojením pomocí svorek na povrchu drátu nebo lana Ø do 10 mm | [14 empty] | PP | 2
| Online PSC |  | https://podminky.urs.cz/item/CS_URS_2024_02/741410003 | [14 empty] | Online PSC | 2
15 | M | 35441077 | drát D 8mm AlMgSi | kg | 18.9 |  | 0 | CS ÚRS 2024 02 |  | základní |  | 0 | 0.001 | 0.0189 | 0 | 0 | 32 | M | 2 |  |  |  | ROZPOCET | 0 | 0 | 0 | 0 | 0 | 1 | 0 | 16 | -284770640
| PP |  | drát D 8mm AlMgSi | [14 empty] | PP | 2
| VV |  | 140*0,135 |  | 18.9 | [12 empty] | VV | 2 | 2 | True | 1 | ROZPOCET
16 | M | 35442270 | podpěra vedení na ploché střechy pr. 140mm, plastový zámek, výška vedení 100mm, plast s betonem, 1 kg | kus | 140 |  | 0 | CS ÚRS 2024 02 |  | základní |  | 0 | 0.001 | 0.14 | 0 | 0 | 32 | M | 2 |  |  |  | ROZPOCET | 0 | 0 | 0 | 0 | 0 | 1 | 0 | 16 | 277661738
| PP |  | podpěra vedení na ploché střechy pr. 140mm, plastový zámek, výška vedení 100mm, plast s betonem, 1 kg | [14 empty] | PP | 2
| VV |  | 140 |  | 140 | [12 empty] | VV | 2 | 2 | True | 1 | ROZPOCET
17 | M | Pol13 | Držák kabelů | kus | 158 |  | 0 |  |  | základní |  | 0 | 0 | 0 | 0 | 0 | 8 | M | 2 |  |  |  | ROZPOCET | 0 | 0 | 0 | 0 | 0 | 1 | 0 | 4 | -1222706845
| PP |  | Držák kabelů | [14 empty] | PP | 2
| VV |  | 79*2 |  | 158 | [12 empty] | VV | 2 | 2 | True | 1 | ROZPOCET
18 | M | Pol16 | Zadní větrný deflektor | kus | 79 |  | 0 |  |  | základní |  | 0 | 0.002 | 0.158 | 0 | 0 | 8 | M | 2 |  |  |  | ROZPOCET | 0 | 0 | 0 | 0 | 0 | 1 | 0 | 4 | -213972671
| PP |  | Zadní větrný deflektor | [14 empty] | PP | 2
19 | M | Pol18 | Krajní větrný deflektor - XL | kus | 84 |  | 0 |  |  | základní |  | 0 | 0 | 0 | 0 | 0 | 8 | M | 2 |  |  |  | ROZPOCET | 0 | 0 | 0 | 0 | 0 | 1 | 0 | 4 | -754705259
| PP |  | Krajní větrný deflektor - XL | [14 empty] | PP | 2
| VV |  | 20+64 |  | 84 | [12 empty] | VV | 2 | 2 | True | 1 | ROZPOCET
| D | 741-2 | FVE - technologie |  |  |  | 0 |  |  |  |  | 0 |  | 0.126 |  | 0 | 2 | D | 1 |  |  |  | ROZPOCET | [6 empty] | 0
20 | K | 741730036 | Montáž střídače napětí DC/AC hybridního třífázového pro fotovoltaické systémy, max. výstupní výkon přes 10000 W | kus | 2 |  | 0 | CS ÚRS 2024 02 |  | základní |  | 0 | 0 | 0 | 0 | 0 | 16 | K | 2 |  |  |  | ROZPOCET | 0 | 0 | 0 | 0 | 0 | 1 | 0 | 16 | 1612910855
| PP |  | Montáž střídače napětí DC/AC fotovoltaických systémů včetně osazení a připojení hybridního DC/AC třífázového, maximální výstupní výkon přes 10 000 W | [14 empty] | PP | 2
| Online PSC |  | https://podminky.urs.cz/item/CS_URS_2024_02/741730036 | [14 empty] | Online PSC | 2
21 | M | X35672022.1 | měnič fotovoltaický třífázový beztransformátorový maximální vstupní výkon 25000W, maximální výstupní výkon 25000W | kus | 2 |  | 0 |  |  | základní |  | 0 | 0.063 | 0.126 | 0 | 0 | 32 | M | 2 |  |  |  | ROZPOCET | 0 | 0 | 0 | 0 | 0 | 1 | 0 | 16 | -1027162776
22 | K | X741730076.1 | Montáž, nastevaní, zprovozněí technologie | kpl | 2 |  | 0 |  |  | základní |  | 0 | 0 | 0 | 0 | 0 | 16 | K | 2 |  |  |  | ROZPOCET | 0 | 0 | 0 | 0 | 0 | 1 | 0 | 16 | -1146186478
| D | 741-3 | Elektroinstalce - silnoproud rozvaděč - RFVE |  |  |  | 0 |  |  |  |  | 0 |  | 0.00572 |  | 0 | 2 | D | 1 |  |  |  | ROZPOCET | [6 empty] | 0
23 | K | 741210002 | Montáž rozvodnice oceloplechová nebo plastová běžná do 50 kg | kus | 3 |  | 0 | CS ÚRS 2024 02 |  | základní |  | 0 | 0 | 0 | 0 | 0 | 16 | K | 2 |  |  |  | ROZPOCET | 0 | 0 | 0 | 0 | 0 | 1 | 0 | 16 | 1393258507
| PP |  | Montáž rozvodnic oceloplechových nebo plastových bez zapojení vodičů běžných, hmotnosti do 50 kg | [14 empty] | PP | 2
| Online PSC |  | https://podminky.urs.cz/item/CS_URS_2024_02/741210002 | [14 empty] | Online PSC | 2
24 | M | Pol36 | Nástěnná rozvodnice IP 66, 1560 x 835 x 250 mm | kus | 1 |  | 0 |  |  | základní |  | 0 | 0 | 0 | 0 | 0 | 8 | M | 2 |  |  |  | ROZPOCET | 0 | 0 | 0 | 0 | 0 | 1 | 0 | 4 | 1733745542
| PP |  | Nástěnná rozvodnice IP 66, 48 modulů, 3 řády, 550 x 328 x 140 mm | [14 empty] | PP | 2
| VV |  | 1 |  | 1 | [12 empty] | VV | 2 | 2 | True | 1 | ROZPOCET
25 | M | RMAT0026.1 | Nástěnná rozvodnice IP 66, DC box pro 4xSPD | kus | 2 |  | 0 |  |  | základní |  | 0 | 0 | 0 | 0 | 0 | 8 | M | 2 |  |  |  | ROZPOCET | 0 | 0 | 0 | 0 | 0 | 1 | 0 | 4 | 1185935373
26 | M | Pol37 | Spojovací materiál | soubor | 1 |  | 0 |  |  | základní |  | 0 | 0 | 0 | 0 | 0 | 8 | M | 2 |  |  |  | ROZPOCET | 0 | 0 | 0 | 0 | 0 | 1 | 0 | 4 | 1199936771
| PP |  | Spojovací materiál | [14 empty] | PP | 2
27 | K | 741311071 | Montáž tlačítka nouzového zastavení/vypnutí přisazeného nebo nástěnného se zapojením vodičů | kus | 1 |  | 0 | CS ÚRS 2024 02 |  | základní |  | 0 | 0 | 0 | 0 | 0 | 16 | K | 2 |  |  |  | ROZPOCET | 0 | 0 | 0 | 0 | 0 | 1 | 0 | 16 | 1869688353
| PP |  | Montáž spínačů speciálních se zapojením vodičů tlačítka nouzového zastavení/vypnutí přisazeného nebo nástěnného | [14 empty] | PP | 2
| Online PSC |  | https://podminky.urs.cz/item/CS_URS_2024_02/741311071 | [14 empty] | Online PSC | 2
28 | M | X1000302452.1 | Tlačíto nouze. stop s aretací 1Z,1V | kus | 1 |  | 0 |  |  | základní |  | 0 | 0 | 0 | 0 | 0 | 32 | M | 2 |  |  |  | ROZPOCET | 0 | 0 | 0 | 0 | 0 | 1 | 0 | 16 | -410200168
29 | K | 741320105 | Montáž jističů jednopólových nn do 25 A ve skříni se zapojením vodičů | kus | 9 |  | 0 | CS ÚRS 2023 01 |  | základní |  | 0 | 0 | 0 | 0 | 0 | 16 | K | 2 |  |  |  | ROZPOCET | 0 | 0 | 0 | 0 | 0 | 1 | 0 | 16 | -112470718
| PP |  | Montáž jističů se zapojením vodičů jednopólových nn do 25 A ve skříni | [14 empty] | PP | 2
| Online PSC |  | https://podminky.urs.cz/item/CS_URS_2023_01/741320105 | [14 empty] | Online PSC | 2
30 | M | X35822634 | spoušť vypínací, AC/DC 230V | kus | 1 |  | 0 |  |  | základní |  | 0 | 5e-05 | 5e-05 | 0 | 0 | 32 | M | 2 |  |  |  | ROZPOCET | 0 | 0 | 0 | 0 | 0 | 1 | 0 | 16 | -1442176765
31 | M | X35822634.1 | pomocký kontak 1Z+1O | kus | 5 |  | 0 |  |  | základní |  | 0 | 5e-05 | 0.00025 | 0 | 0 | 32 | M | 2 |  |  |  | ROZPOCET | 0 | 0 | 0 | 0 | 0 | 1 | 0 | 16 | -1694073087
32 | M | 35822107 | jistič 1-pólový 6 A vypínací charakteristika B vypínací schopnost 10 kA | kus | 3 |  | 0 | CS ÚRS 2023 01 |  | základní |  | 0 | 0.0004 | 0.0012 | 0 | 0 | 8 | M | 2 |  |  |  | ROZPOCET | 0 | 0 | 0 | 0 | 0 | 1 | 0 | 4 | -1821261686
| PP |  | jistič 1-pólový 6 A vypínací charakteristika B vypínací schopnost 10 kA | [14 empty] | PP | 2
33 | K | 741320135 | Montáž jističů dvoupólových nn do 25 A ve skříni se zapojením vodičů | kus | 8 |  | 0 | CS ÚRS 2023 01 |  | základní |  | 0 | 0 | 0 | 0 | 0 | 16 | K | 2 |  |  |  | ROZPOCET | 0 | 0 | 0 | 0 | 0 | 1 | 0 | 16 | 1913885105
| PP |  | Montáž jističů se zapojením vodičů dvoupólových nn do 25 A ve skříni | [14 empty] | PP | 2
| Online PSC |  | https://podminky.urs.cz/item/CS_URS_2023_01/741320135 | [14 empty] | Online PSC | 2
34 | M | X1000169334 | Odpínač 900 V DC, Ie 30A, Isc 15-22, 2pól | kus | 8 |  | 0 |  |  | základní |  | 0 | 0 | 0 | 0 | 0 | 32 | M | 2 |  |  |  | ROZPOCET | 0 | 0 | 0 | 0 | 0 | 1 | 0 | 16 | 307045248
35 | K | 741320165 | Montáž jističů třípólových nn do 25 A ve skříni se zapojením vodičů | kus | 2 |  | 0 | CS ÚRS 2023 01 |  | základní |  | 0 | 0 | 0 | 0 | 0 | 16 | K | 2 |  |  |  | ROZPOCET | 0 | 0 | 0 | 0 | 0 | 1 | 0 | 16 | 1702274346
| PP |  | Montáž jističů se zapojením vodičů třípólových nn do 25 A ve skříni | [14 empty] | PP | 2
| Online PSC |  | https://podminky.urs.cz/item/CS_URS_2023_01/741320165 | [14 empty] | Online PSC | 2
36 | M | 35822154 | jistič 3-pólový 6 A vypínací charakteristika B vypínací schopnost 10 kA | kus | 2 |  | 0 | CS ÚRS 2024 02 |  | základní |  | 0 | 0.00105 | 0.0021 | 0 | 0 | 8 | M | 2 |  |  |  | ROZPOCET | 0 | 0 | 0 | 0 | 0 | 1 | 0 | 4 | -848662641
| PP |  | jistič 3-pólový 6 A vypínací charakteristika B vypínací schopnost 10 kA | [14 empty] | PP | 2
37 | K | 741320186 | Montáž jističů třípólových nn do 125 A ve skříni se signálním kontaktem se zapojením vodičů | kus | 1 |  | 0 | CS ÚRS 2024 02 |  | základní |  | 0 | 0 | 0 | 0 | 0 | 16 | K | 2 |  |  |  | ROZPOCET | 0 | 0 | 0 | 0 | 0 | 1 | 0 | 16 | 1359028621
| PP |  | Montáž jističů se zapojením vodičů třípólových nn do 125 A ve skříni, se signálním kontaktem | [14 empty] | PP | 2
| Online PSC |  | https://podminky.urs.cz/item/CS_URS_2024_02/741320186 | [14 empty] | Online PSC | 2
38 | M | X35822205 | vypínač 3-pólový 125 A | kus | 1 |  | 0 |  |  | základní |  | 0 | 0.00105 | 0.00105 | 0 | 0 | 32 | M | 2 |  |  |  | ROZPOCET | 0 | 0 | 0 | 0 | 0 | 1 | 0 | 16 | -1972619034
39 | K | 741322072 | Montáž svodiče přepětí nn typ 2 třípólových dvoudílných s vložením modulu se zapojením vodičů | kus | 16 |  | 0 | CS ÚRS 2024 02 |  | základní |  | 0 | 0 | 0 | 0 | 0 | 16 | K | 2 |  |  |  | ROZPOCET | 0 | 0 | 0 | 0 | 0 | 1 | 0 | 16 | 1348894361
| PP |  | Montáž přepěťových ochran nn se zapojením vodičů svodiče přepětí - typ 2 třípólových dvoudílných s vložením modulu | [14 empty] | PP | 2
| Online PSC |  | https://podminky.urs.cz/item/CS_URS_2024_02/741322072 | [14 empty] | Online PSC | 2
40 | M | Pol30 | Svodič přepětí DC, 2modulový, Isc= 1000A DC, Uc= 1000V DC | kus | 16 |  | 0 |  |  | základní |  | 0 | 0 | 0 | 0 | 0 | 8 | M | 2 |  |  |  | ROZPOCET | 0 | 0 | 0 | 0 | 0 | 1 | 0 | 4 | -1384839754
| PP |  | Svodič přepětí DC, 2modulový, Isc= 1000A DC, Uc= 1000V DC | [14 empty] | PP | 2
| VV |  | 8+8 |  | 16 | [12 empty] | VV | 2 | 2 | True | 1 | ROZPOCET
41 | K | 741322122 | Montáž svodiče přepětí nn typ 2 čtyřpólových dvoudílných s vložením modulu se zapojením vodičů | kus | 1 |  | 0 | CS ÚRS 2024 02 |  | základní |  | 0 | 0 | 0 | 0 | 0 | 16 | K | 2 |  |  |  | ROZPOCET | 0 | 0 | 0 | 0 | 0 | 1 | 0 | 16 | 985833174
| PP |  | Montáž přepěťových ochran nn se zapojením vodičů svodiče přepětí - typ 2 čtyřpólových dvoudílných s vložením modulu | [14 empty] | PP | 2
| Online PSC |  | https://podminky.urs.cz/item/CS_URS_2024_02/741322122 | [14 empty] | Online PSC | 2
42 | M | 1205473 | SVODIC PREPETI SLP-275 V/4 S | kus | 1 |  | 0 |  |  | základní |  | 0 | 0.00046 | 0.00046 | 0 | 0 | 32 | M | 2 |  |  |  | ROZPOCET | 0 | 0 | 0 | 0 | 0 | 1 | 0 | 16 | -725414163
| PP |  | SVODIC PREPETI SLP-275 V/4 S | [14 empty] | PP | 2
43 | K | 741330056 | Montáž stykač střídavý vestavný čtyřpólový do 160 A se zapojením vodičů | kus | 1 |  | 0 | CS ÚRS 2024 02 |  | základní |  | 0 | 0 | 0 | 0 | 0 | 16 | K | 2 |  |  |  | ROZPOCET | 0 | 0 | 0 | 0 | 0 | 1 | 0 | 16 | -632474723
| PP |  | Montáž stykačů nn se zapojením vodičů střídavých vestavných čtyřpólových do 160 A | [14 empty] | PP | 2
| Online PSC |  | https://podminky.urs.cz/item/CS_URS_2024_02/741330056 | [14 empty] | Online PSC | 2
44 | M | 10.391.397 | Stykač 125A/4P 230VAC s 2NO, 2NO kontakty | kus | 1 |  | 0 |  |  | základní |  | 0 | 0 | 0 | 0 | 0 | 32 | M | 2 |  |  |  | ROZPOCET | 0 | 0 | 0 | 0 | 0 | 1 | 0 | 16 | 1681871499
45 | K | 741330053 | Montáž stykač střídavý vestavný čtyřpólový do 40 A se zapojením vodičů | kus | 2 |  | 0 | CS ÚRS 2023 01 |  | základní |  | 0 | 0 | 0 | 0 | 0 | 16 | K | 2 |  |  |  | ROZPOCET | 0 | 0 | 0 | 0 | 0 | 1 | 0 | 16 | 1375321339
| PP |  | Montáž stykačů nn se zapojením vodičů střídavých vestavných čtyřpólových do 40 A | [14 empty] | PP | 2
| Online PSC |  | https://podminky.urs.cz/item/CS_URS_2023_01/741330053 | [14 empty] | Online PSC | 2
46 | M | 35821001 | stykač 2-pólový 20 A 2N0 230V AC/DC | kus | 1 |  | 0 | CS ÚRS 2024 02 |  | základní |  | 0 | 0.00024 | 0.00024 | 0 | 0 | 8 | M | 2 |  |  |  | ROZPOCET | 0 | 0 | 0 | 0 | 0 | 1 | 0 | 4 | 1749811906
| PP |  | stykač 2-pólový 20 A 2N0 230V AC/DC | [14 empty] | PP | 2
47 | M | 8500640001 | Ochrana napěťová a frekvenční | kus | 1 |  | 0 |  |  | základní |  | 0 | 0.00025 | 0.00025 | 0 | 0 | 32 | M | 2 |  |  |  | ROZPOCET | 0 | 0 | 0 | 0 | 0 | 1 | 0 | 16 | 569291636
48 | K | 741350001 | Montáž transformátor jednofázový nn vestavný 1x primár - 1x sekundár do 200 VA se zapojením vodičů | kus | 1 |  | 0 | CS ÚRS 2023 01 |  | základní |  | 0 | 0 | 0 | 0 | 0 | 16 | K | 2 |  |  |  | ROZPOCET | 0 | 0 | 0 | 0 | 0 | 1 | 0 | 16 | 932616781
| PP |  | Montáž jednofázových transformátorů nn se zapojením vodičů vestavných 1x primár - 1x sekundár do 200 VA | [14 empty] | PP | 2
| Online PSC |  | https://podminky.urs.cz/item/CS_URS_2023_01/741350001 | [14 empty] | Online PSC | 2
49 | M | RMAT0003 | napajecí zdroj 230V AC/ 24V DC 0,63A, 15,2W | kus | 1 |  | 0 |  |  | základní |  | 0 | 0 | 0 | 0 | 0 | 32 | M | 2 |  |  |  | ROZPOCET | 0 | 0 | 0 | 0 | 0 | 1 | 0 | 16 | -81948552
50 | K | 741791003 | Montáž elektroměru třífázového pro fotovoltaické systémy | kus | 1 |  | 0 | CS ÚRS 2024 02 |  | základní |  | 0 | 0 | 0 | 0 | 0 | 16 | K | 2 |  |  |  | ROZPOCET | 0 | 0 | 0 | 0 | 0 | 1 | 0 | 16 | -1790520678
| PP |  | Montáž ostatních zařízení a příslušenství fotovoltaických systémů elektroměru třífázového | [14 empty] | PP | 2
| Online PSC |  | https://podminky.urs.cz/item/CS_URS_2024_02/741791003 | [14 empty] | Online PSC | 2
51 | M | 35889006 | elektroměr s S0 (otevřený kolektor) pulzním výstupem cejchovaný třífázový, pro FV elektrárny "Zelený bonus" | kus | 1 |  | 0 | CS ÚRS 2024 02 |  | základní |  | 0 | 0.00012 | 0.00012 | 0 | 0 | 32 | M | 2 |  |  |  | ROZPOCET | 0 | 0 | 0 | 0 | 0 | 1 | 0 | 16 | -1471112897
| PP |  | elektroměr s S0 (otevřený kolektor) pulzním výstupem cejchovaný třífázový, pro FV elektrárny "Zelený bonus" | [14 empty] | PP | 2
52 | M | RMAT0002 | měřící převodové transformátory proudu | kus | 3 |  | 0 |  |  | základní |  | 0 | 0 | 0 | 0 | 0 | 32 | M | 2 |  |  |  | ROZPOCET | 0 | 0 | 0 | 0 | 0 | 1 | 0 | 16 | 38944446
53 | K | X74362930R8 | Montáž ekvipotencionální svorkovnice | kus | 1 |  | 0 |  |  | základní |  | 0 | 0 | 0 | 0 | 0 | 16 | K | 2 |  |  |  | ROZPOCET | 0 | 0 | 0 | 0 | 0 | 1 | 0 | 16 | -289113788
54 | M | X354421102 | uzemňovací ekvipotencionální svorkovnice | kus | 1 |  | 0 |  |  | základní |  | 0 | 0 | 0 | 0 | 0 | 32 | M | 2 |  |  |  | ROZPOCET | 0 | 0 | 0 | 0 | 0 | 1 | 0 | 16 | -994762755
| D | 741-4 | Elektroinstalce - kabeláž |  |  |  | 0 |  |  |  |  | 0 |  | 0.30264 |  | 0 | 2 | D | 1 |  |  |  | ROZPOCET | [6 empty] | 0
55 | K | 741110002 | Montáž trubka plastová tuhá D přes 23 do 35 mm uložená pevně | m | 300 |  | 0 | CS ÚRS 2023 01 |  | základní |  | 0 | 0 | 0 | 0 | 0 | 16 | K | 2 |  |  |  | ROZPOCET | 0 | 0 | 0 | 0 | 0 | 1 | 0 | 16 | 1061673380
| PP |  | Montáž trubek elektroinstalačních s nasunutím nebo našroubováním do krabic plastových tuhých, uložených pevně, vnější Ø přes 23 do 35 mm | [14 empty] | PP | 2
| Online PSC |  | https://podminky.urs.cz/item/CS_URS_2023_01/741110002 | [14 empty] | Online PSC | 2
56 | M | 34571093 | trubka elektroinstalační tuhá z PVC D 22,1/25 mm, délka 3m | m | 300 |  | 0 | CS ÚRS 2023 01 |  | základní |  | 0 | 0.00031 | 0.093 | 0 | 0 | 32 | M | 2 |  |  |  | ROZPOCET | 0 | 0 | 0 | 0 | 0 | 1 | 0 | 16 | 395647483
| PP |  | trubka elektroinstalační tuhá z PVC D 22,1/25 mm, délka 3m | [14 empty] | PP | 2
| VV |  | 300 |  | 300 | [12 empty] | VV | 2 | 2 | True | 1 | ROZPOCET
57 | K | 741120001 | Montáž vodič Cu izolovaný plný a laněný žíla 0,35-6 mm2 pod omítku (např. CY) | m | 60 |  | 0 | CS ÚRS 2023 01 |  | základní |  | 0 | 0 | 0 | 0 | 0 | 16 | K | 2 |  |  |  | ROZPOCET | 0 | 0 | 0 | 0 | 0 | 1 | 0 | 16 | 992178114
| PP |  | Montáž vodičů izolovaných měděných bez ukončení uložených pod omítku plných a laněných (např. CY), průřezu žíly 0,35 až 6 mm2 | [14 empty] | PP | 2
| Online PSC |  | https://podminky.urs.cz/item/CS_URS_2023_01/741120001 | [14 empty] | Online PSC | 2
58 | M | 34141027 | vodič propojovací flexibilní jádro Cu lanované izolace PVC 450/750V (H07V-K) 1x6mm2 | m | 60 |  | 0 | CS ÚRS 2024 02 |  | základní |  | 0 | 7e-05 | 0.0042 | 0 | 0 | 32 | M | 2 |  |  |  | ROZPOCET | 0 | 0 | 0 | 0 | 0 | 1 | 0 | 16 | 1374526027
| PP |  | vodič propojovací flexibilní jádro Cu lanované izolace PVC 450/750V (H07V-K) 1x6mm2 | [14 empty] | PP | 2
59 | K | 741120003 | Montáž vodič Cu izolovaný plný a laněný žíla 10-16 mm2 pod omítku (např. CY) | m | 50 |  | 0 | CS ÚRS 2023 01 |  | základní |  | 0 | 0 | 0 | 0 | 0 | 16 | K | 2 |  |  |  | ROZPOCET | 0 | 0 | 0 | 0 | 0 | 1 | 0 | 16 | 515746766
| PP |  | Montáž vodičů izolovaných měděných bez ukončení uložených pod omítku plných a laněných (např. CY), průřezu žíly 10 až 16 mm2 | [14 empty] | PP | 2
| Online PSC |  | https://podminky.urs.cz/item/CS_URS_2023_01/741120003 | [14 empty] | Online PSC | 2
60 | M | 34141029 | vodič propojovací flexibilní jádro Cu lanované izolace PVC 450/750V (H07V-K) 1x16mm2 | m | 50 |  | 0 | CS ÚRS 2024 02 |  | základní |  | 0 | 0.00017 | 0.0085 | 0 | 0 | 32 | M | 2 |  |  |  | ROZPOCET | 0 | 0 | 0 | 0 | 0 | 1 | 0 | 16 | -1559588933
| PP |  | vodič propojovací flexibilní jádro Cu lanované izolace PVC 450/750V (H07V-K) 1x16mm2 | [14 empty] | PP | 2
61 | K | 741122034 | Montáž kabel Cu bez ukončení uložený pod omítku plný kulatý 5x25 až 35 mm2 (např. CYKY) | m | 105 |  | 0 | CS ÚRS 2024 02 |  | základní |  | 0 | 0 | 0 | 0 | 0 | 16 | K | 2 |  |  |  | ROZPOCET | 0 | 0 | 0 | 0 | 0 | 1 | 0 | 16 | 406875051
| PP |  | Montáž kabelů měděných bez ukončení uložených pod omítku plných kulatých (např. CYKY), počtu a průřezu žil 5x25 až 35 mm2 | [14 empty] | PP | 2
| Online PSC |  | https://podminky.urs.cz/item/CS_URS_2024_02/741122034 | [14 empty] | Online PSC | 2
62 | M | 34113135 | kabel silový jádro Cu izolace PVC plášť PVC 0,6/1kV (1-CYKY) 5x35mm2 | m | 74.75 |  | 0 | CS ÚRS 2024 02 |  | základní |  | 0 | 0.0024 | 0.1794 | 0 | 0 | 32 | M | 2 |  |  |  | ROZPOCET | 0 | 0 | 0 | 0 | 0 | 1 | 0 | 16 | -2093466521
| PP |  | kabel silový jádro Cu izolace PVC plášť PVC 0,6/1kV (1-CYKY) 5x35mm2 | [14 empty] | PP | 2
| VV |  | 65 |  | 65 | [12 empty] | VV | 2 | 2 | True | 1 | ROZPOCET
| VV |  | 65*1,15 'Přepočtené koeficientem množství |  | 74.75 | [12 empty] | VV | 2 | 2 | False | 1 | ROZPOCET
63 | M | 34113035 | kabel instalační jádro Cu plné izolace PVC plášť PVC 450/750V (CYKY) 5x16mm2 | m | 6.04 |  | 0 | CS ÚRS 2024 02 |  | základní |  | 0 | 0.0011 | 0.006644 | 0 | 0 | 32 | M | 2 |  |  |  | ROZPOCET | 0 | 0 | 0 | 0 | 0 | 1 | 0 | 16 | 385239218
| PP |  | kabel instalační jádro Cu plné izolace PVC plášť PVC 450/750V (CYKY) 5x16mm2 | [14 empty] | PP | 2
| VV |  | 2*20 |  | 40 | [12 empty] | VV | 2 | 2 | True | 1 | ROZPOCET
| VV |  | 40*0,151 'Přepočtené koeficientem množství |  | 6.04 | [12 empty] | VV | 2 | 2 | False | 1 | ROZPOCET
64 | K | 741132148 | Ukončení kabelů 5x16 mm2 smršťovací koncovkou nebo páskem bez letování | kus | 4 |  | 0 | CS ÚRS 2024 02 |  | základní |  | 0 | 0 | 0 | 0 | 0 | 16 | K | 2 |  |  |  | ROZPOCET | 0 | 0 | 0 | 0 | 0 | 1 | 0 | 16 | -1372788001
| PP |  | Ukončení kabelů smršťovací koncovkou nebo páskou se zapojením bez letování, počtu a průřezu žil 5x16 mm2 | [14 empty] | PP | 2
| Online PSC |  | https://podminky.urs.cz/item/CS_URS_2024_02/741132148 | [14 empty] | Online PSC | 2
65 | K | X741132118 | Ukončení kabelů 5x35 mm2 smršťovací koncovkou nebo páskem bez letování | kus | 2 |  | 0 |  |  | základní |  | 0 | 0 | 0 | 0 | 0 | 16 | K | 2 |  |  |  | ROZPOCET | 0 | 0 | 0 | 0 | 0 | 1 | 0 | 16 | 2016403524
| PP |  | Ukončení kabelů smršťovací koncovkou nebo páskou se zapojením bez letování, počtu a průřezu žil 3x35+25 mm2 | [14 empty] | PP | 2
66 | K | 741420020 | Montáž svorka hromosvodná s jedním šroubem | kus | 45 |  | 0 | CS ÚRS 2023 01 |  | základní |  | 0 | 0 | 0 | 0 | 0 | 16 | K | 2 |  |  |  | ROZPOCET | 0 | 0 | 0 | 0 | 0 | 1 | 0 | 16 | -251503274
| PP |  | Montáž hromosvodného vedení svorek s jedním šroubem | [14 empty] | PP | 2
| Online PSC |  | https://podminky.urs.cz/item/CS_URS_2023_01/741420020 | [14 empty] | Online PSC | 2
67 | M | 35442036 | svorka uzemnění nerez připojovací | kus | 45 |  | 0 | CS ÚRS 2023 01 |  | základní |  | 0 | 0.00014 | 0.0063 | 0 | 0 | 32 | M | 2 |  |  |  | ROZPOCET | 0 | 0 | 0 | 0 | 0 | 1 | 0 | 16 | 304245759
| PP |  | svorka uzemnění nerez připojovací | [14 empty] | PP | 2
| VV |  | 45 |  | 45 | [12 empty] | VV | 2 | 2 | True | 1 | ROZPOCET
68 | K | 741420021 | Montáž svorka hromosvodná se 2 šrouby | kus | 20 |  | 0 | CS ÚRS 2023 01 |  | základní |  | 0 | 0 | 0 | 0 | 0 | 16 | K | 2 |  |  |  | ROZPOCET | 0 | 0 | 0 | 0 | 0 | 1 | 0 | 16 | -230546671
| PP |  | Montáž hromosvodného vedení svorek se 2 šrouby | [14 empty] | PP | 2
| Online PSC |  | https://podminky.urs.cz/item/CS_URS_2023_01/741420021 | [14 empty] | Online PSC | 2
69 | M | 35441885 | svorka spojovací pro lano D 8-10mm | kus | 20 |  | 0 | CS ÚRS 2023 01 |  | základní |  | 0 | 0.00023 | 0.0046 | 0 | 0 | 32 | M | 2 |  |  |  | ROZPOCET | 0 | 0 | 0 | 0 | 0 | 1 | 0 | 16 | -421271822
| PP |  | svorka spojovací pro lano D 8-10mm | [14 empty] | PP | 2
| VV |  | 20 |  | 20 | [12 empty] | VV | 2 | 2 | True | 1 | ROZPOCET
70 | K | 742121001 | Montáž kabelů sdělovacích pro vnitřní rozvody do 15 žil | m | 150 |  | 0 | CS ÚRS 2023 01 |  | základní |  | 0 | 0 | 0 | 0 | 0 | 16 | K | 2 |  |  |  | ROZPOCET | 0 | 0 | 0 | 0 | 0 | 1 | 0 | 16 | 1803432502
| PP |  | Montáž kabelů sdělovacích pro vnitřní rozvody počtu žil do 15 | [14 empty] | PP | 2
| Online PSC |  | https://podminky.urs.cz/item/CS_URS_2023_01/742121001 | [14 empty] | Online PSC | 2
71 | M | Pol39 | FTP CAT6 UV | m | 150 |  | 0 |  |  | základní |  | 0 | 0 | 0 | 0 | 0 | 8 | M | 2 |  |  |  | ROZPOCET | 0 | 0 | 0 | 0 | 0 | 1 | 0 | 4 | -2024211050
| PP |  | FTP CAT6 | [14 empty] | PP | 2
| VV |  | 150 |  | 150 | [12 empty] | VV | 2 | 2 | True | 1 | ROZPOCET
72 | K | X742330028 | Montáž konektoru RJ45 | kus | 4 |  | 0 |  |  | základní |  | 0 | 0 | 0 | 0 | 0 | 16 | K | 2 |  |  |  | ROZPOCET | 0 | 0 | 0 | 0 | 0 | 1 | 0 | 16 | -853000969
73 | M | Pol40 | Konektor RJ45 CAT6 | kus | 4 |  | 0 |  |  | základní |  | 0 | 0 | 0 | 0 | 0 | 8 | M | 2 |  |  |  | ROZPOCET | 0 | 0 | 0 | 0 | 0 | 1 | 0 | 4 | -1669576319
| PP |  | Konektor RJ45 CAT6 | [14 empty] | PP | 2
74 | K | 742123001 | Montáž přepěťové ochrany pro slaboproudá zařízení | kus | 1 |  | 0 | CS ÚRS 2023 01 |  | základní |  | 0 | 0 | 0 | 0 | 0 | 16 | K | 2 |  |  |  | ROZPOCET | 0 | 0 | 0 | 0 | 0 | 1 | 0 | 16 | -2006049156
| PP |  | Montáž přepěťové ochrany pro slaboproudá zařízení | [14 empty] | PP | 2
| Online PSC |  | https://podminky.urs.cz/item/CS_URS_2023_01/742123001 | [14 empty] | Online PSC | 2
75 | M | ADI.0062588.URS | Přepěťová ochrana v sítích Ethernet Cat.6 před pulsním přepětím, výstup vpředu | kus | 1 |  | 0 |  |  | základní |  | 0 | 0 | 0 | 0 | 0 | 32 | M | 2 |  |  |  | ROZPOCET | 0 | 0 | 0 | 0 | 0 | 1 | 0 | 16 | -322582633
| PP |  | Přepěťová ochrana v sítích Ethernet Cat.6 před pulsním přepětím, výstup vpředu | [14 empty] | PP | 2
| D | 742 | Elektroinstalace - kabelová trasa |  |  |  | 0 |  |  |  |  | 0 |  | 0.1242 |  | 0 | 2 | D | 1 |  |  |  | ROZPOCET | [6 empty] | 0
76 | K | 742110104 | Montáž kabelového žlabu pro slaboproud šířky přes 150 do 250 mm | m | 90 |  | 0 | CS ÚRS 2024 01 |  | základní |  | 0 | 0 | 0 | 0 | 0 | 16 | K | 2 |  |  |  | ROZPOCET | 0 | 0 | 0 | 0 | 0 | 1 | 0 | 16 | 2081824542
| PP |  | Montáž kabelového žlabu šířky přes 150 do 250 mm | [14 empty] | PP | 2
| Online PSC |  | https://podminky.urs.cz/item/CS_URS_2024_01/742110104 | [14 empty] | Online PSC | 2
77 | M | 1999466 | VIKO ZLABU ZZ 3M | m | 90 |  | 0 |  |  | základní |  | 0 | 0.00105 | 0.0945 | 0 | 0 | 32 | M | 2 |  |  |  | ROZPOCET | 0 | 0 | 0 | 0 | 0 | 1 | 0 | 16 | 692093840
78 | M | 1993757 | ZLAB PLECHOVÝ NEPREFOROVANÝ 100/60 ZZ 3000MM | m | 90 |  | 0 |  |  | základní |  | 0 | 0.00033 | 0.0297 | 0 | 0 | 32 | M | 2 |  |  |  | ROZPOCET | 0 | 0 | 0 | 0 | 0 | 1 | 0 | 16 | 1653880045
| VV |  | 90 |  | 90 | [12 empty] | VV | 2 | 2 | True | 1 | ROZPOCET
79 | M | X1 | PODĚRA PRO TRASU NA PLOCHOU STŘECHU SE ZÁTĚŽÍ | kus | 90 |  | 0 |  |  | základní |  | 0 | 0 | 0 | 0 | 0 | 32 | M | 2 |  |  |  | ROZPOCET | 0 | 0 | 0 | 0 | 0 | 1 | 0 | 16 | 848390695
| D | 741-5 | Elektroinstalce - ostatní |  |  |  | 0 |  |  |  |  | 0 |  | 0 |  | 0 | 2 | D | 1 |  |  |  | ROZPOCET | [6 empty] | 0
80 | K | 0168 | Koordinace s EG.D první paralérní připojení | hod | 12 |  | 0 |  |  | základní |  | 0 | 0 | 0 | 0 | 0 | 262144 | K | 2 |  |  |  | ROZPOCET | 0 | 0 | 0 | 0 | 0 | 1 | 0 | 262144 | -1336231292
| PP |  | Propojení dispečerného systému Eon s kogeneračními jednotky KGJ1 a KGJ2 včetně příslušné kabeláže a případné úpravy dle dodaných kogeneračních jedotek | [14 empty] | PP | 2
81 | K | 741810003 | Celková prohlídka elektrického rozvodu a zařízení přes 0,5 do 1 milionu Kč | kus | 1 |  | 0 | CS ÚRS 2023 01 |  | základní |  | 0 | 0 | 0 | 0 | 0 | 16 | K | 2 |  |  |  | ROZPOCET | 0 | 0 | 0 | 0 | 0 | 1 | 0 | 16 | 211178026
| PP |  | Zkoušky a prohlídky elektrických rozvodů a zařízení celková prohlídka a vyhotovení revizní zprávy pro objem montážních prací přes 500 do 1000 tis. Kč | [14 empty] | PP | 2
| Online PSC |  | https://podminky.urs.cz/item/CS_URS_2023_01/741810003 | [14 empty] | Online PSC | 2
82 | K | 741810011 | Příplatek k celkové prohlídce za každých dalších 500 000,- Kč | kus | 2 |  | 0 | CS ÚRS 2024 02 |  | základní |  | 0 | 0 | 0 | 0 | 0 | 16 | K | 2 |  |  |  | ROZPOCET | 0 | 0 | 0 | 0 | 0 | 1 | 0 | 16 | -680340905
| PP |  | Zkoušky a prohlídky elektrických rozvodů a zařízení celková prohlídka a vyhotovení revizní zprávy pro objem montážních prací Příplatek k ceně 0003 za každých dalších i započatých 500 tis. Kč přes 1000 tis. Kč | [14 empty] | PP | 2
| Online PSC |  | https://podminky.urs.cz/item/CS_URS_2024_02/741810011 | [14 empty] | Online PSC | 2
83 | K | X016 | Zednické práce,zapravení, začistění drážek a prostupů apod. | hod | 48 |  | 0 |  |  | základní |  | 0 | 0 | 0 | 0 | 0 | 16 | K | 2 |  |  |  | ROZPOCET | 0 | 0 | 0 | 0 | 0 | 1 | 0 | 16 | -296921505
| PP |  | Zednické a stavební přípomoce pro vnitřní elektroinstalaci - vysekání (vyfrézování) drážek do zdi, podlahy a stropů, provedení průrazů prostupů ve stropních konstrukcích a zdech - hrubé zapravení drážek a prostupů po provedení elektroinstalace | [14 empty] | PP | 2
84 | K | X01681 | Nastavení střidače dle parametrů smlovy s EG.D | hod | 12 |  | 0 |  |  | základní |  | 0 | 0 | 0 | 0 | 0 | 262144 | K | 2 |  |  |  | ROZPOCET | 0 | 0 | 0 | 0 | 0 | 1 | 0 | 262144 | -342025785
| PP |  | Propojení dispečerného systému Eon s kogeneračními jednotky KGJ1 a KGJ2 včetně příslušné kabeláže a případné úpravy dle dodaných kogeneračních jedotek | [14 empty] | PP | 2

## 34-E - Zařízení slaboprou...
{33a430d4-77d1-40df-8f82-b0906f851296}
2
| KRYCÍ LIST SOUPISU PRACÍ | [7 empty] | v --- níže se nacházejí doplnkové a pomocné údaje k sestavám --- v | [8 empty] | False
Stavba:
Nemocnice Pelhřimov – rekonstrukce budovy staré HTS
Objekt:
SO-14 - Objekt bývalé HTS
Soupis:
34-E - Zařízení slaboproudé elektrotechniky
| KSO: |  | 801 69 16 |  |  | CC-CZ:
| Místo: |  | Pelhřimov, areál Nemocnice Pelhřimov |  |  | Datum: | 17. 10. 2025
| Zadavatel: |  |  |  |  | IČ: | 70890749
|  | Kraj Vysočina |  |  |  | DIČ: | CZ70890749
| Uchazeč: |  |  |  |  | IČ: | Vyplň údaj
|  | Vyplň údaj |  |  |  | DIČ: | Vyplň údaj
| Projektant: |  |  |  |  | IČ: | 28094026
|  | PROJEKT CENTRUM NOVA s.r.o. |  |  |  | DIČ: | CZ28094026
| Zpracovatel: |  |  |  |  | IČ:
DIČ:
Poznámka:
- Uchazeč o veřejnou zakázku je povinen při oceňování soutěžního SOUPISU PRACÍ ocenit veškeré položky uvedené v soupisech a provést kontrolu funkce aritmetických vzorců jednotlivých položkových SOUPISŮ ve vazbě na jednotlivé oddíly, rekapitulace a krycí listy. - Kde není výslovně uvedeno, bude pracovní postup a technologie provádění stanovena oprávněnou osobou zhotovitele - Pro sestavení SOUPISU PRACÍ v podrobnostech vymezených vyhl. č. 169/2016Sb. byla použita v převážné míře cenová soustava ÚRS. - V rámci nabídkových cen nutno zohlednit max. možné odstávky technologií viz. průvodní zpráva. - V případě nejasností u některé z položek uváděných v supisu prací, kontaktuje uchazeč zadavatele. - Vlastní položky, komplety, soubory a položky s vyšší cenou než dle ceníku jsou stanoveny na základě zkušeností projektanta z období 3 let a odpovídají situaci na trhu. - Tento soupis prací je nedílnou součástí komplexního celkového soupisu na předmětnou akci.
| Cena bez DPH | [5 empty] | 0
|  |  | Základ daně |  |  | Sazba daně | Výše daně
| DPH | základní | 0 |  |  | 21% | 0
|  | snížená | 0 |  |  | 12% | 0
|  | zákl. přenesená | 0 |  |  | 21% | 0
|  | sníž. přenesená | 0 |  |  | 12% | 0
|  | nulová | 0 |  |  | 0% | 0
| Cena s DPH |  |  | v | CZK |  | 0
| Projektant |  |  | Zpracovatel
| Datum a podpis: |  | Razítko | Datum a podpis: |  |  | Razítko
| Objednavatel |  |  | Uchazeč
| Datum a podpis: |  | Razítko | Datum a podpis: |  |  | Razítko
REKAPITULACE ČLENĚNÍ SOUPISU PRACÍ
Stavba:
Nemocnice Pelhřimov – rekonstrukce budovy staré HTS
Objekt:
SO-14 - Objekt bývalé HTS
Soupis:
34-E - Zařízení slaboproudé elektrotechniky
Místo: |  |  | Pelhřimov, areál Nemocnice Pelhřimov |  |  | Datum: | 17. 10. 2025
Zadavatel: |  |  | Kraj Vysočina |  |  | Projektant: | PROJEKT CENTRUM NOVA s.r.o.
Uchazeč: |  |  | Vyplň údaj |  |  | Zpracovatel:
Kód dílu - Popis | [6 empty] | Cena celkem [CZK]
Náklady ze soupisu prací | [6 empty] | 0 | [11 empty] | -1
| PSV - Práce a dodávky PSV | [5 empty] | 0
| 742 - Elektroinstalace | [5 empty] | 0
| 742-1 - Elektroinstalace - Přstpuvoý systém | [5 empty] | 0
| 742-2 - Elektroinstalace - STA | [5 empty] | 0
SOUPIS PRACÍ
Stavba:
Nemocnice Pelhřimov – rekonstrukce budovy staré HTS
Objekt:
SO-14 - Objekt bývalé HTS
Soupis:
34-E - Zařízení slaboproudé elektrotechniky
Místo: |  |  | Pelhřimov, areál Nemocnice Pelhřimov |  |  | Datum: | 17. 10. 2025
Zadavatel: |  |  | Kraj Vysočina |  |  | Projektant: | PROJEKT CENTRUM NOVA s.r.o.
Uchazeč: |  |  | Vyplň údaj |  |  | Zpracovatel:
PČ | Typ | Kód | Popis | MJ | Množství | J.cena [CZK] | Cena celkem [CZK] | Cenová soustava |  | DPH | J. Nh [h] | Nh celkem [h] | J. hmotnost [t] | Hmotnost celkem [t] | J. suť [t] | Suť Celkem [t]
Náklady soupisu celkem | [6 empty] | 0 |  |  |  |  | 0 |  | 0.54019 |  | 0 |  | D | -1 | [10 empty] | 0
| D | PSV | Práce a dodávky PSV |  |  |  | 0 |  |  |  |  | 0 |  | 0.54019 |  | 0 | 2 | D | 0 |  |  |  | ROZPOCET | [6 empty] | 0
| D | 742 | Elektroinstalace |  |  |  | 0 |  |  |  |  | 0 |  | 0.5184 |  | 0 | 2 | D | 1 |  |  |  | ROZPOCET | [6 empty] | 0
1 | K | 742110002 | Montáž trubek pro slaboproud plastových ohebných uložených pod omítku | m | 285 |  | 0 | CS ÚRS 2024 02 |  | základní |  | 0 | 0 | 0 | 0 | 0 | 16 | K | 2 |  |  |  | ROZPOCET | 0 | 0 | 0 | 0 | 0 | 1 | 0 | 16 | -874533303
| PP |  | Montáž trubek elektroinstalačních plastových ohebných uložených pod omítku | [14 empty] | PP | 2
| Online PSC |  | https://podminky.urs.cz/item/CS_URS_2024_02/742110002 | [14 empty] | Online PSC | 2
2 | M | 34571384 | trubka elektroinstalační plastová bezhalogenová ohebná lehce odolná D 18,5/25mm poloměr ohybu >100mm | m | 285 |  | 0 | CS ÚRS 2024 02 |  | základní |  | 0 | 7e-05 | 0.01995 | 0 | 0 | 32 | M | 2 |  |  |  | ROZPOCET | 0 | 0 | 0 | 0 | 0 | 1 | 0 | 16 | -574478786
| PP |  | trubka elektroinstalační plastová bezhalogenová ohebná lehce odolná D 18,5/25mm poloměr ohybu >100mm | [14 empty] | PP | 2
| VV |  | 54*5 +15 |  | 285 | [12 empty] | VV | 2 | 2 | True | 1 | ROZPOCET
3 | K | 742110011 | Montáž trubek pro slaboproud plastových tuhých pro vnitřní rozvody uložených volně na příchytky | m | 230 |  | 0 | CS ÚRS 2024 02 |  | základní |  | 0 | 0 | 0 | 0 | 0 | 16 | K | 2 |  |  |  | ROZPOCET | 0 | 0 | 0 | 0 | 0 | 1 | 0 | 16 | 2122387219
| PP |  | Montáž trubek elektroinstalačních plastových tuhých pro vnitřní rozvody uložených volně na příchytky | [14 empty] | PP | 2
| Online PSC |  | https://podminky.urs.cz/item/CS_URS_2024_02/742110011 | [14 empty] | Online PSC | 2
4 | M | 34571092 | trubka elektroinstalační tuhá z PVC D 17,4/20 mm, délka 3m | m | 230 |  | 0 | CS ÚRS 2024 02 |  | základní |  | 0 | 0.0001 | 0.023 | 0 | 0 | 32 | M | 2 |  |  |  | ROZPOCET | 0 | 0 | 0 | 0 | 0 | 1 | 0 | 16 | 1387325525
| PP |  | trubka elektroinstalační tuhá z PVC D 17,4/20 mm, délka 3m | [14 empty] | PP | 2
| VV |  | 25+30+15+20+40+100 |  | 230 | [12 empty] | VV | 2 | 2 | True | 1 | ROZPOCET
5 | K | 742110102 | Montáž kabelového žlabu pro slaboproud šířky do 150 mm | m | 168 |  | 0 | CS ÚRS 2024 02 |  | základní |  | 0 | 0 | 0 | 0 | 0 | 16 | K | 2 |  |  |  | ROZPOCET | 0 | 0 | 0 | 0 | 0 | 1 | 0 | 16 | 529109055
| PP |  | Montáž kabelového žlabu drátěného 150/100 mm | [14 empty] | PP | 2
| Online PSC |  | https://podminky.urs.cz/item/CS_URS_2024_02/742110102 | [14 empty] | Online PSC | 2
6 | M | 10.622.913 | Žlab kabelový 50/50 M2 GZ délka 2m | m | 50 |  | 0 |  |  | základní |  | 0 | 0 | 0 | 0 | 0 | 32 | M | 2 |  |  |  | ROZPOCET | 0 | 0 | 0 | 0 | 0 | 1 | 0 | 16 | -1766385753
| VV |  | 50 |  | 50 | [12 empty] | VV | 2 | 2 | True | 1 | ROZPOCET
7 | M | 10.622.914 | Žlab kabelový 100/50 M2 GZ délka 2m | m | 103 |  | 0 |  |  | základní |  | 0 | 0 | 0 | 0 | 0 | 32 | M | 2 |  |  |  | ROZPOCET | 0 | 0 | 0 | 0 | 0 | 1 | 0 | 16 | 1943929293
| VV |  | 54+14+35 |  | 103 | [12 empty] | VV | 2 | 2 | True | 1 | ROZPOCET
8 | M | 10.622.917 | Žlab kabelový 250/50 M2 GZ délka 2m | m | 15 |  | 0 |  |  | základní |  | 0 | 0 | 0 | 0 | 0 | 32 | M | 2 |  |  |  | ROZPOCET | 0 | 0 | 0 | 0 | 0 | 1 | 0 | 16 | -1300982698
9 | K | 742110122 | Montáž nosníku s konzolami nebo závitovými tyčemi pro slaboproud šířky do 150 mm | kus | 153 |  | 0 | CS ÚRS 2024 02 |  | základní |  | 0 | 0 | 0 | 0 | 0 | 16 | K | 2 |  |  |  | ROZPOCET | 0 | 0 | 0 | 0 | 0 | 1 | 0 | 16 | -682464559
| PP |  | Montáž kabelového žlabu nosníku včetně konzol nebo závitových tyčí, šířky 150 mm | [14 empty] | PP | 2
| Online PSC |  | https://podminky.urs.cz/item/CS_URS_2024_02/742110122 | [14 empty] | Online PSC | 2
10 | M | 34575388 | nosník kabelového žlabu drátěného galvanicky zinkovaný 150mm | kus | 153 |  | 0 | CS ÚRS 2024 02 |  | základní |  | 0 | 0.00024 | 0.03672 | 0 | 0 | 32 | M | 2 |  |  |  | ROZPOCET | 0 | 0 | 0 | 0 | 0 | 1 | 0 | 16 | -1986143753
| PP |  | nosník kabelového žlabu drátěného galvanicky zinkovaný 150mm | [14 empty] | PP | 2
11 | K | 742110124 | Montáž nosníku s konzolami nebo závitovými tyčemi pro slaboproud šířky přes 150 do 250 mm | kus | 15 |  | 0 | CS ÚRS 2024 02 |  | základní |  | 0 | 0 | 0 | 0 | 0 | 16 | K | 2 |  |  |  | ROZPOCET | 0 | 0 | 0 | 0 | 0 | 1 | 0 | 16 | 1422588440
| PP |  | Montáž kabelového žlabu nosníku včetně konzol nebo závitových tyčí, šířky přes 150 do 250 mm | [14 empty] | PP | 2
| Online PSC |  | https://podminky.urs.cz/item/CS_URS_2024_02/742110124 | [14 empty] | Online PSC | 2
12 | M | 34575390 | nosník kabelového žlabu drátěného galvanicky zinkovaný 250mm | kus | 15 |  | 0 | CS ÚRS 2024 02 |  | základní |  | 0 | 0.00045 | 0.00675 | 0 | 0 | 32 | M | 2 |  |  |  | ROZPOCET | 0 | 0 | 0 | 0 | 0 | 1 | 0 | 16 | 1400787067
| PP |  | nosník kabelového žlabu drátěného galvanicky zinkovaný 250mm | [14 empty] | PP | 2
13 | K | 742110505 | Montáž krabic pro slaboproud zapuštěných plastových odbočných čtyřhranných s víčkem | kus | 25 |  | 0 | CS ÚRS 2024 02 |  | základní |  | 0 | 0 | 0 | 0 | 0 | 16 | K | 2 |  |  |  | ROZPOCET | 0 | 0 | 0 | 0 | 0 | 1 | 0 | 16 | 509714038
| PP |  | Montáž krabic elektroinstalačních s víčkem zapuštěných plastových odbočných čtyřhranných | [14 empty] | PP | 2
| Online PSC |  | https://podminky.urs.cz/item/CS_URS_2024_02/742110505 | [14 empty] | Online PSC | 2
14 | M | 34571524 | krabice pod omítku PVC odbočná čtvercová 125x125mm s víčkem | kus | 25 |  | 0 | CS ÚRS 2024 02 |  | základní |  | 0 | 0.00023 | 0.00575 | 0 | 0 | 32 | M | 2 |  |  |  | ROZPOCET | 0 | 0 | 0 | 0 | 0 | 1 | 0 | 16 | 387711067
| PP |  | krabice pod omítku PVC odbočná čtvercová 125x125mm s víčkem | [14 empty] | PP | 2
15 | K | 741112001 | Montáž krabice zapuštěná plastová kruhová | kus | 61 |  | 0 | CS ÚRS 2024 02 |  | základní |  | 0 | 0 | 0 | 0 | 0 | 16 | K | 2 |  |  |  | ROZPOCET | 0 | 0 | 0 | 0 | 0 | 1 | 0 | 16 | -1261461448
| PP |  | Montáž krabic elektroinstalačních bez napojení na trubky a lišty, demontáže a montáže víčka a přístroje protahovacích nebo odbočných zapuštěných plastových kruhových do zdiva | [14 empty] | PP | 2
| Online PSC |  | https://podminky.urs.cz/item/CS_URS_2024_02/741112001 | [14 empty] | Online PSC | 2
16 | M | 34571450 | krabice pod omítku PVC přístrojová kruhová D 70mm | kus | 61 |  | 0 | CS ÚRS 2024 02 |  | základní |  | 0 | 4e-05 | 0.00244 | 0 | 0 | 32 | M | 2 |  |  |  | ROZPOCET | 0 | 0 | 0 | 0 | 0 | 1 | 0 | 16 | 591754077
| PP |  | krabice pod omítku PVC přístrojová kruhová D 70mm | [14 empty] | PP | 2
| VV |  | 58+3 |  | 61 | [12 empty] | VV | 2 | 2 | True | 1 | ROZPOCET
17 | K | 742124001 | Montáž kabelů datových FTP, UTP, STP pro vnitřní rozvody do žlabu nebo lišty | m | 8256 |  | 0 | CS ÚRS 2024 02 |  | základní |  | 0 | 0 | 0 | 0 | 0 | 16 | K | 2 |  |  |  | ROZPOCET | 0 | 0 | 0 | 0 | 0 | 1 | 0 | 16 | -1056676951
| PP |  | Montáž kabelů datových FTP, UTP, STP pro vnitřní rozvody do žlabu nebo lišty | [14 empty] | PP | 2
| Online PSC |  | https://podminky.urs.cz/item/CS_URS_2024_02/742124001 | [14 empty] | Online PSC | 2
18 | M | 34121263 | kabel datový jádro Cu plné plášť PVC (U/UTP) kategorie 6 | m | 8256 |  | 0 | CS ÚRS 2024 02 |  | základní |  | 0 | 4e-05 | 0.33024 | 0 | 0 | 32 | M | 2 |  |  |  | ROZPOCET | 0 | 0 | 0 | 0 | 0 | 1 | 0 | 16 | 256565963
| PP |  | kabel datový jádro Cu plné plášť PVC (U/UTP) kategorie 6 | [14 empty] | PP | 2
| VV |  | 1.NP | [14 empty] | VV | 2 | 1 | True | 0 | ROZPOCET
| VV |  | 4620 |  | 4620 | [12 empty] | VV | 2 | 2 | True | 0 | ROZPOCET
| VV |  | 1.NP | [14 empty] | VV | 2 | 1 | True | 0 | ROZPOCET
| VV |  | 2260 |  | 2260 | [12 empty] | VV | 2 | 2 | True | 0 | ROZPOCET
| VV |  | Součet |  | 6880 | [12 empty] | VV | 2 | 4 | True | 1 | ROZPOCET
| VV |  | 6880*1,2 'Přepočtené koeficientem množství |  | 8256 | [12 empty] | VV | 2 | 2 | False | 1 | ROZPOCET
19 | K | 742330005 | Montáž rozvaděče stojanového přes 30U | kus | 1 |  | 0 | CS ÚRS 2024 02 |  | základní |  | 0 | 0 | 0 | 0 | 0 | 16 | K | 2 |  |  |  | ROZPOCET | 0 | 0 | 0 | 0 | 0 | 1 | 0 | 16 | 253554635
| PP |  | Montáž strukturované kabeláže rozvaděče stojanového přes 30U | [14 empty] | PP | 2
| Online PSC |  | https://podminky.urs.cz/item/CS_URS_2024_02/742330005 | [14 empty] | Online PSC | 2
20 | M | 35712025 | rozvaděč stojanový 19" celoskleněné dveře 42U/600x600mm | kus | 1 |  | 0 | CS ÚRS 2024 02 |  | základní |  | 0 | 0.07 | 0.07 | 0 | 0 | 32 | M | 2 |  |  |  | ROZPOCET | 0 | 0 | 0 | 0 | 0 | 1 | 0 | 16 | 1085461342
| PP |  | rozvaděč stojanový 19" celoskleněné dveře 42U/600x600mm | [14 empty] | PP | 2
21 | K | 742330022 | Montáž napájecího panelu do rozvaděče | kus | 2 |  | 0 | CS ÚRS 2024 02 |  | základní |  | 0 | 0 | 0 | 0 | 0 | 16 | K | 2 |  |  |  | ROZPOCET | 0 | 0 | 0 | 0 | 0 | 1 | 0 | 16 | 1790550712
| PP |  | Montáž strukturované kabeláže příslušenství a ostatní práce k rozvaděčům napájecího panelu | [14 empty] | PP | 2
| Online PSC |  | https://podminky.urs.cz/item/CS_URS_2024_02/742330022 | [14 empty] | Online PSC | 2
22 | M | 1327484 | PRODLUZ. PRIVOD RACK-PROTECTOR-X8-1U | kus | 2 |  | 0 |  |  | základní |  | 0 | 0.00121 | 0.00242 | 0 | 0 | 32 | M | 2 |  |  |  | ROZPOCET | 0 | 0 | 0 | 0 | 0 | 1 | 0 | 16 | -1371094442
| PP |  | PRODLUZ. PRIVOD RACK-PROTECTOR-X8-1U | [14 empty] | PP | 2
23 | K | 742330023 | Montáž vyvazovacího panelu 1U | kus | 12 |  | 0 | CS ÚRS 2024 02 |  | základní |  | 0 | 0 | 0 | 0 | 0 | 16 | K | 2 |  |  |  | ROZPOCET | 0 | 0 | 0 | 0 | 0 | 1 | 0 | 16 | 757772309
| PP |  | Montáž strukturované kabeláže příslušenství a ostatní práce k rozvaděčům vyvazovacíhoho panelu 1U | [14 empty] | PP | 2
| Online PSC |  | https://podminky.urs.cz/item/CS_URS_2024_02/742330023 | [14 empty] | Online PSC | 2
24 | M | 37451145 | panel vyvazovací 5x plastové oko s průchody 1U 19" | kus | 12 |  | 0 | CS ÚRS 2024 02 |  | základní |  | 0 | 0.0001 | 0.0012 | 0 | 0 | 32 | M | 2 |  |  |  | ROZPOCET | 0 | 0 | 0 | 0 | 0 | 1 | 0 | 16 | -1643059998
| PP |  | panel vyvazovací 5x plastové oko s průchody 1U 19" | [14 empty] | PP | 2
25 | K | 742330046 | Montáž patch panelu 48 portů | kus | 6 |  | 0 | CS ÚRS 2024 02 |  | základní |  | 0 | 0 | 0 | 0 | 0 | 16 | K | 2 |  |  |  | ROZPOCET | 0 | 0 | 0 | 0 | 0 | 1 | 0 | 16 | -1252985379
| PP |  | Montáž strukturované kabeláže příslušenství a ostatní práce k rozvaděčům patch panelu 48 portů | [14 empty] | PP | 2
| Online PSC |  | https://podminky.urs.cz/item/CS_URS_2024_02/742330046 | [14 empty] | Online PSC | 2
26 | M | 37451110 | patch panel Cat6 PCB 1U 48 portů 19" UTP | kus | 6 |  | 0 | CS ÚRS 2024 02 |  | základní |  | 0 | 0.0001 | 0.0006 | 0 | 0 | 32 | M | 2 |  |  |  | ROZPOCET | 0 | 0 | 0 | 0 | 0 | 1 | 0 | 16 | -525659687
| PP |  | patch panel Cat6 PCB 1U 24 portů 19" UTP | [14 empty] | PP | 2
27 | K | 742330029 | Montáž konektoru SM, MM | kus | 24 |  | 0 | CS ÚRS 2024 02 |  | základní |  | 0 | 0 | 0 | 0 | 0 | 16 | K | 2 |  |  |  | ROZPOCET | 0 | 0 | 0 | 0 | 0 | 1 | 0 | 16 | 1957017400
| PP |  | Montáž strukturované kabeláže příslušenství a ostatní práce k rozvaděčům konektoru MM/SM | [14 empty] | PP | 2
| Online PSC |  | https://podminky.urs.cz/item/CS_URS_2024_02/742330029 | [14 empty] | Online PSC | 2
28 | M | 37459055 | adaptér optický SC(APC) OS zelený simplex | kus | 24 |  | 0 | CS ÚRS 2024 02 |  | základní |  | 0 | 0.0001 | 0.0024 | 0 | 0 | 32 | M | 2 |  |  |  | ROZPOCET | 0 | 0 | 0 | 0 | 0 | 1 | 0 | 16 | -1361646379
| PP |  | adaptér optický SC(APC) OS zelený simplex | [14 empty] | PP | 2
29 | K | 742330031 | Teplem smrštitelná ochrana svaru | kus | 24 |  | 0 | CS ÚRS 2024 02 |  | základní |  | 0 | 0 | 0 | 0 | 0 | 16 | K | 2 |  |  |  | ROZPOCET | 0 | 0 | 0 | 0 | 0 | 1 | 0 | 16 | -359174994
| PP |  | Montáž strukturované kabeláže příslušenství a ostatní práce k rozvaděčům teplem smrštitelná ochrana svaru | [14 empty] | PP | 2
| Online PSC |  | https://podminky.urs.cz/item/CS_URS_2024_02/742330031 | [14 empty] | Online PSC | 2
30 | M | 34343000 | ochrana teplem smrštitelná optického svaru 2,5x45mm | kus | 24 |  | 0 | CS ÚRS 2024 02 |  | základní |  | 0 | 1e-05 | 0.00024 | 0 | 0 | 32 | M | 2 |  |  |  | ROZPOCET | 0 | 0 | 0 | 0 | 0 | 1 | 0 | 16 | 215265085
| PP |  | ochrana teplem smrštitelná optického svaru 2,5x45mm | [14 empty] | PP | 2
31 | K | 742330036 | Montáž optické vany - sestavení | kus | 1 |  | 0 | CS ÚRS 2024 02 |  | základní |  | 0 | 0 | 0 | 0 | 0 | 16 | K | 2 |  |  |  | ROZPOCET | 0 | 0 | 0 | 0 | 0 | 1 | 0 | 16 | -851157380
| PP |  | Montáž strukturované kabeláže příslušenství a ostatní práce k rozvaděčům sestavení optické vany | [14 empty] | PP | 2
| Online PSC |  | https://podminky.urs.cz/item/CS_URS_2024_02/742330036 | [14 empty] | Online PSC | 2
32 | M | 35759000 | vana optická neosazená výsuvná 1U 1xkazeta pro 24 svárů 24xSC simplex | kus | 1 |  | 0 | CS ÚRS 2024 02 |  | základní |  | 0 | 0.0004 | 0.0004 | 0 | 0 | 32 | M | 2 |  |  |  | ROZPOCET | 0 | 0 | 0 | 0 | 0 | 1 | 0 | 16 | 1197056105
| PP |  | vana optická neosazená výsuvná 1U 1xkazeta pro 24 svárů 24xSC simplex | [14 empty] | PP | 2
33 | K | 742330037 | Montáž jednotky ventilační do stropu či podlahy stojanového rozvaděče | kus | 1 |  | 0 | CS ÚRS 2024 02 |  | základní |  | 0 | 0 | 0 | 0 | 0 | 16 | K | 2 |  |  |  | ROZPOCET | 0 | 0 | 0 | 0 | 0 | 1 | 0 | 16 | 1632065243
| PP |  | Montáž strukturované kabeláže příslušenství a ostatní práce k rozvaděčům jednotky ventilační do stropu či podlahy stojanového rozvaděče | [14 empty] | PP | 2
| Online PSC |  | https://podminky.urs.cz/item/CS_URS_2024_02/742330037 | [14 empty] | Online PSC | 2
34 | M | 42914001 | jednotka ventilační rozvaděče univerzální se 4 ventilátory do stropu nebo podlahy | kus | 1 |  | 0 | CS ÚRS 2024 02 |  | základní |  | 0 | 0.001 | 0.001 | 0 | 0 | 32 | M | 2 |  |  |  | ROZPOCET | 0 | 0 | 0 | 0 | 0 | 1 | 0 | 16 | -2103529640
| PP |  | jednotka ventilační rozvaděče univerzální se 4 ventilátory do stropu nebo podlahy | [14 empty] | PP | 2
35 | K | 742330044 | Montáž datové zásuvky 1 až 6 pozic | kus | 117 |  | 0 | CS ÚRS 2024 02 |  | základní |  | 0 | 0 | 0 | 0 | 0 | 16 | K | 2 |  |  |  | ROZPOCET | 0 | 0 | 0 | 0 | 0 | 1 | 0 | 16 | -298941406
| PP |  | Montáž strukturované kabeláže zásuvek datových pod omítku, do nábytku, do parapetního žlabu nebo podlahové krabice 1 až 6 pozic | [14 empty] | PP | 2
| Online PSC |  | https://podminky.urs.cz/item/CS_URS_2024_02/742330044 | [14 empty] | Online PSC | 2
36 | M | 37451170 | modul zásuvkový se záclonkou přímý (neosazený) pro keystone 2xRJ45 45x45mm | kus | 22 |  | 0 | CS ÚRS 2024 02 |  | základní |  | 0 | 0.0001 | 0.0022 | 0 | 0 | 32 | M | 2 |  |  |  | ROZPOCET | 0 | 0 | 0 | 0 | 0 | 1 | 0 | 16 | 388961944
| PP |  | modul zásuvkový se záclonkou přímý (neosazený) pro keystone 2xRJ45 45x45mm | [14 empty] | PP | 2
37 | M | 37451155 | zásuvka s rámečkem úhlová se záclonkou (neosazená) pro 2 keystone | kus | 69 |  | 0 | CS ÚRS 2024 02 |  | základní |  | 0 | 0.00015 | 0.01035 | 0 | 0 | 32 | M | 2 |  |  |  | ROZPOCET | 0 | 0 | 0 | 0 | 0 | 1 | 0 | 16 | -665467996
| PP |  | zásuvka s rámečkem úhlová se záclonkou (neosazená) pro 2 keystone | [14 empty] | PP | 2
| VV |  | 69 |  | 69 | [12 empty] | VV | 2 | 2 | True | 1 | ROZPOCET
38 | M | 37451150 | zásuvka s rámečkem úhlová se záclonkou (neosazená) pro 1 keystone | kus | 6 |  | 0 | CS ÚRS 2024 02 |  | základní |  | 0 | 0.0001 | 0.0006 | 0 | 0 | 32 | M | 2 |  |  |  | ROZPOCET | 0 | 0 | 0 | 0 | 0 | 1 | 0 | 16 | -295605410
| PP |  | zásuvka s rámečkem úhlová se záclonkou (neosazená) pro 1 keystone | [14 empty] | PP | 2
39 | M | ABB.RJ45C6U | Přístroj zásuvky datové Modular Jack RJ 45-8 Cat. 6 | kus | 188 |  | 0 |  |  | základní |  | 0 | 1e-05 | 0.00188 | 0 | 0 | 32 | M | 2 |  |  |  | ROZPOCET | 0 | 0 | 0 | 0 | 0 | 1 | 0 | 16 | 2123489364
| PP |  | Přístroj zásuvky datové Modular Jack RJ 45-8 Cat. 6 | [14 empty] | PP | 2
| VV |  | 69*2 |  | 138 | [12 empty] | VV | 2 | 2 | True | 0 | ROZPOCET
| VV |  | 22*2 |  | 44 | [12 empty] | VV | 2 | 2 | True | 0 | ROZPOCET
| VV |  | 6 |  | 6 | [12 empty] | VV | 2 | 2 | True | 0 | ROZPOCET
| VV |  | Součet |  | 188 | [12 empty] | VV | 2 | 4 | True | 1 | ROZPOCET
40 | M | ABB.1368111 | Modul zásuvkový 22,5x45 mm, pro 1x RJ45, se záclonkou Profil 45 | kus | 20 |  | 0 |  |  | základní |  | 0 | 1e-05 | 0.0002 | 0 | 0 | 32 | M | 2 |  |  |  | ROZPOCET | 0 | 0 | 0 | 0 | 0 | 1 | 0 | 16 | -540329365
| PP |  | Modul zásuvkový 22,5x45 mm, pro 1x RJ45, se záclonkou Profil 45 | [14 empty] | PP | 2
41 | M | X1368111 | konetor RJ45 cat6 | kus | 6 |  | 0 |  |  | základní |  | 0 | 1e-05 | 6e-05 | 0 | 0 | 32 | M | 2 |  |  |  | ROZPOCET | 0 | 0 | 0 | 0 | 0 | 1 | 0 | 16 | 1882447482
42 | K | 742330051 | Popis portu datové zásuvky | kus | 188 |  | 0 | CS ÚRS 2024 02 |  | základní |  | 0 | 0 | 0 | 0 | 0 | 16 | K | 2 |  |  |  | ROZPOCET | 0 | 0 | 0 | 0 | 0 | 1 | 0 | 16 | 1269836170
| PP |  | Montáž strukturované kabeláže zásuvek datových popis portu zásuvky | [14 empty] | PP | 2
| Online PSC |  | https://podminky.urs.cz/item/CS_URS_2024_02/742330051 | [14 empty] | Online PSC | 2
43 | K | 742330052 | Popis portů patchpanelu | kus | 188 |  | 0 | CS ÚRS 2024 02 |  | základní |  | 0 | 0 | 0 | 0 | 0 | 16 | K | 2 |  |  |  | ROZPOCET | 0 | 0 | 0 | 0 | 0 | 1 | 0 | 16 | 1558928401
| PP |  | Montáž strukturované kabeláže zásuvek datových popis portů patchpanelu | [14 empty] | PP | 2
| Online PSC |  | https://podminky.urs.cz/item/CS_URS_2024_02/742330052 | [14 empty] | Online PSC | 2
44 | K | 742330101 | Měření metalického segmentu s vyhotovením protokolu | kus | 188 |  | 0 | CS ÚRS 2024 02 |  | základní |  | 0 | 0 | 0 | 0 | 0 | 16 | K | 2 |  |  |  | ROZPOCET | 0 | 0 | 0 | 0 | 0 | 1 | 0 | 16 | -477766545
| PP |  | Montáž strukturované kabeláže měření segmentu metalického s vyhotovením protokolu | [14 empty] | PP | 2
| Online PSC |  | https://podminky.urs.cz/item/CS_URS_2024_02/742330101 | [14 empty] | Online PSC | 2
45 | K | 742330102 | Měření optického segmentu, měření útlumu, 2 okna | kus | 24 |  | 0 | CS ÚRS 2024 02 |  | základní |  | 0 | 0 | 0 | 0 | 0 | 16 | K | 2 |  |  |  | ROZPOCET | 0 | 0 | 0 | 0 | 0 | 1 | 0 | 16 | 788005403
| PP |  | Montáž strukturované kabeláže měření segmentu optického, měření útlumu, 2 okna | [14 empty] | PP | 2
| Online PSC |  | https://podminky.urs.cz/item/CS_URS_2024_02/742330102 | [14 empty] | Online PSC | 2
46 | K | 741810003 | Celková prohlídka elektrického rozvodu a zařízení přes 0,5 do 1 milionu Kč | kus | 1 |  | 0 | CS ÚRS 2024 02 |  | základní |  | 0 | 0 | 0 | 0 | 0 | 16 | K | 2 |  |  |  | ROZPOCET | 0 | 0 | 0 | 0 | 0 | 1 | 0 | 16 | 1958068163
| PP |  | Zkoušky a prohlídky elektrických rozvodů a zařízení celková prohlídka a vyhotovení revizní zprávy pro objem montážních prací přes 500 do 1000 tis. Kč | [14 empty] | PP | 2
| Online PSC |  | https://podminky.urs.cz/item/CS_URS_2024_02/741810003 | [14 empty] | Online PSC | 2
| D | 742-1 | Elektroinstalace - Přstpuvoý systém |  |  |  | 0 |  |  |  |  | 0 |  | 0.0026 |  | 0 | 2 | D | 1 |  |  |  | ROZPOCET | [6 empty] | 0
47 | K | 741124731 | Montáž kabel Cu stíněný ovládací žíly 2 až 19x0,8 mm2 uložený pevně (např. JYTY) | m | 50 |  | 0 | CS ÚRS 2024 02 |  | základní |  | 0 | 0 | 0 | 0 | 0 | 16 | K | 2 |  |  |  | ROZPOCET | 0 | 0 | 0 | 0 | 0 | 1 | 0 | 16 | 711378216
| PP |  | Montáž kabelů měděných ovládacích bez ukončení uložených pevně stíněných ovládacích s plným jádrem (např. JYTY) počtu a průměru žil 2 až 19x0,8 mm2 | [14 empty] | PP | 2
| Online PSC |  | https://podminky.urs.cz/item/CS_URS_2024_02/741124731 | [14 empty] | Online PSC | 2
48 | M | 34121050 | kabel sdělovací stíněný laminovanou Al fólií s příložným Cu drátem jádro Cu plné izolace PVC plášť PVC 100V (SYKFY) 5x2x0,5mm2 | m | 20 |  | 0 | CS ÚRS 2024 02 |  | základní |  | 0 | 6e-05 | 0.0012 | 0 | 0 | 32 | M | 2 |  |  |  | ROZPOCET | 0 | 0 | 0 | 0 | 0 | 1 | 0 | 16 | -61801603
| PP |  | kabel sdělovací stíněný laminovanou Al fólií s příložným Cu drátem jádro Cu plné izolace PVC plášť PVC 100V (SYKFY) 5x2x0,5mm2 | [14 empty] | PP | 2
| VV |  | 20 |  | 20 | [12 empty] | VV | 2 | 2 | True | 1 | ROZPOCET
49 | M | 34121046 | kabel sdělovací stíněný laminovanou Al fólií s příložným Cu drátem jádro Cu plné izolace PVC plášť PVC 100V (SYKFY) 3x2x0,5mm2 | m | 30 |  | 0 | CS ÚRS 2024 02 |  | základní |  | 0 | 4e-05 | 0.0012 | 0 | 0 | 32 | M | 2 |  |  |  | ROZPOCET | 0 | 0 | 0 | 0 | 0 | 1 | 0 | 16 | 233949176
| PP |  | kabel sdělovací stíněný laminovanou Al fólií s příložným Cu drátem jádro Cu plné izolace PVC plášť PVC 100V (SYKFY) 3x2x0,5mm2 | [14 empty] | PP | 2
| VV |  | 30 |  | 30 | [12 empty] | VV | 2 | 2 | True | 1 | ROZPOCET
50 | K | 742240001 | Montáž čtečky karet k elektronické kontrole vstupu | kus | 1 |  | 0 | CS ÚRS 2024 02 |  | základní |  | 0 | 0 | 0 | 0 | 0 | 16 | K | 2 |  |  |  | ROZPOCET | 0 | 0 | 0 | 0 | 0 | 1 | 0 | 16 | 1109678014
| PP |  | Montáž elektronické kontroly vstupu čtečky karet | [14 empty] | PP | 2
| Online PSC |  | https://podminky.urs.cz/item/CS_URS_2024_02/742240001 | [14 empty] | Online PSC | 2
51 | M | RMAT0007 | čtecí hlava 2x LED, čtení do 5 cm | kus | 1 |  | 0 |  |  | základní |  | 0 | 0 | 0 | 0 | 0 | 32 | M | 2 |  |  |  | ROZPOCET | 0 | 0 | 0 | 0 | 0 | 1 | 0 | 16 | 353324086
52 | M | X40467047 | podložka pod čtecí hlavy | kus | 1 |  | 0 |  |  | základní |  | 0 | 0.0002 | 0.0002 | 0 | 0 | 32 | M | 2 |  |  |  | ROZPOCET | 0 | 0 | 0 | 0 | 0 | 1 | 0 | 16 | -1145194496
53 | K | 742240005 | Montáž řídící jednotky pro připojení čteček k elektronické kontrole vstupu | kus | 1 |  | 0 | CS ÚRS 2024 02 |  | základní |  | 0 | 0 | 0 | 0 | 0 | 16 | K | 2 |  |  |  | ROZPOCET | 0 | 0 | 0 | 0 | 0 | 1 | 0 | 16 | -1164971220
| PP |  | Montáž elektronické kontroly vstupu řídící jednotky pro připojení čteček | [14 empty] | PP | 2
| Online PSC |  | https://podminky.urs.cz/item/CS_URS_2024_02/742240005 | [14 empty] | Online PSC | 2
54 | M | RMAT0008 | řídící jednotka, rozhraní Ethernet, 8 vstupů/výstupů | kus | 1 |  | 0 |  |  | základní |  | 0 | 0 | 0 | 0 | 0 | 32 | M | 2 |  |  |  | ROZPOCET | 0 | 0 | 0 | 0 | 0 | 1 | 0 | 16 | -207232549
| PP |  | Identifikační terminál, průmyslové provedení, plastová krabice IP55, 4 I/O rozhraní ETHERNET modul 4 galvanicky oddělených vstupů/výstupů pro rozšíření REA::TOUCH i REA::MP (max. 8 vstupů/vystupů ) | [14 empty] | PP | 2
55 | K | 742250032 | Montáž klientské licence bezpečnostního systému | kus | 1 |  | 0 | CS ÚRS 2024 02 |  | základní |  | 0 | 0 | 0 | 0 | 0 | 16 | K | 2 |  |  |  | ROZPOCET | 0 | 0 | 0 | 0 | 0 | 1 | 0 | 16 | 2132777989
| PP |  | Montáž softwarové nadstavby licence bezpečnostního systému klientské | [14 empty] | PP | 2
| Online PSC |  | https://podminky.urs.cz/item/CS_URS_2024_02/742250032 | [14 empty] | Online PSC | 2
56 | K | 742320031 | Montáž napájecího zdroje pro elektrický zámek | kus | 1 |  | 0 | CS ÚRS 2024 02 |  | základní |  | 0 | 0 | 0 | 0 | 0 | 16 | K | 2 |  |  |  | ROZPOCET | 0 | 0 | 0 | 0 | 0 | 1 | 0 | 16 | 567955154
| PP |  | Montáž elektricky ovládaných zámků ostatní prvky napájecího zdroje | [14 empty] | PP | 2
| Online PSC |  | https://podminky.urs.cz/item/CS_URS_2024_02/742320031 | [14 empty] | Online PSC | 2
57 | M | RMAT0009 | zdroj napájecí napájecí zdroj 12 V 3 A, -20 … +50 st C, 250x350x110mm., aku 18 Ah | kus | 1 |  | 0 |  |  | základní |  | 0 | 0 | 0 | 0 | 0 | 32 | M | 2 |  |  |  | ROZPOCET | 0 | 0 | 0 | 0 | 0 | 1 | 0 | 16 | -800223313
| PP |  | zdroj napájecí | [14 empty] | PP | 2
58 | K | 742310002 | Montáž komunikačního tabla k domácímu telefonu | kus | 1 |  | 0 | CS ÚRS 2024 02 |  | základní |  | 0 | 0 | 0 | 0 | 0 | 16 | K | 2 |  |  |  | ROZPOCET | 0 | 0 | 0 | 0 | 0 | 1 | 0 | 16 | -1632842065
| PP |  | Montáž domovního telefonu komunikačního tabla | [14 empty] | PP | 2
| Online PSC |  | https://podminky.urs.cz/item/CS_URS_2024_02/742310002 | [14 empty] | Online PSC | 2
59 | M | ADI.0078870.URS | 2N IP Verso 2.0 Hlavní jednotka s kamerou, černá | kus | 1 |  | 0 |  |  | základní |  | 0 | 0 | 0 | 0 | 0 | 32 | M | 2 |  |  |  | ROZPOCET | 0 | 0 | 0 | 0 | 0 | 1 | 0 | 16 | -95001492
| PP |  | 2N IP Verso 2.0 Hlavní jednotka s kamerou, černá | [14 empty] | PP | 2
60 | M | ADI.0078871.URS | 2N IP Verso modul 5 tlačítek | kus | 1 |  | 0 |  |  | základní |  | 0 | 0 | 0 | 0 | 0 | 32 | M | 2 |  |  |  | ROZPOCET | 0 | 0 | 0 | 0 | 0 | 1 | 0 | 16 | -1935567663
| PP |  | 2N IP Verso modul 5 tlačítek | [14 empty] | PP | 2
61 | M | ADI.0034615.URS | 2N IP Verso rám pro instalaci do zdi, 2 moduly, černé provedení | kus | 1 |  | 0 |  |  | základní |  | 0 | 0 | 0 | 0 | 0 | 32 | M | 2 |  |  |  | ROZPOCET | 0 | 0 | 0 | 0 | 0 | 1 | 0 | 16 | -773865692
| PP |  | 2N IP Verso rám pro instalaci do zdi, 2 moduly, černé provedení | [14 empty] | PP | 2
62 | M | ADI.0097364.URS | 2N IP Verso krabice pro instalaci do zdi, 2 moduly | kus | 1 |  | 0 |  |  | základní |  | 0 | 0 | 0 | 0 | 0 | 32 | M | 2 |  |  |  | ROZPOCET | 0 | 0 | 0 | 0 | 0 | 1 | 0 | 16 | -278845346
| PP |  | 2N IP Verso krabice pro instalaci do zdi, 2 moduly | [14 empty] | PP | 2
| D | 742-2 | Elektroinstalace - STA |  |  |  | 0 |  |  |  |  | 0 |  | 0.01919 |  | 0 | 2 | D | 1 |  |  |  | ROZPOCET | [6 empty] | 0
63 | K | 742121001 | Montáž kabelů sdělovacích pro vnitřní rozvody do 15 žil | m | 200 |  | 0 | CS ÚRS 2024 02 |  | základní |  | 0 | 0 | 0 | 0 | 0 | 16 | K | 2 |  |  |  | ROZPOCET | 0 | 0 | 0 | 0 | 0 | 1 | 0 | 16 | 14260492
| PP |  | Montáž kabelů sdělovacích pro vnitřní rozvody počtu žil do 15 | [14 empty] | PP | 2
| Online PSC |  | https://podminky.urs.cz/item/CS_URS_2024_02/742121001 | [14 empty] | Online PSC | 2
64 | M | 34121302 | kabel koaxiální stíněný 2xAl/PES a opletením z CuSn drátků 144x0,12mm2, plášť PVC černý UV odolný, jádro CU pr. 1,13mm | m | 40 |  | 0 | CS ÚRS 2024 02 |  | základní |  | 0 | 5e-05 | 0.002 | 0 | 0 | 32 | M | 2 |  |  |  | ROZPOCET | 0 | 0 | 0 | 0 | 0 | 1 | 0 | 16 | -1760668529
| PP |  | kabel koaxiální, jádro CU, izolace PVC, černý, impedance 75 Ohm, UV odolné, pr. 7,1mm | [14 empty] | PP | 2
| VV |  | 40 |  | 40 | [12 empty] | VV | 2 | 2 | True | 1 | ROZPOCET
65 | M | 34121301 | kabel koaxiální stíněný 2xAl/PES a opletením z CuSn drátků 144x0,12mm2, plášť PVC bílý, jádro CU pr. 1,13mm | m | 160 |  | 0 | CS ÚRS 2024 02 |  | základní |  | 0 | 4e-05 | 0.0064 | 0 | 0 | 32 | M | 2 |  |  |  | ROZPOCET | 0 | 0 | 0 | 0 | 0 | 1 | 0 | 16 | -297641851
| PP |  | kabel koaxiální, jádro CU, izolace PVC, bílý, impedance 75 Ohm, pr. 7,05mm | [14 empty] | PP | 2
| VV |  | 60+20+30+50 |  | 160 | [12 empty] | VV | 2 | 2 | True | 1 | ROZPOCET
66 | K | 742420001 | Montáž venkovní televizní antény | kus | 1 |  | 0 | CS ÚRS 2024 02 |  | základní |  | 0 | 0 | 0 | 0 | 0 | 16 | K | 2 |  |  |  | ROZPOCET | 0 | 0 | 0 | 0 | 0 | 1 | 0 | 16 | -160319782
| PP |  | Montáž společné televizní antény venkovní televizní antény | [14 empty] | PP | 2
| Online PSC |  | https://podminky.urs.cz/item/CS_URS_2024_02/742420001 | [14 empty] | Online PSC | 2
67 | M | 38454000 | anténa pro příjem DVB-T2 17 dBi bez zdroje třmen na uchycení hliník a sklolaminát | kus | 1 |  | 0 | CS ÚRS 2024 02 |  | základní |  | 0 | 0.0009 | 0.0009 | 0 | 0 | 32 | M | 2 |  |  |  | ROZPOCET | 0 | 0 | 0 | 0 | 0 | 1 | 0 | 16 | -1034829588
| PP |  | anténa pro příjem DVB-T2 17 dBi bez zdroje třmen na uchycení hliník a sklolaminát | [14 empty] | PP | 2
68 | K | 742420011 | Montáž FM antény | kus | 1 |  | 0 | CS ÚRS 2024 02 |  | základní |  | 0 | 0 | 0 | 0 | 0 | 16 | K | 2 |  |  |  | ROZPOCET | 0 | 0 | 0 | 0 | 0 | 1 | 0 | 16 | -1994148339
| PP |  | Montáž společné televizní antény FM antény | [14 empty] | PP | 2
| Online PSC |  | https://podminky.urs.cz/item/CS_URS_2024_02/742420011 | [14 empty] | Online PSC | 2
69 | M | 38454003 | anténa pro příjem rádia 3FM 7,2 dBi analog bez zesilovače bez filtru venkovní hliník plast | kus | 1 |  | 0 | CS ÚRS 2024 02 |  | základní |  | 0 | 0.0009 | 0.0009 | 0 | 0 | 32 | M | 2 |  |  |  | ROZPOCET | 0 | 0 | 0 | 0 | 0 | 1 | 0 | 16 | 746333454
| PP |  | anténa pro příjem rádia 3FM 7,2 dBi analog bez zesilovače bez filtru venkovní hliník plast | [14 empty] | PP | 2
70 | K | 742420021 | Montáž anténního stožáru včetně upevňovacího materiálu | kus | 1 |  | 0 | CS ÚRS 2024 02 |  | základní |  | 0 | 0 | 0 | 0 | 0 | 16 | K | 2 |  |  |  | ROZPOCET | 0 | 0 | 0 | 0 | 0 | 1 | 0 | 16 | -1916413740
| Online PSC |  | https://podminky.urs.cz/item/CS_URS_2024_02/742420021 | [14 empty] | Online PSC | 2
71 | M | 31686011 | stožár anténní kov žárový zinek plastová záslepka průměr 35mm délka 1,5m | kus | 1 |  | 0 | CS ÚRS 2024 02 |  | základní |  | 0 | 0.0015 | 0.0015 | 0 | 0 | 32 | M | 2 |  |  |  | ROZPOCET | 0 | 0 | 0 | 0 | 0 | 1 | 0 | 16 | -1355229560
| PP |  | stožár anténní kov žárový zinek plastová záslepka průměr 35mm délka 1,5m | [14 empty] | PP | 2
72 | K | 742420041 | Montáž anténního domovního zesilovače | kus | 1 |  | 0 | CS ÚRS 2024 02 |  | základní |  | 0 | 0 | 0 | 0 | 0 | 16 | K | 2 |  |  |  | ROZPOCET | 0 | 0 | 0 | 0 | 0 | 1 | 0 | 16 | 1269597745
| PP |  | Montáž společné televizní antény antenního domovního zesilovače | [14 empty] | PP | 2
| Online PSC |  | https://podminky.urs.cz/item/CS_URS_2024_02/742420041 | [14 empty] | Online PSC | 2
73 | M | 38445005 | zesilovač programovatelný vnitřní včetně zdroje 32 kanálů filtr LTE 4G+5G | kus | 1 |  | 0 | CS ÚRS 2024 02 |  | základní |  | 0 | 0.00092 | 0.00092 | 0 | 0 | 32 | M | 2 |  |  |  | ROZPOCET | 0 | 0 | 0 | 0 | 0 | 1 | 0 | 16 | -660005450
| PP |  | zesilovač programovatelný vnitřní včetně zdroje 32 kanálů filtr LTE 4G+5G | [14 empty] | PP | 2
74 | K | 742420051 | Montáž anténního rozbočovače | kus | 1 |  | 0 | CS ÚRS 2024 02 |  | základní |  | 0 | 0 | 0 | 0 | 0 | 16 | K | 2 |  |  |  | ROZPOCET | 0 | 0 | 0 | 0 | 0 | 1 | 0 | 16 | -1459027597
| PP |  | Montáž společné televizní antény antenního rozbočovače | [14 empty] | PP | 2
| Online PSC |  | https://podminky.urs.cz/item/CS_URS_2024_02/742420051 | [14 empty] | Online PSC | 2
75 | M | 34539089 | rozbočovač napájení neprůchozí konektory vertikální pro 8TV | kus | 1 |  | 0 | CS ÚRS 2024 02 |  | základní |  | 0 | 0.00015 | 0.00015 | 0 | 0 | 32 | M | 2 |  |  |  | ROZPOCET | 0 | 0 | 0 | 0 | 0 | 1 | 0 | 16 | 1179595795
| PP |  | rozbočovač napájení neprůchozí konektory vertikální pro 8TV | [14 empty] | PP | 2
76 | K | 742420061 | Montáž rozvodnice STA | kus | 1 |  | 0 | CS ÚRS 2024 02 |  | základní |  | 0 | 0 | 0 | 0 | 0 | 16 | K | 2 |  |  |  | ROZPOCET | 0 | 0 | 0 | 0 | 0 | 1 | 0 | 16 | 208141040
| PP |  | Montáž společné televizní antény rozvodnice STA | [14 empty] | PP | 2
| Online PSC |  | https://podminky.urs.cz/item/CS_URS_2024_02/742420061 | [14 empty] | Online PSC | 2
77 | M | 34571031 | skříň kovová bílá uzamykatelná bez uzemnění vnitřní 300x400x200mm | kus | 1 |  | 0 | CS ÚRS 2024 02 |  | základní |  | 0 | 0.002 | 0.002 | 0 | 0 | 32 | M | 2 |  |  |  | ROZPOCET | 0 | 0 | 0 | 0 | 0 | 1 | 0 | 16 | -1569117942
| PP |  | skříň kovová bílá uzamykatelná bez uzemnění vnitřní 300x400x200mm | [14 empty] | PP | 2
78 | K | 742420081 | Montáž systémového zdroje do rozvaděče | kus | 1 |  | 0 | CS ÚRS 2024 02 |  | základní |  | 0 | 0 | 0 | 0 | 0 | 16 | K | 2 |  |  |  | ROZPOCET | 0 | 0 | 0 | 0 | 0 | 1 | 0 | 16 | -63512004
| PP |  | Montáž společné televizní antény systémového zdroje do rozvaděče | [14 empty] | PP | 2
| Online PSC |  | https://podminky.urs.cz/item/CS_URS_2024_02/742420081 | [14 empty] | Online PSC | 2
79 | M | 35671260 | zdroj 12V/200mA s napájecí výhybkou 2 výstupy | kus | 1 |  | 0 | CS ÚRS 2024 02 |  | základní |  | 0 | 0.0003 | 0.0003 | 0 | 0 | 32 | M | 2 |  |  |  | ROZPOCET | 0 | 0 | 0 | 0 | 0 | 1 | 0 | 16 | -843886716
| PP |  | zdroj 12V/200mA s napájecí výhybkou 2 výstupy | [14 empty] | PP | 2
80 | K | 742420111 | Montáž F konektoru | kus | 24 |  | 0 | CS ÚRS 2024 02 |  | základní |  | 0 | 0 | 0 | 0 | 0 | 16 | K | 2 |  |  |  | ROZPOCET | 0 | 0 | 0 | 0 | 0 | 1 | 0 | 16 | 2123299993
| PP |  | Montáž společné televizní antény F konektoru | [14 empty] | PP | 2
| Online PSC |  | https://podminky.urs.cz/item/CS_URS_2024_02/742420111 | [14 empty] | Online PSC | 2
81 | M | 37459004 | konektor F šroubovací gumový kroužek 5 mm | kus | 24 |  | 0 | CS ÚRS 2024 02 |  | základní |  | 0 | 0.00013 | 0.00312 | 0 | 0 | 32 | M | 2 |  |  |  | ROZPOCET | 0 | 0 | 0 | 0 | 0 | 1 | 0 | 16 | -34613259
| PP |  | konektor F šroubovací gumový kroužek 5 mm | [14 empty] | PP | 2
| VV |  | 12+10+2 |  | 24 | [12 empty] | VV | 2 | 2 | True | 1 | ROZPOCET
82 | K | 742420121 | Montáž televizní zásuvky koncové nebo průběžné | kus | 5 |  | 0 | CS ÚRS 2024 02 |  | základní |  | 0 | 0 | 0 | 0 | 0 | 16 | K | 2 |  |  |  | ROZPOCET | 0 | 0 | 0 | 0 | 0 | 1 | 0 | 16 | 222707270
| PP |  | Montáž společné televizní antény televizní zásuvky koncové nebo průběžné | [14 empty] | PP | 2
| Online PSC |  | https://podminky.urs.cz/item/CS_URS_2024_02/742420121 | [14 empty] | Online PSC | 2
83 | M | 37451028 | zásuvka koncová TV/R/SAT s krabičkou a víčkem útlum 1,5dB | kus | 5 |  | 0 | CS ÚRS 2024 02 |  | základní |  | 0 | 0.0002 | 0.001 | 0 | 0 | 32 | M | 2 |  |  |  | ROZPOCET | 0 | 0 | 0 | 0 | 0 | 1 | 0 | 16 | 1127003456
| PP |  | zásuvka koncová TV/R/SAT s krabičkou a víčkem útlum 1,5dB | [14 empty] | PP | 2

## 34-F - Měření a regulace
{79ca19d8-a2f7-4f0b-ab3f-c02a882bdeb0}
2
| KRYCÍ LIST SOUPISU PRACÍ | [7 empty] | v --- níže se nacházejí doplnkové a pomocné údaje k sestavám --- v | [8 empty] | False
Stavba:
Nemocnice Pelhřimov – rekonstrukce budovy staré HTS
Objekt:
SO-14 - Objekt bývalé HTS
Soupis:
34-F - Měření a regulace
| KSO: |  | 8018516 |  |  | CC-CZ:
| Místo: |  | Pelhřimov, areál Nemocnice Pelhřimov |  |  | Datum: | 17. 10. 2025
| Zadavatel: |  |  |  |  | IČ: | 70890749
|  | Kraj Vysočina |  |  |  | DIČ: | CZ70890749
| Uchazeč: |  |  |  |  | IČ: | Vyplň údaj
|  | Vyplň údaj |  |  |  | DIČ: | Vyplň údaj
| Projektant: |  |  |  |  | IČ: | 28094026
|  | PROJEKT CENTRUM NOVA s.r.o. |  |  |  | DIČ: | CZ28094026
| Zpracovatel: |  |  |  |  | IČ:
DIČ:
Poznámka:
- Uchazeč o veřejnou zakázku je povinen při oceňování soutěžního SOUPISU PRACÍ ocenit veškeré položky uvedené v soupisech a provést kontrolu funkce aritmetických vzorců jednotlivých položkových SOUPISŮ ve vazbě na jednotlivé oddíly, rekapitulace a krycí listy. - Kde není výslovně uvedeno, bude pracovní postup a technologie provádění stanovena oprávněnou osobou zhotovitele - Pro sestavení SOUPISU PRACÍ v podrobnostech vymezených vyhl. č. 169/2016Sb. byla použita v převážné míře cenová soustava ÚRS. - V rámci nabídkových cen nutno zohlednit max. možné odstávky technologií viz. průvodní zpráva. - V případě nejasností u některé z položek uváděných v supisu prací, kontaktuje uchazeč zadavatele. - Vlastní položky, komplety, soubory a položky s vyšší cenou než dle ceníku jsou stanoveny na základě zkušeností projektanta z období 3 let a odpovídají situaci na trhu. - Tento soupis prací je nedílnou součástí komplexního celkového soupisu na předmětnou akci.
| Cena bez DPH | [5 empty] | 0
|  |  | Základ daně |  |  | Sazba daně | Výše daně
| DPH | základní | 0 |  |  | 21% | 0
|  | snížená | 0 |  |  | 12% | 0
|  | zákl. přenesená | 0 |  |  | 21% | 0
|  | sníž. přenesená | 0 |  |  | 12% | 0
|  | nulová | 0 |  |  | 0% | 0
| Cena s DPH |  |  | v | CZK |  | 0
| Projektant |  |  | Zpracovatel
| Datum a podpis: |  | Razítko | Datum a podpis: |  |  | Razítko
| Objednavatel |  |  | Uchazeč
| Datum a podpis: |  | Razítko | Datum a podpis: |  |  | Razítko
REKAPITULACE ČLENĚNÍ SOUPISU PRACÍ
Stavba:
Nemocnice Pelhřimov – rekonstrukce budovy staré HTS
Objekt:
SO-14 - Objekt bývalé HTS
Soupis:
34-F - Měření a regulace
Místo: |  |  | Pelhřimov, areál Nemocnice Pelhřimov |  |  | Datum: | 17. 10. 2025
Zadavatel: |  |  | Kraj Vysočina |  |  | Projektant: | PROJEKT CENTRUM NOVA s.r.o.
Uchazeč: |  |  | Vyplň údaj |  |  | Zpracovatel:
Kód dílu - Popis | [6 empty] | Cena celkem [CZK]
Náklady ze soupisu prací | [6 empty] | 0 | [11 empty] | -1
SOUPIS PRACÍ
Stavba:
Nemocnice Pelhřimov – rekonstrukce budovy staré HTS
Objekt:
SO-14 - Objekt bývalé HTS
Soupis:
34-F - Měření a regulace
Místo: |  |  | Pelhřimov, areál Nemocnice Pelhřimov |  |  | Datum: | 17. 10. 2025
Zadavatel: |  |  | Kraj Vysočina |  |  | Projektant: | PROJEKT CENTRUM NOVA s.r.o.
Uchazeč: |  |  | Vyplň údaj |  |  | Zpracovatel:
PČ | Typ | Kód | Popis | MJ | Množství | J.cena [CZK] | Cena celkem [CZK] | Cenová soustava |  | DPH | J. Nh [h] | Nh celkem [h] | J. hmotnost [t] | Hmotnost celkem [t] | J. suť [t] | Suť Celkem [t]
Náklady soupisu celkem | [6 empty] | 0 |  |  |  |  | 0 |  | 0 |  | 0 |  | D | -1 | [7 empty] | 0
1 | K | 34F | SO-14, F - Měření a regulace | kpl | 1 |  | 0 |  |  | základní |  | 0 | 0 | 0 | 0 | 0 | 512 | K | 0 | ROZPOCET | 0 | 0 | 0 | 0 | 0 | 1 | 0 | 512 | 1159154283
| PP |  | - podrobný soupis prací je uveden v samostatné příloze rozpočtu - "PR_34F - MaR" | [14 empty] | PP | 0

## 04-00 - Bourání
{5a62919a-0803-4015-9347-1f7c8f16e2f7}
2
| KRYCÍ LIST SOUPISU PRACÍ | [7 empty] | v --- níže se nacházejí doplnkové a pomocné údaje k sestavám --- v | [8 empty] | False
Stavba:
Nemocnice Pelhřimov – rekonstrukce budovy staré HTS
Objekt:
SO-15 - Garáže
Soupis:
04-00 - Bourání
| KSO: |  | 8126316 |  |  | CC-CZ:
| Místo: |  | Pelhřimov, areál Nemocnice Pelhřimov |  |  | Datum: | 17. 10. 2025
| Zadavatel: |  |  |  |  | IČ: | 70890749
|  | Kraj Vysočina |  |  |  | DIČ: | CZ70890749
| Uchazeč: |  |  |  |  | IČ: | Vyplň údaj
|  | Vyplň údaj |  |  |  | DIČ: | Vyplň údaj
| Projektant: |  |  |  |  | IČ: | 28094026
|  | PROJEKT CENTRUM NOVA s.r.o. |  |  |  | DIČ: | CZ28094026
| Zpracovatel: |  |  |  |  | IČ:
DIČ:
Poznámka:
- Uchazeč o veřejnou zakázku je povinen při oceňování soutěžního SOUPISU PRACÍ ocenit veškeré položky uvedené v soupisech a provést kontrolu funkce aritmetických vzorců jednotlivých položkových SOUPISŮ ve vazbě na jednotlivé oddíly, rekapitulace a krycí listy. - Kde není výslovně uvedeno, bude pracovní postup a technologie provádění stanovena oprávněnou osobou zhotovitele - Pro sestavení SOUPISU PRACÍ v podrobnostech vymezených vyhl. č. 169/2016Sb. byla použita v převážné míře cenová soustava ÚRS. - V rámci nabídkových cen nutno zohlednit max. možné odstávky technologií viz. průvodní zpráva. - V případě nejasností u některé z položek uváděných v supisu prací, kontaktuje uchazeč zadavatele. - Vlastní položky, komplety, soubory a položky s vyšší cenou než dle ceníku jsou stanoveny na základě zkušeností projektanta z období 3 let a odpovídají situaci na trhu. - Tento soupis prací je nedílnou součástí komplexního celkového soupisu na předmětnou akci.
| Cena bez DPH | [5 empty] | 0
|  |  | Základ daně |  |  | Sazba daně | Výše daně
| DPH | základní | 0 |  |  | 21% | 0
|  | snížená | 0 |  |  | 12% | 0
|  | zákl. přenesená | 0 |  |  | 21% | 0
|  | sníž. přenesená | 0 |  |  | 12% | 0
|  | nulová | 0 |  |  | 0% | 0
| Cena s DPH |  |  | v | CZK |  | 0
| Projektant |  |  | Zpracovatel
| Datum a podpis: |  | Razítko | Datum a podpis: |  |  | Razítko
| Objednavatel |  |  | Uchazeč
| Datum a podpis: |  | Razítko | Datum a podpis: |  |  | Razítko
REKAPITULACE ČLENĚNÍ SOUPISU PRACÍ
Stavba:
Nemocnice Pelhřimov – rekonstrukce budovy staré HTS
Objekt:
SO-15 - Garáže
Soupis:
04-00 - Bourání
Místo: |  |  | Pelhřimov, areál Nemocnice Pelhřimov |  |  | Datum: | 17. 10. 2025
Zadavatel: |  |  | Kraj Vysočina |  |  | Projektant: | PROJEKT CENTRUM NOVA s.r.o.
Uchazeč: |  |  | Vyplň údaj |  |  | Zpracovatel:
Kód dílu - Popis | [6 empty] | Cena celkem [CZK]
Náklady ze soupisu prací | [6 empty] | 0 | [11 empty] | -1
| HSV - Práce a dodávky HSV | [5 empty] | 0
| 9 - Ostatní konstrukce a práce, bourání | [5 empty] | 0
| 997 - Přesun sutě | [5 empty] | 0
| PSV - Práce a dodávky PSV | [5 empty] | 0
| 765 - Krytina skládaná | [5 empty] | 0
SOUPIS PRACÍ
Stavba:
Nemocnice Pelhřimov – rekonstrukce budovy staré HTS
Objekt:
SO-15 - Garáže
Soupis:
04-00 - Bourání
Místo: |  |  | Pelhřimov, areál Nemocnice Pelhřimov |  |  | Datum: | 17. 10. 2025
Zadavatel: |  |  | Kraj Vysočina |  |  | Projektant: | PROJEKT CENTRUM NOVA s.r.o.
Uchazeč: |  |  | Vyplň údaj |  |  | Zpracovatel:
PČ | Typ | Kód | Popis | MJ | Množství | J.cena [CZK] | Cena celkem [CZK] | Cenová soustava |  | DPH | J. Nh [h] | Nh celkem [h] | J. hmotnost [t] | Hmotnost celkem [t] | J. suť [t] | Suť Celkem [t]
Náklady soupisu celkem | [6 empty] | 0 |  |  |  |  | 0 |  | 0.027805 |  | 195.4521 |  | D | -1 | [10 empty] | 0
| D | HSV | Práce a dodávky HSV |  |  |  | 0 |  |  |  |  | 0 |  | 0.0070275 |  | 194.5153 | 1 | D | 0 |  |  |  | ROZPOCET | [6 empty] | 0
| D | 9 | Ostatní konstrukce a práce, bourání |  |  |  | 0 |  |  |  |  | 0 |  | 0 |  | 194.5153 | 1 | D | 1 |  |  |  | ROZPOCET | [6 empty] | 0
1 | K | 965042141 | Bourání podkladů pod dlažby nebo mazanin betonových nebo z litého asfaltu tl do 100 mm pl přes 4 m2 | m3 | 4.251 |  | 0 | CS ÚRS 2024 02 |  | základní |  | 0 | 0 | 0 | 2.2 | 9.3522 | 4 | K | 2 |  |  |  | ROZPOCET | 0 | 0 | 0 | 0 | 0 | 1 | 0 | 4 | -1487273091
| PP |  | Bourání mazanin betonových nebo z litého asfaltu tl. do 100 mm, plochy přes 4 m2 | [14 empty] | PP | 2
| Online PSC |  | https://podminky.urs.cz/item/CS_URS_2024_02/965042141 | [14 empty] | Online PSC | 2
| VV |  | skladba B12 | [14 empty] | VV | 2 | 1 | True | 0 | ROZPOCET
| VV |  | (5,7+0,3)*0,3*0,1 |  | 0.18 | [12 empty] | VV | 2 | 2 | True | 0 | ROZPOCET
| VV |  | 14,5*0,85*0,1 |  | 1.233 | [12 empty] | VV | 2 | 2 | True | 0 | ROZPOCET
| VV |  | (5,7+0,3)*(0,4+3,25+0,85)*0,1 |  | 2.7 | [12 empty] | VV | 2 | 2 | True | 0 | ROZPOCET
| VV |  | 2,5*0,55*0,1 |  | 0.138 | [12 empty] | VV | 2 | 2 | True | 0 | ROZPOCET
| VV |  | Součet |  | 4.251 | [12 empty] | VV | 2 | 4 | True | 1 | ROZPOCET
2 | K | 965049111 | Příplatek k bourání betonových mazanin za bourání mazanin se svařovanou sítí tl do 100 mm | m3 | 4.251 |  | 0 | CS ÚRS 2024 02 |  | základní |  | 0 | 0 | 0 | 0.044 | 0.18704 | 4 | K | 2 |  |  |  | ROZPOCET | 0 | 0 | 0 | 0 | 0 | 1 | 0 | 4 | -141440750
| PP |  | Bourání mazanin Příplatek k cenám za bourání mazanin betonových se svařovanou sítí, tl. do 100 mm | [14 empty] | PP | 2
| Online PSC |  | https://podminky.urs.cz/item/CS_URS_2024_02/965049111 | [14 empty] | Online PSC | 2
3 | K | 977312112 | Řezání stávajících betonových mazanin vyztužených hl do 100 mm | m | 22.2 |  | 0 | CS ÚRS 2024 02 |  | základní |  | 0 | 0 | 0 | 0 | 0 | 4 | K | 2 |  |  |  | ROZPOCET | 0 | 0 | 0 | 0 | 0 | 1 | 0 | 4 | 100223704
| PP |  | Řezání stávajících betonových mazanin s vyztužením hloubky přes 50 do 100 mm | [14 empty] | PP | 2
| Online PSC |  | https://podminky.urs.cz/item/CS_URS_2024_02/977312112 | [14 empty] | Online PSC | 2
| VV |  | 6,85+14,5+0,85 |  | 22.2 | [12 empty] | VV | 2 | 2 | True | 0 | ROZPOCET
| VV |  | Součet |  | 22.2 | [12 empty] | VV | 2 | 4 | True | 1 | ROZPOCET
4 | K | 981013316 | Demolice budov zděných na MVC podíl konstrukcí přes 30 do 35 % těžkou mechanizací | m3 | 237.257 |  | 0 | CS ÚRS 2024 02 |  | základní |  | 0 | 0 | 0 | 0.65 | 154.2171 | 4 | K | 2 |  |  |  | ROZPOCET | 0 | 0 | 0 | 0 | 0 | 1 | 0 | 4 | 1091114623
| PP |  | Demolice budov těžkými mechanizačními prostředky z cihel, kamene, smíšeného nebo hrázděného zdiva, tvárnic na maltu vápennou nebo vápenocementovou s podílem konstrukcí přes 30 do 35 % | [14 empty] | PP | 2
| Online PSC |  | https://podminky.urs.cz/item/CS_URS_2024_02/981013316 | [14 empty] | Online PSC | 2
| VV |  | objem konstrukcí | [14 empty] | VV | 2 | 1 | True | 0 | ROZPOCET
| VV |  | atiky | [14 empty] | VV | 2 | 1 | True | 0 | ROZPOCET
| VV |  | 6,3*0,15*(0,5+1,3)/2*2 = 1,701m3 | [14 empty] | VV | 2 | 1 | True | 0 | ROZPOCET
| VV |  | (0,42+4,23+0,22+4,41+0,42)*0,15*0,4 = 0,582m3 | [14 empty] | VV | 2 | 1 | True | 0 | ROZPOCET
| VV |  | střecha a vazníky, dřevěný podhled | [14 empty] | VV | 2 | 1 | True | 0 | ROZPOCET
| VV |  | 9,7*6,3*0,3 = 18,333m3 | [14 empty] | VV | 2 | 1 | True | 0 | ROZPOCET
| VV |  | věnce + zdivo | [14 empty] | VV | 2 | 1 | True | 0 | ROZPOCET
| VV |  | 5,7*(0,42+0,22+0,42)*3,4 = 20,543m3 | [14 empty] | VV | 2 | 1 | True | 0 | ROZPOCET
| VV |  | (0,42+4,23+0,22+4,41+0,432)*0,3*5,7 = 16,608m3 | [14 empty] | VV | 2 | 1 | True | 0 | ROZPOCET
| VV |  | -4,2*3,05*0,3*2 = -7,686m3 | [14 empty] | VV | 2 | 1 | True | 0 | ROZPOCET
| VV |  | podlaha + podkladní beton | [14 empty] | VV | 2 | 1 | True | 0 | ROZPOCET
| VV |  | (5,7+0,3)*(4,23+4,41)*(0,08+0,12) = 10,368m3 | [14 empty] | VV | 2 | 1 | True | 0 | ROZPOCET
| VV |  | celkem = 60,449m3 | [14 empty] | VV | 2 | 1 | True | 0 | ROZPOCET
| VV |  | obestavěný prostor | [14 empty] | VV | 2 | 1 | True | 0 | ROZPOCET
| VV |  | (0,42+4,23+0,2+4,41+0,42)*6*(3,6+4,57)/2 |  | 237.257 | [12 empty] | VV | 2 | 2 | True | 0 | ROZPOCET
| VV |  | podíl konstrukcí | [14 empty] | VV | 2 | 1 | True | 0 | ROZPOCET
| VV |  | (60,449/237,257)*100 = 25,478% | [14 empty] | VV | 2 | 1 | True | 0 | ROZPOCET
| VV |  | Součet |  | 237.257 | [12 empty] | VV | 2 | 4 | True | 1 | ROZPOCET
5 | K | 981513114 | Demolice konstrukcí objektů z betonu železového těžkou mechanizací | m3 | 1.02 |  | 0 | CS ÚRS 2024 02 |  | základní |  | 0 | 0 | 0 | 2.41 | 2.4582 | 4 | K | 2 |  |  |  | ROZPOCET | 0 | 0 | 0 | 0 | 0 | 1 | 0 | 4 | -351485828
| PP |  | Demolice konstrukcí objektů těžkými mechanizačními prostředky konstrukcí ze železobetonu | [14 empty] | PP | 2
| Online PSC |  | https://podminky.urs.cz/item/CS_URS_2024_02/981513114 | [14 empty] | Online PSC | 2
| VV |  | půdorys 1.NP bourání - pozn.2 | [14 empty] | VV | 2 | 1 | True | 0 | ROZPOCET
| VV |  | 1,7*0,2*1 |  | 0.34 | [12 empty] | VV | 2 | 2 | True | 0 | ROZPOCET
| VV |  | 1,7*0,5*0,8 |  | 0.68 | [12 empty] | VV | 2 | 2 | True | 0 | ROZPOCET
| VV |  | Součet |  | 1.02 | [12 empty] | VV | 2 | 4 | True | 1 | ROZPOCET
6 | K | 981513116 | Demolice konstrukcí objektů z betonu prostého těžkou mechanizací | m3 | 12.864 |  | 0 | CS ÚRS 2024 02 |  | základní |  | 0 | 0 | 0 | 2.2 | 28.3008 | 4 | K | 2 |  |  |  | ROZPOCET | 0 | 0 | 0 | 0 | 0 | 1 | 0 | 4 | 742607543
| PP |  | Demolice konstrukcí objektů těžkými mechanizačními prostředky konstrukcí z betonu prostého | [14 empty] | PP | 2
| Online PSC |  | https://podminky.urs.cz/item/CS_URS_2024_02/981513116 | [14 empty] | Online PSC | 2
| VV |  | základy | [14 empty] | VV | 2 | 1 | True | 0 | ROZPOCET
| VV |  | (5,7+0,42+4,23+0,22+4,41+0,42+5,7)*0,6*0,8 |  | 10.128 | [12 empty] | VV | 2 | 2 | True | 0 | ROZPOCET
| VV |  | 5,7*0,6*0,8 |  | 2.736 | [12 empty] | VV | 2 | 2 | True | 0 | ROZPOCET
| VV |  | Součet |  | 12.864 | [12 empty] | VV | 2 | 4 | True | 1 | ROZPOCET
7 | K | 989001 | Demontáž ocelového skladu - viz půdorys 1.NP bourání pozn.1 včetně odvozu | kus | 1 |  | 0 |  |  | základní |  | 0 | 0 | 0 | 0 | 0 | 4 | K | 2 |  |  |  | ROZPOCET | 0 | 0 | 0 | 0 | 0 | 1 | 0 | 4 | -2012263126
| PP |  | Demontáž ocelového skladu - viz půdorys 1.NP bourání pozn.1 včetně odvozu | [14 empty] | PP | 2
| D | 997 | Přesun sutě |  |  |  | 0 |  |  |  |  | 0 |  | 0.0070275 |  | 0 | 1 | D | 1 |  |  |  | ROZPOCET | [6 empty] | 0
8 | K | 997006014 | Pytlování nebezpečného odpadu z vlnitých tabulí s obsahem azbestu | t | 0.937 |  | 0 | CS ÚRS 2024 02 |  | základní |  | 0 | 0.0075 | 0.0070275 | 0 | 0 | 4 | K | 2 |  |  |  | ROZPOCET | 0 | 0 | 0 | 0 | 0 | 1 | 0 | 4 | -360715653
| PP |  | Úprava stavebního odpadu pytlování nebezpečného odpadu s obsahem azbestu z vlnitých tabulí | [14 empty] | PP | 2
| Online PSC |  | https://podminky.urs.cz/item/CS_URS_2024_02/997006014 | [14 empty] | Online PSC | 2
9 | K | 997006512 | Vodorovné doprava suti s naložením a složením na skládku přes 100 m do 1 km | t | 195.452 |  | 0 | CS ÚRS 2024 02 |  | základní |  | 0 | 0 | 0 | 0 | 0 | 4 | K | 2 |  |  |  | ROZPOCET | 0 | 0 | 0 | 0 | 0 | 1 | 0 | 4 | -799391969
| PP |  | Vodorovná doprava suti na skládku s naložením na dopravní prostředek a složením přes 100 m do 1 km | [14 empty] | PP | 2
| Online PSC |  | https://podminky.urs.cz/item/CS_URS_2024_02/997006512 | [14 empty] | Online PSC | 2
10 | K | 997006519 | Příplatek k vodorovnému přemístění suti na skládku ZKD 1 km přes 1 km | t | 7036.272 |  | 0 | CS ÚRS 2024 02 |  | základní |  | 0 | 0 | 0 | 0 | 0 | 4 | K | 2 |  |  |  | ROZPOCET | 0 | 0 | 0 | 0 | 0 | 1 | 0 | 4 | 458269823
| PP |  | Vodorovná doprava suti na skládku Příplatek k ceně -6512 za každý další i započatý 1 km | [14 empty] | PP | 2
| Online PSC |  | https://podminky.urs.cz/item/CS_URS_2024_02/997006519 | [14 empty] | Online PSC | 2
| VV |  | 195,452*36 |  | 7036.272 | [12 empty] | VV | 2 | 2 | True | 0 | ROZPOCET
| VV |  | Součet |  | 7036.272 | [12 empty] | VV | 2 | 4 | True | 1 | ROZPOCET
11 | K | 997013609 | Poplatek za uložení na skládce (skládkovné) stavebního odpadu ze směsí nebo oddělených frakcí betonu, cihel a keramických výrobků kód odpadu 17 01 07 | t | 19.199 |  | 0 | CS ÚRS 2024 02 |  | základní |  | 0 | 0 | 0 | 0 | 0 | 4 | K | 2 |  |  |  | ROZPOCET | 0 | 0 | 0 | 0 | 0 | 1 | 0 | 4 | -1198576104
| PP |  | Poplatek za uložení stavebního odpadu na skládce (skládkovné) ze směsí nebo oddělených frakcí betonu, cihel a keramických výrobků zatříděného do Katalogu odpadů pod kódem 17 01 07 | [14 empty] | PP | 2
| Online PSC |  | https://podminky.urs.cz/item/CS_URS_2024_02/997013609 | [14 empty] | Online PSC | 2
| VV |  | 195,452 |  | 195.452 | [12 empty] | VV | 2 | 2 | True | 0 | ROZPOCET
| VV |  | -0,542 |  | -0.542 | [12 empty] | VV | 2 | 2 | True | 0 | ROZPOCET
| VV |  | -0,320 |  | -0.32 | [12 empty] | VV | 2 | 2 | True | 0 | ROZPOCET
| VV |  | -0,937 |  | -0.937 | [12 empty] | VV | 2 | 2 | True | 0 | ROZPOCET
| VV |  | krokve IPE 100 | [14 empty] | VV | 2 | 1 | True | 0 | ROZPOCET
| VV |  | -9,5*(0,0081)*6 |  | -0.462 | [12 empty] | VV | 2 | 2 | True | 0 | ROZPOCET
| VV |  | vazníky | [14 empty] | VV | 2 | 1 | True | 0 | ROZPOCET
| VV |  | -3*(0,400) |  | -1.2 | [12 empty] | VV | 2 | 2 | True | 0 | ROZPOCET
| VV |  | Součet |  | 191.991 | [12 empty] | VV | 2 | 4 | True | 1 | ROZPOCET
| VV |  | 191,991*0,1 'Přepočtené koeficientem množství |  | 19.199 | [12 empty] | VV | 2 | 2 | False | 1 | ROZPOCET
12 | K | 997013631 | Poplatek za uložení na skládce (skládkovné) stavebního odpadu směsného kód odpadu 17 09 04 | t | 0.054 |  | 0 | CS ÚRS 2024 02 |  | základní |  | 0 | 0 | 0 | 0 | 0 | 4 | K | 2 |  |  |  | ROZPOCET | 0 | 0 | 0 | 0 | 0 | 1 | 0 | 4 | 1141612635
| PP |  | Poplatek za uložení stavebního odpadu na skládce (skládkovné) směsného stavebního a demoličního zatříděného do Katalogu odpadů pod kódem 17 09 04 | [14 empty] | PP | 2
| Online PSC |  | https://podminky.urs.cz/item/CS_URS_2024_02/997013631 | [14 empty] | Online PSC | 2
| VV |  | dřevěný podhled | [14 empty] | VV | 2 | 1 | True | 0 | ROZPOCET
| VV |  | 5,7*(4,23+4,41)*0,02*(0,550) |  | 0.542 | [12 empty] | VV | 2 | 2 | True | 0 | ROZPOCET
| VV |  | Součet |  | 0.542 | [12 empty] | VV | 2 | 4 | True | 1 | ROZPOCET
| VV |  | 0,542*0,1 'Přepočtené koeficientem množství |  | 0.054 | [12 empty] | VV | 2 | 2 | False | 1 | ROZPOCET
13 | K | 997013814 | Poplatek za uložení na skládce (skládkovné) stavebního odpadu izolací kód odpadu 17 06 04 | t | 0.32 |  | 0 | CS ÚRS 2024 02 |  | základní |  | 0 | 0 | 0 | 0 | 0 | 4 | K | 2 |  |  |  | ROZPOCET | 0 | 0 | 0 | 0 | 0 | 1 | 0 | 4 | -549511
| PP |  | Poplatek za uložení stavebního odpadu na skládce (skládkovné) z izolačních materiálů zatříděného do Katalogu odpadů pod kódem 17 06 04 | [14 empty] | PP | 2
| Online PSC |  | https://podminky.urs.cz/item/CS_URS_2024_02/997013814 | [14 empty] | Online PSC | 2
| VV |  | (0,320) |  | 0.32 | [12 empty] | VV | 2 | 2 | True | 0 | ROZPOCET
| VV |  | Součet |  | 0.32 | [12 empty] | VV | 2 | 4 | True | 1 | ROZPOCET
14 | K | 997013821 | Poplatek za uložení na skládce (skládkovné) stavebního odpadu s obsahem azbestu kód odpadu 17 06 05 | t | 0.937 |  | 0 | CS ÚRS 2024 02 |  | základní |  | 0 | 0 | 0 | 0 | 0 | 4 | K | 2 |  |  |  | ROZPOCET | 0 | 0 | 0 | 0 | 0 | 1 | 0 | 4 | -524429382
| PP |  | Poplatek za uložení stavebního odpadu na skládce (skládkovné) ze stavebních materiálů obsahujících azbest zatříděných do Katalogu odpadů pod kódem 17 06 05 | [14 empty] | PP | 2
| Online PSC |  | https://podminky.urs.cz/item/CS_URS_2024_02/997013821 | [14 empty] | Online PSC | 2
15 | K | 997013869 | Poplatek za uložení stavebního odpadu na recyklační skládce (skládkovné) ze směsí betonu, cihel a keramických výrobků kód odpadu 17 01 07 | t | 172.792 |  | 0 | CS ÚRS 2024 02 |  | základní |  | 0 | 0 | 0 | 0 | 0 | 4 | K | 2 |  |  |  | ROZPOCET | 0 | 0 | 0 | 0 | 0 | 1 | 0 | 4 | -960516811
| PP |  | Poplatek za uložení stavebního odpadu na recyklační skládce (skládkovné) ze směsí nebo oddělených frakcí betonu, cihel a keramických výrobků zatříděného do Katalogu odpadů pod kódem 17 01 07 | [14 empty] | PP | 2
| Online PSC |  | https://podminky.urs.cz/item/CS_URS_2024_02/997013869 | [14 empty] | Online PSC | 2
| VV |  | 191,991*0,9 'Přepočtené koeficientem množství |  | 172.792 | [12 empty] | VV | 2 | 2 | False | 1 | ROZPOCET
16 | K | 997013871 | Poplatek za uložení stavebního odpadu na recyklační skládce (skládkovné) směsného stavebního a demoličního kód odpadu 17 09 04 | t | 0.488 |  | 0 | CS ÚRS 2024 02 |  | základní |  | 0 | 0 | 0 | 0 | 0 | 4 | K | 2 |  |  |  | ROZPOCET | 0 | 0 | 0 | 0 | 0 | 1 | 0 | 4 | -1999183606
| PP |  | Poplatek za uložení stavebního odpadu na recyklační skládce (skládkovné) směsného stavebního a demoličního zatříděného do Katalogu odpadů pod kódem 17 09 04 | [14 empty] | PP | 2
| Online PSC |  | https://podminky.urs.cz/item/CS_URS_2024_02/997013871 | [14 empty] | Online PSC | 2
| VV |  | 0,542*0,9 'Přepočtené koeficientem množství |  | 0.488 | [12 empty] | VV | 2 | 2 | False | 1 | ROZPOCET
| D | PSV | Práce a dodávky PSV |  |  |  | 0 |  |  |  |  | 0 |  | 0.020777 |  | 0.93682 | 2 | D | 0 |  |  |  | ROZPOCET | [6 empty] | 0
| D | 765 | Krytina skládaná |  |  |  | 0 |  |  |  |  | 0 |  | 0.020777 |  | 0.93682 | 2 | D | 1 |  |  |  | ROZPOCET | [6 empty] | 0
17 | K | 765131857 | Demontáž vlnité azbestocementové krytiny sklonu do 30° do suti včetně zpevňujícího nátěru | m2 | 61.11 |  | 0 | CS ÚRS 2024 02 |  | základní |  | 0 | 0.00034 | 0.020777 | 0.01533 | 0.93682 | 16 | K | 2 |  |  |  | ROZPOCET | 0 | 0 | 0 | 0 | 0 | 1 | 0 | 16 | 1594860163
| PP |  | Demontáž azbestocementové krytiny vlnité sklonu do 30° do suti | [14 empty] | PP | 2
| Online PSC |  | https://podminky.urs.cz/item/CS_URS_2024_02/765131857 | [14 empty] | Online PSC | 2
| VV |  | (0,42+4,23+0,22+4,41+0,42)*6,3 |  | 61.11 | [12 empty] | VV | 2 | 2 | True | 0 | ROZPOCET
| VV |  | Součet |  | 61.11 | [12 empty] | VV | 2 | 4 | True | 1 | ROZPOCET

## 04-01 - Architektonicko -...
{b6c92d06-cf4e-4604-9f11-9e38b5671484}
2
| KRYCÍ LIST SOUPISU PRACÍ | [7 empty] | v --- níže se nacházejí doplnkové a pomocné údaje k sestavám --- v | [8 empty] | False
Stavba:
Nemocnice Pelhřimov – rekonstrukce budovy staré HTS
Objekt:
SO-15 - Garáže
Soupis:
04-01 - Architektonicko - stavební řešení
| KSO: |  | 8126316 |  |  | CC-CZ:
| Místo: |  | Pelhřimov, areál Nemocnice Pelhřimov |  |  | Datum: | 17. 10. 2025
| Zadavatel: |  |  |  |  | IČ: | 70890749
|  | Kraj Vysočina |  |  |  | DIČ: | CZ70890749
| Uchazeč: |  |  |  |  | IČ: | Vyplň údaj
|  | Vyplň údaj |  |  |  | DIČ: | Vyplň údaj
| Projektant: |  |  |  |  | IČ: | 28094026
|  | PROJEKT CENTRUM NOVA s.r.o. |  |  |  | DIČ: | CZ28094026
| Zpracovatel: |  |  |  |  | IČ:
DIČ:
Poznámka:
- Uchazeč o veřejnou zakázku je povinen při oceňování soutěžního SOUPISU PRACÍ ocenit veškeré položky uvedené v soupisech a provést kontrolu funkce aritmetických vzorců jednotlivých položkových SOUPISŮ ve vazbě na jednotlivé oddíly, rekapitulace a krycí listy. - Kde není výslovně uvedeno, bude pracovní postup a technologie provádění stanovena oprávněnou osobou zhotovitele - Pro sestavení SOUPISU PRACÍ v podrobnostech vymezených vyhl. č. 169/2016Sb. byla použita v převážné míře cenová soustava ÚRS. - V rámci nabídkových cen nutno zohlednit max. možné odstávky technologií viz. průvodní zpráva. - V případě nejasností u některé z položek uváděných v supisu prací, kontaktuje uchazeč zadavatele. - Vlastní položky, komplety, soubory a položky s vyšší cenou než dle ceníku jsou stanoveny na základě zkušeností projektanta z období 3 let a odpovídají situaci na trhu. - Tento soupis prací je nedílnou součástí komplexního celkového soupisu na předmětnou akci.
| Cena bez DPH | [5 empty] | 0
|  |  | Základ daně |  |  | Sazba daně | Výše daně
| DPH | základní | 0 |  |  | 21% | 0
|  | snížená | 0 |  |  | 12% | 0
|  | zákl. přenesená | 0 |  |  | 21% | 0
|  | sníž. přenesená | 0 |  |  | 12% | 0
|  | nulová | 0 |  |  | 0% | 0
| Cena s DPH |  |  | v | CZK |  | 0
| Projektant |  |  | Zpracovatel
| Datum a podpis: |  | Razítko | Datum a podpis: |  |  | Razítko
| Objednavatel |  |  | Uchazeč
| Datum a podpis: |  | Razítko | Datum a podpis: |  |  | Razítko
REKAPITULACE ČLENĚNÍ SOUPISU PRACÍ
Stavba:
Nemocnice Pelhřimov – rekonstrukce budovy staré HTS
Objekt:
SO-15 - Garáže
Soupis:
04-01 - Architektonicko - stavební řešení
Místo: |  |  | Pelhřimov, areál Nemocnice Pelhřimov |  |  | Datum: | 17. 10. 2025
Zadavatel: |  |  | Kraj Vysočina |  |  | Projektant: | PROJEKT CENTRUM NOVA s.r.o.
Uchazeč: |  |  | Vyplň údaj |  |  | Zpracovatel:
Kód dílu - Popis | [6 empty] | Cena celkem [CZK]
Náklady ze soupisu prací | [6 empty] | 0 | [11 empty] | -1
| HSV - Práce a dodávky HSV | [5 empty] | 0
| 1 - Zemní práce | [5 empty] | 0
| 2 - Zakládání | [5 empty] | 0
| 3 - Svislé a kompletní konstrukce | [5 empty] | 0
| 4 - Vodorovné konstrukce | [5 empty] | 0
| 5 - Komunikace pozemní | [5 empty] | 0
| 6 - Úpravy povrchů, podlahy a osazování výplní | [5 empty] | 0
| 61 - Úprava povrchů vnitřních | [5 empty] | 0
| 62 - Úprava povrchů vnějších | [5 empty] | 0
| 63 - Podlahy a podlahové konstrukce | [5 empty] | 0
| 9 - Ostatní konstrukce a práce, bourání | [5 empty] | 0
| 91 - Doplňující konstrukce a práce pozemních komunikací, letišť a ploch | [5 empty] | 0
| 94 - Lešení a stavební výtahy | [5 empty] | 0
| 95 - Různé dokončovací konstrukce a práce pozemních staveb | [5 empty] | 0
| 998 - Přesun hmot | [5 empty] | 0
| PSV - Práce a dodávky PSV | [5 empty] | 0
| 711 - Izolace proti vodě, vlhkosti a plynům | [5 empty] | 0
| 712 - Povlakové krytiny | [5 empty] | 0
| 713 - Izolace tepelné | [5 empty] | 0
| 762 - Konstrukce tesařské | [5 empty] | 0
| 764 - Konstrukce klempířské | [5 empty] | 0
| 767 - Konstrukce zámečnické | [5 empty] | 0
| 777 - Podlahy lité | [5 empty] | 0
| 783 - Dokončovací práce - nátěry | [5 empty] | 0
| 784 - Dokončovací práce - malby a tapety | [5 empty] | 0
SOUPIS PRACÍ
Stavba:
Nemocnice Pelhřimov – rekonstrukce budovy staré HTS
Objekt:
SO-15 - Garáže
Soupis:
04-01 - Architektonicko - stavební řešení
Místo: |  |  | Pelhřimov, areál Nemocnice Pelhřimov |  |  | Datum: | 17. 10. 2025
Zadavatel: |  |  | Kraj Vysočina |  |  | Projektant: | PROJEKT CENTRUM NOVA s.r.o.
Uchazeč: |  |  | Vyplň údaj |  |  | Zpracovatel:
PČ | Typ | Kód | Popis | MJ | Množství | J.cena [CZK] | Cena celkem [CZK] | Cenová soustava |  | DPH | J. Nh [h] | Nh celkem [h] | J. hmotnost [t] | Hmotnost celkem [t] | J. suť [t] | Suť Celkem [t]
Náklady soupisu celkem | [6 empty] | 0 |  |  |  |  | 0 |  | 259.4676 |  | 0.00189 |  | D | -1 | [10 empty] | 0
| D | HSV | Práce a dodávky HSV |  |  |  | 0 |  |  |  |  | 0 |  | 250.5069 |  | 0.00189 | 1 | D | 0 |  |  |  | ROZPOCET | [6 empty] | 0
| D | 1 | Zemní práce |  |  |  | 0 |  |  |  |  | 0 |  | 0 |  | 0 | 1 | D | 1 |  |  |  | ROZPOCET | [6 empty] | 0
1 | K | 131351103 | Hloubení jam nezapažených v hornině třídy těžitelnosti II skupiny 4 objem do 100 m3 strojně | m3 | 57.378 |  | 0 | CS ÚRS 2024 02 |  | základní |  | 0 | 0 | 0 | 0 | 0 | 4 | K | 2 |  |  |  | ROZPOCET | 0 | 0 | 0 | 0 | 0 | 1 | 0 | 4 | -1175797777
| PP |  | Hloubení nezapažených jam a zářezů strojně s urovnáním dna do předepsaného profilu a spádu v hornině třídy těžitelnosti II skupiny 4 přes 50 do 100 m3 | [14 empty] | PP | 2
| Online PSC |  | https://podminky.urs.cz/item/CS_URS_2024_02/131351103 | [14 empty] | Online PSC | 2
| VV |  | Půdorys základů - návrh | [14 empty] | VV | 2 | 1 | True | 0 | ROZPOCET
| VV |  | (0,6+13,4+0,6)*(0,6+5,95)*0,6 |  | 57.378 | [12 empty] | VV | 2 | 2 | True | 0 | ROZPOCET
| VV |  | Součet |  | 57.378 | [12 empty] | VV | 2 | 4 | True | 1 | ROZPOCET
2 | K | 132312131 | Hloubení nezapažených rýh šířky do 800 mm v soudržných horninách třídy těžitelnosti II skupiny 4 ručně | m3 | 1.725 |  | 0 | CS ÚRS 2024 02 |  | základní |  | 0 | 0 | 0 | 0 | 0 | 4 | K | 2 |  |  |  | ROZPOCET | 0 | 0 | 0 | 0 | 0 | 1 | 0 | 4 | -164211838
| PP |  | Hloubení nezapažených rýh šířky do 800 mm ručně s urovnáním dna do předepsaného profilu a spádu v hornině třídy těžitelnosti II skupiny 4 soudržných | [14 empty] | PP | 2
| Online PSC |  | https://podminky.urs.cz/item/CS_URS_2024_02/132312131 | [14 empty] | Online PSC | 2
| VV |  | Půdorys základů - návrh | [14 empty] | VV | 2 | 1 | True | 0 | ROZPOCET
| VV |  | 11,5*0,5*0,3 |  | 1.725 | [12 empty] | VV | 2 | 2 | True | 0 | ROZPOCET
| VV |  | Součet |  | 1.725 | [12 empty] | VV | 2 | 4 | True | 1 | ROZPOCET
3 | K | 132351101 | Hloubení rýh nezapažených š do 800 mm v hornině třídy těžitelnosti II skupiny 4 objem do 20 m3 strojně | m3 | 5.865 |  | 0 | CS ÚRS 2024 02 |  | základní |  | 0 | 0 | 0 | 0 | 0 | 4 | K | 2 |  |  |  | ROZPOCET | 0 | 0 | 0 | 0 | 0 | 1 | 0 | 4 | 997929726
| PP |  | Hloubení nezapažených rýh šířky do 800 mm strojně s urovnáním dna do předepsaného profilu a spádu v hornině třídy těžitelnosti II skupiny 4 do 20 m3 | [14 empty] | PP | 2
| Online PSC |  | https://podminky.urs.cz/item/CS_URS_2024_02/132351101 | [14 empty] | Online PSC | 2
| VV |  | Půdorys základů - návrh | [14 empty] | VV | 2 | 1 | True | 0 | ROZPOCET
| VV |  | (13,4*2+5,95*4)*0,5*0,3 |  | 7.59 | [12 empty] | VV | 2 | 2 | True | 0 | ROZPOCET
| VV |  | -11,5*0,5*0,3 |  | -1.725 | [12 empty] | VV | 2 | 2 | True | 0 | ROZPOCET
| VV |  | Součet |  | 5.865 | [12 empty] | VV | 2 | 4 | True | 1 | ROZPOCET
4 | K | 162751137 | Vodorovné přemístění přes 9 000 do 10000 m výkopku/sypaniny z horniny třídy těžitelnosti II skupiny 4 a 5 | m3 | 64.968 |  | 0 | CS ÚRS 2024 02 |  | základní |  | 0 | 0 | 0 | 0 | 0 | 4 | K | 2 |  |  |  | ROZPOCET | 0 | 0 | 0 | 0 | 0 | 1 | 0 | 4 | 494879200
| PP |  | Vodorovné přemístění výkopku nebo sypaniny po suchu na obvyklém dopravním prostředku, bez naložení výkopku, avšak se složením bez rozhrnutí z horniny třídy těžitelnosti II skupiny 4 a 5 na vzdálenost přes 9 000 do 10 000 m | [14 empty] | PP | 2
| Online PSC |  | https://podminky.urs.cz/item/CS_URS_2024_02/162751137 | [14 empty] | Online PSC | 2
| VV |  | 57,378 |  | 57.378 | [12 empty] | VV | 2 | 2 | True | 0 | ROZPOCET
| VV |  | 1,725 |  | 1.725 | [12 empty] | VV | 2 | 2 | True | 0 | ROZPOCET
| VV |  | 5,865 |  | 5.865 | [12 empty] | VV | 2 | 2 | True | 0 | ROZPOCET
| VV |  | Součet |  | 64.968 | [12 empty] | VV | 2 | 4 | True | 1 | ROZPOCET
5 | K | 162751139 | Příplatek k vodorovnému přemístění výkopku/sypaniny z horniny třídy těžitelnosti II skupiny 4 a 5 ZKD 1000 m přes 10000 m | m3 | 1754.136 |  | 0 | CS ÚRS 2024 02 |  | základní |  | 0 | 0 | 0 | 0 | 0 | 4 | K | 2 |  |  |  | ROZPOCET | 0 | 0 | 0 | 0 | 0 | 1 | 0 | 4 | 266480233
| PP |  | Vodorovné přemístění výkopku nebo sypaniny po suchu na obvyklém dopravním prostředku, bez naložení výkopku, avšak se složením bez rozhrnutí z horniny třídy těžitelnosti II skupiny 4 a 5 na vzdálenost Příplatek k ceně za každých dalších i započatých 1 000 m | [14 empty] | PP | 2
| Online PSC |  | https://podminky.urs.cz/item/CS_URS_2024_02/162751139 | [14 empty] | Online PSC | 2
| VV |  | 64,968*27 |  | 1754.136 | [12 empty] | VV | 2 | 2 | True | 0 | ROZPOCET
| VV |  | Součet |  | 1754.136 | [12 empty] | VV | 2 | 4 | True | 1 | ROZPOCET
6 | K | 171201231 | Poplatek za uložení zeminy a kamení na recyklační skládce (skládkovné) kód odpadu 17 05 04 | t | 136.433 |  | 0 | CS ÚRS 2024 02 |  | základní |  | 0 | 0 | 0 | 0 | 0 | 4 | K | 2 |  |  |  | ROZPOCET | 0 | 0 | 0 | 0 | 0 | 1 | 0 | 4 | -845493207
| PP |  | Poplatek za uložení stavebního odpadu na recyklační skládce (skládkovné) zeminy a kamení zatříděného do Katalogu odpadů pod kódem 17 05 04 | [14 empty] | PP | 2
| Online PSC |  | https://podminky.urs.cz/item/CS_URS_2024_02/171201231 | [14 empty] | Online PSC | 2
| VV |  | 64,968*2,1 |  | 136.433 | [12 empty] | VV | 2 | 2 | True | 0 | ROZPOCET
| VV |  | Součet |  | 136.433 | [12 empty] | VV | 2 | 4 | True | 1 | ROZPOCET
7 | K | 174111102 | Zásyp v uzavřených prostorech sypaninou se zhutněním ručně | m3 | 28.158 |  | 0 | CS ÚRS 2024 02 |  | základní |  | 0 | 0 | 0 | 0 | 0 | 4 | K | 2 |  |  |  | ROZPOCET | 0 | 0 | 0 | 0 | 0 | 1 | 0 | 4 | -430441636
| PP |  | Zásyp sypaninou z jakékoliv horniny ručně s uložením výkopku ve vrstvách se zhutněním v uzavřených prostorách s urovnáním povrchu zásypu | [14 empty] | PP | 2
| Online PSC |  | https://podminky.urs.cz/item/CS_URS_2024_02/174111102 | [14 empty] | Online PSC | 2
| VV |  | Půdorys základů - návrh | [14 empty] | VV | 2 | 1 | True | 0 | ROZPOCET
| VV |  | (0,6+13,4+0,6)*(0,6+5,95)*0,35 |  | 33.471 | [12 empty] | VV | 2 | 2 | True | 0 | ROZPOCET
| VV |  | -(13,4*2+5,95*4)*0,3*0,35 |  | -5.313 | [12 empty] | VV | 2 | 2 | True | 0 | ROZPOCET
| VV |  | Součet |  | 28.158 | [12 empty] | VV | 2 | 4 | True | 1 | ROZPOCET
8 | K | 181912112 | Úprava pláně v hornině třídy těžitelnosti I skupiny 3 se zhutněním ručně | m2 | 93.13 |  | 0 | CS ÚRS 2024 02 |  | základní |  | 0 | 0 | 0 | 0 | 0 | 4 | K | 2 |  |  |  | ROZPOCET | 0 | 0 | 0 | 0 | 0 | 1 | 0 | 4 | -1418155298
| PP |  | Úprava pláně vyrovnáním výškových rozdílů ručně v hornině třídy těžitelnosti I skupiny 3 se zhutněním | [14 empty] | PP | 2
| Online PSC |  | https://podminky.urs.cz/item/CS_URS_2024_02/181912112 | [14 empty] | Online PSC | 2
| VV |  | Půdorys základů - návrh | [14 empty] | VV | 2 | 1 | True | 0 | ROZPOCET
| VV |  | 13,4*6,95 |  | 93.13 | [12 empty] | VV | 2 | 2 | True | 0 | ROZPOCET
| VV |  | Součet |  | 93.13 | [12 empty] | VV | 2 | 4 | True | 1 | ROZPOCET
| D | 2 | Zakládání |  |  |  | 0 |  |  |  |  | 0 |  | 83.6692 |  | 0 | 1 | D | 1 |  |  |  | ROZPOCET | [6 empty] | 0
9 | K | 213141111 | Zřízení vrstvy z geotextilie v rovině nebo ve sklonu do 1:5 š do 3 m | m2 | 73.8 |  | 0 | CS ÚRS 2024 02 |  | základní |  | 0 | 0.0001 | 0.00738 | 0 | 0 | 4 | K | 2 |  |  |  | ROZPOCET | 0 | 0 | 0 | 0 | 0 | 1 | 0 | 4 | -665069679
| PP |  | Zřízení vrstvy z geotextilie filtrační, separační, odvodňovací, ochranné, výztužné nebo protierozní v rovině nebo ve sklonu do 1:5, šířky do 3 m | [14 empty] | PP | 2
| Online PSC |  | https://podminky.urs.cz/item/CS_URS_2024_02/213141111 | [14 empty] | Online PSC | 2
| VV |  | skladba F01 | [14 empty] | VV | 2 | 1 | True | 0 | ROZPOCET
| VV |  | 4*6,15*3 |  | 73.8 | [12 empty] | VV | 2 | 2 | True | 0 | ROZPOCET
| VV |  | Součet |  | 73.8 | [12 empty] | VV | 2 | 4 | True | 1 | ROZPOCET
10 | M | 69311081 | geotextilie netkaná separační, ochranná, filtrační, drenážní PES 300g/m2 | m2 | 84.87 |  | 0 | CS ÚRS 2024 02 |  | základní |  | 0 | 0.0003 | 0.025461 | 0 | 0 | 8 | M | 2 |  |  |  | ROZPOCET | 0 | 0 | 0 | 0 | 0 | 1 | 0 | 4 | 317029613
| PP |  | geotextilie netkaná separační, ochranná, filtrační, drenážní PES 300g/m2 | [14 empty] | PP | 2
| VV |  | 73,8*1,15 |  | 84.87 | [12 empty] | VV | 2 | 2 | True | 0 | ROZPOCET
| VV |  | Součet |  | 84.87 | [12 empty] | VV | 2 | 4 | True | 1 | ROZPOCET
11 | K | 271532212 | Podsyp pod základové konstrukce se zhutněním z hrubého kameniva frakce 16 až 32 mm | m3 | 3.69 |  | 0 | CS ÚRS 2024 02 |  | základní |  | 0 | 2.16 | 7.9704 | 0 | 0 | 4 | K | 2 |  |  |  | ROZPOCET | 0 | 0 | 0 | 0 | 0 | 1 | 0 | 4 | 325189728
| PP |  | Podsyp pod základové konstrukce se zhutněním a urovnáním povrchu z kameniva hrubého, frakce 16 - 32 mm | [14 empty] | PP | 2
| Online PSC |  | https://podminky.urs.cz/item/CS_URS_2024_02/271532212 | [14 empty] | Online PSC | 2
| VV |  | skladba F01 | [14 empty] | VV | 2 | 1 | True | 0 | ROZPOCET
| VV |  | 4*6,15*0,15 |  | 3.69 | [12 empty] | VV | 2 | 2 | True | 0 | ROZPOCET
| VV |  | Součet |  | 3.69 | [12 empty] | VV | 2 | 4 | True | 1 | ROZPOCET
12 | K | 273321411 | Základové desky ze ŽB bez zvýšených nároků na prostředí tř. C 20/25 | m3 | 13.97 |  | 0 | CS ÚRS 2024 02 |  | základní |  | 0 | 2.5019 | 34.9511 | 0 | 0 | 4 | K | 2 |  |  |  | ROZPOCET | 0 | 0 | 0 | 0 | 0 | 1 | 0 | 4 | -1272255050
| PP |  | Základy z betonu železového (bez výztuže) desky z betonu bez zvláštních nároků na prostředí tř. C 20/25 | [14 empty] | PP | 2
| Online PSC |  | https://podminky.urs.cz/item/CS_URS_2024_02/273321411 | [14 empty] | Online PSC | 2
| VV |  | skladba F01 | [14 empty] | VV | 2 | 1 | True | 0 | ROZPOCET
| VV |  | 13,4*6,95*0,15 |  | 13.97 | [12 empty] | VV | 2 | 2 | True | 0 | ROZPOCET
| VV |  | Součet |  | 13.97 | [12 empty] | VV | 2 | 4 | True | 1 | ROZPOCET
13 | K | 273351121 | Zřízení bednění základových desek | m2 | 17.745 |  | 0 | CS ÚRS 2024 02 |  | základní |  | 0 | 0.00294 | 0.05217 | 0 | 0 | 4 | K | 2 |  |  |  | ROZPOCET | 0 | 0 | 0 | 0 | 0 | 1 | 0 | 4 | -417427222
| PP |  | Bednění základů desek zřízení | [14 empty] | PP | 2
| Online PSC |  | https://podminky.urs.cz/item/CS_URS_2024_02/273351121 | [14 empty] | Online PSC | 2
| VV |  | Půdorys základů - návrh | [14 empty] | VV | 2 | 1 | True | 0 | ROZPOCET
| VV |  | (6,95+13,4+6,95)*0,65 |  | 17.745 | [12 empty] | VV | 2 | 2 | True | 0 | ROZPOCET
| VV |  | Součet |  | 17.745 | [12 empty] | VV | 2 | 4 | True | 1 | ROZPOCET
14 | K | 273351122 | Odstranění bednění základových desek | m2 | 17.745 |  | 0 | CS ÚRS 2024 02 |  | základní |  | 0 | 0 | 0 | 0 | 0 | 4 | K | 2 |  |  |  | ROZPOCET | 0 | 0 | 0 | 0 | 0 | 1 | 0 | 4 | -1019491401
| PP |  | Bednění základů desek odstranění | [14 empty] | PP | 2
| Online PSC |  | https://podminky.urs.cz/item/CS_URS_2024_02/273351122 | [14 empty] | Online PSC | 2
15 | K | 273362021 | Výztuž základových desek svařovanými sítěmi Kari | t | 0.664 |  | 0 | CS ÚRS 2024 02 |  | základní |  | 0 | 1.0628 | 0.70568 | 0 | 0 | 4 | K | 2 |  |  |  | ROZPOCET | 0 | 0 | 0 | 0 | 0 | 1 | 0 | 4 | 39642868
| PP |  | Výztuž základů desek ze svařovaných sítí z drátů typu KARI | [14 empty] | PP | 2
| Online PSC |  | https://podminky.urs.cz/item/CS_URS_2024_02/273362021 | [14 empty] | Online PSC | 2
| VV |  | skladba F01 | [14 empty] | VV | 2 | 1 | True | 0 | ROZPOCET
| VV |  | 13,4*6,95*0,0031*2*1,15 |  | 0.664 | [12 empty] | VV | 2 | 2 | True | 0 | ROZPOCET
| VV |  | Součet |  | 0.664 | [12 empty] | VV | 2 | 4 | True | 1 | ROZPOCET
16 | K | 274313611 | Základové pásy z betonu tř. C 16/20 | m3 | 8.349 |  | 0 | CS ÚRS 2024 02 |  | základní |  | 0 | 2.301 | 19.2112 | 0 | 0 | 4 | K | 2 |  |  |  | ROZPOCET | 0 | 0 | 0 | 0 | 0 | 1 | 0 | 4 | -1013240501
| PP |  | Základy z betonu prostého pasy betonu kamenem neprokládaného tř. C 16/20 | [14 empty] | PP | 2
| Online PSC |  | https://podminky.urs.cz/item/CS_URS_2024_02/274313611 | [14 empty] | Online PSC | 2
| VV |  | Půdorys základů - návrh | [14 empty] | VV | 2 | 1 | True | 0 | ROZPOCET
| VV |  | (13,4*2+5,95*4)*0,5*0,3*1,1 |  | 8.349 | [12 empty] | VV | 2 | 2 | True | 0 | ROZPOCET
| VV |  | Součet |  | 8.349 | [12 empty] | VV | 2 | 4 | True | 1 | ROZPOCET
17 | K | 274361821 | Výztuž základových pasů betonářskou ocelí 10 505 (R) | t | 0.369 |  | 0 | CS ÚRS 2024 02 |  | základní |  | 0 | 1.0606 | 0.39137 | 0 | 0 | 4 | K | 2 |  |  |  | ROZPOCET | 0 | 0 | 0 | 0 | 0 | 1 | 0 | 4 | 422308042
| PP |  | Výztuž základů pasů z betonářské oceli 10 505 (R) nebo BSt 500 | [14 empty] | PP | 2
| Online PSC |  | https://podminky.urs.cz/item/CS_URS_2024_02/274361821 | [14 empty] | Online PSC | 2
| VV |  | zavázání bednících dílců | [14 empty] | VV | 2 | 1 | True | 0 | ROZPOCET
| VV |  | tyč R12 dl.1,0m 8ks/bm | [14 empty] | VV | 2 | 1 | True | 0 | ROZPOCET
| VV |  | 1*0,0009*410 |  | 0.369 | [12 empty] | VV | 2 | 2 | True | 0 | ROZPOCET
| VV |  | Součet |  | 0.369 | [12 empty] | VV | 2 | 4 | True | 1 | ROZPOCET
18 | K | 279113144 | Základová zeď tl přes 250 do 300 mm z tvárnic ztraceného bednění včetně výplně z betonu tř. C 20/25 | m2 | 27.242 |  | 0 | CS ÚRS 2024 02 |  | základní |  | 0 | 0.73558 | 20.0387 | 0 | 0 | 4 | K | 2 |  |  |  | ROZPOCET | 0 | 0 | 0 | 0 | 0 | 1 | 0 | 4 | -513990984
| PP |  | Základové zdi z tvárnic ztraceného bednění včetně výplně z betonu bez zvláštních nároků na vliv prostředí třídy C 20/25, tloušťky zdiva přes 250 do 300 mm | [14 empty] | PP | 2
| Online PSC |  | https://podminky.urs.cz/item/CS_URS_2024_02/279113144 | [14 empty] | Online PSC | 2
| VV |  | Půdorys základů - návrh | [14 empty] | VV | 2 | 1 | True | 0 | ROZPOCET
| VV |  | (13,4*2+6,15*4)*0,53 |  | 27.242 | [12 empty] | VV | 2 | 2 | True | 0 | ROZPOCET
| VV |  | Součet |  | 27.242 | [12 empty] | VV | 2 | 4 | True | 1 | ROZPOCET
19 | K | 279361821 | Výztuž základových zdí nosných betonářskou ocelí 10 505 | t | 0.298 |  | 0 | CS ÚRS 2024 02 |  | základní |  | 0 | 1.0594 | 0.3157 | 0 | 0 | 4 | K | 2 |  |  |  | ROZPOCET | 0 | 0 | 0 | 0 | 0 | 1 | 0 | 4 | 143574274
| PP |  | Výztuž základových zdí nosných svislých nebo odkloněných od svislice, rovinných nebo oblých, deskových nebo žebrových, včetně výztuže jejich žeber z betonářské oceli 10 505 (R) nebo BSt 500 | [14 empty] | PP | 2
| Online PSC |  | https://podminky.urs.cz/item/CS_URS_2024_02/279361821 | [14 empty] | Online PSC | 2
| VV |  | Půdory základů návrh - vodorovně 2xR12 á spára | [14 empty] | VV | 2 | 1 | True | 0 | ROZPOCET
| VV |  | (13,4*2+6,15*4)*0,0009*2*2 |  | 0.185 | [12 empty] | VV | 2 | 2 | True | 0 | ROZPOCET
| VV |  | rohy | [14 empty] | VV | 2 | 1 | True | 0 | ROZPOCET
| VV |  | (1,5+1,5)*0,0009*4*8 |  | 0.086 | [12 empty] | VV | 2 | 2 | True | 0 | ROZPOCET
| VV |  | Mezisoučet |  | 0.271 | [12 empty] | VV | 2 | 3 | True | 0 | ROZPOCET
| VV |  | 0,271*0,1 |  | 0.027 | [12 empty] | VV | 2 | 2 | True | 0 | ROZPOCET
| VV |  | Součet |  | 0.298 | [12 empty] | VV | 2 | 4 | True | 1 | ROZPOCET
| D | 3 | Svislé a kompletní konstrukce |  |  |  | 0 |  |  |  |  | 0 |  | 47.5179 |  | 0 | 1 | D | 1 |  |  |  | ROZPOCET | [6 empty] | 0
20 | K | 311235151 | Zdivo jednovrstvé z cihel broušených do P10 na tenkovrstvou maltu tl 300 mm | m2 | 165.3 |  | 0 | CS ÚRS 2024 02 |  | základní |  | 0 | 0.26905 | 44.474 | 0 | 0 | 4 | K | 2 |  |  |  | ROZPOCET | 0 | 0 | 0 | 0 | 0 | 1 | 0 | 4 | -2076007440
| PP |  | Zdivo jednovrstvé z cihel děrovaných broušených na celoplošnou tenkovrstvou maltu, pevnost cihel do P10, tl. zdiva 300 mm | [14 empty] | PP | 2
| Online PSC |  | https://podminky.urs.cz/item/CS_URS_2024_02/311235151 | [14 empty] | Online PSC | 2
| VV |  | Půdorys 1NP - návrh | [14 empty] | VV | 2 | 1 | True | 0 | ROZPOCET
| VV |  | (13,2*2+6,2*4)*3,5 |  | 179.2 | [12 empty] | VV | 2 | 2 | True | 0 | ROZPOCET
| VV |  | -3*3*3 |  | -27 | [12 empty] | VV | 2 | 2 | True | 0 | ROZPOCET
| VV |  | Střecha - návrh = atika | [14 empty] | VV | 2 | 1 | True | 0 | ROZPOCET
| VV |  | (13,2+6,5*2)*0,5 |  | 13.1 | [12 empty] | VV | 2 | 2 | True | 0 | ROZPOCET
| VV |  | Součet |  | 165.3 | [12 empty] | VV | 2 | 4 | True | 1 | ROZPOCET
21 | K | 311238937 | Založení zdiva z cihel děrovaných broušených na zakládací maltu tloušťky přes 250 do 300 mm | m | 68.4 |  | 0 | CS ÚRS 2024 02 |  | základní |  | 0 | 0.01856 | 1.2695 | 0 | 0 | 4 | K | 2 |  |  |  | ROZPOCET | 0 | 0 | 0 | 0 | 0 | 1 | 0 | 4 | -821060819
| PP |  | Založení zdiva z broušených cihel na zakládací maltu, tlouštky zdiva přes 250 do 300 mm | [14 empty] | PP | 2
| Online PSC |  | https://podminky.urs.cz/item/CS_URS_2024_02/311238937 | [14 empty] | Online PSC | 2
| VV |  | Půdorys 1NP - návrh | [14 empty] | VV | 2 | 1 | True | 0 | ROZPOCET
| VV |  | (13,2*2+6,2*4) |  | 51.2 | [12 empty] | VV | 2 | 2 | True | 0 | ROZPOCET
| VV |  | -3*3 |  | -9 | [12 empty] | VV | 2 | 2 | True | 0 | ROZPOCET
| VV |  | Střecha - návrh = atika | [14 empty] | VV | 2 | 1 | True | 0 | ROZPOCET
| VV |  | (13,2+6,5*2) |  | 26.2 | [12 empty] | VV | 2 | 2 | True | 0 | ROZPOCET
| VV |  | Součet |  | 68.4 | [12 empty] | VV | 2 | 4 | True | 1 | ROZPOCET
22 | K | 317321511 | Překlad ze ŽB tř. C 20/25 | m3 | 0.45 |  | 0 | CS ÚRS 2024 02 |  | základní |  | 0 | 2.5019 | 1.1258 | 0 | 0 | 4 | K | 2 |  |  |  | ROZPOCET | 0 | 0 | 0 | 0 | 0 | 1 | 0 | 4 | 1962069007
| PP |  | Překlady z betonu železového (bez výztuže) tř. C 20/25 | [14 empty] | PP | 2
| Online PSC |  | https://podminky.urs.cz/item/CS_URS_2024_02/317321511 | [14 empty] | Online PSC | 2
| VV |  | O101 - probetonování | [14 empty] | VV | 2 | 1 | True | 0 | ROZPOCET
| VV |  | 3*0,25*0,2*3 |  | 0.45 | [12 empty] | VV | 2 | 2 | True | 0 | ROZPOCET
| VV |  | Součet |  | 0.45 | [12 empty] | VV | 2 | 4 | True | 1 | ROZPOCET
23 | K | 317351107 | Zřízení bednění překladů v do 4 m | m2 | 5.85 |  | 0 | CS ÚRS 2024 02 |  | základní |  | 0 | 0.01409 | 0.082426 | 0 | 0 | 4 | K | 2 |  |  |  | ROZPOCET | 0 | 0 | 0 | 0 | 0 | 1 | 0 | 4 | -1816019582
| PP |  | Bednění klenbových pásů, říms nebo překladů překladů neproměnného nebo proměnného průřezu nebo při tvaru zalomeném půdorysně nebo nárysně včetně podpěrné konstrukce do výše 4 m zřízení | [14 empty] | PP | 2
| Online PSC |  | https://podminky.urs.cz/item/CS_URS_2024_02/317351107 | [14 empty] | Online PSC | 2
| VV |  | O101 - probetonování | [14 empty] | VV | 2 | 1 | True | 0 | ROZPOCET
| VV |  | 3*(0,25+0,2*2)*3 |  | 5.85 | [12 empty] | VV | 2 | 2 | True | 0 | ROZPOCET
| VV |  | Součet |  | 5.85 | [12 empty] | VV | 2 | 4 | True | 1 | ROZPOCET
24 | K | 317351108 | Odstranění bednění překladů v do 4 m | m2 | 5.85 |  | 0 | CS ÚRS 2024 02 |  | základní |  | 0 | 0 | 0 | 0 | 0 | 4 | K | 2 |  |  |  | ROZPOCET | 0 | 0 | 0 | 0 | 0 | 1 | 0 | 4 | 1705960819
| PP |  | Bednění klenbových pásů, říms nebo překladů překladů neproměnného nebo proměnného průřezu nebo při tvaru zalomeném půdorysně nebo nárysně včetně podpěrné konstrukce do výše 4 m odstranění | [14 empty] | PP | 2
| Online PSC |  | https://podminky.urs.cz/item/CS_URS_2024_02/317351108 | [14 empty] | Online PSC | 2
25 | K | 317362021 | Výztuž překladů a říms svařovanými sítěmi Kari | t | 0.041 |  | 0 | CS ÚRS 2024 02 |  | základní |  | 0 | 1.0628 | 0.043574 | 0 | 0 | 4 | K | 2 |  |  |  | ROZPOCET | 0 | 0 | 0 | 0 | 0 | 1 | 0 | 4 | -104942709
| PP |  | Výztuž překladů, říms, žlabů, žlabových říms, klenbových pásů ze svařovaných sítí z drátů typu KARI | [14 empty] | PP | 2
| Online PSC |  | https://podminky.urs.cz/item/CS_URS_2024_02/317362021 | [14 empty] | Online PSC | 2
| VV |  | O101 - probetonování | [14 empty] | VV | 2 | 1 | True | 0 | ROZPOCET
| VV |  | 3*(0,25+0,2)*2*0,00444*1,15*3 |  | 0.041 | [12 empty] | VV | 2 | 2 | True | 0 | ROZPOCET
| VV |  | Součet |  | 0.041 | [12 empty] | VV | 2 | 4 | True | 1 | ROZPOCET
26 | K | 317941123 | Osazování ocelových válcovaných nosníků na zdivu I, IE, U, UE nebo L přes č. 14 do č. 22 nebo výšky do 220 mm | t | 0.504 |  | 0 | CS ÚRS 2024 02 |  | základní |  | 0 | 0.01709 | 0.0086134 | 0 | 0 | 4 | K | 2 |  |  |  | ROZPOCET | 0 | 0 | 0 | 0 | 0 | 1 | 0 | 4 | 869337291
| PP |  | Osazování ocelových válcovaných nosníků na zdivu I nebo IE nebo U nebo UE nebo L č. 14 až 22 nebo výšky do 220 mm | [14 empty] | PP | 2
| Online PSC |  | https://podminky.urs.cz/item/CS_URS_2024_02/317941123 | [14 empty] | Online PSC | 2
| VV |  | O101 | [14 empty] | VV | 2 | 1 | True | 0 | ROZPOCET
| VV |  | 0,45696*1,05*1,05 |  | 0.504 | [12 empty] | VV | 2 | 2 | True | 0 | ROZPOCET
| VV |  | Součet |  | 0.504 | [12 empty] | VV | 2 | 4 | True | 1 | ROZPOCET
27 | M | 13010752 | ocel profilová jakost S235JR (11 375) průřez IPE 200 | t | 0.504 |  | 0 | CS ÚRS 2024 02 |  | základní |  | 0 | 1 | 0.504 | 0 | 0 | 8 | M | 2 |  |  |  | ROZPOCET | 0 | 0 | 0 | 0 | 0 | 1 | 0 | 4 | 1871004694
| PP |  | ocel profilová jakost S235JR (11 375) průřez IPE 200 | [14 empty] | PP | 2
28 | K | 389941021 | Montáž kovových doplňkových konstrukcí do 1 kg pro montáž prefabrikovaných dílců | kg | 8.4 |  | 0 | CS ÚRS 2024 02 |  | základní |  | 0 | 0 | 0 | 0 | 0 | 4 | K | 2 |  |  |  | ROZPOCET | 0 | 0 | 0 | 0 | 0 | 1 | 0 | 4 | -1324083074
| PP |  | Montáž kovových doplňkových konstrukcí pro montáž prefabrikovaných dílců hmotnosti jednoho kusu do 1 kg | [14 empty] | PP | 2
| Online PSC |  | https://podminky.urs.cz/item/CS_URS_2024_02/389941021 | [14 empty] | Online PSC | 2
| VV |  | překlad O101 - svaření pásnic I-nosníků | [14 empty] | VV | 2 | 1 | True | 0 | ROZPOCET
| VV |  | 0,2*7*2*3 |  | 8.4 | [12 empty] | VV | 2 | 2 | True | 0 | ROZPOCET
| VV |  | Součet |  | 8.4 | [12 empty] | VV | 2 | 4 | True | 1 | ROZPOCET
29 | M | 13010218 | tyč ocelová plochá jakost S235JR (11 375) 50x5mm | t | 0.01 |  | 0 | CS ÚRS 2024 02 |  | základní |  | 0 | 1 | 0.01 | 0 | 0 | 8 | M | 2 |  |  |  | ROZPOCET | 0 | 0 | 0 | 0 | 0 | 1 | 0 | 4 | -517010433
| PP |  | tyč ocelová plochá jakost S235JR (11 375) 50x5mm | [14 empty] | PP | 2
| D | 4 | Vodorovné konstrukce |  |  |  | 0 |  |  |  |  | 0 |  | 65.8872 |  | 0 | 1 | D | 1 |  |  |  | ROZPOCET | [6 empty] | 0
30 | K | 411135001 | Montáž stropních panelů z předpjatého betonu bez závěsných háků hmotnosti do 1,5 t | kus | 6 |  | 0 | CS ÚRS 2024 02 |  | základní |  | 0 | 0.18458 | 1.1075 | 0 | 0 | 4 | K | 2 |  |  |  | ROZPOCET | 0 | 0 | 0 | 0 | 0 | 1 | 0 | 4 | -1892942058
| PP |  | Montáž stropních panelů z předpjatého betonu bez závěsných háků, hmotnosti do 1,5 t | [14 empty] | PP | 2
| Online PSC |  | https://podminky.urs.cz/item/CS_URS_2024_02/411135001 | [14 empty] | Online PSC | 2
31 | M | 59346843A | panel stropní předpjatý š 700mm v 160mm | m | 26.316 |  | 0 |  |  | základní |  | 0 | 1.103 | 29.0265 | 0 | 0 | 8 | M | 2 |  |  |  | ROZPOCET | 0 | 0 | 0 | 0 | 0 | 1 | 0 | 4 | 906422937
| VV |  | 4,3*6*1,02 |  | 26.316 | [12 empty] | VV | 2 | 2 | True | 0 | ROZPOCET
| VV |  | Součet |  | 26.316 | [12 empty] | VV | 2 | 4 | True | 1 | ROZPOCET
32 | K | 411135002 | Montáž stropních panelů z předpjatého betonu bez závěsných háků hmotnosti přes 1,5 do 3 t | kus | 12 |  | 0 | CS ÚRS 2024 02 |  | základní |  | 0 | 0.29121 | 3.4945 | 0 | 0 | 4 | K | 2 |  |  |  | ROZPOCET | 0 | 0 | 0 | 0 | 0 | 1 | 0 | 4 | -1993328543
| PP |  | Montáž stropních panelů z předpjatého betonu bez závěsných háků, hmotnosti přes 1,5 do 3 t | [14 empty] | PP | 2
| Online PSC |  | https://podminky.urs.cz/item/CS_URS_2024_02/411135002 | [14 empty] | Online PSC | 2
33 | M | 59346843 | panel stropní předpjatý š 1190mm v 160mm | m | 52.632 |  | 0 | CS ÚRS 2024 02 |  | základní |  | 0 | 0.31 | 16.3159 | 0 | 0 | 8 | M | 2 |  |  |  | ROZPOCET | 0 | 0 | 0 | 0 | 0 | 1 | 0 | 4 | -1689393304
| VV |  | 4,3*12*1,02 |  | 52.632 | [12 empty] | VV | 2 | 2 | True | 0 | ROZPOCET
| VV |  | Součet |  | 52.632 | [12 empty] | VV | 2 | 4 | True | 1 | ROZPOCET
34 | K | 389361001 | Doplňující výztuž prefabrikovaných konstrukcí z betonářské oceli | t | 0.128 |  | 0 | CS ÚRS 2024 02 |  | základní |  | 0 | 1.0384 | 0.13292 | 0 | 0 | 4 | K | 2 |  |  |  | ROZPOCET | 0 | 0 | 0 | 0 | 0 | 1 | 0 | 4 | 1245916154
| PP |  | Doplňující výztuž prefabrikovaných konstrukcí pro každý druh a stavební díl z betonářské oceli | [14 empty] | PP | 2
| Online PSC |  | https://podminky.urs.cz/item/CS_URS_2024_02/389361001 | [14 empty] | Online PSC | 2
| VV |  | tyř R12 á spára | [14 empty] | VV | 2 | 1 | True | 0 | ROZPOCET
| VV |  | 18,9*0,0009*5*1,5 |  | 0.128 | [12 empty] | VV | 2 | 2 | True | 0 | ROZPOCET
| VV |  | Součet |  | 0.128 | [12 empty] | VV | 2 | 4 | True | 1 | ROZPOCET
35 | K | 389381001 | Dobetonování prefabrikovaných konstrukcí | m3 | 0.586 |  | 0 | CS ÚRS 2024 02 |  | základní |  | 0 | 2.6447 | 1.5498 | 0 | 0 | 4 | K | 2 |  |  |  | ROZPOCET | 0 | 0 | 0 | 0 | 0 | 1 | 0 | 4 | -1335433598
| PP |  | Dobetonování prefabrikovaných konstrukcí | [14 empty] | PP | 2
| Online PSC |  | https://podminky.urs.cz/item/CS_URS_2024_02/389381001 | [14 empty] | Online PSC | 2
| VV |  | zalití spár panelů = 5L/1m2 | [14 empty] | VV | 2 | 1 | True | 0 | ROZPOCET
| VV |  | 18,9*6,2*0,005 |  | 0.586 | [12 empty] | VV | 2 | 2 | True | 0 | ROZPOCET
| VV |  | Součet |  | 0.586 | [12 empty] | VV | 2 | 4 | True | 1 | ROZPOCET
36 | K | 417238211 | Obezdívka věnce jednostranná věncovkou keramickou v do 150 mm včetně polystyrenu do tl 100 mm | m | 40.1 |  | 0 | CS ÚRS 2024 02 |  | základní |  | 0 | 0.01515 | 0.60752 | 0 | 0 | 4 | K | 2 |  |  |  | ROZPOCET | 0 | 0 | 0 | 0 | 0 | 1 | 0 | 4 | 1088835452
| PP |  | Obezdívka ztužujícího věnce keramickými věncovkami včetně tepelné izolace z pěnového polystyrenu tl. 100 mm jednostranná, výška věnce 150 mm | [14 empty] | PP | 2
| Online PSC |  | https://podminky.urs.cz/item/CS_URS_2024_02/417238211 | [14 empty] | Online PSC | 2
| VV |  | Řez A-A´ - návrh = strop | [14 empty] | VV | 2 | 1 | True | 0 | ROZPOCET
| VV |  | (13,2+6,85)*2 |  | 40.1 | [12 empty] | VV | 2 | 2 | True | 0 | ROZPOCET
| VV |  | Součet |  | 40.1 | [12 empty] | VV | 2 | 4 | True | 1 | ROZPOCET
37 | K | 417238213 | Obezdívka věnce jednostranná věncovkou keramickou v přes 210 do 250 mm včetně polystyrenu do tl 100 mm | m | 40.1 |  | 0 | CS ÚRS 2024 02 |  | základní |  | 0 | 0.02159 | 0.86576 | 0 | 0 | 4 | K | 2 |  |  |  | ROZPOCET | 0 | 0 | 0 | 0 | 0 | 1 | 0 | 4 | 821373324
| PP |  | Obezdívka ztužujícího věnce keramickými věncovkami včetně tepelné izolace z pěnového polystyrenu tl. 100 mm jednostranná, výška věnce přes 210 do 250 mm | [14 empty] | PP | 2
| Online PSC |  | https://podminky.urs.cz/item/CS_URS_2024_02/417238213 | [14 empty] | Online PSC | 2
| VV |  | Řez A-A´ - návrh = V1 | [14 empty] | VV | 2 | 1 | True | 0 | ROZPOCET
| VV |  | (13,2+6,85)*2 |  | 40.1 | [12 empty] | VV | 2 | 2 | True | 0 | ROZPOCET
| VV |  | Součet |  | 40.1 | [12 empty] | VV | 2 | 4 | True | 1 | ROZPOCET
38 | K | 417238233 | Obezdívka věnce jednostranná věncovkou keramickou v přes 210 do 250 mm bez tepelné izolace | m | 26.9 |  | 0 | CS ÚRS 2024 02 |  | základní |  | 0 | 0.0173 | 0.46537 | 0 | 0 | 4 | K | 2 |  |  |  | ROZPOCET | 0 | 0 | 0 | 0 | 0 | 1 | 0 | 4 | 878388123
| PP |  | Obezdívka ztužujícího věnce keramickými věncovkami bez tepelné izolace jednostranná, výška věnce přes 210 do 250 mm | [14 empty] | PP | 2
| Online PSC |  | https://podminky.urs.cz/item/CS_URS_2024_02/417238233 | [14 empty] | Online PSC | 2
| VV |  | Řez A-A´ - návrh - V2 | [14 empty] | VV | 2 | 1 | True | 0 | ROZPOCET
| VV |  | 13,2+6,85*2 |  | 26.9 | [12 empty] | VV | 2 | 2 | True | 0 | ROZPOCET
| VV |  | Součet |  | 26.9 | [12 empty] | VV | 2 | 4 | True | 1 | ROZPOCET
39 | K | 417321414 | Ztužující pásy a věnce ze ŽB tř. C 20/25 | m3 | 4.579 |  | 0 | CS ÚRS 2024 02 |  | základní |  | 0 | 2.502 | 11.4566 | 0 | 0 | 4 | K | 2 |  |  |  | ROZPOCET | 0 | 0 | 0 | 0 | 0 | 1 | 0 | 4 | -238780914
| PP |  | Ztužující pásy a věnce z betonu železového (bez výztuže) tř. C 20/25 | [14 empty] | PP | 2
| Online PSC |  | https://podminky.urs.cz/item/CS_URS_2024_02/417321414 | [14 empty] | Online PSC | 2
| VV |  | Řez A-A´ - návrh | [14 empty] | VV | 2 | 1 | True | 0 | ROZPOCET
| VV |  | V1 | [14 empty] | VV | 2 | 1 | True | 0 | ROZPOCET
| VV |  | (13,2+6,85)*2*0,18*0,25 |  | 1.805 | [12 empty] | VV | 2 | 2 | True | 0 | ROZPOCET
| VV |  | strop | [14 empty] | VV | 2 | 1 | True | 0 | ROZPOCET
| VV |  | (13,2+6,85)*2*0,18*0,17 |  | 1.227 | [12 empty] | VV | 2 | 2 | True | 0 | ROZPOCET
| VV |  | V2 | [14 empty] | VV | 2 | 1 | True | 0 | ROZPOCET
| VV |  | (13,2+6,85*2)*0,23*0,25 |  | 1.547 | [12 empty] | VV | 2 | 2 | True | 0 | ROZPOCET
| VV |  | Součet |  | 4.579 | [12 empty] | VV | 2 | 4 | True | 1 | ROZPOCET
40 | K | 417351115 | Zřízení bednění ztužujících věnců | m2 | 6.725 |  | 0 | CS ÚRS 2024 02 |  | základní |  | 0 | 0.01117 | 0.075118 | 0 | 0 | 4 | K | 2 |  |  |  | ROZPOCET | 0 | 0 | 0 | 0 | 0 | 1 | 0 | 4 | 1499454278
| PP |  | Bednění bočnic ztužujících pásů a věnců včetně vzpěr zřízení | [14 empty] | PP | 2
| Online PSC |  | https://podminky.urs.cz/item/CS_URS_2024_02/417351115 | [14 empty] | Online PSC | 2
| VV |  | V2 | [14 empty] | VV | 2 | 1 | True | 0 | ROZPOCET
| VV |  | (13,2+6,85*2)*0,25 |  | 6.725 | [12 empty] | VV | 2 | 2 | True | 0 | ROZPOCET
| VV |  | Součet |  | 6.725 | [12 empty] | VV | 2 | 4 | True | 1 | ROZPOCET
41 | K | 417351116 | Odstranění bednění ztužujících věnců | m2 | 6.725 |  | 0 | CS ÚRS 2024 02 |  | základní |  | 0 | 0 | 0 | 0 | 0 | 4 | K | 2 |  |  |  | ROZPOCET | 0 | 0 | 0 | 0 | 0 | 1 | 0 | 4 | -1348097682
| PP |  | Bednění bočnic ztužujících pásů a věnců včetně vzpěr odstranění | [14 empty] | PP | 2
| Online PSC |  | https://podminky.urs.cz/item/CS_URS_2024_02/417351116 | [14 empty] | Online PSC | 2
42 | K | 417361821 | Výztuž ztužujících pásů a věnců betonářskou ocelí 10 505 | t | 0.75 |  | 0 | CS ÚRS 2024 02 |  | základní |  | 0 | 1.0529 | 0.78968 | 0 | 0 | 4 | K | 2 |  |  |  | ROZPOCET | 0 | 0 | 0 | 0 | 0 | 1 | 0 | 4 | 96530612
| PP |  | Výztuž ztužujících pásů a věnců z betonářské oceli 10 505 (R) nebo BSt 500 | [14 empty] | PP | 2
| Online PSC |  | https://podminky.urs.cz/item/CS_URS_2024_02/417361821 | [14 empty] | Online PSC | 2
| VV |  | Řez A-A´ - návrh | [14 empty] | VV | 2 | 1 | True | 0 | ROZPOCET
| VV |  | V1 | [14 empty] | VV | 2 | 1 | True | 0 | ROZPOCET
| VV |  | (13,2+6,85)*2*0,007 |  | 0.281 | [12 empty] | VV | 2 | 2 | True | 0 | ROZPOCET
| VV |  | strop | [14 empty] | VV | 2 | 1 | True | 0 | ROZPOCET
| VV |  | (13,2+6,85)*2*0,007 |  | 0.281 | [12 empty] | VV | 2 | 2 | True | 0 | ROZPOCET
| VV |  | V2 | [14 empty] | VV | 2 | 1 | True | 0 | ROZPOCET
| VV |  | (13,2+6,85*2)*0,007 |  | 0.188 | [12 empty] | VV | 2 | 2 | True | 0 | ROZPOCET
| VV |  | Součet |  | 0.75 | [12 empty] | VV | 2 | 4 | True | 1 | ROZPOCET
| D | 5 | Komunikace pozemní |  |  |  | 0 |  |  |  |  | 0 |  | 8.7832 |  | 0 | 1 | D | 1 |  |  |  | ROZPOCET | [6 empty] | 0
43 | K | 564851011 | Podklad ze štěrkodrtě ŠD plochy do 100 m2 tl 150 mm | m2 | 8 |  | 0 | CS ÚRS 2024 02 |  | základní |  | 0 | 0.345 | 2.76 | 0 | 0 | 4 | K | 2 |  |  |  | ROZPOCET | 0 | 0 | 0 | 0 | 0 | 1 | 0 | 4 | -2019378593
| PP |  | Podklad ze štěrkodrti ŠD s rozprostřením a zhutněním plochy jednotlivě do 100 m2, po zhutnění tl. 150 mm | [14 empty] | PP | 2
| Online PSC |  | https://podminky.urs.cz/item/CS_URS_2024_02/564851011 | [14 empty] | Online PSC | 2
| VV |  | skladba V.02 | [14 empty] | VV | 2 | 1 | True | 0 | ROZPOCET
| VV |  | 8 |  | 8 | [12 empty] | VV | 2 | 2 | True | 0 | ROZPOCET
| VV |  | Součet |  | 8 | [12 empty] | VV | 2 | 4 | True | 1 | ROZPOCET
44 | K | 564861011 | Podklad ze štěrkodrtě ŠD plochy do 100 m2 tl 200 mm | m2 | 8 |  | 0 | CS ÚRS 2024 02 |  | základní |  | 0 | 0.46 | 3.68 | 0 | 0 | 4 | K | 2 |  |  |  | ROZPOCET | 0 | 0 | 0 | 0 | 0 | 1 | 0 | 4 | -1701981093
| PP |  | Podklad ze štěrkodrti ŠD s rozprostřením a zhutněním plochy jednotlivě do 100 m2, po zhutnění tl. 200 mm | [14 empty] | PP | 2
| Online PSC |  | https://podminky.urs.cz/item/CS_URS_2024_02/564861011 | [14 empty] | Online PSC | 2
45 | K | 596212210 | Kladení zámkové dlažby pozemních komunikací ručně tl 80 mm skupiny A pl do 50 m2 | m2 | 8 |  | 0 | CS ÚRS 2024 02 |  | základní |  | 0 | 0.11162 | 0.89296 | 0 | 0 | 4 | K | 2 |  |  |  | ROZPOCET | 0 | 0 | 0 | 0 | 0 | 1 | 0 | 4 | 691904580
| PP |  | Kladení dlažby z betonových zámkových dlaždic pozemních komunikací ručně s ložem z kameniva těženého nebo drceného tl. do 50 mm, s vyplněním spár, s dvojitým hutněním vibrováním a se smetením přebytečného materiálu na krajnici tl. 80 mm skupiny A, pro plochy do 50 m2 | [14 empty] | PP | 2
| Online PSC |  | https://podminky.urs.cz/item/CS_URS_2024_02/596212210 | [14 empty] | Online PSC | 2
46 | M | 59245005 | dlažba skladebná betonová 200x100mm tl 80mm barevná | m2 | 8.24 |  | 0 | CS ÚRS 2024 02 |  | základní |  | 0 | 0.176 | 1.4502 | 0 | 0 | 8 | M | 2 |  |  |  | ROZPOCET | 0 | 0 | 0 | 0 | 0 | 1 | 0 | 4 | -1419807736
| PP |  | dlažba skladebná betonová 200x100mm tl 80mm barevná | [14 empty] | PP | 2
| VV |  | 8*1,03 |  | 8.24 | [12 empty] | VV | 2 | 2 | True | 0 | ROZPOCET
| VV |  | Součet |  | 8.24 | [12 empty] | VV | 2 | 4 | True | 1 | ROZPOCET
| D | 6 | Úpravy povrchů, podlahy a osazování výplní |  |  |  | 0 |  |  |  |  | 0 |  | 41.8463 |  | 0.00189 | 1 | D | 1 |  |  |  | ROZPOCET | [6 empty] | 0
| D | 61 | Úprava povrchů vnitřních |  |  |  | 0 |  |  |  |  | 0 |  | 10.7039 |  | 0.00162 | 1 | D | 2 |  |  |  | ROZPOCET | [6 empty] | 0
47 | K | 611131101 | Cementový postřik vnitřních stropů nanášený celoplošně ručně | m2 | 74.4 |  | 0 | CS ÚRS 2024 02 |  | základní |  | 0 | 0.00735 | 0.54684 | 0 | 0 | 4 | K | 3 |  |  |  | ROZPOCET | 0 | 0 | 0 | 0 | 0 | 1 | 0 | 4 | -63089582
| PP |  | Podkladní a spojovací vrstva vnitřních omítaných ploch cementový postřik nanášený ručně celoplošně stropů | [14 empty] | PP | 3
| Online PSC |  | https://podminky.urs.cz/item/CS_URS_2024_02/611131101 | [14 empty] | Online PSC | 3
| VV |  | Půdorys 1.NP - návrh | [14 empty] | VV | 3 | 1 | True | 0 | ROZPOCET
| VV |  | 24,8*3 |  | 74.4 | [12 empty] | VV | 3 | 2 | True | 0 | ROZPOCET
| VV |  | Součet |  | 74.4 | [12 empty] | VV | 3 | 4 | True | 1 | ROZPOCET
48 | K | 611321321 | Vápenocementová omítka hladká jednovrstvá vnitřních stropů rovných nanášená strojně tloušťky do 10 mm | m2 | 74.4 |  | 0 | CS ÚRS 2024 02 |  | základní |  | 0 | 0.0136 | 1.0118 | 0 | 0 | 4 | K | 3 |  |  |  | ROZPOCET | 0 | 0 | 0 | 0 | 0 | 1 | 0 | 4 | 266586454
| PP |  | Omítka vápenocementová vnitřních ploch nanášená strojně jednovrstvá, tloušťky do 10 mm hladká vodorovných konstrukcí stropů rovných | [14 empty] | PP | 3
| Online PSC |  | https://podminky.urs.cz/item/CS_URS_2024_02/611321321 | [14 empty] | Online PSC | 3
49 | K | 611321391 | Příplatek k vápenocementové omítce vnitřních stropů za každých dalších 5 mm tloušťky strojně | m2 | 148.8 |  | 0 | CS ÚRS 2024 02 |  | základní |  | 0 | 0.0068 | 1.0118 | 0 | 0 | 4 | K | 3 |  |  |  | ROZPOCET | 0 | 0 | 0 | 0 | 0 | 1 | 0 | 4 | -1111418274
| PP |  | Omítka vápenocementová vnitřních ploch nanášená strojně Příplatek k cenám za každých dalších i započatých 5 mm tloušťky omítky přes 10 mm stropů | [14 empty] | PP | 3
| Online PSC |  | https://podminky.urs.cz/item/CS_URS_2024_02/611321391 | [14 empty] | Online PSC | 3
| VV |  | 74,4*2 |  | 148.8 | [12 empty] | VV | 3 | 2 | True | 0 | ROZPOCET
| VV |  | Součet |  | 148.8 | [12 empty] | VV | 3 | 4 | True | 1 | ROZPOCET
50 | K | 611142001 | Pletivo sklovláknité vnitřních stropů vtlačené do tmelu | m2 | 14.88 |  | 0 | CS ÚRS 2024 02 |  | základní |  | 0 | 0.00438 | 0.065174 | 0 | 0 | 4 | K | 3 |  |  |  | ROZPOCET | 0 | 0 | 0 | 0 | 0 | 1 | 0 | 4 | -464785898
| PP |  | Pletivo vnitřních ploch v ploše nebo pruzích, na plném podkladu sklovláknité vtlačené do tmelu včetně tmelu stropů | [14 empty] | PP | 3
| Online PSC |  | https://podminky.urs.cz/item/CS_URS_2024_02/611142001 | [14 empty] | Online PSC | 3
| VV |  | 74,4*0,20 |  | 14.88 | [12 empty] | VV | 3 | 2 | True | 0 | ROZPOCET
| VV |  | Součet |  | 14.88 | [12 empty] | VV | 3 | 4 | True | 1 | ROZPOCET
51 | K | 611311131 | Vápenný štuk vnitřních rovných stropů tloušťky do 3 mm | m2 | 74.4 |  | 0 | CS ÚRS 2024 02 |  | základní |  | 0 | 0.004 | 0.2976 | 0 | 0 | 4 | K | 3 |  |  |  | ROZPOCET | 0 | 0 | 0 | 0 | 0 | 1 | 0 | 4 | 533336286
| PP |  | Vápenný štuk vnitřních ploch tloušťky do 3 mm vodorovných konstrukcí stropů rovných | [14 empty] | PP | 3
| Online PSC |  | https://podminky.urs.cz/item/CS_URS_2024_02/611311131 | [14 empty] | Online PSC | 3
52 | K | 612131101 | Cementový postřik vnitřních stěn nanášený celoplošně ručně | m2 | 196.38 |  | 0 | CS ÚRS 2024 02 |  | základní |  | 0 | 0.00735 | 1.4434 | 0 | 0 | 4 | K | 3 |  |  |  | ROZPOCET | 0 | 0 | 0 | 0 | 0 | 1 | 0 | 4 | 576270346
| PP |  | Podkladní a spojovací vrstva vnitřních omítaných ploch cementový postřik nanášený ručně celoplošně stěn | [14 empty] | PP | 3
| Online PSC |  | https://podminky.urs.cz/item/CS_URS_2024_02/612131101 | [14 empty] | Online PSC | 3
| VV |  | Půdorys 1.NP - návrh | [14 empty] | VV | 3 | 1 | True | 0 | ROZPOCET
| VV |  | skladba I.1 | [14 empty] | VV | 3 | 1 | True | 0 | ROZPOCET
| VV |  | (6,2+4)*2*3,65*3 |  | 223.38 | [12 empty] | VV | 3 | 2 | True | 0 | ROZPOCET
| VV |  | -3*3*3 |  | -27 | [12 empty] | VV | 3 | 2 | True | 0 | ROZPOCET
| VV |  | Součet |  | 196.38 | [12 empty] | VV | 3 | 4 | True | 1 | ROZPOCET
53 | K | 612321321 | Vápenocementová omítka hladká jednovrstvá vnitřních stěn nanášená strojně tloušťky do 10 mm | m2 | 196.38 |  | 0 | CS ÚRS 2024 02 |  | základní |  | 0 | 0.0136 | 2.6708 | 0 | 0 | 4 | K | 3 |  |  |  | ROZPOCET | 0 | 0 | 0 | 0 | 0 | 1 | 0 | 4 | 1455293227
| PP |  | Omítka vápenocementová vnitřních ploch nanášená strojně jednovrstvá, tloušťky do 10 mm hladká svislých konstrukcí stěn | [14 empty] | PP | 3
| Online PSC |  | https://podminky.urs.cz/item/CS_URS_2024_02/612321321 | [14 empty] | Online PSC | 3
54 | K | 612321391 | Příplatek k vápenocementové omítce vnitřních stěn za každých dalších 5 mm tloušťky strojně | m2 | 392.76 |  | 0 | CS ÚRS 2024 02 |  | základní |  | 0 | 0.0068 | 2.6708 | 0 | 0 | 4 | K | 3 |  |  |  | ROZPOCET | 0 | 0 | 0 | 0 | 0 | 1 | 0 | 4 | -2061199344
| PP |  | Omítka vápenocementová vnitřních ploch nanášená strojně Příplatek k cenám za každých dalších i započatých 5 mm tloušťky omítky přes 10 mm stěn | [14 empty] | PP | 3
| Online PSC |  | https://podminky.urs.cz/item/CS_URS_2024_02/612321391 | [14 empty] | Online PSC | 3
| VV |  | 196,38*2 |  | 392.76 | [12 empty] | VV | 3 | 2 | True | 0 | ROZPOCET
| VV |  | Součet |  | 392.76 | [12 empty] | VV | 3 | 4 | True | 1 | ROZPOCET
55 | K | 612142001 | Pletivo sklovláknité vnitřních stěn vtlačené do tmelu | m2 | 39.276 |  | 0 | CS ÚRS 2024 02 |  | základní |  | 0 | 0.00438 | 0.17203 | 0 | 0 | 4 | K | 3 |  |  |  | ROZPOCET | 0 | 0 | 0 | 0 | 0 | 1 | 0 | 4 | -731533687
| PP |  | Pletivo vnitřních ploch v ploše nebo pruzích, na plném podkladu sklovláknité vtlačené do tmelu včetně tmelu stěn | [14 empty] | PP | 3
| Online PSC |  | https://podminky.urs.cz/item/CS_URS_2024_02/612142001 | [14 empty] | Online PSC | 3
| VV |  | 196,38*0,20 |  | 39.276 | [12 empty] | VV | 3 | 2 | True | 0 | ROZPOCET
| VV |  | Součet |  | 39.276 | [12 empty] | VV | 3 | 4 | True | 1 | ROZPOCET
56 | K | 612311131 | Vápenný štuk vnitřních stěn tloušťky do 3 mm | m2 | 196.38 |  | 0 | CS ÚRS 2024 02 |  | základní |  | 0 | 0.004 | 0.78552 | 0 | 0 | 4 | K | 3 |  |  |  | ROZPOCET | 0 | 0 | 0 | 0 | 0 | 1 | 0 | 4 | -1717041965
| PP |  | Vápenný štuk vnitřních ploch tloušťky do 3 mm svislých konstrukcí stěn | [14 empty] | PP | 3
| Online PSC |  | https://podminky.urs.cz/item/CS_URS_2024_02/612311131 | [14 empty] | Online PSC | 3
57 | K | 619991005 | Zakrytí stěny fólií nebo svislých ploch | m2 | 27 |  | 0 | CS ÚRS 2024 02 |  | základní |  | 0 | 0.00104 | 0.02808 | 6e-05 | 0.00162 | 4 | K | 3 |  |  |  | ROZPOCET | 0 | 0 | 0 | 0 | 0 | 1 | 0 | 4 | -2102567998
| PP |  | Zakrytí vnitřních ploch před znečištěním fólií včetně pozdějšího odkrytí stěn nebo svislých ploch | [14 empty] | PP | 3
| Online PSC |  | https://podminky.urs.cz/item/CS_URS_2024_02/619991005 | [14 empty] | Online PSC | 3
| VV |  | 3*3*3 |  | 27 | [12 empty] | VV | 3 | 2 | True | 0 | ROZPOCET
| VV |  | Součet |  | 27 | [12 empty] | VV | 3 | 4 | True | 1 | ROZPOCET
| D | 62 | Úprava povrchů vnějších |  |  |  | 0 |  |  |  |  | 0 |  | 3.4814 |  | 0.00027 | 1 | D | 2 |  |  |  | ROZPOCET | [6 empty] | 0
58 | K | 622212011 | Montáž kontaktního zateplení vnějšího ostění, nadpraží nebo parapetu hl. špalety do 200 mm lepením desek z polystyrenu tl do 80 mm | m | 9 |  | 0 | CS ÚRS 2024 02 |  | základní |  | 0 | 0.00176 | 0.01584 | 0 | 0 | 4 | K | 3 |  |  |  | ROZPOCET | 0 | 0 | 0 | 0 | 0 | 1 | 0 | 4 | -1043324378
| PP |  | Montáž kontaktního zateplení vnějšího ostění, nadpraží nebo parapetu lepením z polystyrenových desek (dodávka ve specifikaci) hloubky špalet do 200 mm, tloušťky desek přes 40 do 80 mm | [14 empty] | PP | 3
| Online PSC |  | https://podminky.urs.cz/item/CS_URS_2024_02/622212011 | [14 empty] | Online PSC | 3
| VV |  | překlad O101 | [14 empty] | VV | 3 | 1 | True | 0 | ROZPOCET
| VV |  | 3*3 |  | 9 | [12 empty] | VV | 3 | 2 | True | 0 | ROZPOCET
| VV |  | Součet |  | 9 | [12 empty] | VV | 3 | 4 | True | 1 | ROZPOCET
59 | M | 28376421 | deska XPS hrana polodrážková a hladký povrch 300kPA λ=0,035 tl 80mm | m2 | 1.98 |  | 0 | CS ÚRS 2024 02 |  | základní |  | 0 | 0.0024 | 0.004752 | 0 | 0 | 8 | M | 3 |  |  |  | ROZPOCET | 0 | 0 | 0 | 0 | 0 | 1 | 0 | 4 | 62193817
| PP |  | deska XPS hrana polodrážková a hladký povrch 300kPA λ=0,035 tl 80mm | [14 empty] | PP | 3
| VV |  | 9*0,2*1,1 |  | 1.98 | [12 empty] | VV | 3 | 2 | True | 0 | ROZPOCET
| VV |  | Součet |  | 1.98 | [12 empty] | VV | 3 | 4 | True | 1 | ROZPOCET
60 | K | 622212051 | Montáž kontaktního zateplení vnějšího ostění, nadpraží nebo parapetu hl. špalety do 400 mm lepením desek z polystyrenu tl do 40 mm | m | 9 |  | 0 | CS ÚRS 2024 02 |  | základní |  | 0 | 0.00339 | 0.03051 | 0 | 0 | 4 | K | 3 |  |  |  | ROZPOCET | 0 | 0 | 0 | 0 | 0 | 1 | 0 | 4 | 1935450209
| PP |  | Montáž kontaktního zateplení vnějšího ostění, nadpraží nebo parapetu lepením z polystyrenových desek (dodávka ve specifikaci) hloubky špalet přes 200 do 400 mm, tloušťky desek do 40 mm | [14 empty] | PP | 3
| Online PSC |  | https://podminky.urs.cz/item/CS_URS_2024_02/622212051 | [14 empty] | Online PSC | 3
| VV |  | překlad O101 | [14 empty] | VV | 3 | 1 | True | 0 | ROZPOCET
| VV |  | 3*3 |  | 9 | [12 empty] | VV | 3 | 2 | True | 0 | ROZPOCET
| VV |  | Součet |  | 9 | [12 empty] | VV | 3 | 4 | True | 1 | ROZPOCET
61 | M | 28376415 | deska XPS hrana polodrážková a hladký povrch 300kPA λ=0,035 tl 30mm | m2 | 2.97 |  | 0 | CS ÚRS 2024 02 |  | základní |  | 0 | 0.0009 | 0.002673 | 0 | 0 | 8 | M | 3 |  |  |  | ROZPOCET | 0 | 0 | 0 | 0 | 0 | 1 | 0 | 4 | 120315930
| PP |  | deska XPS hrana polodrážková a hladký povrch 300kPA λ=0,035 tl 30mm | [14 empty] | PP | 3
| VV |  | 9*0,3*1,1 |  | 2.97 | [12 empty] | VV | 3 | 2 | True | 0 | ROZPOCET
| VV |  | Součet |  | 2.97 | [12 empty] | VV | 3 | 4 | True | 1 | ROZPOCET
62 | K | 622131101 | Cementový postřik vnějších stěn nanášený celoplošně ručně | m2 | 77.665 |  | 0 | CS ÚRS 2024 02 |  | základní |  | 0 | 0.00735 | 0.57084 | 0 | 0 | 4 | K | 3 |  |  |  | ROZPOCET | 0 | 0 | 0 | 0 | 0 | 1 | 0 | 4 | 415147801
| PP |  | Podkladní a spojovací vrstva vnějších omítaných ploch cementový postřik nanášený ručně celoplošně stěn | [14 empty] | PP | 3
| Online PSC |  | https://podminky.urs.cz/item/CS_URS_2024_02/622131101 | [14 empty] | Online PSC | 3
| VV |  | Půdorys 1.NP - návrh | [14 empty] | VV | 3 | 1 | True | 0 | ROZPOCET
| VV |  | skladba K.1 | [14 empty] | VV | 3 | 1 | True | 0 | ROZPOCET
| VV |  | (6,85+6,85)*3,65 |  | 50.005 | [12 empty] | VV | 3 | 2 | True | 0 | ROZPOCET
| VV |  | 13,2*3 |  | 39.6 | [12 empty] | VV | 3 | 2 | True | 0 | ROZPOCET
| VV |  | 0,3*0,8*2 |  | 0.48 | [12 empty] | VV | 3 | 2 | True | 0 | ROZPOCET
| VV |  | -3*2,1*3+(3+2,1*2)*0,3*3 |  | -12.42 | [12 empty] | VV | 3 | 2 | True | 0 | ROZPOCET
| VV |  | Součet |  | 77.665 | [12 empty] | VV | 3 | 4 | True | 1 | ROZPOCET
63 | K | 622321321 | Vápenocementová omítka hladká jednovrstvá vnějších stěn nanášená strojně tloušťky do 15 mm | m2 | 77.665 |  | 0 | CS ÚRS 2024 02 |  | základní |  | 0 | 0.0205 | 1.5921 | 0 | 0 | 4 | K | 3 |  |  |  | ROZPOCET | 0 | 0 | 0 | 0 | 0 | 1 | 0 | 4 | -1932812782
| PP |  | Omítka vápenocementová vnějších ploch nanášená strojně jednovrstvá, tloušťky do 15 mm hladká stěn | [14 empty] | PP | 3
| Online PSC |  | https://podminky.urs.cz/item/CS_URS_2024_02/622321321 | [14 empty] | Online PSC | 3
64 | K | 622321391 | Příplatek k vápenocementové omítce vnějších stěn za každých dalších 5 mm tloušťky strojně | m2 | 77.665 |  | 0 | CS ÚRS 2024 02 |  | základní |  | 0 | 0.0068 | 0.52812 | 0 | 0 | 4 | K | 3 |  |  |  | ROZPOCET | 0 | 0 | 0 | 0 | 0 | 1 | 0 | 4 | -10415383
| PP |  | Omítka vápenocementová vnějších ploch nanášená strojně Příplatek k cenám za každých dalších i započatých 5 mm tloušťky omítky přes 15 mm stěn | [14 empty] | PP | 3
| Online PSC |  | https://podminky.urs.cz/item/CS_URS_2024_02/622321391 | [14 empty] | Online PSC | 3
65 | K | 622142001 | Sklovláknité pletivo vnějších stěn vtlačené do tmelu | m2 | 77.665 |  | 0 | CS ÚRS 2024 02 |  | základní |  | 0 | 0.00438 | 0.34017 | 0 | 0 | 4 | K | 3 |  |  |  | ROZPOCET | 0 | 0 | 0 | 0 | 0 | 1 | 0 | 4 | 2107366561
| PP |  | Pletivo vnějších ploch v ploše nebo pruzích, na plném podkladu sklovláknité vtlačené do tmelu stěn | [14 empty] | PP | 3
| Online PSC |  | https://podminky.urs.cz/item/CS_URS_2024_02/622142001 | [14 empty] | Online PSC | 3
66 | K | 622151031 | Penetrační silikonový nátěr vnějších pastovitých tenkovrstvých omítek stěn | m2 | 77.665 |  | 0 | CS ÚRS 2024 02 |  | základní |  | 0 | 0.00014 | 0.010873 | 0 | 0 | 4 | K | 3 |  |  |  | ROZPOCET | 0 | 0 | 0 | 0 | 0 | 1 | 0 | 4 | 295972499
| PP |  | Penetrační nátěr vnějších pastovitých tenkovrstvých omítek silikonový stěn | [14 empty] | PP | 3
| Online PSC |  | https://podminky.urs.cz/item/CS_URS_2024_02/622151031 | [14 empty] | Online PSC | 3
67 | K | 622531012 | Tenkovrstvá silikonová zatíraná omítka zrnitost 1,5 mm vnějších stěn - specifikace viz skladba K.1 + K.2 | m2 | 77.665 |  | 0 | CS ÚRS 2024 02 |  | základní |  | 0 | 0.00285 | 0.22135 | 0 | 0 | 4 | K | 3 |  |  |  | ROZPOCET | 0 | 0 | 0 | 0 | 0 | 1 | 0 | 4 | -1638797292
| PP |  | Omítka tenkovrstvá silikonová vnějších ploch probarvená bez penetrace zatíraná (škrábaná), zrnitost 1,5 mm stěn | [14 empty] | PP | 3
| Online PSC |  | https://podminky.urs.cz/item/CS_URS_2024_02/622531012 | [14 empty] | Online PSC | 3
68 | K | 622143002 | Montáž omítkových plastových nebo pozinkovaných dilatačních profilů | m | 8 |  | 0 | CS ÚRS 2024 02 |  | základní |  | 0 | 0 | 0 | 0 | 0 | 4 | K | 3 |  |  |  | ROZPOCET | 0 | 0 | 0 | 0 | 0 | 1 | 0 | 4 | -1271955618
| PP |  | Montáž omítkových profilů plastových, pozinkovaných nebo dřevěných upevněných vtlačením do podkladní vrstvy nebo přibitím dilatačních s tkaninou | [14 empty] | PP | 3
| Online PSC |  | https://podminky.urs.cz/item/CS_URS_2024_02/622143002 | [14 empty] | Online PSC | 3
| VV |  | 4+4 |  | 8 | [12 empty] | VV | 3 | 2 | True | 0 | ROZPOCET
| VV |  | Součet |  | 8 | [12 empty] | VV | 3 | 4 | True | 1 | ROZPOCET
69 | M | 55343014 | profil dilatační | m | 8.4 |  | 0 | CS ÚRS 2024 02 |  | základní |  | 0 | 0.0001 | 0.00084 | 0 | 0 | 8 | M | 3 |  |  |  | ROZPOCET | 0 | 0 | 0 | 0 | 0 | 1 | 0 | 4 | -1080957120
| VV |  | 8*1,05 |  | 8.4 | [12 empty] | VV | 3 | 2 | True | 0 | ROZPOCET
| VV |  | Součet |  | 8.4 | [12 empty] | VV | 3 | 4 | True | 1 | ROZPOCET
70 | K | 622143003 | Montáž omítkových plastových nebo pozinkovaných rohových profilů | m | 65 |  | 0 | CS ÚRS 2024 02 |  | základní |  | 0 | 0 | 0 | 0 | 0 | 4 | K | 3 |  |  |  | ROZPOCET | 0 | 0 | 0 | 0 | 0 | 1 | 0 | 4 | -1237170444
| PP |  | Montáž omítkových profilů plastových, pozinkovaných nebo dřevěných upevněných vtlačením do podkladní vrstvy nebo přibitím rohových s tkaninou | [14 empty] | PP | 3
| Online PSC |  | https://podminky.urs.cz/item/CS_URS_2024_02/622143003 | [14 empty] | Online PSC | 3
| VV |  | 47 |  | 47 | [12 empty] | VV | 3 | 2 | True | 0 | ROZPOCET
| VV |  | 18 |  | 18 | [12 empty] | VV | 3 | 2 | True | 0 | ROZPOCET
| VV |  | Součet |  | 65 | [12 empty] | VV | 3 | 4 | True | 1 | ROZPOCET
71 | M | 63127464 | profil rohový Al s výztužnou tkaninou š 100/100mm | m | 51.818 |  | 0 | CS ÚRS 2024 02 |  | základní |  | 0 | 0.0001 | 0.0051818 | 0 | 0 | 8 | M | 3 |  |  |  | ROZPOCET | 0 | 0 | 0 | 0 | 0 | 1 | 0 | 4 | 1633035304
| PP |  | profil rohový Al s výztužnou tkaninou š 100/100mm | [14 empty] | PP | 3
| VV |  | vrata | [14 empty] | VV | 3 | 1 | True | 0 | ROZPOCET
| VV |  | 3*4*3 |  | 36 | [12 empty] | VV | 3 | 2 | True | 0 | ROZPOCET
| VV |  | rohy garáží | [14 empty] | VV | 3 | 1 | True | 0 | ROZPOCET
| VV |  | (4,5+1)*2 |  | 11 | [12 empty] | VV | 3 | 2 | True | 0 | ROZPOCET
| VV |  | Mezisoučet |  | 47 | [12 empty] | VV | 3 | 3 | True | 0 | ROZPOCET
| VV |  | 47*0,05 |  | 2.35 | [12 empty] | VV | 3 | 2 | True | 0 | ROZPOCET
| VV |  | Součet |  | 49.35 | [12 empty] | VV | 3 | 4 | True | 1 | ROZPOCET
| VV |  | 49,35*1,05 'Přepočtené koeficientem množství |  | 51.818 | [12 empty] | VV | 3 | 2 | False | 1 | ROZPOCET
72 | M | 59051510 | profil napojovací nadokenní PVC s okapnicí s výztužnou tkaninou | m | 18.9 |  | 0 | CS ÚRS 2024 02 |  | základní |  | 0 | 0.0003 | 0.00567 | 0 | 0 | 8 | M | 3 |  |  |  | ROZPOCET | 0 | 0 | 0 | 0 | 0 | 1 | 0 | 4 | -499397920
| PP |  | profil napojovací nadokenní PVC s okapnicí s výztužnou tkaninou | [14 empty] | PP | 3
| VV |  | 3*2*3 |  | 18 | [12 empty] | VV | 3 | 2 | True | 0 | ROZPOCET
| VV |  | 18*0,05 |  | 0.9 | [12 empty] | VV | 3 | 2 | True | 0 | ROZPOCET
| VV |  | Součet |  | 18.9 | [12 empty] | VV | 3 | 4 | True | 1 | ROZPOCET
73 | K | 622142001A | Sklovláknité pletivo vnějších stěn vtlačené do tmelu (bez dodávky pletiva) = skladba K.1 + K.2 | m2 | 18.33 |  | 0 |  |  | základní |  | 0 | 0.00438 | 0.080285 | 0 | 0 | 4 | K | 3 |  |  |  | ROZPOCET | 0 | 0 | 0 | 0 | 0 | 1 | 0 | 4 | -202605845
| VV |  | Pohledy - návrh | [14 empty] | VV | 3 | 1 | True | 0 | ROZPOCET
| VV |  | skladba K.2 | [14 empty] | VV | 3 | 1 | True | 0 | ROZPOCET
| VV |  | S | [14 empty] | VV | 3 | 1 | True | 0 | ROZPOCET
| VV |  | 6,85*0,9 |  | 6.165 | [12 empty] | VV | 3 | 2 | True | 0 | ROZPOCET
| VV |  | Z | [14 empty] | VV | 3 | 1 | True | 0 | ROZPOCET
| VV |  | 13,2*1 |  | 13.2 | [12 empty] | VV | 3 | 2 | True | 0 | ROZPOCET
| VV |  | -3*1*3+(0,3+0,3)*1*3 |  | -7.2 | [12 empty] | VV | 3 | 2 | True | 0 | ROZPOCET
| VV |  | J | [14 empty] | VV | 3 | 1 | True | 0 | ROZPOCET
| VV |  | 6,85*0,9 |  | 6.165 | [12 empty] | VV | 3 | 2 | True | 0 | ROZPOCET
| VV |  | Součet |  | 18.33 | [12 empty] | VV | 3 | 4 | True | 1 | ROZPOCET
74 | M | 63127261 | tkanina (pancéřová) sklovláknitá s protialkalickou úpravou 314g/m2 | m2 | 21.996 |  | 0 | CS ÚRS 2024 02 |  | základní |  | 0 | 0.00031 | 0.0068188 | 0 | 0 | 8 | M | 3 |  |  |  | ROZPOCET | 0 | 0 | 0 | 0 | 0 | 1 | 0 | 4 | 1248419372
| PP |  | tkanina (pancéřová) sklovláknitá s protialkalickou úpravou 314g/m2 | [14 empty] | PP | 3
| VV |  | 18,33*1,20 |  | 21.996 | [12 empty] | VV | 3 | 2 | True | 0 | ROZPOCET
| VV |  | Součet |  | 21.996 | [12 empty] | VV | 3 | 4 | True | 1 | ROZPOCET
75 | K | 622151031 | Penetrační silikonový nátěr vnějších pastovitých tenkovrstvých omítek stěn | m2 | 18.33 |  | 0 | CS ÚRS 2024 02 |  | základní |  | 0 | 0.00014 | 0.0025662 | 0 | 0 | 4 | K | 3 |  |  |  | ROZPOCET | 0 | 0 | 0 | 0 | 0 | 1 | 0 | 4 | -588472581
| PP |  | Penetrační nátěr vnějších pastovitých tenkovrstvých omítek silikonový stěn | [14 empty] | PP | 3
| Online PSC |  | https://podminky.urs.cz/item/CS_URS_2024_02/622151031 | [14 empty] | Online PSC | 3
76 | K | 622531012 | Tenkovrstvá silikonová zatíraná omítka zrnitost 1,5 mm vnějších stěn - specifikace viz skladba K.1 + K.2 | m2 | 18.33 |  | 0 | CS ÚRS 2024 02 |  | základní |  | 0 | 0.00285 | 0.05224 | 0 | 0 | 4 | K | 3 |  |  |  | ROZPOCET | 0 | 0 | 0 | 0 | 0 | 1 | 0 | 4 | 629375636
| PP |  | Omítka tenkovrstvá silikonová vnějších ploch probarvená bez penetrace zatíraná (škrábaná), zrnitost 1,5 mm stěn | [14 empty] | PP | 3
| Online PSC |  | https://podminky.urs.cz/item/CS_URS_2024_02/622531012 | [14 empty] | Online PSC | 3
77 | K | 629991011 | Zakrytí výplní otvorů a svislých ploch fólií přilepenou lepící páskou | m2 | 27 |  | 0 | CS ÚRS 2024 02 |  | základní |  | 0 | 0.00039 | 0.01053 | 1e-05 | 0.00027 | 4 | K | 3 |  |  |  | ROZPOCET | 0 | 0 | 0 | 0 | 0 | 1 | 0 | 4 | -260220506
| PP |  | Zakrytí vnějších ploch před znečištěním včetně pozdějšího odkrytí výplní otvorů a svislých ploch fólií přilepenou lepící páskou | [14 empty] | PP | 3
| Online PSC |  | https://podminky.urs.cz/item/CS_URS_2024_02/629991011 | [14 empty] | Online PSC | 3
| D | 63 | Podlahy a podlahové konstrukce |  |  |  | 0 |  |  |  |  | 0 |  | 27.6611 |  | 0 | 1 | D | 2 |  |  |  | ROZPOCET | [6 empty] | 0
78 | K | 631311125 | Mazanina tl přes 80 do 120 mm z betonu prostého bez zvýšených nároků na prostředí tř. C 20/25 | m3 | 9.077 |  | 0 | CS ÚRS 2024 02 |  | základní |  | 0 | 2.5019 | 22.7095 | 0 | 0 | 4 | K | 3 |  |  |  | ROZPOCET | 0 | 0 | 0 | 0 | 0 | 1 | 0 | 4 | -1450759142
| PP |  | Mazanina z betonu prostého bez zvýšených nároků na prostředí tl. přes 80 do 120 mm tř. C 20/25 | [14 empty] | PP | 3
| Online PSC |  | https://podminky.urs.cz/item/CS_URS_2024_02/631311125 | [14 empty] | Online PSC | 3
| VV |  | skladba F.01 | [14 empty] | VV | 3 | 1 | True | 0 | ROZPOCET
| VV |  | 24,8*3*0,122 |  | 9.077 | [12 empty] | VV | 3 | 2 | True | 0 | ROZPOCET
| VV |  | Součet |  | 9.077 | [12 empty] | VV | 3 | 4 | True | 1 | ROZPOCET
79 | K | 631319173 | Příplatek k mazanině tl přes 80 do 120 mm za stržení povrchu spodní vrstvy před vložením výztuže | m3 | 9.077 |  | 0 | CS ÚRS 2024 02 |  | základní |  | 0 | 0 | 0 | 0 | 0 | 4 | K | 3 |  |  |  | ROZPOCET | 0 | 0 | 0 | 0 | 0 | 1 | 0 | 4 | 949998054
| PP |  | Příplatek k cenám mazanin za stržení povrchu spodní vrstvy mazaniny latí před vložením výztuže nebo pletiva pro tl. obou vrstev mazaniny přes 80 do 120 mm | [14 empty] | PP | 3
| Online PSC |  | https://podminky.urs.cz/item/CS_URS_2024_02/631319173 | [14 empty] | Online PSC | 3
80 | K | 631351101 | Zřízení bednění rýh a hran v podlahách | m2 | 1.35 |  | 0 | CS ÚRS 2024 02 |  | základní |  | 0 | 0.01607 | 0.021695 | 0 | 0 | 4 | K | 3 |  |  |  | ROZPOCET | 0 | 0 | 0 | 0 | 0 | 1 | 0 | 4 | 2110963349
| PP |  | Bednění v podlahách rýh a hran zřízení | [14 empty] | PP | 3
| Online PSC |  | https://podminky.urs.cz/item/CS_URS_2024_02/631351101 | [14 empty] | Online PSC | 3
| VV |  | 3*0,15*3 |  | 1.35 | [12 empty] | VV | 3 | 2 | True | 0 | ROZPOCET
| VV |  | Součet |  | 1.35 | [12 empty] | VV | 3 | 4 | True | 1 | ROZPOCET
81 | K | 631351102 | Odstranění bednění rýh a hran v podlahách | m2 | 1.35 |  | 0 | CS ÚRS 2024 02 |  | základní |  | 0 | 0 | 0 | 0 | 0 | 4 | K | 3 |  |  |  | ROZPOCET | 0 | 0 | 0 | 0 | 0 | 1 | 0 | 4 | 688871321
| PP |  | Bednění v podlahách rýh a hran odstranění | [14 empty] | PP | 3
| Online PSC |  | https://podminky.urs.cz/item/CS_URS_2024_02/631351102 | [14 empty] | Online PSC | 3
82 | K | 631362021 | Výztuž mazanin svařovanými sítěmi Kari | t | 0.38 |  | 0 | CS ÚRS 2024 02 |  | základní |  | 0 | 1.0628 | 0.40385 | 0 | 0 | 4 | K | 3 |  |  |  | ROZPOCET | 0 | 0 | 0 | 0 | 0 | 1 | 0 | 4 | 1722336893
| PP |  | Výztuž mazanin ze svařovaných sítí z drátů typu KARI | [14 empty] | PP | 3
| Online PSC |  | https://podminky.urs.cz/item/CS_URS_2024_02/631362021 | [14 empty] | Online PSC | 3
| VV |  | skladba F.01 | [14 empty] | VV | 3 | 1 | True | 0 | ROZPOCET
| VV |  | 24,8*3*0,00444*1,15 |  | 0.38 | [12 empty] | VV | 3 | 2 | True | 0 | ROZPOCET
| VV |  | Součet |  | 0.38 | [12 empty] | VV | 3 | 4 | True | 1 | ROZPOCET
83 | K | 632481213 | Separační vrstva z PE fólie | m2 | 74.4 |  | 0 | CS ÚRS 2024 02 |  | základní |  | 0 | 0.00013 | 0.009672 | 0 | 0 | 4 | K | 3 |  |  |  | ROZPOCET | 0 | 0 | 0 | 0 | 0 | 1 | 0 | 4 | 889181089
| PP |  | Separační vrstva k oddělení podlahových vrstev z polyetylénové fólie | [14 empty] | PP | 3
| Online PSC |  | https://podminky.urs.cz/item/CS_URS_2024_02/632481213 | [14 empty] | Online PSC | 3
| VV |  | skladba F.01 | [14 empty] | VV | 3 | 1 | True | 0 | ROZPOCET
| VV |  | 24,8*3 |  | 74.4 | [12 empty] | VV | 3 | 2 | True | 0 | ROZPOCET
| VV |  | Součet |  | 74.4 | [12 empty] | VV | 3 | 4 | True | 1 | ROZPOCET
84 | K | 634112115 | Obvodová dilatace podlahovým páskem z pěnového PE mezi stěnou a mazaninou nebo potěrem v 150 mm | m | 52.2 |  | 0 | CS ÚRS 2024 02 |  | základní |  | 0 | 2e-05 | 0.001044 | 0 | 0 | 4 | K | 3 |  |  |  | ROZPOCET | 0 | 0 | 0 | 0 | 0 | 1 | 0 | 4 | -15522815
| PP |  | Obvodová dilatace mezi stěnou a mazaninou nebo potěrem podlahovým páskem z pěnového PE tl. do 10 mm, výšky 150 mm | [14 empty] | PP | 3
| Online PSC |  | https://podminky.urs.cz/item/CS_URS_2024_02/634112115 | [14 empty] | Online PSC | 3
| VV |  | skladba F.01 | [14 empty] | VV | 3 | 1 | True | 0 | ROZPOCET
| VV |  | (6,2+4)*2*3 |  | 61.2 | [12 empty] | VV | 3 | 2 | True | 0 | ROZPOCET
| VV |  | -3*3 |  | -9 | [12 empty] | VV | 3 | 2 | True | 0 | ROZPOCET
| VV |  | Součet |  | 52.2 | [12 empty] | VV | 3 | 4 | True | 1 | ROZPOCET
85 | K | 635111242 | Násyp pod podlahy z hrubého kameniva 16-32 se zhutněním | m3 | 0.8 |  | 0 | CS ÚRS 2024 02 |  | základní |  | 0 | 2.16 | 1.728 | 0 | 0 | 4 | K | 3 |  |  |  | ROZPOCET | 0 | 0 | 0 | 0 | 0 | 1 | 0 | 4 | 136322906
| PP |  | Násyp ze štěrkopísku, písku nebo kameniva pod podlahy se zhutněním z kameniva hrubého 16-32 | [14 empty] | PP | 3
| Online PSC |  | https://podminky.urs.cz/item/CS_URS_2024_02/635111242 | [14 empty] | Online PSC | 3
| VV |  | skladba V.01 | [14 empty] | VV | 3 | 1 | True | 0 | ROZPOCET
| VV |  | 4*0,2 |  | 0.8 | [12 empty] | VV | 3 | 2 | True | 0 | ROZPOCET
| VV |  | Součet |  | 0.8 | [12 empty] | VV | 3 | 4 | True | 1 | ROZPOCET
86 | K | 637211114 | Okapový chodník z betonových dlaždic tl 50 mm, lože C16/20 X0 tl.100mm | m2 | 4 |  | 0 | CS ÚRS 2024 02 |  | základní |  | 0 | 0.30357 | 1.2143 | 0 | 0 | 4 | K | 3 |  |  |  | ROZPOCET | 0 | 0 | 0 | 0 | 0 | 1 | 0 | 4 | 896965397
| Online PSC |  | https://podminky.urs.cz/item/CS_URS_2024_02/637211114 | [14 empty] | Online PSC | 3
| VV |  | skladba V.01 | [14 empty] | VV | 3 | 1 | True | 0 | ROZPOCET
| VV |  | 4 |  | 4 | [12 empty] | VV | 3 | 2 | True | 0 | ROZPOCET
| VV |  | Součet |  | 4 | [12 empty] | VV | 3 | 4 | True | 1 | ROZPOCET
87 | K | 637311122 | Okapový chodník z betonových chodníkových obrubníků stojatých lože beton | m | 8 |  | 0 | CS ÚRS 2024 02 |  | základní |  | 0 | 0.19663 | 1.573 | 0 | 0 | 4 | K | 3 |  |  |  | ROZPOCET | 0 | 0 | 0 | 0 | 0 | 1 | 0 | 4 | -1565044388
| PP |  | Okapový chodník z obrubníků betonových chodníkových, se zalitím spár cementovou maltou do lože z betonu prostého, z obrubníků stojatých | [14 empty] | PP | 3
| Online PSC |  | https://podminky.urs.cz/item/CS_URS_2024_02/637311122 | [14 empty] | Online PSC | 3
| D | 9 | Ostatní konstrukce a práce, bourání |  |  |  | 0 |  |  |  |  | 0 |  | 2.8031 |  | 0 | 1 | D | 1 |  |  |  | ROZPOCET | [6 empty] | 0
| D | 91 | Doplňující konstrukce a práce pozemních komunikací, letišť a ploch |  |  |  | 0 |  |  |  |  | 0 |  | 2.3057 |  | 0 | 1 | D | 2 |  |  |  | ROZPOCET | [6 empty] | 0
88 | K | 916231213 | Osazení chodníkového obrubníku betonového stojatého s boční opěrou do lože z betonu prostého | m | 8 |  | 0 | CS ÚRS 2024 02 |  | základní |  | 0 | 0.1295 | 1.036 | 0 | 0 | 4 | K | 3 |  |  |  | ROZPOCET | 0 | 0 | 0 | 0 | 0 | 1 | 0 | 4 | 766686290
| PP |  | Osazení chodníkového obrubníku betonového se zřízením lože, s vyplněním a zatřením spár cementovou maltou stojatého s boční opěrou z betonu prostého, do lože z betonu prostého | [14 empty] | PP | 3
| Online PSC |  | https://podminky.urs.cz/item/CS_URS_2024_02/916231213 | [14 empty] | Online PSC | 3
89 | M | 59217016 | obrubník betonový chodníkový 1000x80x250mm | m | 8.16 |  | 0 | CS ÚRS 2024 02 |  | základní |  | 0 | 0.045 | 0.3672 | 0 | 0 | 8 | M | 3 |  |  |  | ROZPOCET | 0 | 0 | 0 | 0 | 0 | 1 | 0 | 4 | 2145082828
| PP |  | obrubník betonový chodníkový 1000x80x250mm | [14 empty] | PP | 3
| VV |  | 8*1,02 |  | 8.16 | [12 empty] | VV | 3 | 2 | True | 0 | ROZPOCET
| VV |  | Součet |  | 8.16 | [12 empty] | VV | 3 | 4 | True | 1 | ROZPOCET
90 | K | 916991121 | Lože pod obrubníky, krajníky nebo obruby z dlažebních kostek z betonu prostého | m3 | 0.4 |  | 0 | CS ÚRS 2024 02 |  | základní |  | 0 | 2.2563 | 0.90254 | 0 | 0 | 4 | K | 3 |  |  |  | ROZPOCET | 0 | 0 | 0 | 0 | 0 | 1 | 0 | 4 | -921703703
| PP |  | Lože pod obrubníky, krajníky nebo obruby z dlažebních kostek z betonu prostého | [14 empty] | PP | 3
| Online PSC |  | https://podminky.urs.cz/item/CS_URS_2024_02/916991121 | [14 empty] | Online PSC | 3
| VV |  | 8*0,25*0,2 |  | 0.4 | [12 empty] | VV | 3 | 2 | True | 0 | ROZPOCET
| VV |  | Součet |  | 0.4 | [12 empty] | VV | 3 | 4 | True | 1 | ROZPOCET
| D | 94 | Lešení a stavební výtahy |  |  |  | 0 |  |  |  |  | 0 |  | 0.019344 |  | 0 | 1 | D | 2 |  |  |  | ROZPOCET | [6 empty] | 0
91 | K | 941211111 | Montáž lešení řadového rámového lehkého zatížení do 200 kg/m2 š od 0,6 do 0,9 m v do 10 m | m2 | 121.65 |  | 0 | CS ÚRS 2024 02 |  | základní |  | 0 | 0 | 0 | 0 | 0 | 4 | K | 3 |  |  |  | ROZPOCET | 0 | 0 | 0 | 0 | 0 | 1 | 0 | 4 | 141573935
| PP |  | Lešení řadové rámové lehké pracovní s podlahami s provozním zatížením tř. 3 do 200 kg/m2 šířky tř. SW06 od 0,6 do 0,9 m výšky do 10 m montáž | [14 empty] | PP | 3
| Online PSC |  | https://podminky.urs.cz/item/CS_URS_2024_02/941211111 | [14 empty] | Online PSC | 3
| VV |  | Půdorys 1.NP - návrh | [14 empty] | VV | 3 | 1 | True | 0 | ROZPOCET
| VV |  | (6,85+6,85)*4,5 |  | 61.65 | [12 empty] | VV | 3 | 2 | True | 0 | ROZPOCET
| VV |  | (0,9+13,2+0,9)*4 |  | 60 | [12 empty] | VV | 3 | 2 | True | 0 | ROZPOCET
| VV |  | Součet |  | 121.65 | [12 empty] | VV | 3 | 4 | True | 1 | ROZPOCET
92 | K | 941211211 | Příplatek k lešení řadovému rámovému lehkému do 200 kg/m2 š od 0,6 do 0,9 m v do 10 m za každý den použití | m2 | 18247.5 |  | 0 | CS ÚRS 2024 02 |  | základní |  | 0 | 0 | 0 | 0 | 0 | 4 | K | 3 |  |  |  | ROZPOCET | 0 | 0 | 0 | 0 | 0 | 1 | 0 | 4 | 2000306886
| PP |  | Lešení řadové rámové lehké pracovní s podlahami s provozním zatížením tř. 3 do 200 kg/m2 šířky tř. SW06 od 0,6 do 0,9 m výšky do 10 m příplatek za každý den použití | [14 empty] | PP | 3
| Online PSC |  | https://podminky.urs.cz/item/CS_URS_2024_02/941211211 | [14 empty] | Online PSC | 3
| VV |  | 121,65*30*5 |  | 18247.5 | [12 empty] | VV | 3 | 2 | True | 0 | ROZPOCET
| VV |  | Součet |  | 18247.5 | [12 empty] | VV | 3 | 4 | True | 1 | ROZPOCET
93 | K | 941211811 | Demontáž lešení řadového rámového lehkého zatížení do 200 kg/m2 š od 0,6 do 0,9 m v do 10 m | m2 | 121.65 |  | 0 | CS ÚRS 2024 02 |  | základní |  | 0 | 0 | 0 | 0 | 0 | 4 | K | 3 |  |  |  | ROZPOCET | 0 | 0 | 0 | 0 | 0 | 1 | 0 | 4 | 764465252
| PP |  | Lešení řadové rámové lehké pracovní s podlahami s provozním zatížením tř. 3 do 200 kg/m2 šířky tř. SW06 od 0,6 do 0,9 m výšky do 10 m demontáž | [14 empty] | PP | 3
| Online PSC |  | https://podminky.urs.cz/item/CS_URS_2024_02/941211811 | [14 empty] | Online PSC | 3
94 | K | 993111111A | Dovoz a odvoz lešení řadového včetně naložení a složení | m2 | 121.65 |  | 0 |  |  | základní |  | 0 | 0 | 0 | 0 | 0 | 4 | K | 3 |  |  |  | ROZPOCET | 0 | 0 | 0 | 0 | 0 | 1 | 0 | 4 | -1365230974
95 | K | 944511111 | Montáž ochranné sítě z textilie z umělých vláken | m2 | 121.65 |  | 0 | CS ÚRS 2024 02 |  | základní |  | 0 | 0 | 0 | 0 | 0 | 4 | K | 3 |  |  |  | ROZPOCET | 0 | 0 | 0 | 0 | 0 | 1 | 0 | 4 | -1953099683
| PP |  | Síť ochranná zavěšená na konstrukci lešení z textilie z umělých vláken montáž | [14 empty] | PP | 3
| Online PSC |  | https://podminky.urs.cz/item/CS_URS_2024_02/944511111 | [14 empty] | Online PSC | 3
96 | K | 944511211 | Příplatek k ochranné síti za každý den použití | m2 | 18247.5 |  | 0 | CS ÚRS 2024 02 |  | základní |  | 0 | 0 | 0 | 0 | 0 | 4 | K | 3 |  |  |  | ROZPOCET | 0 | 0 | 0 | 0 | 0 | 1 | 0 | 4 | 260567246
| PP |  | Síť ochranná zavěšená na konstrukci lešení z textilie z umělých vláken příplatek k ceně za každý den použití | [14 empty] | PP | 3
| Online PSC |  | https://podminky.urs.cz/item/CS_URS_2024_02/944511211 | [14 empty] | Online PSC | 3
97 | K | 944511811 | Demontáž ochranné sítě z textilie z umělých vláken | m2 | 121.65 |  | 0 | CS ÚRS 2024 02 |  | základní |  | 0 | 0 | 0 | 0 | 0 | 4 | K | 3 |  |  |  | ROZPOCET | 0 | 0 | 0 | 0 | 0 | 1 | 0 | 4 | -1416372118
| PP |  | Síť ochranná zavěšená na konstrukci lešení z textilie z umělých vláken demontáž | [14 empty] | PP | 3
| Online PSC |  | https://podminky.urs.cz/item/CS_URS_2024_02/944511811 | [14 empty] | Online PSC | 3
98 | K | 949101111 | Lešení pomocné pro objekty pozemních staveb s lešeňovou podlahou v do 1,9 m zatížení do 150 kg/m2 | m2 | 148.8 |  | 0 | CS ÚRS 2024 02 |  | základní |  | 0 | 0.00013 | 0.019344 | 0 | 0 | 4 | K | 3 |  |  |  | ROZPOCET | 0 | 0 | 0 | 0 | 0 | 1 | 0 | 4 | -519781939
| PP |  | Lešení pomocné pracovní pro objekty pozemních staveb pro zatížení do 150 kg/m2, o výšce lešeňové podlahy do 1,9 m | [14 empty] | PP | 3
| Online PSC |  | https://podminky.urs.cz/item/CS_URS_2024_02/949101111 | [14 empty] | Online PSC | 3
| VV |  | Půdorys 1.NP - návrh | [14 empty] | VV | 3 | 1 | True | 0 | ROZPOCET
| VV |  | 24,8*3*2 |  | 148.8 | [12 empty] | VV | 3 | 2 | True | 0 | ROZPOCET
| VV |  | Součet |  | 148.8 | [12 empty] | VV | 3 | 4 | True | 1 | ROZPOCET
| D | 95 | Různé dokončovací konstrukce a práce pozemních staveb |  |  |  | 0 |  |  |  |  | 0 |  | 0.47801 |  | 0 | 1 | D | 2 |  |  |  | ROZPOCET | [6 empty] | 0
99 | K | 952901221 | Vyčištění budov průmyslových objektů, garáží při jakékoliv výšce podlaží | m2 | 90.42 |  | 0 | CS ÚRS 2024 02 |  | základní |  | 0 | 3e-05 | 0.0027126 | 0 | 0 | 4 | K | 3 |  |  |  | ROZPOCET | 0 | 0 | 0 | 0 | 0 | 1 | 0 | 4 | 441413338
| PP |  | Vyčištění budov nebo objektů před předáním do užívání průmyslových budov a objektů výrobních, skladovacích, garáží, dílen nebo hal apod. s nespalnou podlahou jakékoliv výšky podlaží | [14 empty] | PP | 3
| Online PSC |  | https://podminky.urs.cz/item/CS_URS_2024_02/952901221 | [14 empty] | Online PSC | 3
| VV |  | Půdorys 1NP - návrh | [14 empty] | VV | 3 | 1 | True | 0 | ROZPOCET
| VV |  | 13,2*6,85 |  | 90.42 | [12 empty] | VV | 3 | 2 | True | 0 | ROZPOCET
| VV |  | Součet |  | 90.42 | [12 empty] | VV | 3 | 4 | True | 1 | ROZPOCET
100 | K | 953312125 | Vložky do svislých dilatačních spár z extrudovaných polystyrénových desek tl. přes 40 do 50 mm | m2 | 14.625 |  | 0 | CS ÚRS 2024 02 |  | základní |  | 0 | 0.00158 | 0.023107 | 0 | 0 | 4 | K | 3 |  |  |  | ROZPOCET | 0 | 0 | 0 | 0 | 0 | 1 | 0 | 4 | 1031309705
| PP |  | Vložky svislé do dilatačních spár z polystyrenových desek extrudovaných včetně dodání a osazení, v jakémkoliv zdivu přes 40 do 50 mm | [14 empty] | PP | 3
| Online PSC |  | https://podminky.urs.cz/item/CS_URS_2024_02/953312125 | [14 empty] | Online PSC | 3
| VV |  | Půdorys základů - návrh - pozn.1 | [14 empty] | VV | 3 | 1 | True | 0 | ROZPOCET
| VV |  | 11,7*1,25 |  | 14.625 | [12 empty] | VV | 3 | 2 | True | 0 | ROZPOCET
| VV |  | Součet |  | 14.625 | [12 empty] | VV | 3 | 4 | True | 1 | ROZPOCET
101 | K | 953321113 | Vložky do svislých dilatačních spár z minerální plsti tl. přes 40 do 50 mm | m2 | 59.4 |  | 0 | CS ÚRS 2024 02 |  | základní |  | 0 | 0.00525 | 0.31185 | 0 | 0 | 4 | K | 3 |  |  |  | ROZPOCET | 0 | 0 | 0 | 0 | 0 | 1 | 0 | 4 | 148191488
| PP |  | Vložky svislé do dilatačních spár z minerální plsti včetně dodání a osazení, v jakémkoliv zdivu přes 40 do 50 mm | [14 empty] | PP | 3
| Online PSC |  | https://podminky.urs.cz/item/CS_URS_2024_02/953321113 | [14 empty] | Online PSC | 3
| VV |  | Řez A-A´ - návrh | [14 empty] | VV | 3 | 1 | True | 0 | ROZPOCET
| VV |  | 13,2*4,5 |  | 59.4 | [12 empty] | VV | 3 | 2 | True | 0 | ROZPOCET
| VV |  | Součet |  | 59.4 | [12 empty] | VV | 3 | 4 | True | 1 | ROZPOCET
102 | K | 953331112 | Vložky do spár z lepenky pískované kladené volně | m2 | 15.36 |  | 0 | CS ÚRS 2024 02 |  | základní |  | 0 | 0.00179 | 0.027494 | 0 | 0 | 4 | K | 3 |  |  |  | ROZPOCET | 0 | 0 | 0 | 0 | 0 | 1 | 0 | 4 | 1436192262
| Online PSC |  | https://podminky.urs.cz/item/CS_URS_2024_02/953331112 | [14 empty] | Online PSC | 3
| VV |  | Výkres stropu - pozn.2 | [14 empty] | VV | 3 | 1 | True | 0 | ROZPOCET
| VV |  | (13,2*2+6,2*4)*0,3 |  | 15.36 | [12 empty] | VV | 3 | 2 | True | 0 | ROZPOCET
| VV |  | Součet |  | 15.36 | [12 empty] | VV | 3 | 4 | True | 1 | ROZPOCET
103 | K | 953943124 | Osazování výrobků přes 15 do 30 kg/kus do betonu | kus | 3 |  | 0 | CS ÚRS 2024 02 |  | základní |  | 0 | 0.00044 | 0.00132 | 0 | 0 | 4 | K | 3 |  |  |  | ROZPOCET | 0 | 0 | 0 | 0 | 0 | 1 | 0 | 4 | -947660198
| PP |  | Osazování drobných kovových předmětů výrobků ostatních jinde neuvedených do betonu se zajištěním polohy k bednění či k výztuži před zabetonováním hmotnosti přes 15 do 30 kg/kus | [14 empty] | PP | 3
| Online PSC |  | https://podminky.urs.cz/item/CS_URS_2024_02/953943124 | [14 empty] | Online PSC | 3
104 | M | 553-O102 | prahový úhelník tyč L 70x70x6mm vč.kotev a povrchové úpravy PZ - viz ozn.O102 | kus | 3 |  | 0 |  |  | základní |  | 0 | 0.025 | 0.075 | 0 | 0 | 8 | M | 3 |  |  |  | ROZPOCET | 0 | 0 | 0 | 0 | 0 | 1 | 0 | 4 | -269649449
105 | K | 953943211 | Osazování hasicího přístroje | kus | 3 |  | 0 | CS ÚRS 2024 02 |  | základní |  | 0 | 0.00011 | 0.00033 | 0 | 0 | 4 | K | 3 |  |  |  | ROZPOCET | 0 | 0 | 0 | 0 | 0 | 1 | 0 | 4 | 594569495
| PP |  | Osazování drobných kovových předmětů kotvených do stěny hasicího přístroje | [14 empty] | PP | 3
| Online PSC |  | https://podminky.urs.cz/item/CS_URS_2024_02/953943211 | [14 empty] | Online PSC | 3
106 | M | 44932114 | přístroj hasicí ruční práškový 183B | kus | 3 |  | 0 | CS ÚRS 2024 02 |  | základní |  | 0 | 0.012 | 0.036 | 0 | 0 | 8 | M | 3 |  |  |  | ROZPOCET | 0 | 0 | 0 | 0 | 0 | 1 | 0 | 4 | -1064764327
107 | K | 953993311 | Osazení bezpečnostní, orientační nebo informační tabulky samolepicí | kus | 5 |  | 0 | CS ÚRS 2024 02 |  | základní |  | 0 | 0 | 0 | 0 | 0 | 4 | K | 3 |  |  |  | ROZPOCET | 0 | 0 | 0 | 0 | 0 | 1 | 0 | 4 | 1274976779
| PP |  | Osazení bezpečnostní, orientační nebo informační tabulky samolepicí | [14 empty] | PP | 3
| Online PSC |  | https://podminky.urs.cz/item/CS_URS_2024_02/953993311 | [14 empty] | Online PSC | 3
108 | M | 73534561 | tabulka bezpečnostní fotoluminiscenční samolepící | kus | 5 |  | 0 | CS ÚRS 2024 02 |  | základní |  | 0 | 4e-05 | 0.0002 | 0 | 0 | 8 | M | 3 |  |  |  | ROZPOCET | 0 | 0 | 0 | 0 | 0 | 1 | 0 | 4 | 819941963
| D | 998 | Přesun hmot |  |  |  | 0 |  |  |  |  | 0 |  | 0 |  | 0 | 1 | D | 1 |  |  |  | ROZPOCET | [6 empty] | 0
109 | K | 998011001 | Přesun hmot pro budovy zděné v do 6 m | t | 250.507 |  | 0 | CS ÚRS 2024 02 |  | základní |  | 0 | 0 | 0 | 0 | 0 | 4 | K | 2 |  |  |  | ROZPOCET | 0 | 0 | 0 | 0 | 0 | 1 | 0 | 4 | -2098857610
| PP |  | Přesun hmot pro budovy občanské výstavby, bydlení, výrobu a služby s nosnou svislou konstrukcí zděnou z cihel, tvárnic nebo kamene vodorovná dopravní vzdálenost do 100 m základní pro budovy výšky do 6 m | [14 empty] | PP | 2
| Online PSC |  | https://podminky.urs.cz/item/CS_URS_2024_02/998011001 | [14 empty] | Online PSC | 2
| D | PSV | Práce a dodávky PSV |  |  |  | 0 |  |  |  |  | 0 |  | 8.9608 |  | 0 | 2 | D | 0 |  |  |  | ROZPOCET | [6 empty] | 0
| D | 711 | Izolace proti vodě, vlhkosti a plynům |  |  |  | 0 |  |  |  |  | 0 |  | 0.99767 |  | 0 | 2 | D | 1 |  |  |  | ROZPOCET | [6 empty] | 0
110 | K | 711111001 | Provedení izolace proti zemní vlhkosti vodorovné za studena nátěrem penetračním | m2 | 90.42 |  | 0 | CS ÚRS 2024 02 |  | základní |  | 0 | 0 | 0 | 0 | 0 | 16 | K | 2 |  |  |  | ROZPOCET | 0 | 0 | 0 | 0 | 0 | 1 | 0 | 16 | -836575150
| PP |  | Provedení izolace proti zemní vlhkosti natěradly a tmely za studena na ploše vodorovné V nátěrem penetračním | [14 empty] | PP | 2
| Online PSC |  | https://podminky.urs.cz/item/CS_URS_2024_02/711111001 | [14 empty] | Online PSC | 2
| VV |  | Půdorys 1NP - návrh | [14 empty] | VV | 2 | 1 | True | 0 | ROZPOCET
| VV |  | skladba F.01 | [14 empty] | VV | 2 | 1 | True | 0 | ROZPOCET
| VV |  | 13,2*6,85 |  | 90.42 | [12 empty] | VV | 2 | 2 | True | 0 | ROZPOCET
| VV |  | Součet |  | 90.42 | [12 empty] | VV | 2 | 4 | True | 1 | ROZPOCET
111 | M | 11163150 | lak penetrační asfaltový | t | 0.027 |  | 0 | CS ÚRS 2024 02 |  | základní |  | 0 | 1 | 0.027 | 0 | 0 | 32 | M | 2 |  |  |  | ROZPOCET | 0 | 0 | 0 | 0 | 0 | 1 | 0 | 16 | -1275942798
| PP |  | lak penetrační asfaltový | [14 empty] | PP | 2
| VV |  | 90,42*0,0003 |  | 0.027 | [12 empty] | VV | 2 | 2 | True | 0 | ROZPOCET
| VV |  | Součet |  | 0.027 | [12 empty] | VV | 2 | 4 | True | 1 | ROZPOCET
112 | K | 711141559 | Provedení izolace proti zemní vlhkosti pásy přitavením vodorovné NAIP | m2 | 90.42 |  | 0 | CS ÚRS 2024 02 |  | základní |  | 0 | 0.0004 | 0.036168 | 0 | 0 | 16 | K | 2 |  |  |  | ROZPOCET | 0 | 0 | 0 | 0 | 0 | 1 | 0 | 16 | -1282206113
| PP |  | Provedení izolace proti zemní vlhkosti pásy přitavením NAIP na ploše vodorovné V | [14 empty] | PP | 2
| Online PSC |  | https://podminky.urs.cz/item/CS_URS_2024_02/711141559 | [14 empty] | Online PSC | 2
113 | M | 62853004 | pás asfaltový natavitelný modifikovaný SBS s vložkou ze skleněné tkaniny a spalitelnou PE fólií nebo jemnozrnným minerálním posypem na horním povrchu tl 4,0mm | m2 | 103.983 |  | 0 | CS ÚRS 2024 02 |  | základní |  | 0 | 0.0054 | 0.56151 | 0 | 0 | 32 | M | 2 |  |  |  | ROZPOCET | 0 | 0 | 0 | 0 | 0 | 1 | 0 | 16 | -115359191
| PP |  | pás asfaltový natavitelný modifikovaný SBS s vložkou ze skleněné tkaniny a spalitelnou PE fólií nebo jemnozrnným minerálním posypem na horním povrchu tl 4,0mm | [14 empty] | PP | 2
| VV |  | 90,42*1,15 |  | 103.983 | [12 empty] | VV | 2 | 2 | True | 0 | ROZPOCET
| VV |  | Součet |  | 103.983 | [12 empty] | VV | 2 | 4 | True | 1 | ROZPOCET
114 | K | 711112001 | Provedení izolace proti zemní vlhkosti svislé za studena nátěrem penetračním | m2 | 32.9 |  | 0 | CS ÚRS 2024 02 |  | základní |  | 0 | 0 | 0 | 0 | 0 | 16 | K | 2 |  |  |  | ROZPOCET | 0 | 0 | 0 | 0 | 0 | 1 | 0 | 16 | 325146555
| PP |  | Provedení izolace proti zemní vlhkosti natěradly a tmely za studena na ploše svislé S nátěrem penetračním | [14 empty] | PP | 2
| Online PSC |  | https://podminky.urs.cz/item/CS_URS_2024_02/711112001 | [14 empty] | Online PSC | 2
| VV |  | Pohledy - návrh | [14 empty] | VV | 2 | 1 | True | 0 | ROZPOCET
| VV |  | skladba K.2 | [14 empty] | VV | 2 | 1 | True | 0 | ROZPOCET
| VV |  | S | [14 empty] | VV | 2 | 1 | True | 0 | ROZPOCET
| VV |  | 6,85*(0,85+0,82) |  | 11.44 | [12 empty] | VV | 2 | 2 | True | 0 | ROZPOCET
| VV |  | Z | [14 empty] | VV | 2 | 1 | True | 0 | ROZPOCET
| VV |  | 13,2*(0,85+0,82) |  | 22.044 | [12 empty] | VV | 2 | 2 | True | 0 | ROZPOCET
| VV |  | -3*(0,85+0,82)*3+(0,3+0,3)*(0,85+0,82)*3 |  | -12.024 | [12 empty] | VV | 2 | 2 | True | 0 | ROZPOCET
| VV |  | J | [14 empty] | VV | 2 | 1 | True | 0 | ROZPOCET
| VV |  | 6,85*(0,85+0,82) |  | 11.44 | [12 empty] | VV | 2 | 2 | True | 0 | ROZPOCET
| VV |  | Součet |  | 32.9 | [12 empty] | VV | 2 | 4 | True | 1 | ROZPOCET
115 | M | 11163153 | emulze asfaltová penetrační | litr | 15.038 |  | 0 | CS ÚRS 2024 02 |  | základní |  | 0 | 0.001 | 0.015038 | 0 | 0 | 32 | M | 2 |  |  |  | ROZPOCET | 0 | 0 | 0 | 0 | 0 | 1 | 0 | 16 | 115866971
| PP |  | emulze asfaltová penetrační | [14 empty] | PP | 2
| VV |  | 30,075*0,5 |  | 15.038 | [12 empty] | VV | 2 | 2 | True | 0 | ROZPOCET
| VV |  | Součet |  | 15.038 | [12 empty] | VV | 2 | 4 | True | 1 | ROZPOCET
116 | K | 711142559 | Provedení izolace proti zemní vlhkosti pásy přitavením svislé NAIP | m2 | 32.9 |  | 0 | CS ÚRS 2024 02 |  | základní |  | 0 | 0.0004 | 0.01316 | 0 | 0 | 16 | K | 2 |  |  |  | ROZPOCET | 0 | 0 | 0 | 0 | 0 | 1 | 0 | 16 | -429578440
| PP |  | Provedení izolace proti zemní vlhkosti pásy přitavením NAIP na ploše svislé S | [14 empty] | PP | 2
| Online PSC |  | https://podminky.urs.cz/item/CS_URS_2024_02/711142559 | [14 empty] | Online PSC | 2
117 | M | 62853004 | pás asfaltový natavitelný modifikovaný SBS s vložkou ze skleněné tkaniny a spalitelnou PE fólií nebo jemnozrnným minerálním posypem na horním povrchu tl 4,0mm | m2 | 39.48 |  | 0 | CS ÚRS 2024 02 |  | základní |  | 0 | 0.0054 | 0.21319 | 0 | 0 | 32 | M | 2 |  |  |  | ROZPOCET | 0 | 0 | 0 | 0 | 0 | 1 | 0 | 16 | -1951767518
| PP |  | pás asfaltový natavitelný modifikovaný SBS s vložkou ze skleněné tkaniny a spalitelnou PE fólií nebo jemnozrnným minerálním posypem na horním povrchu tl 4,0mm | [14 empty] | PP | 2
| VV |  | 32,9*1,20 |  | 39.48 | [12 empty] | VV | 2 | 2 | True | 0 | ROZPOCET
| VV |  | Součet |  | 39.48 | [12 empty] | VV | 2 | 4 | True | 1 | ROZPOCET
118 | K | 711113125A | Izolace proti vlhkosti na svislé ploše za studena lepící a stěrkovou hmotou pro lepení tepelných izolací = skladba K.1 + K.2 | m2 | 32.9 |  | 0 |  |  | základní |  | 0 | 0.004 | 0.1316 | 0 | 0 | 16 | K | 2 |  |  |  | ROZPOCET | 0 | 0 | 0 | 0 | 0 | 1 | 0 | 16 | -1257295120
| VV |  | Pohledy - návrh - skladba B | [14 empty] | VV | 2 | 1 | True | 0 | ROZPOCET
| VV |  | S | [14 empty] | VV | 2 | 1 | True | 0 | ROZPOCET
| VV |  | 6,85*(0,85+0,82) |  | 11.44 | [12 empty] | VV | 2 | 2 | True | 0 | ROZPOCET
| VV |  | Z | [14 empty] | VV | 2 | 1 | True | 0 | ROZPOCET
| VV |  | 13,2*(0,85+0,82) |  | 22.044 | [12 empty] | VV | 2 | 2 | True | 0 | ROZPOCET
| VV |  | -3*(0,85+0,82)*3+(0,3+0,3)*(0,85+0,82)*3 |  | -12.024 | [12 empty] | VV | 2 | 2 | True | 0 | ROZPOCET
| VV |  | J | [14 empty] | VV | 2 | 1 | True | 0 | ROZPOCET
| VV |  | 6,85*(0,85+0,82) |  | 11.44 | [12 empty] | VV | 2 | 2 | True | 0 | ROZPOCET
| VV |  | Součet |  | 32.9 | [12 empty] | VV | 2 | 4 | True | 1 | ROZPOCET
119 | K | 998711101 | Přesun hmot tonážní pro izolace proti vodě, vlhkosti a plynům v objektech v do 6 m | t | 0.998 |  | 0 | CS ÚRS 2024 02 |  | základní |  | 0 | 0 | 0 | 0 | 0 | 16 | K | 2 |  |  |  | ROZPOCET | 0 | 0 | 0 | 0 | 0 | 1 | 0 | 16 | -1280401681
| PP |  | Přesun hmot pro izolace proti vodě, vlhkosti a plynům stanovený z hmotnosti přesunovaného materiálu vodorovná dopravní vzdálenost do 50 m základní v objektech výšky do 6 m | [14 empty] | PP | 2
| Online PSC |  | https://podminky.urs.cz/item/CS_URS_2024_02/998711101 | [14 empty] | Online PSC | 2
| D | 712 | Povlakové krytiny |  |  |  | 0 |  |  |  |  | 0 |  | 1.4078 |  | 0 | 2 | D | 1 |  |  |  | ROZPOCET | [6 empty] | 0
120 | K | 7120001 | M+D pěnové pásky kompresní pásky | m | 39.9 |  | 0 |  |  | základní |  | 0 | 0 | 0 | 0 | 0 | 16 | K | 2 |  |  |  | ROZPOCET | 0 | 0 | 0 | 0 | 0 | 1 | 0 | 16 | 1634908270
| VV |  | Detail 01 | [14 empty] | VV | 2 | 1 | True | 0 | ROZPOCET
| VV |  | 13 |  | 13 | [12 empty] | VV | 2 | 2 | True | 0 | ROZPOCET
| VV |  | Detail 02+03 | [14 empty] | VV | 2 | 1 | True | 0 | ROZPOCET
| VV |  | 13,2+6,85*2 |  | 26.9 | [12 empty] | VV | 2 | 2 | True | 0 | ROZPOCET
| VV |  | Součet |  | 39.9 | [12 empty] | VV | 2 | 4 | True | 1 | ROZPOCET
121 | K | 712331111 | Provedení povlakové krytiny střech do 10° podkladní vrstvy pásy na sucho samolepící | m2 | 13 |  | 0 | CS ÚRS 2024 02 |  | základní |  | 0 | 0 | 0 | 0 | 0 | 16 | K | 2 |  |  |  | ROZPOCET | 0 | 0 | 0 | 0 | 0 | 1 | 0 | 16 | -1292429796
| PP |  | Provedení povlakové krytiny střech plochých do 10° pásy na sucho podkladní samolepící asfaltový pás | [14 empty] | PP | 2
| Online PSC |  | https://podminky.urs.cz/item/CS_URS_2024_02/712331111 | [14 empty] | Online PSC | 2
| VV |  | Detail 01 | [14 empty] | VV | 2 | 1 | True | 0 | ROZPOCET
| VV |  | 13*1 |  | 13 | [12 empty] | VV | 2 | 2 | True | 0 | ROZPOCET
| VV |  | Součet |  | 13 | [12 empty] | VV | 2 | 4 | True | 1 | ROZPOCET
122 | M | 62853001 | pás asfaltový samolepicí modifikovaný SBS s vložkou ze skleněné tkaniny se spalitelnou fólií nebo jemnozrnným minerálním posypem nebo textilií na horním povrchu tl 4,0mm | m2 | 14.95 |  | 0 | CS ÚRS 2024 02 |  | základní |  | 0 | 0.0048 | 0.07176 | 0 | 0 | 32 | M | 2 |  |  |  | ROZPOCET | 0 | 0 | 0 | 0 | 0 | 1 | 0 | 16 | -1710348354
| PP |  | pás asfaltový samolepicí modifikovaný SBS s vložkou ze skleněné tkaniny se spalitelnou fólií nebo jemnozrnným minerálním posypem nebo textilií na horním povrchu tl 4,0mm | [14 empty] | PP | 2
| VV |  | 13*1,15 |  | 14.95 | [12 empty] | VV | 2 | 2 | True | 0 | ROZPOCET
| VV |  | Součet |  | 14.95 | [12 empty] | VV | 2 | 4 | True | 1 | ROZPOCET
123 | K | 712311101 | Provedení povlakové krytiny střech do 10° za studena lakem penetračním nebo asfaltovým | m2 | 90.42 |  | 0 | CS ÚRS 2024 02 |  | základní |  | 0 | 0 | 0 | 0 | 0 | 16 | K | 2 |  |  |  | ROZPOCET | 0 | 0 | 0 | 0 | 0 | 1 | 0 | 16 | 1950522671
| PP |  | Provedení povlakové krytiny střech plochých do 10° natěradly a tmely za studena nátěrem lakem penetračním nebo asfaltovým | [14 empty] | PP | 2
| Online PSC |  | https://podminky.urs.cz/item/CS_URS_2024_02/712311101 | [14 empty] | Online PSC | 2
| VV |  | Střecha - návrh | [14 empty] | VV | 2 | 1 | True | 0 | ROZPOCET
| VV |  | skladba S.01 | [14 empty] | VV | 2 | 1 | True | 0 | ROZPOCET
| VV |  | 13,2*6,85 |  | 90.42 | [12 empty] | VV | 2 | 2 | True | 0 | ROZPOCET
| VV |  | Součet |  | 90.42 | [12 empty] | VV | 2 | 4 | True | 1 | ROZPOCET
124 | K | 712811101 | Provedení povlakové krytiny vytažením na konstrukce za studena nátěrem penetračním | m2 | 20.48 |  | 0 | CS ÚRS 2024 02 |  | základní |  | 0 | 0 | 0 | 0 | 0 | 16 | K | 2 |  |  |  | ROZPOCET | 0 | 0 | 0 | 0 | 0 | 1 | 0 | 16 | 1362660028
| PP |  | Provedení povlakové krytiny střech samostatným vytažením izolačního povlaku za studena na konstrukce převyšující úroveň střechy, nátěrem penetračním | [14 empty] | PP | 2
| Online PSC |  | https://podminky.urs.cz/item/CS_URS_2024_02/712811101 | [14 empty] | Online PSC | 2
| VV |  | Střecha - návrh | [14 empty] | VV | 2 | 1 | True | 0 | ROZPOCET
| VV |  | skladba K.3 | [14 empty] | VV | 2 | 1 | True | 0 | ROZPOCET
| VV |  | (6,5+12,6+6,5)*0,8 |  | 20.48 | [12 empty] | VV | 2 | 2 | True | 0 | ROZPOCET
| VV |  | Součet |  | 20.48 | [12 empty] | VV | 2 | 4 | True | 1 | ROZPOCET
125 | M | 11163150 | lak penetrační asfaltový | t | 0.034 |  | 0 | CS ÚRS 2024 02 |  | základní |  | 0 | 1 | 0.034 | 0 | 0 | 32 | M | 2 |  |  |  | ROZPOCET | 0 | 0 | 0 | 0 | 0 | 1 | 0 | 16 | -895315993
| PP |  | lak penetrační asfaltový | [14 empty] | PP | 2
| VV |  | 90,42*0,0003 |  | 0.027 | [12 empty] | VV | 2 | 2 | True | 0 | ROZPOCET
| VV |  | 20,48*0,00035 |  | 0.007 | [12 empty] | VV | 2 | 2 | True | 0 | ROZPOCET
| VV |  | Součet |  | 0.034 | [12 empty] | VV | 2 | 4 | True | 1 | ROZPOCET
126 | K | 712341559 | Provedení povlakové krytiny střech do 10° pásy NAIP přitavením v plné ploše | m2 | 90.42 |  | 0 | CS ÚRS 2024 02 |  | základní |  | 0 | 0.00088 | 0.07957 | 0 | 0 | 16 | K | 2 |  |  |  | ROZPOCET | 0 | 0 | 0 | 0 | 0 | 1 | 0 | 16 | -698440904
| PP |  | Provedení povlakové krytiny střech plochých do 10° pásy přitavením NAIP v plné ploše | [14 empty] | PP | 2
| Online PSC |  | https://podminky.urs.cz/item/CS_URS_2024_02/712341559 | [14 empty] | Online PSC | 2
127 | K | 712841559 | Provedení povlakové krytiny vytažením na konstrukce pásy přitavením NAIP | m2 | 20.48 |  | 0 | CS ÚRS 2024 02 |  | základní |  | 0 | 0.00094 | 0.019251 | 0 | 0 | 16 | K | 2 |  |  |  | ROZPOCET | 0 | 0 | 0 | 0 | 0 | 1 | 0 | 16 | 1927602436
| PP |  | Provedení povlakové krytiny střech samostatným vytažením izolačního povlaku pásy přitavením na konstrukce převyšující úroveň střechy, NAIP | [14 empty] | PP | 2
| Online PSC |  | https://podminky.urs.cz/item/CS_URS_2024_02/712841559 | [14 empty] | Online PSC | 2
128 | M | 62856011 | pás asfaltový natavitelný modifikovaný SBS s vložkou z hliníkové fólie s textilií a spalitelnou PE fólií nebo jemnozrnným minerálním posypem na horním povrchu tl 4,0mm | m2 | 128.352 |  | 0 | CS ÚRS 2024 02 |  | základní |  | 0 | 0.0047 | 0.60325 | 0 | 0 | 32 | M | 2 |  |  |  | ROZPOCET | 0 | 0 | 0 | 0 | 0 | 1 | 0 | 16 | -629421625
| PP |  | pás asfaltový natavitelný modifikovaný SBS s vložkou z hliníkové fólie s textilií a spalitelnou PE fólií nebo jemnozrnným minerálním posypem na horním povrchu tl 4,0mm | [14 empty] | PP | 2
| VV |  | 90,24*1,15 |  | 103.776 | [12 empty] | VV | 2 | 2 | True | 0 | ROZPOCET
| VV |  | 20,48*1,20 |  | 24.576 | [12 empty] | VV | 2 | 2 | True | 0 | ROZPOCET
| VV |  | Součet |  | 128.352 | [12 empty] | VV | 2 | 4 | True | 1 | ROZPOCET
129 | K | 712391171 | Provedení povlakové krytiny střech do 10° podkladní textilní vrstvy | m2 | 90.42 |  | 0 | CS ÚRS 2024 02 |  | základní |  | 0 | 0 | 0 | 0 | 0 | 16 | K | 2 |  |  |  | ROZPOCET | 0 | 0 | 0 | 0 | 0 | 1 | 0 | 16 | 1042247308
| PP |  | Provedení povlakové krytiny střech plochých do 10° -ostatní práce provedení vrstvy textilní podkladní | [14 empty] | PP | 2
| Online PSC |  | https://podminky.urs.cz/item/CS_URS_2024_02/712391171 | [14 empty] | Online PSC | 2
130 | K | 712831101 | Provedení povlakové krytiny vytažením na konstrukce pásy na sucho AIP, NAIP nebo tkaninou | m2 | 20.48 |  | 0 | CS ÚRS 2024 02 |  | základní |  | 0 | 0 | 0 | 0 | 0 | 16 | K | 2 |  |  |  | ROZPOCET | 0 | 0 | 0 | 0 | 0 | 1 | 0 | 16 | -1856548123
| PP |  | Provedení povlakové krytiny střech samostatným vytažením izolačního povlaku pásy na sucho na konstrukce převyšující úroveň střechy, AIP, NAIP nebo tkaninou | [14 empty] | PP | 2
| Online PSC |  | https://podminky.urs.cz/item/CS_URS_2024_02/712831101 | [14 empty] | Online PSC | 2
131 | M | FTR.32100825 | Vlies -sklotextilní rouno 120g/m2 | m2 | 128.352 |  | 0 |  |  | základní |  | 0 | 0.00012 | 0.015402 | 0 | 0 | 32 | M | 2 |  |  |  | ROZPOCET | 0 | 0 | 0 | 0 | 0 | 1 | 0 | 16 | -1442725673
| PP |  | Vlies -sklotextilní rouno 120g/m2 | [14 empty] | PP | 2
132 | K | 712363605 | Provedení povlak krytiny mechanicky kotvenou do betonu TI tl přes 240 mm včetně dodávky kotev | m2 | 90.42 |  | 0 | CS ÚRS 2024 02 |  | základní |  | 0 | 0.00028 | 0.025318 | 0 | 0 | 16 | K | 2 |  |  |  | ROZPOCET | 0 | 0 | 0 | 0 | 0 | 1 | 0 | 16 | -1673479489
| PP |  | Provedení povlakové krytiny střech plochých do 10° z mechanicky kotvených hydroizolačních fólií včetně položení fólie a horkovzdušného svaření tl. tepelné izolace přes 240 mm budovy výšky do 18 m, kotvené do betonu krajní pole | [14 empty] | PP | 2
| Online PSC |  | https://podminky.urs.cz/item/CS_URS_2024_02/712363605 | [14 empty] | Online PSC | 2
133 | K | 712861705 | Provedení povlakové krytiny vytažením na konstrukce fólií lepenou se svařovanými spoji | m2 | 20.48 |  | 0 | CS ÚRS 2024 02 |  | základní |  | 0 | 3e-05 | 0.0006144 | 0 | 0 | 16 | K | 2 |  |  |  | ROZPOCET | 0 | 0 | 0 | 0 | 0 | 1 | 0 | 16 | 170964310
| PP |  | Provedení povlakové krytiny střech samostatným vytažením izolačního povlaku fólií na konstrukce převyšující úroveň střechy, přilepenou se svařovanými spoji | [14 empty] | PP | 2
| Online PSC |  | https://podminky.urs.cz/item/CS_URS_2024_02/712861705 | [14 empty] | Online PSC | 2
134 | M | 28322000 | fólie hydroizolační střešní mPVC mechanicky kotvená šedá tl 2,0mm | m2 | 128.352 |  | 0 | CS ÚRS 2024 02 |  | základní |  | 0 | 0.0025 | 0.32088 | 0 | 0 | 32 | M | 2 |  |  |  | ROZPOCET | 0 | 0 | 0 | 0 | 0 | 1 | 0 | 16 | 261825333
| PP |  | fólie hydroizolační střešní mPVC mechanicky kotvená šedá tl 2,0mm | [14 empty] | PP | 2
135 | K | 712363115 | Provedení povlakové krytiny střech do 10° zaizolování prostupů kruhového průřezu D do 300 mm | kus | 5 |  | 0 | CS ÚRS 2024 02 |  | základní |  | 0 | 0.0075 | 0.0375 | 0 | 0 | 16 | K | 2 |  |  |  | ROZPOCET | 0 | 0 | 0 | 0 | 0 | 1 | 0 | 16 | -980680009
| PP |  | Provedení povlakové krytiny střech plochých do 10° fólií ostatní činnosti při pokládání hydroizolačních fólií (materiál ve specifikaci) zaizolování prostupů střešní rovinou kruhový průřez, průměr do 300 mm | [14 empty] | PP | 2
| Online PSC |  | https://podminky.urs.cz/item/CS_URS_2024_02/712363115 | [14 empty] | Online PSC | 2
136 | M | 28342011 | manžeta těsnící pro prostupy hydroizolací z PVC uzavřená kruhová vnitřní průměr 40-70 | kus | 4 |  | 0 | CS ÚRS 2024 02 |  | základní |  | 0 | 0.0001 | 0.0004 | 0 | 0 | 32 | M | 2 |  |  |  | ROZPOCET | 0 | 0 | 0 | 0 | 0 | 1 | 0 | 16 | 37745078
| PP |  | manžeta těsnící pro prostupy hydroizolací z PVC uzavřená kruhová vnitřní průměr 40-70 | [14 empty] | PP | 2
137 | M | 28342014 | manžeta těsnící pro prostupy hydroizolací z PVC uzavřená kruhová vnitřní průměr 120-180 | kus | 1 |  | 0 | CS ÚRS 2024 02 |  | základní |  | 0 | 0.00026 | 0.00026 | 0 | 0 | 32 | M | 2 |  |  |  | ROZPOCET | 0 | 0 | 0 | 0 | 0 | 1 | 0 | 16 | 714356490
| PP |  | manžeta těsnící pro prostupy hydroizolací z PVC uzavřená kruhová vnitřní průměr 120-180 | [14 empty] | PP | 2
138 | K | 712363352 | Povlakové krytiny střech do 10° z tvarovaných poplastovaných lišt délky 2 m koutová lišta vnitřní rš 100 mm | m | 26 |  | 0 | CS ÚRS 2024 02 |  | základní |  | 0 | 0.00115 | 0.0299 | 0 | 0 | 16 | K | 2 |  |  |  | ROZPOCET | 0 | 0 | 0 | 0 | 0 | 1 | 0 | 16 | -1836839868
| PP |  | Povlakové krytiny střech plochých do 10° z tvarovaných poplastovaných lišt pro mPVC vnitřní koutová lišta rš 100 mm | [14 empty] | PP | 2
| Online PSC |  | https://podminky.urs.cz/item/CS_URS_2024_02/712363352 | [14 empty] | Online PSC | 2
| VV |  | KV.03 | [14 empty] | VV | 2 | 1 | True | 0 | ROZPOCET
| VV |  | 26 |  | 26 | [12 empty] | VV | 2 | 2 | True | 0 | ROZPOCET
| VV |  | Součet |  | 26 | [12 empty] | VV | 2 | 4 | True | 1 | ROZPOCET
139 | K | 712363353 | Povlakové krytiny střech do 10° z tvarovaných poplastovaných lišt délky 2 m koutová lišta vnější rš 100 mm | m | 26 |  | 0 | CS ÚRS 2024 02 |  | základní |  | 0 | 0.00063 | 0.01638 | 0 | 0 | 16 | K | 2 |  |  |  | ROZPOCET | 0 | 0 | 0 | 0 | 0 | 1 | 0 | 16 | 957462750
| PP |  | Povlakové krytiny střech plochých do 10° z tvarovaných poplastovaných lišt pro mPVC vnější koutová lišta rš 100 mm | [14 empty] | PP | 2
| Online PSC |  | https://podminky.urs.cz/item/CS_URS_2024_02/712363353 | [14 empty] | Online PSC | 2
| VV |  | KV.02 | [14 empty] | VV | 2 | 1 | True | 0 | ROZPOCET
| VV |  | 26 |  | 26 | [12 empty] | VV | 2 | 2 | True | 0 | ROZPOCET
| VV |  | Součet |  | 26 | [12 empty] | VV | 2 | 4 | True | 1 | ROZPOCET
140 | K | 712363357 | Povlakové krytiny střech do 10° z tvarovaných poplastovaných lišt délky 2 m okapnice široká rš 265 mm | m | 13 |  | 0 | CS ÚRS 2024 02 |  | základní |  | 0 | 0.00286 | 0.03718 | 0 | 0 | 16 | K | 2 |  |  |  | ROZPOCET | 0 | 0 | 0 | 0 | 0 | 1 | 0 | 16 | 1768627230
| Online PSC |  | https://podminky.urs.cz/item/CS_URS_2024_02/712363357 | [14 empty] | Online PSC | 2
| VV |  | KV.06 | [14 empty] | VV | 2 | 1 | True | 0 | ROZPOCET
| VV |  | 13 |  | 13 | [12 empty] | VV | 2 | 2 | True | 0 | ROZPOCET
| VV |  | Součet |  | 13 | [12 empty] | VV | 2 | 4 | True | 1 | ROZPOCET
141 | K | 712363358 | Povlakové krytiny střech do 10° z tvarovaných poplastovaných lišt délky 2 m závětrná lišta rš 250 mm | m | 16 |  | 0 | CS ÚRS 2024 02 |  | základní |  | 0 | 0.00153 | 0.02448 | 0 | 0 | 16 | K | 2 |  |  |  | ROZPOCET | 0 | 0 | 0 | 0 | 0 | 1 | 0 | 16 | 47804480
| PP |  | Povlakové krytiny střech plochých do 10° z tvarovaných poplastovaných lišt pro mPVC závětrná lišta rš 250 mm | [14 empty] | PP | 2
| Online PSC |  | https://podminky.urs.cz/item/CS_URS_2024_02/712363358 | [14 empty] | Online PSC | 2
| VV |  | KV.01 | [14 empty] | VV | 2 | 1 | True | 0 | ROZPOCET
| VV |  | 16 |  | 16 | [12 empty] | VV | 2 | 2 | True | 0 | ROZPOCET
| VV |  | Součet |  | 16 | [12 empty] | VV | 2 | 4 | True | 1 | ROZPOCET
142 | K | 712363384 | Povlakové krytiny střech do 10° z tvarovaných poplastovaných lišt pro profily atypické výroby | m2 | 8.43 |  | 0 | CS ÚRS 2024 02 |  | základní |  | 0 | 0.01087 | 0.091634 | 0 | 0 | 16 | K | 2 |  |  |  | ROZPOCET | 0 | 0 | 0 | 0 | 0 | 1 | 0 | 16 | -391082571
| PP |  | Povlakové krytiny střech plochých do 10° z tvarovaných poplastovaných lišt ostatní atypická výroba | [14 empty] | PP | 2
| Online PSC |  | https://podminky.urs.cz/item/CS_URS_2024_02/712363384 | [14 empty] | Online PSC | 2
| VV |  | KV04 | [14 empty] | VV | 2 | 1 | True | 0 | ROZPOCET
| VV |  | 12*0,27 |  | 3.24 | [12 empty] | VV | 2 | 2 | True | 0 | ROZPOCET
| VV |  | KV05 | [14 empty] | VV | 2 | 1 | True | 0 | ROZPOCET
| VV |  | 12*0,27 |  | 3.24 | [12 empty] | VV | 2 | 2 | True | 0 | ROZPOCET
| VV |  | KV07 | [14 empty] | VV | 2 | 1 | True | 0 | ROZPOCET
| VV |  | 13*0,15 |  | 1.95 | [12 empty] | VV | 2 | 2 | True | 0 | ROZPOCET
| VV |  | Součet |  | 8.43 | [12 empty] | VV | 2 | 4 | True | 1 | ROZPOCET
143 | K | 998712101 | Přesun hmot tonážní pro krytiny povlakové v objektech v do 6 m | t | 1.408 |  | 0 | CS ÚRS 2024 02 |  | základní |  | 0 | 0 | 0 | 0 | 0 | 16 | K | 2 |  |  |  | ROZPOCET | 0 | 0 | 0 | 0 | 0 | 1 | 0 | 16 | 587136734
| PP |  | Přesun hmot pro povlakové krytiny stanovený z hmotnosti přesunovaného materiálu vodorovná dopravní vzdálenost do 50 m základní v objektech výšky do 6 m | [14 empty] | PP | 2
| Online PSC |  | https://podminky.urs.cz/item/CS_URS_2024_02/998712101 | [14 empty] | Online PSC | 2
| D | 713 | Izolace tepelné |  |  |  | 0 |  |  |  |  | 0 |  | 1.1721 |  | 0 | 2 | D | 1 |  |  |  | ROZPOCET | [6 empty] | 0
144 | K | 713121111 | Montáž izolace tepelné podlah volně kladenými rohožemi, pásy, dílci, deskami 1 vrstva | m2 | 74.4 |  | 0 | CS ÚRS 2024 02 |  | základní |  | 0 | 0 | 0 | 0 | 0 | 16 | K | 2 |  |  |  | ROZPOCET | 0 | 0 | 0 | 0 | 0 | 1 | 0 | 16 | -499253170
| PP |  | Montáž tepelné izolace podlah rohožemi, pásy, deskami, dílci, bloky (izolační materiál ve specifikaci) kladenými volně jednovrstvá | [14 empty] | PP | 2
| Online PSC |  | https://podminky.urs.cz/item/CS_URS_2024_02/713121111 | [14 empty] | Online PSC | 2
| VV |  | skladba F.01 | [14 empty] | VV | 2 | 1 | True | 0 | ROZPOCET
| VV |  | 24,8*3 |  | 74.4 | [12 empty] | VV | 2 | 2 | True | 0 | ROZPOCET
| VV |  | Součet |  | 74.4 | [12 empty] | VV | 2 | 4 | True | 1 | ROZPOCET
145 | M | 28375921 | deska EPS 200 pro konstrukce s velmi vysokým zatížením λ=0,034 tl 50mm | m2 | 78.12 |  | 0 | CS ÚRS 2024 02 |  | základní |  | 0 | 0.00175 | 0.13671 | 0 | 0 | 32 | M | 2 |  |  |  | ROZPOCET | 0 | 0 | 0 | 0 | 0 | 1 | 0 | 16 | 910718216
| PP |  | deska EPS 200 pro konstrukce s velmi vysokým zatížením λ=0,034 tl 50mm | [14 empty] | PP | 2
| VV |  | 74,4*1,05 |  | 78.12 | [12 empty] | VV | 2 | 2 | True | 0 | ROZPOCET
| VV |  | Součet |  | 78.12 | [12 empty] | VV | 2 | 4 | True | 1 | ROZPOCET
146 | K | 713131141 | Montáž izolace tepelné stěn lepením celoplošně rohoží, pásů, dílců, desek | m2 | 13.45 |  | 0 | CS ÚRS 2024 02 |  | základní |  | 0 | 0.006 | 0.0807 | 0 | 0 | 16 | K | 2 |  |  |  | ROZPOCET | 0 | 0 | 0 | 0 | 0 | 1 | 0 | 16 | -133974761
| PP |  | Montáž tepelné izolace stěn rohožemi, pásy, deskami, dílci, bloky (izolační materiál ve specifikaci) lepením celoplošně bez mechanického kotvení | [14 empty] | PP | 2
| Online PSC |  | https://podminky.urs.cz/item/CS_URS_2024_02/713131141 | [14 empty] | Online PSC | 2
| VV |  | Detail 02+03 | [14 empty] | VV | 2 | 1 | True | 0 | ROZPOCET
| VV |  | (13,2+6,85*2)*0,5 |  | 13.45 | [12 empty] | VV | 2 | 2 | True | 0 | ROZPOCET
| VV |  | Součet |  | 13.45 | [12 empty] | VV | 2 | 4 | True | 1 | ROZPOCET
147 | M | 28376417 | deska XPS hrana polodrážková a hladký povrch 300kPA λ=0,035 tl 50mm | m2 | 14.123 |  | 0 | CS ÚRS 2024 02 |  | základní |  | 0 | 0.0015 | 0.021184 | 0 | 0 | 32 | M | 2 |  |  |  | ROZPOCET | 0 | 0 | 0 | 0 | 0 | 1 | 0 | 16 | -44569209
| PP |  | deska XPS hrana polodrážková a hladký povrch 300kPA λ=0,035 tl 50mm | [14 empty] | PP | 2
| VV |  | 13,45*1,05 |  | 14.123 | [12 empty] | VV | 2 | 2 | True | 0 | ROZPOCET
| VV |  | Součet |  | 14.123 | [12 empty] | VV | 2 | 4 | True | 1 | ROZPOCET
148 | K | 713131241 | Montáž izolace tepelné stěn lepením celoplošně v kombinaci s mechanickým kotvením rohoží, pásů, dílců, desek tl do 100mm | m2 | 20.48 |  | 0 | CS ÚRS 2024 02 |  | základní |  | 0 | 0.00612 | 0.12534 | 0 | 0 | 16 | K | 2 |  |  |  | ROZPOCET | 0 | 0 | 0 | 0 | 0 | 1 | 0 | 16 | -856544809
| PP |  | Montáž tepelné izolace stěn rohožemi, pásy, deskami, dílci, bloky (izolační materiál ve specifikaci) lepením celoplošně s mechanickým kotvením, tloušťky izolace do 100 mm | [14 empty] | PP | 2
| Online PSC |  | https://podminky.urs.cz/item/CS_URS_2024_02/713131241 | [14 empty] | Online PSC | 2
| VV |  | Střecha - návrh | [14 empty] | VV | 2 | 1 | True | 0 | ROZPOCET
| VV |  | skladba K.3 | [14 empty] | VV | 2 | 1 | True | 0 | ROZPOCET
| VV |  | (6,5+12,6+6,5)*0,8 |  | 20.48 | [12 empty] | VV | 2 | 2 | True | 0 | ROZPOCET
| VV |  | Součet |  | 20.48 | [12 empty] | VV | 2 | 4 | True | 1 | ROZPOCET
149 | M | 28375914 | deska EPS 150 pro konstrukce s vysokým zatížením λ=0,035 tl 100mm | m2 | 22.528 |  | 0 | CS ÚRS 2024 02 |  | základní |  | 0 | 0.0029 | 0.065331 | 0 | 0 | 32 | M | 2 |  |  |  | ROZPOCET | 0 | 0 | 0 | 0 | 0 | 1 | 0 | 16 | -527255659
| PP |  | deska EPS 150 pro konstrukce s vysokým zatížením λ=0,035 tl 100mm | [14 empty] | PP | 2
| VV |  | 20,48*1,1 |  | 22.528 | [12 empty] | VV | 2 | 2 | True | 0 | ROZPOCET
| VV |  | Součet |  | 22.528 | [12 empty] | VV | 2 | 4 | True | 1 | ROZPOCET
150 | K | 713141131 | Montáž izolace tepelné střech plochých lepené za studena plně 1 vrstva rohoží, pásů, dílců, desek | m2 | 81.9 |  | 0 | CS ÚRS 2024 02 |  | základní |  | 0 | 0.00116 | 0.095004 | 0 | 0 | 16 | K | 2 |  |  |  | ROZPOCET | 0 | 0 | 0 | 0 | 0 | 1 | 0 | 16 | 1366038895
| PP |  | Montáž tepelné izolace střech plochých rohožemi, pásy, deskami, dílci, bloky (izolační materiál ve specifikaci) přilepenými za studena jednovrstvá zplna | [14 empty] | PP | 2
| Online PSC |  | https://podminky.urs.cz/item/CS_URS_2024_02/713141131 | [14 empty] | Online PSC | 2
| VV |  | Střecha - návrh | [14 empty] | VV | 2 | 1 | True | 0 | ROZPOCET
| VV |  | skladba S.01 | [14 empty] | VV | 2 | 1 | True | 0 | ROZPOCET
| VV |  | 12,6*6,5 |  | 81.9 | [12 empty] | VV | 2 | 2 | True | 0 | ROZPOCET
| VV |  | Součet |  | 81.9 | [12 empty] | VV | 2 | 4 | True | 1 | ROZPOCET
151 | M | 28375912 | deska EPS 150 pro konstrukce s vysokým zatížením λ=0,035 tl 80mm | m2 | 85.995 |  | 0 | CS ÚRS 2024 02 |  | základní |  | 0 | 0.0024 | 0.20639 | 0 | 0 | 32 | M | 2 |  |  |  | ROZPOCET | 0 | 0 | 0 | 0 | 0 | 1 | 0 | 16 | -1012110379
| PP |  | deska EPS 150 pro konstrukce s vysokým zatížením λ=0,035 tl 80mm | [14 empty] | PP | 2
| VV |  | 81,9*1,05 |  | 85.995 | [12 empty] | VV | 2 | 2 | True | 0 | ROZPOCET
| VV |  | Součet |  | 85.995 | [12 empty] | VV | 2 | 4 | True | 1 | ROZPOCET
152 | K | 713141331 | Montáž izolace tepelné střech plochých lepené za studena zplna, spádová vrstva | m2 | 81.9 |  | 0 | CS ÚRS 2024 02 |  | základní |  | 0 | 0.00116 | 0.095004 | 0 | 0 | 16 | K | 2 |  |  |  | ROZPOCET | 0 | 0 | 0 | 0 | 0 | 1 | 0 | 16 | 1695316305
| PP |  | Montáž tepelné izolace střech plochých spádovými klíny v ploše přilepenými za studena zplna | [14 empty] | PP | 2
| Online PSC |  | https://podminky.urs.cz/item/CS_URS_2024_02/713141331 | [14 empty] | Online PSC | 2
| VV |  | Střecha - návrh | [14 empty] | VV | 2 | 1 | True | 0 | ROZPOCET
| VV |  | skladba S.01 | [14 empty] | VV | 2 | 1 | True | 0 | ROZPOCET
| VV |  | 12,6*6,5 |  | 81.9 | [12 empty] | VV | 2 | 2 | True | 0 | ROZPOCET
| VV |  | Součet |  | 81.9 | [12 empty] | VV | 2 | 4 | True | 1 | ROZPOCET
153 | M | 28376142 | klín izolační spád do 5% EPS 150 | m3 | 12.899 |  | 0 | CS ÚRS 2024 02 |  | základní |  | 0 | 0.025 | 0.32248 | 0 | 0 | 32 | M | 2 |  |  |  | ROZPOCET | 0 | 0 | 0 | 0 | 0 | 1 | 0 | 16 | 273050348
| PP |  | klín izolační spád do 5% EPS 150 | [14 empty] | PP | 2
| VV |  | 81,9*(0,04+0,26)/2 |  | 12.285 | [12 empty] | VV | 2 | 2 | True | 0 | ROZPOCET
| VV |  | 12,285*0,05 |  | 0.614 | [12 empty] | VV | 2 | 2 | True | 0 | ROZPOCET
| VV |  | Součet |  | 12.899 | [12 empty] | VV | 2 | 4 | True | 1 | ROZPOCET
154 | K | 713141351 | Montáž spádové izolace na zhlaví atiky š do 500 mm lepené za studena zplna | m | 26.9 |  | 0 | CS ÚRS 2024 02 |  | základní |  | 0 | 0.0001 | 0.00269 | 0 | 0 | 16 | K | 2 |  |  |  | ROZPOCET | 0 | 0 | 0 | 0 | 0 | 1 | 0 | 16 | -884064931
| PP |  | Montáž tepelné izolace střech plochých spádovými klíny na zhlaví atiky šířky do 500 mm přilepenými za studena zplna | [14 empty] | PP | 2
| Online PSC |  | https://podminky.urs.cz/item/CS_URS_2024_02/713141351 | [14 empty] | Online PSC | 2
| VV |  | Detail 02+03 | [14 empty] | VV | 2 | 1 | True | 0 | ROZPOCET
| VV |  | 13,2+6,85*2 |  | 26.9 | [12 empty] | VV | 2 | 2 | True | 0 | ROZPOCET
| VV |  | Součet |  | 26.9 | [12 empty] | VV | 2 | 4 | True | 1 | ROZPOCET
155 | M | 28376421 | deska XPS hrana polodrážková a hladký povrch 300kPA λ=0,035 tl 80mm | m2 | 8.877 |  | 0 | CS ÚRS 2024 02 |  | základní |  | 0 | 0.0024 | 0.021305 | 0 | 0 | 32 | M | 2 |  |  |  | ROZPOCET | 0 | 0 | 0 | 0 | 0 | 1 | 0 | 16 | 656054250
| PP |  | deska XPS hrana polodrážková a hladký povrch 300kPA λ=0,035 tl 80mm | [14 empty] | PP | 2
| VV |  | 26,9*0,3*1,1 |  | 8.877 | [12 empty] | VV | 2 | 2 | True | 0 | ROZPOCET
| VV |  | Součet |  | 8.877 | [12 empty] | VV | 2 | 4 | True | 1 | ROZPOCET
156 | K | 998713101 | Přesun hmot tonážní pro izolace tepelné v objektech v do 6 m | t | 1.172 |  | 0 | CS ÚRS 2024 02 |  | základní |  | 0 | 0 | 0 | 0 | 0 | 16 | K | 2 |  |  |  | ROZPOCET | 0 | 0 | 0 | 0 | 0 | 1 | 0 | 16 | -52989608
| PP |  | Přesun hmot pro izolace tepelné stanovený z hmotnosti přesunovaného materiálu vodorovná dopravní vzdálenost do 50 m s užitím mechanizace v objektech výšky do 6 m | [14 empty] | PP | 2
| Online PSC |  | https://podminky.urs.cz/item/CS_URS_2024_02/998713101 | [14 empty] | Online PSC | 2
| D | 762 | Konstrukce tesařské |  |  |  | 0 |  |  |  |  | 0 |  | 0.32079 |  | 0 | 2 | D | 1 |  |  |  | ROZPOCET | [6 empty] | 0
157 | K | 762361332 | Konstrukční a vyrovnávací vrstva pod klempířské prvky (atiky) z vodovzdorné překližky tl 21 mm | m2 | 19.21 |  | 0 | CS ÚRS 2024 02 |  | základní |  | 0 | 0.01622 | 0.31159 | 0 | 0 | 16 | K | 2 |  |  |  | ROZPOCET | 0 | 0 | 0 | 0 | 0 | 1 | 0 | 16 | -283407491
| PP |  | Konstrukční vrstva pod klempířské prvky pro oplechování horních ploch zdí a nadezdívek (atik) z vodovzdorné překližky šroubovaných do podkladu, tloušťky desky 21 mm | [14 empty] | PP | 2
| Online PSC |  | https://podminky.urs.cz/item/CS_URS_2024_02/762361332 | [14 empty] | Online PSC | 2
| VV |  | Detail 01 | [14 empty] | VV | 2 | 1 | True | 0 | ROZPOCET
| VV |  | 13*0,3*2 |  | 7.8 | [12 empty] | VV | 2 | 2 | True | 0 | ROZPOCET
| VV |  | 13*0,05 |  | 0.65 | [12 empty] | VV | 2 | 2 | True | 0 | ROZPOCET
| VV |  | Detail 02+03 | [14 empty] | VV | 2 | 1 | True | 0 | ROZPOCET
| VV |  | (13,2+6,85*2)*0,4 |  | 10.76 | [12 empty] | VV | 2 | 2 | True | 0 | ROZPOCET
| VV |  | Součet |  | 19.21 | [12 empty] | VV | 2 | 4 | True | 1 | ROZPOCET
158 | K | 762395000 | Spojovací prostředky krovů, bednění, laťování, nadstřešních konstrukcí | m3 | 0.403 |  | 0 | CS ÚRS 2024 02 |  | základní |  | 0 | 0.02284 | 0.0092045 | 0 | 0 | 16 | K | 2 |  |  |  | ROZPOCET | 0 | 0 | 0 | 0 | 0 | 1 | 0 | 16 | -542686001
| PP |  | Spojovací prostředky krovů, bednění a laťování, nadstřešních konstrukcí svorníky, prkna, hřebíky, pásová ocel, vruty | [14 empty] | PP | 2
| Online PSC |  | https://podminky.urs.cz/item/CS_URS_2024_02/762395000 | [14 empty] | Online PSC | 2
| VV |  | 19,21*0,021 |  | 0.403 | [12 empty] | VV | 2 | 2 | True | 0 | ROZPOCET
| VV |  | Součet |  | 0.403 | [12 empty] | VV | 2 | 4 | True | 1 | ROZPOCET
159 | K | 998762101 | Přesun hmot tonážní pro kce tesařské v objektech v do 6 m | t | 0.321 |  | 0 | CS ÚRS 2024 02 |  | základní |  | 0 | 0 | 0 | 0 | 0 | 16 | K | 2 |  |  |  | ROZPOCET | 0 | 0 | 0 | 0 | 0 | 1 | 0 | 16 | 1393895171
| PP |  | Přesun hmot pro konstrukce tesařské stanovený z hmotnosti přesunovaného materiálu vodorovná dopravní vzdálenost do 50 m základní v objektech výšky do 6 m | [14 empty] | PP | 2
| Online PSC |  | https://podminky.urs.cz/item/CS_URS_2024_02/998762101 | [14 empty] | Online PSC | 2
| D | 764 | Konstrukce klempířské |  |  |  | 0 |  |  |  |  | 0 |  | 0.045648 |  | 0 | 2 | D | 1 |  |  |  | ROZPOCET | [6 empty] | 0
160 | K | 764511602 | Žlab podokapní půlkruhový z Pz s povrchovou úpravou rš 330 mm | m | 13.2 |  | 0 | CS ÚRS 2024 02 |  | základní |  | 0 | 0.00274 | 0.036168 | 0 | 0 | 16 | K | 2 |  |  |  | ROZPOCET | 0 | 0 | 0 | 0 | 0 | 1 | 0 | 16 | 1502686754
| PP |  | Žlab podokapní z pozinkovaného plechu s povrchovou úpravou včetně háků a čel půlkruhový rš 330 mm | [14 empty] | PP | 2
| Online PSC |  | https://podminky.urs.cz/item/CS_URS_2024_02/764511602 | [14 empty] | Online PSC | 2
161 | K | 764511642 | Kotlík oválný (trychtýřový) pro podokapní žlaby z Pz s povrchovou úpravou 330/100 mm | kus | 2 |  | 0 | CS ÚRS 2024 02 |  | základní |  | 0 | 0.0003 | 0.0006 | 0 | 0 | 16 | K | 2 |  |  |  | ROZPOCET | 0 | 0 | 0 | 0 | 0 | 1 | 0 | 16 | -2044193778
| PP |  | Žlab podokapní z pozinkovaného plechu s povrchovou úpravou kotlík oválný (trychtýřový), rš žlabu/průměr svodu 330/100 mm | [14 empty] | PP | 2
| Online PSC |  | https://podminky.urs.cz/item/CS_URS_2024_02/764511642 | [14 empty] | Online PSC | 2
162 | K | 764518622 | Svody kruhové včetně objímek, kolen, odskoků z Pz s povrchovou úpravou průměru 100 mm | m | 8 |  | 0 | CS ÚRS 2024 02 |  | základní |  | 0 | 0.00111 | 0.00888 | 0 | 0 | 16 | K | 2 |  |  |  | ROZPOCET | 0 | 0 | 0 | 0 | 0 | 1 | 0 | 16 | 2070568276
| PP |  | Svod z pozinkovaného plechu s upraveným povrchem včetně objímek, kolen a odskoků kruhový, průměru 100 mm | [14 empty] | PP | 2
| Online PSC |  | https://podminky.urs.cz/item/CS_URS_2024_02/764518622 | [14 empty] | Online PSC | 2
| VV |  | 4*2 |  | 8 | [12 empty] | VV | 2 | 2 | True | 0 | ROZPOCET
| VV |  | Součet |  | 8 | [12 empty] | VV | 2 | 4 | True | 1 | ROZPOCET
163 | K | 998764101 | Přesun hmot tonážní pro konstrukce klempířské v objektech v do 6 m | t | 0.046 |  | 0 | CS ÚRS 2024 02 |  | základní |  | 0 | 0 | 0 | 0 | 0 | 16 | K | 2 |  |  |  | ROZPOCET | 0 | 0 | 0 | 0 | 0 | 1 | 0 | 16 | -68430581
| PP |  | Přesun hmot pro konstrukce klempířské stanovený z hmotnosti přesunovaného materiálu vodorovná dopravní vzdálenost do 50 m základní v objektech výšky do 6 m | [14 empty] | PP | 2
| Online PSC |  | https://podminky.urs.cz/item/CS_URS_2024_02/998764101 | [14 empty] | Online PSC | 2
| D | 767 | Konstrukce zámečnické |  |  |  | 0 |  |  |  |  | 0 |  | 1.4671 |  | 0 | 2 | D | 1 |  |  |  | ROZPOCET | [6 empty] | 0
164 | K | 767881112 | Montáž bodů záchytného systému do železobetonu chemickou kotvou | kus | 4 |  | 0 | CS ÚRS 2024 02 |  | základní |  | 0 | 0.00017 | 0.00068 | 0 | 0 | 16 | K | 2 |  |  |  | ROZPOCET | 0 | 0 | 0 | 0 | 0 | 1 | 0 | 16 | 2122767733
| PP |  | Montáž záchytného systému proti pádu bodů samostatných nebo v systému s poddajným kotvícím vedením do železobetonu chemickou kotvou | [14 empty] | PP | 2
| Online PSC |  | https://podminky.urs.cz/item/CS_URS_2024_02/767881112 | [14 empty] | Online PSC | 2
165 | M | 70921336 | kotvicí bod do prefabrikovaných dutinových panelů dl 600mm | kus | 4 |  | 0 | CS ÚRS 2024 02 |  | základní |  | 0 | 0.0041 | 0.0164 | 0 | 0 | 32 | M | 2 |  |  |  | ROZPOCET | 0 | 0 | 0 | 0 | 0 | 1 | 0 | 16 | -782150832
| PP |  | kotvicí bod do prefabrikovaných dutinových panelů dl 600mm | [14 empty] | PP | 2
166 | K | 767881191A | Záchytný systém - tahové zkoušky | kus | 1 |  | 0 |  |  | základní |  | 0 | 0 | 0 | 0 | 0 | 16 | K | 2 |  |  |  | ROZPOCET | 0 | 0 | 0 | 0 | 0 | 1 | 0 | 16 | -1885689076
167 | K | 767881192A | Záchytný systém - revize, uvedení do provozu | kus | 1 |  | 0 |  |  | základní |  | 0 | 0.1 | 0.1 | 0 | 0 | 16 | K | 2 |  |  |  | ROZPOCET | 0 | 0 | 0 | 0 | 0 | 1 | 0 | 16 | -1408255934
168 | K | 767-W01 | M+D sekčních vrat 3000x3000mm vč.pohonu, ovládání, doplňků - specifikave viz tab.PSV ozn.W01 | kus | 3 |  | 0 |  |  | základní |  | 0 | 0.45 | 1.35 | 0 | 0 | 16 | K | 2 |  |  |  | ROZPOCET | 0 | 0 | 0 | 0 | 0 | 1 | 0 | 16 | -858930083
169 | K | 998767101 | Přesun hmot tonážní pro zámečnické konstrukce v objektech v do 6 m | t | 1.467 |  | 0 | CS ÚRS 2024 02 |  | základní |  | 0 | 0 | 0 | 0 | 0 | 16 | K | 2 |  |  |  | ROZPOCET | 0 | 0 | 0 | 0 | 0 | 1 | 0 | 16 | -1233089277
| PP |  | Přesun hmot pro zámečnické konstrukce stanovený z hmotnosti přesunovaného materiálu vodorovná dopravní vzdálenost do 50 m základní v objektech výšky do 6 m | [14 empty] | PP | 2
| Online PSC |  | https://podminky.urs.cz/item/CS_URS_2024_02/998767101 | [14 empty] | Online PSC | 2
| D | 777 | Podlahy lité |  |  |  | 0 |  |  |  |  | 0 |  | 3.4033 |  | 0 | 2 | D | 1 |  |  |  | ROZPOCET | [6 empty] | 0
170 | K | 777111111 | Vysátí podkladu před provedením lité podlahy | m2 | 74.4 |  | 0 | CS ÚRS 2024 02 |  | základní |  | 0 | 0 | 0 | 0 | 0 | 16 | K | 2 |  |  |  | ROZPOCET | 0 | 0 | 0 | 0 | 0 | 1 | 0 | 16 | -1543258867
| PP |  | Příprava podkladu před provedením litých podlah vysátí | [14 empty] | PP | 2
| Online PSC |  | https://podminky.urs.cz/item/CS_URS_2024_02/777111111 | [14 empty] | Online PSC | 2
| VV |  | skladba F.01 | [14 empty] | VV | 2 | 1 | True | 0 | ROZPOCET
| VV |  | 24,8*3 |  | 74.4 | [12 empty] | VV | 2 | 2 | True | 0 | ROZPOCET
| VV |  | Součet |  | 74.4 | [12 empty] | VV | 2 | 4 | True | 1 | ROZPOCET
171 | K | 777111121 | Ruční broušení podkladu před provedením lité podlahy ( v místě styku se stěnou, v rozích apod.) | m | 52.2 |  | 0 | CS ÚRS 2024 02 |  | základní |  | 0 | 2e-05 | 0.001044 | 0 | 0 | 16 | K | 2 |  |  |  | ROZPOCET | 0 | 0 | 0 | 0 | 0 | 1 | 0 | 16 | -1761516154
| PP |  | Příprava podkladu před provedením litých podlah obroušení ruční ( v místě styku se stěnou, v rozích apod.) | [14 empty] | PP | 2
| Online PSC |  | https://podminky.urs.cz/item/CS_URS_2024_02/777111121 | [14 empty] | Online PSC | 2
| VV |  | Půdorys 1NP - návrh | [14 empty] | VV | 2 | 1 | True | 0 | ROZPOCET
| VV |  | (6,2+4)*2*3 |  | 61.2 | [12 empty] | VV | 2 | 2 | True | 0 | ROZPOCET
| VV |  | -3*3 |  | -9 | [12 empty] | VV | 2 | 2 | True | 0 | ROZPOCET
| VV |  | Součet |  | 52.2 | [12 empty] | VV | 2 | 4 | True | 1 | ROZPOCET
172 | K | 777111141 | Otryskání podkladu před provedením lité podlahy | m2 | 74.4 |  | 0 | CS ÚRS 2024 02 |  | základní |  | 0 | 0.024 | 1.7856 | 0 | 0 | 16 | K | 2 |  |  |  | ROZPOCET | 0 | 0 | 0 | 0 | 0 | 1 | 0 | 16 | -164429997
| PP |  | Příprava podkladu před provedením litých podlah otryskání | [14 empty] | PP | 2
| Online PSC |  | https://podminky.urs.cz/item/CS_URS_2024_02/777111141 | [14 empty] | Online PSC | 2
173 | K | 777131105 | Penetrační epoxidový nátěr podlahy na podklad z čerstvého betonu | m2 | 74.4 |  | 0 | CS ÚRS 2024 02 |  | základní |  | 0 | 0.00054 | 0.040176 | 0 | 0 | 16 | K | 2 |  |  |  | ROZPOCET | 0 | 0 | 0 | 0 | 0 | 1 | 0 | 16 | -536673863
| PP |  | Penetrační nátěr podlahy epoxidový na podklad z čerstvého betonu | [14 empty] | PP | 2
| Online PSC |  | https://podminky.urs.cz/item/CS_URS_2024_02/777131105 | [14 empty] | Online PSC | 2
174 | K | 776141122A | Provedení rozlivové vodou ředitelné samonivelační vrstvy z epoxidové pryskyřice tl do 4 mm | m2 | 74.4 |  | 0 |  |  | základní |  | 0 | 0.0045 | 0.3348 | 0 | 0 | 16 | K | 2 |  |  |  | ROZPOCET | 0 | 0 | 0 | 0 | 0 | 1 | 0 | 16 | 1963635785
175 | M | 23531901A | rozlivová vrstva samonivelační na bázi epoxidové pryskyřice v tl.4mm - viz skladba podlahy F0.1 | m2 | 78.12 |  | 0 |  |  | základní |  | 0 | 0.01 | 0.7812 | 0 | 0 | 32 | M | 2 |  |  |  | ROZPOCET | 0 | 0 | 0 | 0 | 0 | 1 | 0 | 16 | -1599038841
| VV |  | 74,4*1,05 |  | 78.12 | [12 empty] | VV | 2 | 2 | True | 0 | ROZPOCET
| VV |  | Součet |  | 78.12 | [12 empty] | VV | 2 | 4 | True | 1 | ROZPOCET
176 | K | 777511107 | Protiskluzná úprava prosyp lité podlahy pískem | m2 | 74.4 |  | 0 | CS ÚRS 2024 02 |  | základní |  | 0 | 0.004 | 0.2976 | 0 | 0 | 16 | K | 2 |  |  |  | ROZPOCET | 0 | 0 | 0 | 0 | 0 | 1 | 0 | 16 | 444994759
| Online PSC |  | https://podminky.urs.cz/item/CS_URS_2024_02/777511107 | [14 empty] | Online PSC | 2
177 | K | 777911111 | Tuhé napojení lité podlahy na stěnu nebo sokl | m | 52.2 |  | 0 | CS ÚRS 2024 02 |  | základní |  | 0 | 0.00312 | 0.16286 | 0 | 0 | 16 | K | 2 |  |  |  | ROZPOCET | 0 | 0 | 0 | 0 | 0 | 1 | 0 | 16 | 674018424
| PP |  | Napojení na stěnu nebo sokl fabionem z epoxidové stěrky plněné pískem tuhé | [14 empty] | PP | 2
| Online PSC |  | https://podminky.urs.cz/item/CS_URS_2024_02/777911111 | [14 empty] | Online PSC | 2
178 | K | 998777101 | Přesun hmot tonážní pro podlahy lité v objektech v do 6 m | t | 3.403 |  | 0 | CS ÚRS 2024 02 |  | základní |  | 0 | 0 | 0 | 0 | 0 | 16 | K | 2 |  |  |  | ROZPOCET | 0 | 0 | 0 | 0 | 0 | 1 | 0 | 16 | 1452759463
| PP |  | Přesun hmot pro podlahy lité stanovený z hmotnosti přesunovaného materiálu vodorovná dopravní vzdálenost do 50 m základní v objektech výšky do 6 m | [14 empty] | PP | 2
| Online PSC |  | https://podminky.urs.cz/item/CS_URS_2024_02/998777101 | [14 empty] | Online PSC | 2
| D | 783 | Dokončovací práce - nátěry |  |  |  | 0 |  |  |  |  | 0 |  | 0.016996 |  | 0 | 2 | D | 1 |  |  |  | ROZPOCET | [6 empty] | 0
179 | K | 783009421 | Bezpečnostní šrafování stěnových nebo podlahových hran | m | 54 |  | 0 | CS ÚRS 2024 02 |  | základní |  | 0 | 0.00021 | 0.01134 | 0 | 0 | 16 | K | 2 |  |  |  | ROZPOCET | 0 | 0 | 0 | 0 | 0 | 1 | 0 | 16 | 1962808967
| PP |  | Bezpečnostní šrafování rohových hran stěnových nebo podlahových | [14 empty] | PP | 2
| Online PSC |  | https://podminky.urs.cz/item/CS_URS_2024_02/783009421 | [14 empty] | Online PSC | 2
| VV |  | (3+3*2)*2*3 |  | 54 | [12 empty] | VV | 2 | 2 | True | 0 | ROZPOCET
| VV |  | Součet |  | 54 | [12 empty] | VV | 2 | 4 | True | 1 | ROZPOCET
180 | K | 783223021 | Napouštěcí dvojnásobný akrylátový biocidní nátěr tesařských prvků nezabudovaných do konstrukce | m2 | 1.638 |  | 0 | CS ÚRS 2024 02 |  | základní |  | 0 | 0.00044 | 0.00072072 | 0 | 0 | 16 | K | 2 |  |  |  | ROZPOCET | 0 | 0 | 0 | 0 | 0 | 1 | 0 | 16 | 1230861861
| PP |  | Preventivní napouštěcí nátěr tesařských prvků proti dřevokazným houbám, hmyzu a plísním nezabudovaných do konstrukce dvojnásobný akrylátový | [14 empty] | PP | 2
| Online PSC |  | https://podminky.urs.cz/item/CS_URS_2024_02/783223021 | [14 empty] | Online PSC | 2
| VV |  | Detail 01 | [14 empty] | VV | 2 | 1 | True | 0 | ROZPOCET
| VV |  | 13*(0,021+0,021)*3 |  | 1.638 | [12 empty] | VV | 2 | 2 | True | 0 | ROZPOCET
| VV |  | Součet |  | 1.638 | [12 empty] | VV | 2 | 4 | True | 1 | ROZPOCET
181 | K | 783314201 | Základní antikorozní jednonásobný syntetický standardní nátěr zámečnických konstrukcí | m2 | 29.03 |  | 0 | CS ÚRS 2024 02 |  | základní |  | 0 | 0.00017 | 0.0049351 | 0 | 0 | 16 | K | 2 |  |  |  | ROZPOCET | 0 | 0 | 0 | 0 | 0 | 1 | 0 | 16 | 379215136
| PP |  | Základní antikorozní nátěr zámečnických konstrukcí jednonásobný syntetický standardní | [14 empty] | PP | 2
| Online PSC |  | https://podminky.urs.cz/item/CS_URS_2024_02/783314201 | [14 empty] | Online PSC | 2
| VV |  | O101 | [14 empty] | VV | 2 | 1 | True | 0 | ROZPOCET
| VV |  | 3*0,768*2*3*1,05*2 |  | 29.03 | [12 empty] | VV | 2 | 2 | True | 0 | ROZPOCET
| VV |  | Součet |  | 29.03 | [12 empty] | VV | 2 | 4 | True | 1 | ROZPOCET
| D | 784 | Dokončovací práce - malby a tapety |  |  |  | 0 |  |  |  |  | 0 |  | 0.12939 |  | 0 | 2 | D | 1 |  |  |  | ROZPOCET | [6 empty] | 0
182 | K | 784321001 | Jednonásobné silikátové bílé malby v místnosti v do 3,80 m - penetrace | m2 | 264.048 |  | 0 | CS ÚRS 2024 02 |  | základní |  | 0 | 0.00016 | 0.042248 | 0 | 0 | 16 | K | 2 |  |  |  | ROZPOCET | 0 | 0 | 0 | 0 | 0 | 1 | 0 | 16 | 675401207
| PP |  | Malby silikátové jednonásobné, bílé v místnostech výšky do 3,80 m | [14 empty] | PP | 2
| Online PSC |  | https://podminky.urs.cz/item/CS_URS_2024_02/784321001 | [14 empty] | Online PSC | 2
| VV |  | Půdorys 1NP - návrh | [14 empty] | VV | 2 | 1 | True | 0 | ROZPOCET
| VV |  | 24,8*3 |  | 74.4 | [12 empty] | VV | 2 | 2 | True | 0 | ROZPOCET
| VV |  | (6,2+4)*2*3,54*3 |  | 216.648 | [12 empty] | VV | 2 | 2 | True | 0 | ROZPOCET
| VV |  | -3*3*3 |  | -27 | [12 empty] | VV | 2 | 2 | True | 0 | ROZPOCET
| VV |  | Součet |  | 264.048 | [12 empty] | VV | 2 | 4 | True | 1 | ROZPOCET
183 | K | 784321031 | Dvojnásobné silikátové bílé malby v místnosti v do 3,80 m | m2 | 264.08 |  | 0 | CS ÚRS 2024 02 |  | základní |  | 0 | 0.00033 | 0.087146 | 0 | 0 | 16 | K | 2 |  |  |  | ROZPOCET | 0 | 0 | 0 | 0 | 0 | 1 | 0 | 16 | 731054131
| PP |  | Malby silikátové dvojnásobné, bílé v místnostech výšky do 3,80 m | [14 empty] | PP | 2
| Online PSC |  | https://podminky.urs.cz/item/CS_URS_2024_02/784321031 | [14 empty] | Online PSC | 2

## 44-A - Zařízení pro vytáp...
{b8166227-b516-4943-9154-2dd2af790fce}
2
| KRYCÍ LIST SOUPISU PRACÍ | [7 empty] | v --- níže se nacházejí doplnkové a pomocné údaje k sestavám --- v | [8 empty] | False
Stavba:
Nemocnice Pelhřimov – rekonstrukce budovy staré HTS
Objekt:
SO-15 - Garáže
Soupis:
44-A - Zařízení pro vytápění staveb
| KSO: |  | 8126316 |  |  | CC-CZ:
| Místo: |  | Pelhřimov, areál Nemocnice Pelhřimov |  |  | Datum: | 17. 10. 2025
| Zadavatel: |  |  |  |  | IČ: | 70890749
|  | Kraj Vysočina |  |  |  | DIČ: | CZ70890749
| Uchazeč: |  |  |  |  | IČ: | Vyplň údaj
|  | Vyplň údaj |  |  |  | DIČ: | Vyplň údaj
| Projektant: |  |  |  |  | IČ: | 28094026
|  | PROJEKT CENTRUM NOVA s.r.o. |  |  |  | DIČ: | CZ28094026
| Zpracovatel: |  |  |  |  | IČ:
DIČ:
Poznámka:
- Uchazeč o veřejnou zakázku je povinen při oceňování soutěžního SOUPISU PRACÍ ocenit veškeré položky uvedené v soupisech a provést kontrolu funkce aritmetických vzorců jednotlivých položkových SOUPISŮ ve vazbě na jednotlivé oddíly, rekapitulace a krycí listy. - Kde není výslovně uvedeno, bude pracovní postup a technologie provádění stanovena oprávněnou osobou zhotovitele - Pro sestavení SOUPISU PRACÍ v podrobnostech vymezených vyhl. č. 169/2016Sb. byla použita v převážné míře cenová soustava ÚRS. - V rámci nabídkových cen nutno zohlednit max. možné odstávky technologií viz. průvodní zpráva. - V případě nejasností u některé z položek uváděných v supisu prací, kontaktuje uchazeč zadavatele. - Vlastní položky, komplety, soubory a položky s vyšší cenou než dle ceníku jsou stanoveny na základě zkušeností projektanta z období 3 let a odpovídají situaci na trhu. - Tento soupis prací je nedílnou součástí komplexního celkového soupisu na předmětnou akci.
| Cena bez DPH | [5 empty] | 0
|  |  | Základ daně |  |  | Sazba daně | Výše daně
| DPH | základní | 0 |  |  | 21% | 0
|  | snížená | 0 |  |  | 12% | 0
|  | zákl. přenesená | 0 |  |  | 21% | 0
|  | sníž. přenesená | 0 |  |  | 12% | 0
|  | nulová | 0 |  |  | 0% | 0
| Cena s DPH |  |  | v | CZK |  | 0
| Projektant |  |  | Zpracovatel
| Datum a podpis: |  | Razítko | Datum a podpis: |  |  | Razítko
| Objednavatel |  |  | Uchazeč
| Datum a podpis: |  | Razítko | Datum a podpis: |  |  | Razítko
REKAPITULACE ČLENĚNÍ SOUPISU PRACÍ
Stavba:
Nemocnice Pelhřimov – rekonstrukce budovy staré HTS
Objekt:
SO-15 - Garáže
Soupis:
44-A - Zařízení pro vytápění staveb
Místo: |  |  | Pelhřimov, areál Nemocnice Pelhřimov |  |  | Datum: | 17. 10. 2025
Zadavatel: |  |  | Kraj Vysočina |  |  | Projektant: | PROJEKT CENTRUM NOVA s.r.o.
Uchazeč: |  |  | Vyplň údaj |  |  | Zpracovatel:
Kód dílu - Popis | [6 empty] | Cena celkem [CZK]
Náklady ze soupisu prací | [6 empty] | 0 | [11 empty] | -1
| HSV - Práce a dodávky HSV | [5 empty] | 0
| 997 - Přesun sutě | [5 empty] | 0
| PSV - Práce a dodávky PSV | [5 empty] | 0
| 713 - Izolace tepelné | [5 empty] | 0
| 733 - Ústřední vytápění - rozvodné potrubí | [5 empty] | 0
| 734 - Ústřední vytápění - armatury | [5 empty] | 0
| 735 - Ústřední vytápění - otopná tělesa | [5 empty] | 0
| 783 - Dokončovací práce - nátěry | [5 empty] | 0
| M - Práce a dodávky M | [5 empty] | 0
| 23-M - Montáže potrubí | [5 empty] | 0
| OST - Ostatní | [5 empty] | 0
SOUPIS PRACÍ
Stavba:
Nemocnice Pelhřimov – rekonstrukce budovy staré HTS
Objekt:
SO-15 - Garáže
Soupis:
44-A - Zařízení pro vytápění staveb
Místo: |  |  | Pelhřimov, areál Nemocnice Pelhřimov |  |  | Datum: | 17. 10. 2025
Zadavatel: |  |  | Kraj Vysočina |  |  | Projektant: | PROJEKT CENTRUM NOVA s.r.o.
Uchazeč: |  |  | Vyplň údaj |  |  | Zpracovatel:
PČ | Typ | Kód | Popis | MJ | Množství | J.cena [CZK] | Cena celkem [CZK] | Cenová soustava |  | DPH | J. Nh [h] | Nh celkem [h] | J. hmotnost [t] | Hmotnost celkem [t] | J. suť [t] | Suť Celkem [t]
Náklady soupisu celkem | [6 empty] | 0 |  |  |  |  | 0 |  | 0.2243 |  | 0.37862 |  | D | -1 | [10 empty] | 0
| D | HSV | Práce a dodávky HSV |  |  |  | 0 |  |  |  |  | 0 |  | 0 |  | 0 | 1 | D | 0 |  |  |  | ROZPOCET | [6 empty] | 0
| D | 997 | Přesun sutě |  |  |  | 0 |  |  |  |  | 0 |  | 0 |  | 0 | 1 | D | 1 |  |  |  | ROZPOCET | [6 empty] | 0
1 | K | 997013211 | Vnitrostaveništní doprava suti a vybouraných hmot pro budovy v do 6 m ručně | t | 0.379 |  | 0 | CS ÚRS 2024 02 |  | základní |  | 0 | 0 | 0 | 0 | 0 | 4 | K | 2 |  |  |  | ROZPOCET | 0 | 0 | 0 | 0 | 0 | 1 | 0 | 4 | 2023376413
| PP |  | Vnitrostaveništní doprava suti a vybouraných hmot vodorovně do 50 m s naložením ručně pro budovy a haly výšky do 6 m | [14 empty] | PP | 2
| Online PSC |  | https://podminky.urs.cz/item/CS_URS_2024_02/997013211 | [14 empty] | Online PSC | 2
2 | K | 997013501 | Odvoz suti a vybouraných hmot na skládku nebo meziskládku do 1 km se složením | t | 0.379 |  | 0 | CS ÚRS 2024 02 |  | základní |  | 0 | 0 | 0 | 0 | 0 | 4 | K | 2 |  |  |  | ROZPOCET | 0 | 0 | 0 | 0 | 0 | 1 | 0 | 4 | 2037725306
| PP |  | Odvoz suti a vybouraných hmot na skládku nebo meziskládku se složením, na vzdálenost do 1 km | [14 empty] | PP | 2
| Online PSC |  | https://podminky.urs.cz/item/CS_URS_2024_02/997013501 | [14 empty] | Online PSC | 2
| PSC |  | Poznámka k souboru cen: 1. Délka odvozu suti je vzdálenost od místa naložení suti na dopravní prostředek až po místo složení na určené skládce nebo meziskládce. 2. V ceně -3501 jsou započteny i náklady na složení suti na skládku nebo meziskládku. 3. Ceny jsou určeny pro odvoz suti na skládku nebo meziskládku jakýmkoliv způsobem silniční dopravy (i prostřednictvím kontejnerů). 4. Odvoz suti z meziskládky se oceňuje cenou 997 01-3511 souboru cen Odvoz suti a vybouraných hmot z meziskládky na skládku. | [14 empty] | PSC | 2
3 | K | 997013509 | Příplatek k odvozu suti a vybouraných hmot na skládku ZKD 1 km přes 1 km | t | 13.644 |  | 0 | CS ÚRS 2024 02 |  | základní |  | 0 | 0 | 0 | 0 | 0 | 4 | K | 2 |  |  |  | ROZPOCET | 0 | 0 | 0 | 0 | 0 | 1 | 0 | 4 | 1820519602
| PP |  | Odvoz suti a vybouraných hmot na skládku nebo meziskládku se složením, na vzdálenost Příplatek k ceně za každý další započatý 1 km přes 1 km | [14 empty] | PP | 2
| Online PSC |  | https://podminky.urs.cz/item/CS_URS_2024_02/997013509 | [14 empty] | Online PSC | 2
| PSC |  | Poznámka k souboru cen: 1. Délka odvozu suti je vzdálenost od místa naložení suti na dopravní prostředek až po místo složení na určené skládce nebo meziskládce. 2. V ceně -3501 jsou započteny i náklady na složení suti na skládku nebo meziskládku. 3. Ceny jsou určeny pro odvoz suti na skládku nebo meziskládku jakýmkoliv způsobem silniční dopravy (i prostřednictvím kontejnerů). 4. Odvoz suti z meziskládky se oceňuje cenou 997 01-3511 souboru cen Odvoz suti a vybouraných hmot z meziskládky na skládku. | [14 empty] | PSC | 2
| VV |  | 0,379*36 'Přepočtené koeficientem množství |  | 13.644 | [12 empty] | VV | 2 | 2 | False | 1 | ROZPOCET
| D | PSV | Práce a dodávky PSV |  |  |  | 0 |  |  |  |  | 0 |  | 0.2243 |  | 0.37862 | 2 | D | 0 |  |  |  | ROZPOCET | [6 empty] | 0
| D | 713 | Izolace tepelné |  |  |  | 0 |  |  |  |  | 0 |  | 0.02392 |  | 0 | 2 | D | 1 |  |  |  | ROZPOCET | [6 empty] | 0
4 | K | 713463211 | Montáž izolace tepelné potrubí potrubními pouzdry s Al fólií staženými Al páskou 1x D do 50 mm | m | 52 |  | 0 | CS ÚRS 2024 02 |  | základní |  | 0 | 0.00019 | 0.00988 | 0 | 0 | 16 | K | 2 |  |  |  | ROZPOCET | 0 | 0 | 0 | 0 | 0 | 1 | 0 | 16 | -103303238
| PP |  | Montáž izolace tepelné potrubí a ohybů tvarovkami nebo deskami potrubními pouzdry s povrchovou úpravou hliníkovou fólií (izolační materiál ve specifikaci) přelepenými samolepící hliníkovou páskou potrubí jednovrstvá D do 50 mm | [14 empty] | PP | 2
| Online PSC |  | https://podminky.urs.cz/item/CS_URS_2024_02/713463211 | [14 empty] | Online PSC | 2
| PSC |  | Poznámka k souboru cen: 1. Ceny -1121 až -1173 slouží pro skladebné ocenění oprav tepelných izolací potrubí skružemi připevněnými na tmel v části C01 Opravy a údržba tepelných izolací. 2. Cenami -1121 až -1173 lze oceňovat izolace skružemi o obvodu izolace do 1 570 mm včetně (tj. do vnějšího průměru skruže 500 mm). Izolace většího obvodu lze oceňovat cenami souboru cen 713 36-112 Montáž izolace tepelné těles ploch tvarových v části A 03. 3. Množství měrných jednotek u položek 713 46-3111 až -3411 se určuje podle článku 3521 Všeobecných podmínek části A04 tohoto katalogu. | [14 empty] | PSC | 2
5 | M | 63154004 | pouzdro izolační potrubní z minerální vlny s Al fólií max. 250/100°C 22/20mm | m | 52 |  | 0 | CS ÚRS 2024 02 |  | základní |  | 0 | 0.00027 | 0.01404 | 0 | 0 | 32 | M | 2 |  |  |  | ROZPOCET | 0 | 0 | 0 | 0 | 0 | 1 | 0 | 16 | 2098524119
| PP |  | pouzdro izolační potrubní z minerální vlny s Al fólií max. 250/100°C 22/20mm | [14 empty] | PP | 2
6 | K | 71347121R1 | Příplatek za montáž izolace armatur do DN50 potrubními pouzdry s Al fólií staženými Al páskou | kus | 2 |  | 0 |  |  | základní |  | 0 | 0 | 0 | 0 | 0 | 16 | K | 2 |  |  |  | ROZPOCET | 0 | 0 | 0 | 0 | 0 | 1 | 0 | 16 | 1317669283
| PP |  | Příplatek za montáž izolace armatur do DN50 potrubními pouzdry s Al fólií staženými Al páskou | [14 empty] | PP | 2
7 | K | 998713101 | Přesun hmot tonážní pro izolace tepelné v objektech v do 6 m | t | 0.024 |  | 0 | CS ÚRS 2024 02 |  | základní |  | 0 | 0 | 0 | 0 | 0 | 16 | K | 2 |  |  |  | ROZPOCET | 0 | 0 | 0 | 0 | 0 | 1 | 0 | 16 | -360661587
| PP |  | Přesun hmot pro izolace tepelné stanovený z hmotnosti přesunovaného materiálu vodorovná dopravní vzdálenost do 50 m s užitím mechanizace v objektech výšky do 6 m | [14 empty] | PP | 2
| Online PSC |  | https://podminky.urs.cz/item/CS_URS_2024_02/998713101 | [14 empty] | Online PSC | 2
| D | 733 | Ústřední vytápění - rozvodné potrubí |  |  |  | 0 |  |  |  |  | 0 |  | 0.06159 |  | 0.08024 | 2 | D | 1 |  |  |  | ROZPOCET | [6 empty] | 0
8 | K | 733110803 | Demontáž potrubí ocelového závitového DN do 15 | m | 68 |  | 0 | CS ÚRS 2024 02 |  | základní |  | 0 | 2e-05 | 0.00136 | 0.001 | 0.068 | 16 | K | 2 |  |  |  | ROZPOCET | 0 | 0 | 0 | 0 | 0 | 1 | 0 | 16 | 1712905468
| PP |  | Demontáž potrubí z trubek ocelových závitových DN do 15 | [14 empty] | PP | 2
| Online PSC |  | https://podminky.urs.cz/item/CS_URS_2024_02/733110803 | [14 empty] | Online PSC | 2
| VV |  | 34*2 |  | 68 | [12 empty] | VV | 2 | 2 | True | 1 | ROZPOCET
9 | K | 733190801 | Odřezání objímky dvojité DN do 50 | kus | 17 |  | 0 | CS ÚRS 2024 02 |  | základní |  | 0 | 0 | 0 | 0.00072 | 0.01224 | 16 | K | 2 |  |  |  | ROZPOCET | 0 | 0 | 0 | 0 | 0 | 1 | 0 | 16 | 1250284256
| PP |  | Demontáž příslušenství potrubí odřezání objímek dvojitých DN do 50 | [14 empty] | PP | 2
| Online PSC |  | https://podminky.urs.cz/item/CS_URS_2024_02/733190801 | [14 empty] | Online PSC | 2
| VV |  | 34/2 |  | 17 | [12 empty] | VV | 2 | 2 | True | 1 | ROZPOCET
10 | K | 733222302 | Potrubí měděné polotvrdé spojované lisováním D 15x1 mm | m | 36 |  | 0 | CS ÚRS 2024 02 |  | základní |  | 0 | 0.00046 | 0.01656 | 0 | 0 | 16 | K | 2 |  |  |  | ROZPOCET | 0 | 0 | 0 | 0 | 0 | 1 | 0 | 16 | 778975917
| PP |  | Potrubí z trubek měděných polotvrdých spojovaných lisováním PN 16, T= +110°C Ø 15/1 | [14 empty] | PP | 2
| Online PSC |  | https://podminky.urs.cz/item/CS_URS_2024_02/733222302 | [14 empty] | Online PSC | 2
| VV |  | 18*2 |  | 36 | [12 empty] | VV | 2 | 2 | True | 1 | ROZPOCET
11 | K | 733222303 | Potrubí měděné polotvrdé spojované lisováním D 18x1 mm | m | 4 |  | 0 | CS ÚRS 2024 02 |  | základní |  | 0 | 0.00055 | 0.0022 | 0 | 0 | 16 | K | 2 |  |  |  | ROZPOCET | 0 | 0 | 0 | 0 | 0 | 1 | 0 | 16 | -248345628
| PP |  | Potrubí z trubek měděných polotvrdých spojovaných lisováním PN 16, T= +110°C Ø 18/1 | [14 empty] | PP | 2
| Online PSC |  | https://podminky.urs.cz/item/CS_URS_2024_02/733222303 | [14 empty] | Online PSC | 2
| VV |  | 2*2 |  | 4 | [12 empty] | VV | 2 | 2 | True | 1 | ROZPOCET
12 | K | 733222304 | Potrubí měděné polotvrdé spojované lisováním D 22x1 mm | m | 52 |  | 0 | CS ÚRS 2024 02 |  | základní |  | 0 | 0.0007 | 0.0364 | 0 | 0 | 16 | K | 2 |  |  |  | ROZPOCET | 0 | 0 | 0 | 0 | 0 | 1 | 0 | 16 | -397925650
| PP |  | Potrubí z trubek měděných polotvrdých spojovaných lisováním PN 16, T= +110°C Ø 22/1 | [14 empty] | PP | 2
| Online PSC |  | https://podminky.urs.cz/item/CS_URS_2024_02/733222304 | [14 empty] | Online PSC | 2
| VV |  | 26*2 |  | 52 | [12 empty] | VV | 2 | 2 | True | 1 | ROZPOCET
13 | K | 733224204 | Příplatek k potrubí měděnému za potrubí vedené v kotelnách nebo strojovnách D 22x1 mm | m | 52 |  | 0 | CS ÚRS 2024 02 |  | základní |  | 0 | 3e-05 | 0.00156 | 0 | 0 | 16 | K | 2 |  |  |  | ROZPOCET | 0 | 0 | 0 | 0 | 0 | 1 | 0 | 16 | 972449888
| PP |  | Potrubí z trubek měděných Příplatek k cenám za potrubí vedené v kotelnách a strojovnách Ø 22/1,5 | [14 empty] | PP | 2
| Online PSC |  | https://podminky.urs.cz/item/CS_URS_2024_02/733224204 | [14 empty] | Online PSC | 2
14 | K | 733291101 | Zkouška těsnosti potrubí měděné D do 35x1,5 | m | 92 |  | 0 | CS ÚRS 2024 02 |  | základní |  | 0 | 0 | 0 | 0 | 0 | 16 | K | 2 |  |  |  | ROZPOCET | 0 | 0 | 0 | 0 | 0 | 1 | 0 | 16 | 319697388
| PP |  | Zkoušky těsnosti potrubí z trubek měděných Ø do 35/1,5 | [14 empty] | PP | 2
| Online PSC |  | https://podminky.urs.cz/item/CS_URS_2024_02/733291101 | [14 empty] | Online PSC | 2
| VV |  | 36+4+52 |  | 92 | [12 empty] | VV | 2 | 2 | True | 1 | ROZPOCET
15 | M | 286vp1 | Upevňovací a nosné prvky rozvodu potrubí do DN 50 | soubor | 1 |  | 0 |  |  | základní |  | 0 | 0.00069 | 0.00069 | 0 | 0 | 32 | M | 2 |  |  |  | ROZPOCET | 0 | 0 | 0 | 0 | 0 | 1 | 0 | 16 | -1520542896
| PP |  | Upevňovací a nosné prvky rozvodu potrubí do DN 50 | [14 empty] | PP | 2
16 | M | 286vp211 | Požární ucpávky a dotěsnění prostupů UT vč.atestu | kus | 2 |  | 0 |  |  | základní |  | 0 | 0.00069 | 0.00138 | 0 | 0 | 32 | M | 2 |  |  |  | ROZPOCET | 0 | 0 | 0 | 0 | 0 | 1 | 0 | 16 | 1390144763
| PP |  | Požární ucpávky a dotěsnění prostupů UT vč.atestu | [14 empty] | PP | 2
17 | K | 732199100 | Montáž orientačních štítků | soubor | 1 |  | 0 | CS ÚRS 2024 02 |  | základní |  | 0 | 0.00114 | 0.00114 | 0 | 0 | 16 | K | 2 |  |  |  | ROZPOCET | 0 | 0 | 0 | 0 | 0 | 1 | 0 | 16 | 399859148
| PP |  | Montáž štítků orientačních | [14 empty] | PP | 2
| Online PSC |  | https://podminky.urs.cz/item/CS_URS_2024_02/732199100 | [14 empty] | Online PSC | 2
18 | M | 484r7 | Identifikační štítky, šipky toku média apod. | soubor | 1 |  | 0 |  |  | základní |  | 0 | 0.0003 | 0.0003 | 0 | 0 | 32 | M | 2 |  |  |  | ROZPOCET | 0 | 0 | 0 | 0 | 0 | 1 | 0 | 16 | -1629446418
| PP |  | Identifikační štítky, šipky toku média apod. | [14 empty] | PP | 2
19 | K | 998733101 | Přesun hmot tonážní pro rozvody potrubí v objektech v do 6 m | t | 0.062 |  | 0 | CS ÚRS 2024 02 |  | základní |  | 0 | 0 | 0 | 0 | 0 | 16 | K | 2 |  |  |  | ROZPOCET | 0 | 0 | 0 | 0 | 0 | 1 | 0 | 16 | 929866774
| PP |  | Přesun hmot pro rozvody potrubí stanovený z hmotnosti přesunovaného materiálu vodorovná dopravní vzdálenost do 50 m základní v objektech výšky do 6 m | [14 empty] | PP | 2
| Online PSC |  | https://podminky.urs.cz/item/CS_URS_2024_02/998733101 | [14 empty] | Online PSC | 2
| D | 734 | Ústřední vytápění - armatury |  |  |  | 0 |  |  |  |  | 0 |  | 0.00581 |  | 0.0018 | 2 | D | 1 |  |  |  | ROZPOCET | [6 empty] | 0
20 | K | 734200821 | Demontáž armatury závitové se dvěma závity přes G 1/2 do G 1/2 | kus | 4 |  | 0 | CS ÚRS 2024 02 |  | základní |  | 0 | 9e-05 | 0.00036 | 0.00045 | 0.0018 | 16 | K | 2 |  |  |  | ROZPOCET | 0 | 0 | 0 | 0 | 0 | 1 | 0 | 16 | -1879499549
| PP |  | Demontáž armatur závitových se dvěma závity do G 1/2 | [14 empty] | PP | 2
| Online PSC |  | https://podminky.urs.cz/item/CS_URS_2024_02/734200821 | [14 empty] | Online PSC | 2
| VV |  | 2*2 |  | 4 | [12 empty] | VV | 2 | 2 | True | 1 | ROZPOCET
21 | K | 734211119 | Ventil závitový odvzdušňovací G 3/8 PN 14 do 120°C automatický | kus | 2 |  | 0 | CS ÚRS 2024 02 |  | základní |  | 0 | 0.00023 | 0.00046 | 0 | 0 | 16 | K | 2 |  |  |  | ROZPOCET | 0 | 0 | 0 | 0 | 0 | 1 | 0 | 16 | -636791718
| PP |  | Ventily odvzdušňovací závitové automatické PN 14 do 120°C G 3/8 | [14 empty] | PP | 2
| Online PSC |  | https://podminky.urs.cz/item/CS_URS_2024_02/734211119 | [14 empty] | Online PSC | 2
22 | K | 734221545 | Ventil závitový termostatický přímý jednoregulační G 1/2 PN 16 do 110°C bez hlavice ovládání | kus | 3 |  | 0 | CS ÚRS 2024 02 |  | základní |  | 0 | 0.00026 | 0.00078 | 0 | 0 | 16 | K | 2 |  |  |  | ROZPOCET | 0 | 0 | 0 | 0 | 0 | 1 | 0 | 16 | 2004542730
| PP |  | Ventily regulační závitové termostatické bez hlavice ovládání PN 16 do 110°C přímé jednoregulační G 1/2 | [14 empty] | PP | 2
| Online PSC |  | https://podminky.urs.cz/item/CS_URS_2024_02/734221545 | [14 empty] | Online PSC | 2
23 | K | 734221684 | Termostatická hlavice kapalinová PN 10 do 110°C pro veřejné prostory | kus | 3 |  | 0 | CS ÚRS 2024 02 |  | základní |  | 0 | 0.0002 | 0.0006 | 0 | 0 | 16 | K | 2 |  |  |  | ROZPOCET | 0 | 0 | 0 | 0 | 0 | 1 | 0 | 16 | -344619314
| PP |  | Ventily regulační závitové hlavice termostatické pro ovládání ventilů PN 10 do 110°C kapalinové pro veřejné prostory | [14 empty] | PP | 2
| Online PSC |  | https://podminky.urs.cz/item/CS_URS_2024_02/734221684 | [14 empty] | Online PSC | 2
24 | K | 734261233 | Šroubení topenářské přímé G 1/2 PN 16 do 120°C | kus | 3 |  | 0 | CS ÚRS 2024 02 |  | základní |  | 0 | 0.00025 | 0.00075 | 0 | 0 | 16 | K | 2 |  |  |  | ROZPOCET | 0 | 0 | 0 | 0 | 0 | 1 | 0 | 16 | 1281514671
| PP |  | Šroubení topenářské PN 16 do 120°C přímé G 1/2 | [14 empty] | PP | 2
| Online PSC |  | https://podminky.urs.cz/item/CS_URS_2024_02/734261233 | [14 empty] | Online PSC | 2
25 | K | 734271144 | Šoupátko závitové uzavírací G 3/4 PN 16 do 80°C | kus | 2 |  | 0 | CS ÚRS 2024 02 |  | základní |  | 0 | 0.00024 | 0.00048 | 0 | 0 | 16 | K | 2 |  |  |  | ROZPOCET | 0 | 0 | 0 | 0 | 0 | 1 | 0 | 16 | 592615547
| PP |  | Šoupátka uzavírací závitová PN 16 do 80°C G 3/4 | [14 empty] | PP | 2
| Online PSC |  | https://podminky.urs.cz/item/CS_URS_2024_02/734271144 | [14 empty] | Online PSC | 2
26 | K | 734291123 | Kohout plnící a vypouštěcí G 1/2 PN 10 do 90°C závitový | kus | 2 |  | 0 | CS ÚRS 2024 02 |  | základní |  | 0 | 0.00022 | 0.00044 | 0 | 0 | 16 | K | 2 |  |  |  | ROZPOCET | 0 | 0 | 0 | 0 | 0 | 1 | 0 | 16 | -423756556
| PP |  | Ostatní armatury kohouty plnicí a vypouštěcí PN 10 do 90°C G 1/2 | [14 empty] | PP | 2
| Online PSC |  | https://podminky.urs.cz/item/CS_URS_2024_02/734291123 | [14 empty] | Online PSC | 2
27 | K | 734411102 | Teploměr technický s pevným stonkem a jímkou zadní připojení průměr 63 mm délky 75 mm | kus | 2 |  | 0 | CS ÚRS 2024 02 |  | základní |  | 0 | 0.00052 | 0.00104 | 0 | 0 | 16 | K | 2 |  |  |  | ROZPOCET | 0 | 0 | 0 | 0 | 0 | 1 | 0 | 16 | -1305847982
| PP |  | Teploměry technické s pevným stonkem a jímkou zadní připojení (axiální) průměr 63 mm délka stonku 75 mm | [14 empty] | PP | 2
| Online PSC |  | https://podminky.urs.cz/item/CS_URS_2024_02/734411102 | [14 empty] | Online PSC | 2
28 | K | 734494212 | Návarek s trubkovým závitem G 3/8 | kus | 2 |  | 0 | CS ÚRS 2024 02 |  | základní |  | 0 | 0.00021 | 0.00042 | 0 | 0 | 16 | K | 2 |  |  |  | ROZPOCET | 0 | 0 | 0 | 0 | 0 | 1 | 0 | 16 | -773633572
| PP |  | Měřicí armatury návarky s trubkovým závitem G 3/8 | [14 empty] | PP | 2
| Online PSC |  | https://podminky.urs.cz/item/CS_URS_2024_02/734494212 | [14 empty] | Online PSC | 2
| PSC |  | Poznámka k souboru cen: 1. V cenách -9211 až -9213 je započtena montáž návarků přivařením; jejich dodávka se oceňuje ve specifikaci pouze v případech, kdy návarky nejsou součástí dodávky zařízení. | [14 empty] | PSC | 2
29 | K | 734494213 | Návarek s trubkovým závitem G 1/2 | kus | 2 |  | 0 | CS ÚRS 2024 02 |  | základní |  | 0 | 0.00024 | 0.00048 | 0 | 0 | 16 | K | 2 |  |  |  | ROZPOCET | 0 | 0 | 0 | 0 | 0 | 1 | 0 | 16 | -893610087
| PP |  | Měřicí armatury návarky s trubkovým závitem G 1/2 | [14 empty] | PP | 2
| Online PSC |  | https://podminky.urs.cz/item/CS_URS_2024_02/734494213 | [14 empty] | Online PSC | 2
| PSC |  | Poznámka k souboru cen: 1. V cenách -9211 až -9213 je započtena montáž návarků přivařením; jejich dodávka se oceňuje ve specifikaci pouze v případech, kdy návarky nejsou součástí dodávky zařízení. | [14 empty] | PSC | 2
30 | K | 998734101 | Přesun hmot tonážní pro armatury v objektech v do 6 m | t | 0.006 |  | 0 | CS ÚRS 2024 02 |  | základní |  | 0 | 0 | 0 | 0 | 0 | 16 | K | 2 |  |  |  | ROZPOCET | 0 | 0 | 0 | 0 | 0 | 1 | 0 | 16 | 209076948
| PP |  | Přesun hmot pro armatury stanovený z hmotnosti přesunovaného materiálu vodorovná dopravní vzdálenost do 50 m základní v objektech výšky do 6 m | [14 empty] | PP | 2
| Online PSC |  | https://podminky.urs.cz/item/CS_URS_2024_02/998734101 | [14 empty] | Online PSC | 2
| D | 735 | Ústřední vytápění - otopná tělesa |  |  |  | 0 |  |  |  |  | 0 |  | 0.12838 |  | 0.29658 | 2 | D | 1 |  |  |  | ROZPOCET | [6 empty] | 0
31 | K | 735151480 | Otopné těleso panelové dvoudeskové 1 přídavná přestupní plocha výška/délka 600/1400 mm výkon 1803 W | kus | 3 |  | 0 | CS ÚRS 2024 02 |  | základní |  | 0 | 0.04238 | 0.12714 | 0 | 0 | 16 | K | 2 |  |  |  | ROZPOCET | 0 | 0 | 0 | 0 | 0 | 1 | 0 | 16 | -1602788731
| PP |  | Otopná tělesa panelová dvoudesková PN 1,0 MPa, T do 110°C s jednou přídavnou přestupní plochou výšky tělesa 600 mm stavební délky / výkonu 1400 mm / 1803 W | [14 empty] | PP | 2
| Online PSC |  | https://podminky.urs.cz/item/CS_URS_2024_02/735151480 | [14 empty] | Online PSC | 2
| VV |  | 1+1+1 |  | 3 | [12 empty] | VV | 2 | 2 | True | 1 | ROZPOCET
32 | K | 73519191R1 | Napuštění vody do otopného systému | litr | 50 |  | 0 |  |  | základní |  | 0 | 0 | 0 | 0 | 0 | 16 | K | 2 |  |  |  | ROZPOCET | 0 | 0 | 0 | 0 | 0 | 1 | 0 | 16 | -781910590
| PP |  | Napuštění vody do otopného systému | [14 empty] | PP | 2
| PSC |  | Poznámka k souboru cen: 1. Cenami -1914 a -1915 se oceňuje osazení sestavených otopných těles na nové konzoly; jejich případné sestavení se oceňuje příslušnými cenami souborů cen 735 11- . . Opravy otopných těles litinových a 735 12- . . Opravy otopných těles ocelových. 2. Cenami -2911 až -2932 se oceňuje osazení otopných těles na původní konzoly. | [14 empty] | PSC | 2
33 | K | 735211813 | Demontáž registru trubkového žebrového 76/156 délka do 3 m třípramenný | kus | 2 |  | 0 | CS ÚRS 2024 02 |  | základní |  | 0 | 0.00022 | 0.00044 | 0.07689 | 0.15378 | 16 | K | 2 |  |  |  | ROZPOCET | 0 | 0 | 0 | 0 | 0 | 1 | 0 | 16 | -1885284309
| PP |  | Demontáž registrů z ocelových trubek žebrových Ø 76/3/156 stavební délky do 3 m, o počtu pramenů registru 3 | [14 empty] | PP | 2
| Online PSC |  | https://podminky.urs.cz/item/CS_URS_2024_02/735211813 | [14 empty] | Online PSC | 2
34 | K | 735211830 | Rozřezání demontovaného registru žebrového pramen D 76/3/156 mm | m | 12 |  | 0 | CS ÚRS 2024 02 |  | základní |  | 0 | 6e-05 | 0.00072 | 0.0114 | 0.1368 | 16 | K | 2 |  |  |  | ROZPOCET | 0 | 0 | 0 | 0 | 0 | 1 | 0 | 16 | 665676047
| PP |  | Demontáž registrů z ocelových trubek žebrových rozřezání demontovaných registrů do odpadu, délky pramenů Ø 76/3/156 | [14 empty] | PP | 2
| Online PSC |  | https://podminky.urs.cz/item/CS_URS_2024_02/735211830 | [14 empty] | Online PSC | 2
| VV |  | 2*(3*2) |  | 12 | [12 empty] | VV | 2 | 2 | True | 1 | ROZPOCET
35 | K | 735291800 | Demontáž konzoly nebo držáku otopných těles, registrů nebo konvektorů do odpadu | kus | 8 |  | 0 | CS ÚRS 2024 02 |  | základní |  | 0 | 1e-05 | 8e-05 | 0.00075 | 0.006 | 16 | K | 2 |  |  |  | ROZPOCET | 0 | 0 | 0 | 0 | 0 | 1 | 0 | 16 | -673847747
| PP |  | Demontáž konzol nebo držáků otopných těles, registrů, konvektorů do odpadu | [14 empty] | PP | 2
| Online PSC |  | https://podminky.urs.cz/item/CS_URS_2024_02/735291800 | [14 empty] | Online PSC | 2
| VV |  | 4*2 |  | 8 | [12 empty] | VV | 2 | 2 | True | 1 | ROZPOCET
36 | K | 735494811 | Vypuštění vody z otopných těles | m2 | 7 |  | 0 | CS ÚRS 2024 02 |  | základní |  | 0 | 0 | 0 | 0 | 0 | 16 | K | 2 |  |  |  | ROZPOCET | 0 | 0 | 0 | 0 | 0 | 1 | 0 | 16 | 1212295232
| PP |  | Vypuštění vody z otopných soustav bez kotlů, ohříváků, zásobníků a nádrží | [14 empty] | PP | 2
| Online PSC |  | https://podminky.urs.cz/item/CS_URS_2024_02/735494811 | [14 empty] | Online PSC | 2
37 | K | 998735101 | Přesun hmot tonážní pro otopná tělesa v objektech v do 6 m | t | 0.128 |  | 0 | CS ÚRS 2024 02 |  | základní |  | 0 | 0 | 0 | 0 | 0 | 16 | K | 2 |  |  |  | ROZPOCET | 0 | 0 | 0 | 0 | 0 | 1 | 0 | 16 | -1341407504
| PP |  | Přesun hmot pro otopná tělesa stanovený z hmotnosti přesunovaného materiálu vodorovná dopravní vzdálenost do 50 m základní v objektech výšky do 6 m | [14 empty] | PP | 2
| Online PSC |  | https://podminky.urs.cz/item/CS_URS_2024_02/998735101 | [14 empty] | Online PSC | 2
| D | 783 | Dokončovací práce - nátěry |  |  |  | 0 |  |  |  |  | 0 |  | 0.0046 |  | 0 | 2 | D | 1 |  |  |  | ROZPOCET | [6 empty] | 0
38 | K | 783614651 | Základní antikorozní jednonásobný syntetický potrubí DN do 50 mm | m | 92 |  | 0 | CS ÚRS 2024 02 |  | základní |  | 0 | 2e-05 | 0.00184 | 0 | 0 | 16 | K | 2 |  |  |  | ROZPOCET | 0 | 0 | 0 | 0 | 0 | 1 | 0 | 16 | 437810864
| PP |  | Základní antikorozní nátěr armatur a kovových potrubí jednonásobný potrubí do DN 50 mm syntetický standardní | [14 empty] | PP | 2
| Online PSC |  | https://podminky.urs.cz/item/CS_URS_2024_02/783614651 | [14 empty] | Online PSC | 2
39 | K | 783617615 | Krycí dvojnásobný syntetický tepelně odolný nátěr potrubí DN do 50 mm | m | 92 |  | 0 | CS ÚRS 2024 02 |  | základní |  | 0 | 3e-05 | 0.00276 | 0 | 0 | 16 | K | 2 |  |  |  | ROZPOCET | 0 | 0 | 0 | 0 | 0 | 1 | 0 | 16 | -772263261
| PP |  | Krycí nátěr (email) armatur a kovových potrubí potrubí do DN 50 mm dvojnásobný syntetický tepelně odolný | [14 empty] | PP | 2
| Online PSC |  | https://podminky.urs.cz/item/CS_URS_2024_02/783617615 | [14 empty] | Online PSC | 2
| D | M | Práce a dodávky M |  |  |  | 0 |  |  |  |  | 0 |  | 0 |  | 0 | 3 | D | 0 |  |  |  | ROZPOCET | [6 empty] | 0
| D | 23-M | Montáže potrubí |  |  |  | 0 |  |  |  |  | 0 |  | 0 |  | 0 | 3 | D | 1 |  |  |  | ROZPOCET | [6 empty] | 0
40 | K | 230120041 | Čištění potrubí profukováním nebo proplachováním DN 32 | m | 92 |  | 0 | CS ÚRS 2024 02 |  | základní |  | 0 | 0 | 0 | 0 | 0 | 64 | K | 2 |  |  |  | ROZPOCET | 0 | 0 | 0 | 0 | 0 | 1 | 0 | 64 | 1922242211
| PP |  | Čištění potrubí profukováním nebo proplachováním DN 32 | [14 empty] | PP | 2
| Online PSC |  | https://podminky.urs.cz/item/CS_URS_2024_02/230120041 | [14 empty] | Online PSC | 2
| D | OST | Ostatní |  |  |  | 0 |  |  |  |  | 0 |  | 0 |  | 0 | 4 | D | 0 |  |  |  | ROZPOCET | [6 empty] | 0
41 | K | OSTvp1 | Topná zkouška | hod | 6 |  | 0 |  |  | základní |  | 0 | 0 | 0 | 0 | 0 | 16 | K | 1 |  |  |  | ROZPOCET | 0 | 0 | 0 | 0 | 0 | 1 | 0 | 16 | 1944343618
| PP |  | Topná zkouška | [14 empty] | PP | 1
42 | K | OSTvp2 | Výstupní revize všech instalovaných zařízení pro vytápění | hod | 2 |  | 0 |  |  | základní |  | 0 | 0 | 0 | 0 | 0 | 16 | K | 1 |  |  |  | ROZPOCET | 0 | 0 | 0 | 0 | 0 | 1 | 0 | 16 | -1243843515
| PP |  | Výstupní revize všech instalovaných zařízení pro vytápění | [14 empty] | PP | 1
43 | K | OSTvp3 | Koordinace řemesel | hod | 4 |  | 0 |  |  | základní |  | 0 | 0 | 0 | 0 | 0 | 16 | K | 1 |  |  |  | ROZPOCET | 0 | 0 | 0 | 0 | 0 | 1 | 0 | 16 | -979984817
| PP |  | Koordinace řemesel s ohledem na časové možnosti odstávky systému | [14 empty] | PP | 1
44 | K | OSTvp4 | Zednické přípomoce, zřízení prostupů včetně zapravení | hod | 4 |  | 0 |  |  | základní |  | 0 | 0 | 0 | 0 | 0 | 16 | K | 1 |  |  |  | ROZPOCET | 0 | 0 | 0 | 0 | 0 | 1 | 0 | 16 | 941472578
| PP |  | Zednické přípomoce, zřízení prostupů včetně zapravení | [14 empty] | PP | 1
45 | K | OSTvp5 | Zaškolení obsluhy | hod | 2 |  | 0 |  |  | základní |  | 0 | 0 | 0 | 0 | 0 | 16 | K | 1 |  |  |  | ROZPOCET | 0 | 0 | 0 | 0 | 0 | 1 | 0 | 16 | -1524695754
| PP |  | Zaškolení obsluhy | [14 empty] | PP | 1
46 | K | OSTvp6 | Zkušební provoz | hod | 6 |  | 0 |  |  | základní |  | 0 | 0 | 0 | 0 | 0 | 16 | K | 1 |  |  |  | ROZPOCET | 0 | 0 | 0 | 0 | 0 | 1 | 0 | 16 | -454272762
| PP |  | Zkušební provoz - spuštění a vyladění systému vytápění, MaR apod. | [14 empty] | PP | 1
47 | K | OSTvp7 | Prohlídka stávajících rozvodů, stávajícího zapojení apod. | hod | 1 |  | 0 |  |  | základní |  | 0 | 0 | 0 | 0 | 0 | 16 | K | 1 |  |  |  | ROZPOCET | 0 | 0 | 0 | 0 | 0 | 1 | 0 | 16 | -1451875809
| PP |  | Prohlídka stávajících rozvodů, stávajícího zapojení apod. | [14 empty] | PP | 1

## 44-D1 - Zařízení silnopro...
{28191df0-0664-46f1-b5e2-461ea980bfc9}
2
| KRYCÍ LIST SOUPISU PRACÍ | [7 empty] | v --- níže se nacházejí doplnkové a pomocné údaje k sestavám --- v | [8 empty] | False
Stavba:
Nemocnice Pelhřimov – rekonstrukce budovy staré HTS
Objekt:
SO-15 - Garáže
Soupis:
44-D1 - Zařízení silnoproudé elektrotechniky
| KSO: |  | 8126316 |  |  | CC-CZ:
| Místo: |  | Pelhřimov, areál Nemocnice Pelhřimov |  |  | Datum: | 17. 10. 2025
| Zadavatel: |  |  |  |  | IČ: | 70890749
|  | Kraj Vysočina |  |  |  | DIČ: | CZ70890749
| Uchazeč: |  |  |  |  | IČ: | Vyplň údaj
|  | Vyplň údaj |  |  |  | DIČ: | Vyplň údaj
| Projektant: |  |  |  |  | IČ: | 28094026
|  | PROJEKT CENTRUM NOVA s.r.o. |  |  |  | DIČ: | CZ28094026
| Zpracovatel: |  |  |  |  | IČ:
DIČ:
Poznámka:
- Uchazeč o veřejnou zakázku je povinen při oceňování soutěžního SOUPISU PRACÍ ocenit veškeré položky uvedené v soupisech a provést kontrolu funkce aritmetických vzorců jednotlivých položkových SOUPISŮ ve vazbě na jednotlivé oddíly, rekapitulace a krycí listy. - Kde není výslovně uvedeno, bude pracovní postup a technologie provádění stanovena oprávněnou osobou zhotovitele - Pro sestavení SOUPISU PRACÍ v podrobnostech vymezených vyhl. č. 169/2016Sb. byla použita v převážné míře cenová soustava ÚRS. - V rámci nabídkových cen nutno zohlednit max. možné odstávky technologií viz. průvodní zpráva. - V případě nejasností u některé z položek uváděných v supisu prací, kontaktuje uchazeč zadavatele. - Vlastní položky, komplety, soubory a položky s vyšší cenou než dle ceníku jsou stanoveny na základě zkušeností projektanta z období 3 let a odpovídají situaci na trhu. - Tento soupis prací je nedílnou součástí komplexního celkového soupisu na předmětnou akci.
| Cena bez DPH | [5 empty] | 0
|  |  | Základ daně |  |  | Sazba daně | Výše daně
| DPH | základní | 0 |  |  | 21% | 0
|  | snížená | 0 |  |  | 12% | 0
|  | zákl. přenesená | 0 |  |  | 21% | 0
|  | sníž. přenesená | 0 |  |  | 12% | 0
|  | nulová | 0 |  |  | 0% | 0
| Cena s DPH |  |  | v | CZK |  | 0
| Projektant |  |  | Zpracovatel
| Datum a podpis: |  | Razítko | Datum a podpis: |  |  | Razítko
| Objednavatel |  |  | Uchazeč
| Datum a podpis: |  | Razítko | Datum a podpis: |  |  | Razítko
REKAPITULACE ČLENĚNÍ SOUPISU PRACÍ
Stavba:
Nemocnice Pelhřimov – rekonstrukce budovy staré HTS
Objekt:
SO-15 - Garáže
Soupis:
44-D1 - Zařízení silnoproudé elektrotechniky
Místo: |  |  | Pelhřimov, areál Nemocnice Pelhřimov |  |  | Datum: | 17. 10. 2025
Zadavatel: |  |  | Kraj Vysočina |  |  | Projektant: | PROJEKT CENTRUM NOVA s.r.o.
Uchazeč: |  |  | Vyplň údaj |  |  | Zpracovatel:
Kód dílu - Popis | [6 empty] | Cena celkem [CZK]
Náklady ze soupisu prací | [6 empty] | 0 | [11 empty] | -1
| PSV - Práce a dodávky PSV | [5 empty] | 0
| 741 - Elektroinstalace - silnoproud | [5 empty] | 0
| 742 - Elektroinstalace - drátěný žlab | [5 empty] | 0
| 742-1 - Elektroinstalace - Přstpuvoý systém | [5 empty] | 0
| M - Práce a dodávky M | [5 empty] | 0
| 21-M - Elektromontáže | [5 empty] | 0
SOUPIS PRACÍ
Stavba:
Nemocnice Pelhřimov – rekonstrukce budovy staré HTS
Objekt:
SO-15 - Garáže
Soupis:
44-D1 - Zařízení silnoproudé elektrotechniky
Místo: |  |  | Pelhřimov, areál Nemocnice Pelhřimov |  |  | Datum: | 17. 10. 2025
Zadavatel: |  |  | Kraj Vysočina |  |  | Projektant: | PROJEKT CENTRUM NOVA s.r.o.
Uchazeč: |  |  | Vyplň údaj |  |  | Zpracovatel:
PČ | Typ | Kód | Popis | MJ | Množství | J.cena [CZK] | Cena celkem [CZK] | Cenová soustava |  | DPH | J. Nh [h] | Nh celkem [h] | J. hmotnost [t] | Hmotnost celkem [t] | J. suť [t] | Suť Celkem [t]
Náklady soupisu celkem | [6 empty] | 0 |  |  |  |  | 0 |  | 0.1523 |  | 0 |  | D | -1 | [10 empty] | 0
| D | PSV | Práce a dodávky PSV |  |  |  | 0 |  |  |  |  | 0 |  | 0.1513 |  | 0 | 2 | D | 0 |  |  |  | ROZPOCET | [6 empty] | 0
| D | 741 | Elektroinstalace - silnoproud |  |  |  | 0 |  |  |  |  | 0 |  | 0.13474 |  | 0 | 2 | D | 1 |  |  |  | ROZPOCET | [6 empty] | 0
1 | K | 741110001 | Montáž trubka plastová tuhá D přes 16 do 23 mm uložená pevně | m | 200 |  | 0 | CS ÚRS 2024 02 |  | základní |  | 0 | 0 | 0 | 0 | 0 | 16 | K | 2 |  |  |  | ROZPOCET | 0 | 0 | 0 | 0 | 0 | 1 | 0 | 16 | 120577686
| PP |  | Montáž trubek elektroinstalačních s nasunutím nebo našroubováním do krabic plastových tuhých, uložených pevně, vnější Ø přes 16 do 23 mm | [14 empty] | PP | 2
| Online PSC |  | https://podminky.urs.cz/item/CS_URS_2024_02/741110001 | [14 empty] | Online PSC | 2
2 | M | 34571092 | trubka elektroinstalační tuhá z PVC D 17,4/20 mm, délka 3m | m | 200 |  | 0 | CS ÚRS 2024 02 |  | základní |  | 0 | 0.0001 | 0.02 | 0 | 0 | 32 | M | 2 |  |  |  | ROZPOCET | 0 | 0 | 0 | 0 | 0 | 1 | 0 | 16 | 228140590
| PP |  | trubka elektroinstalační tuhá z PVC D 17,4/20 mm, délka 3m | [14 empty] | PP | 2
| VV |  | 140+60 |  | 200 | [12 empty] | VV | 2 | 2 | True | 1 | ROZPOCET
3 | K | 741112021 | Montáž krabice nástěnná plastová čtyřhranná do 100x100 mm | kus | 6 |  | 0 | CS ÚRS 2024 02 |  | základní |  | 0 | 0 | 0 | 0 | 0 | 16 | K | 2 |  |  |  | ROZPOCET | 0 | 0 | 0 | 0 | 0 | 1 | 0 | 16 | 777782121
| PP |  | Montáž krabic elektroinstalačních bez napojení na trubky a lišty, demontáže a montáže víčka a přístroje protahovacích nebo odbočných nástěnných plastových čtyřhranných, vel. do 100x100 mm | [14 empty] | PP | 2
| Online PSC |  | https://podminky.urs.cz/item/CS_URS_2024_02/741112021 | [14 empty] | Online PSC | 2
4 | M | 34571479 | krabice v uzavřeném provedení PP s krytím IP 66 čtvercová 100x100mm | kus | 6 |  | 0 | CS ÚRS 2024 02 |  | základní |  | 0 | 0.00015 | 0.0009 | 0 | 0 | 32 | M | 2 |  |  |  | ROZPOCET | 0 | 0 | 0 | 0 | 0 | 1 | 0 | 16 | -933306476
| PP |  | krabice v uzavřeném provedení PP s krytím IP 66 čtvercová 100x100mm | [14 empty] | PP | 2
5 | K | 741120001 | Montáž vodič Cu izolovaný plný a laněný žíla 0,35-6 mm2 pod omítku (např. CY) | m | 40 |  | 0 | CS ÚRS 2024 02 |  | základní |  | 0 | 0 | 0 | 0 | 0 | 16 | K | 2 |  |  |  | ROZPOCET | 0 | 0 | 0 | 0 | 0 | 1 | 0 | 16 | -2029612142
| PP |  | Montáž vodičů izolovaných měděných bez ukončení uložených pod omítku plných a laněných (např. CY), průřezu žíly 0,35 až 6 mm2 | [14 empty] | PP | 2
| Online PSC |  | https://podminky.urs.cz/item/CS_URS_2024_02/741120001 | [14 empty] | Online PSC | 2
6 | M | 34141027 | vodič propojovací flexibilní jádro Cu lanované izolace PVC 450/750V (H07V-K) 1x6mm2 | m | 40 |  | 0 | CS ÚRS 2024 02 |  | základní |  | 0 | 7e-05 | 0.0028 | 0 | 0 | 32 | M | 2 |  |  |  | ROZPOCET | 0 | 0 | 0 | 0 | 0 | 1 | 0 | 16 | 672526910
| PP |  | vodič propojovací flexibilní jádro Cu lanované izolace PVC 450/750V (H07V-K) 1x6mm2 | [14 empty] | PP | 2
7 | K | 741120003 | Montáž vodič Cu izolovaný plný a laněný žíla 10-16 mm2 pod omítku (např. CY) | m | 50 |  | 0 | CS ÚRS 2024 02 |  | základní |  | 0 | 0 | 0 | 0 | 0 | 16 | K | 2 |  |  |  | ROZPOCET | 0 | 0 | 0 | 0 | 0 | 1 | 0 | 16 | -703473575
| PP |  | Montáž vodičů izolovaných měděných bez ukončení uložených pod omítku plných a laněných (např. CY), průřezu žíly 10 až 16 mm2 | [14 empty] | PP | 2
| Online PSC |  | https://podminky.urs.cz/item/CS_URS_2024_02/741120003 | [14 empty] | Online PSC | 2
8 | M | 34141029 | vodič propojovací flexibilní jádro Cu lanované izolace PVC 450/750V (H07V-K) 1x16mm2 | m | 50 |  | 0 | CS ÚRS 2024 02 |  | základní |  | 0 | 0.00017 | 0.0085 | 0 | 0 | 32 | M | 2 |  |  |  | ROZPOCET | 0 | 0 | 0 | 0 | 0 | 1 | 0 | 16 | 1096831402
| PP |  | vodič propojovací flexibilní jádro Cu lanované izolace PVC 450/750V (H07V-K) 1x16mm2 | [14 empty] | PP | 2
9 | K | 741122015 | Montáž kabel Cu bez ukončení uložený pod omítku plný kulatý 3x1,5 mm2 (např. CYKY) | m | 160 |  | 0 | CS ÚRS 2024 02 |  | základní |  | 0 | 0 | 0 | 0 | 0 | 16 | K | 2 |  |  |  | ROZPOCET | 0 | 0 | 0 | 0 | 0 | 1 | 0 | 16 | 373176478
| PP |  | Montáž kabelů měděných bez ukončení uložených pod omítku plných kulatých (např. CYKY), počtu a průřezu žil 3x1,5 mm2 | [14 empty] | PP | 2
| Online PSC |  | https://podminky.urs.cz/item/CS_URS_2024_02/741122015 | [14 empty] | Online PSC | 2
10 | M | 34111030 | kabel instalační jádro Cu plné izolace PVC plášť PVC 450/750V (CYKY) 3x1,5mm2 | m | 160 |  | 0 | CS ÚRS 2024 02 |  | základní |  | 0 | 0.00012 | 0.0192 | 0 | 0 | 32 | M | 2 |  |  |  | ROZPOCET | 0 | 0 | 0 | 0 | 0 | 1 | 0 | 16 | 566113479
| PP |  | kabel instalační jádro Cu plné izolace PVC plášť PVC 450/750V (CYKY) 3x1,5mm2 | [14 empty] | PP | 2
| VV |  | 160 |  | 160 | [12 empty] | VV | 2 | 2 | True | 1 | ROZPOCET
11 | K | 741122016 | Montáž kabel Cu bez ukončení uložený pod omítku plný kulatý 3x2,5 až 6 mm2 (např. CYKY) | m | 150 |  | 0 | CS ÚRS 2024 02 |  | základní |  | 0 | 0 | 0 | 0 | 0 | 16 | K | 2 |  |  |  | ROZPOCET | 0 | 0 | 0 | 0 | 0 | 1 | 0 | 16 | -739884056
| PP |  | Montáž kabelů měděných bez ukončení uložených pod omítku plných kulatých (např. CYKY), počtu a průřezu žil 3x2,5 až 6 mm2 | [14 empty] | PP | 2
| Online PSC |  | https://podminky.urs.cz/item/CS_URS_2024_02/741122016 | [14 empty] | Online PSC | 2
12 | M | 34111036 | kabel instalační jádro Cu plné izolace PVC plášť PVC 450/750V (CYKY) 3x2,5mm2 | m | 150 |  | 0 | CS ÚRS 2024 02 |  | základní |  | 0 | 0.00017 | 0.0255 | 0 | 0 | 32 | M | 2 |  |  |  | ROZPOCET | 0 | 0 | 0 | 0 | 0 | 1 | 0 | 16 | -1065716379
| PP |  | kabel instalační jádro Cu plné izolace PVC plášť PVC 450/750V (CYKY) 3x2,5mm2 | [14 empty] | PP | 2
| VV |  | 150 |  | 150 | [12 empty] | VV | 2 | 2 | True | 1 | ROZPOCET
13 | K | 741122145 | Montáž kabel Cu plný kulatý žíla 5x16 mm2 zatažený v trubkách (např. CYKY) | m | 50 |  | 0 | CS ÚRS 2024 02 |  | základní |  | 0 | 0 | 0 | 0 | 0 | 16 | K | 2 |  |  |  | ROZPOCET | 0 | 0 | 0 | 0 | 0 | 1 | 0 | 16 | 1241147746
| PP |  | Montáž kabelů měděných bez ukončení uložených v trubkách zatažených plných kulatých nebo bezhalogenových (např. CYKY) počtu a průřezu žil 5x16 mm2 | [14 empty] | PP | 2
| Online PSC |  | https://podminky.urs.cz/item/CS_URS_2024_02/741122145 | [14 empty] | Online PSC | 2
14 | M | 34113035 | kabel instalační jádro Cu plné izolace PVC plášť PVC 450/750V (CYKY) 5x16mm2 | m | 50 |  | 0 | CS ÚRS 2024 02 |  | základní |  | 0 | 0.0011 | 0.055 | 0 | 0 | 32 | M | 2 |  |  |  | ROZPOCET | 0 | 0 | 0 | 0 | 0 | 1 | 0 | 16 | 497364186
| PP |  | kabel instalační jádro Cu plné izolace PVC plášť PVC 450/750V (CYKY) 5x16mm2 | [14 empty] | PP | 2
15 | K | 741132103 | Ukončení kabelů 3x1,5 až 4 mm2 smršťovací koncovkou nebo páskem bez letování | kus | 42 |  | 0 | CS ÚRS 2024 02 |  | základní |  | 0 | 0 | 0 | 0 | 0 | 16 | K | 2 |  |  |  | ROZPOCET | 0 | 0 | 0 | 0 | 0 | 1 | 0 | 16 | 772173545
| PP |  | Ukončení kabelů smršťovací koncovkou nebo páskou se zapojením bez letování, počtu a průřezu žil 3x1,5 až 4 mm2 | [14 empty] | PP | 2
| Online PSC |  | https://podminky.urs.cz/item/CS_URS_2024_02/741132103 | [14 empty] | Online PSC | 2
| VV |  | 42 |  | 42 | [12 empty] | VV | 2 | 2 | True | 1 | ROZPOCET
16 | K | 741210002 | Montáž rozvodnice oceloplechová nebo plastová běžná do 50 kg | kus | 1 |  | 0 | CS ÚRS 2024 02 |  | základní |  | 0 | 0 | 0 | 0 | 0 | 16 | K | 2 |  |  |  | ROZPOCET | 0 | 0 | 0 | 0 | 0 | 1 | 0 | 16 | 2031313041
| PP |  | Montáž rozvodnic oceloplechových nebo plastových bez zapojení vodičů běžných, hmotnosti do 50 kg | [14 empty] | PP | 2
| Online PSC |  | https://podminky.urs.cz/item/CS_URS_2024_02/741210002 | [14 empty] | Online PSC | 2
17 | M | RMAT0001 | nástěná rozvodnice 90 modulů 5x18, včetně příslušenství | kus | 1 |  | 0 |  |  | základní |  | 0 | 0 | 0 | 0 | 0 | 32 | M | 2 |  |  |  | ROZPOCET | 0 | 0 | 0 | 0 | 0 | 1 | 0 | 16 | -455274476
18 | K | 741310001 | Montáž spínač nástěnný 1-jednopólový prostředí normální se zapojením vodičů | kus | 3 |  | 0 | CS ÚRS 2024 02 |  | základní |  | 0 | 0 | 0 | 0 | 0 | 16 | K | 2 |  |  |  | ROZPOCET | 0 | 0 | 0 | 0 | 0 | 1 | 0 | 16 | -1837512250
| PP |  | Montáž spínačů jedno nebo dvoupólových nástěnných se zapojením vodičů, pro prostředí normální spínačů, řazení 1-jednopólových | [14 empty] | PP | 2
| Online PSC |  | https://podminky.urs.cz/item/CS_URS_2024_02/741310001 | [14 empty] | Online PSC | 2
19 | M | R1000004784 | Spínač jednopólový,řazení 1, bílá, IP54,bezšroubové svorky | kus | 3 |  | 0 |  |  | základní |  | 0 | 0 | 0 | 0 | 0 | 32 | M | 2 |  |  |  | ROZPOCET | 0 | 0 | 0 | 0 | 0 | 1 | 0 | 16 | -1266792488
| PP |  | Spínač jednopólový, řazení 1, bílá, IP54, bezšroubové svorky | [14 empty] | PP | 2
20 | K | 741313082 | Montáž zásuvka chráněná v krabici šroubové připojení 2P+PE prostředí venkovní, mokré se zapojením vodičů | kus | 9 |  | 0 | CS ÚRS 2024 02 |  | základní |  | 0 | 0 | 0 | 0 | 0 | 16 | K | 2 |  |  |  | ROZPOCET | 0 | 0 | 0 | 0 | 0 | 1 | 0 | 16 | -1914308470
| PP |  | Montáž zásuvek domovních se zapojením vodičů šroubové připojení venkovní nebo mokré, provedení 2P + PE | [14 empty] | PP | 2
| Online PSC |  | https://podminky.urs.cz/item/CS_URS_2024_02/741313082 | [14 empty] | Online PSC | 2
21 | M | 34555233 | zásuvka nástěnná jednonásobná chráněná, s víčkem, IP54, šroubové svorky | kus | 6 |  | 0 | CS ÚRS 2024 02 |  | základní |  | 0 | 0.00013 | 0.00078 | 0 | 0 | 32 | M | 2 |  |  |  | ROZPOCET | 0 | 0 | 0 | 0 | 0 | 1 | 0 | 16 | 2051797092
| PP |  | zásuvka nástěnná jednonásobná chráněná, s víčkem, IP54, šroubové svorky | [14 empty] | PP | 2
22 | M | 10.165.429 | Zásuvka 230V 16A 113-6 | kus | 3 |  | 0 |  |  | základní |  | 0 | 0 | 0 | 0 | 0 | 32 | M | 2 |  |  |  | ROZPOCET | 0 | 0 | 0 | 0 | 0 | 1 | 0 | 16 | 1567114799
| PP |  | Zásuvka 113-6 | [14 empty] | PP | 2
23 | K | 741320105 | Montáž jističů jednopólových nn do 25 A ve skříni se zapojením vodičů | kus | 1 |  | 0 | CS ÚRS 2024 02 |  | základní |  | 0 | 0 | 0 | 0 | 0 | 16 | K | 2 |  |  |  | ROZPOCET | 0 | 0 | 0 | 0 | 0 | 1 | 0 | 16 | 970904059
| PP |  | Montáž jističů se zapojením vodičů jednopólových nn do 25 A ve skříni | [14 empty] | PP | 2
| Online PSC |  | https://podminky.urs.cz/item/CS_URS_2024_02/741320105 | [14 empty] | Online PSC | 2
24 | M | 35822107 | jistič 1-pólový 6 A vypínací charakteristika B vypínací schopnost 10 kA | kus | 1 |  | 0 | CS ÚRS 2024 02 |  | základní |  | 0 | 0.0004 | 0.0004 | 0 | 0 | 32 | M | 2 |  |  |  | ROZPOCET | 0 | 0 | 0 | 0 | 0 | 1 | 0 | 16 | 1298790200
| PP |  | jistič 1-pólový 6 A vypínací charakteristika B vypínací schopnost 10 kA | [14 empty] | PP | 2
25 | K | 741320135 | Montáž jističů dvoupólových nn do 25 A ve skříni se zapojením vodičů | kus | 11 |  | 0 | CS ÚRS 2024 02 |  | základní |  | 0 | 0 | 0 | 0 | 0 | 16 | K | 2 |  |  |  | ROZPOCET | 0 | 0 | 0 | 0 | 0 | 1 | 0 | 16 | 46801903
| PP |  | Montáž jističů se zapojením vodičů dvoupólových nn do 25 A ve skříni | [14 empty] | PP | 2
| Online PSC |  | https://podminky.urs.cz/item/CS_URS_2024_02/741320135 | [14 empty] | Online PSC | 2
26 | M | 10.841.841 | Chránič 10C/1N/0,03, typ A | kus | 2 |  | 0 |  |  | základní |  | 0 | 0 | 0 | 0 | 0 | 32 | M | 2 |  |  |  | ROZPOCET | 0 | 0 | 0 | 0 | 0 | 1 | 0 | 16 | -1741654454
27 | M | 10.841.922 | Chránič 16B/1N/0,03, typ A | kus | 9 |  | 0 |  |  | základní |  | 0 | 0 | 0 | 0 | 0 | 32 | M | 2 |  |  |  | ROZPOCET | 0 | 0 | 0 | 0 | 0 | 1 | 0 | 16 | -1790146275
28 | K | 741320175 | Montáž jističů třípólových nn do 63 A ve skříni se zapojením vodičů | kus | 1 |  | 0 | CS ÚRS 2024 02 |  | základní |  | 0 | 0 | 0 | 0 | 0 | 16 | K | 2 |  |  |  | ROZPOCET | 0 | 0 | 0 | 0 | 0 | 1 | 0 | 16 | -1129598538
| PP |  | Montáž jističů se zapojením vodičů třípólových nn do 63 A ve skříni | [14 empty] | PP | 2
| Online PSC |  | https://podminky.urs.cz/item/CS_URS_2024_02/741320175 | [14 empty] | Online PSC | 2
29 | M | X35822186 | vypíanač 3-pólový 63 A | kus | 1 |  | 0 |  |  | základní |  | 0 | 0.00105 | 0.00105 | 0 | 0 | 32 | M | 2 |  |  |  | ROZPOCET | 0 | 0 | 0 | 0 | 0 | 1 | 0 | 16 | 1474839635
30 | K | 741322011 | Montáž svodiče bleskových proudů nn typ 1 třípólových impulzní proud do 35 kA se zapojením vodičů | kus | 1 |  | 0 | CS ÚRS 2024 02 |  | základní |  | 0 | 0 | 0 | 0 | 0 | 16 | K | 2 |  |  |  | ROZPOCET | 0 | 0 | 0 | 0 | 0 | 1 | 0 | 16 | -1892882993
| PP |  | Montáž přepěťových ochran nn se zapojením vodičů svodiče bleskových proudů - typ 1 třípólových, pro impulsní proud do 35 kA | [14 empty] | PP | 2
| Online PSC |  | https://podminky.urs.cz/item/CS_URS_2024_02/741322011 | [14 empty] | Online PSC | 2
31 | M | 1216705 | SVODIC PREPETI FLP-12,5 V/4 S | kus | 1 |  | 0 |  |  | základní |  | 0 | 0.00061 | 0.00061 | 0 | 0 | 32 | M | 2 |  |  |  | ROZPOCET | 0 | 0 | 0 | 0 | 0 | 1 | 0 | 16 | 1901396222
| PP |  | SVODIC PREPETI FLP-12,5 V/4 S | [14 empty] | PP | 2
32 | K | 741330031 | Montáž stykačů střídavých vestavných jednopólových do 16 A se zapojením vodičů | kus | 1 |  | 0 | CS ÚRS 2024 02 |  | základní |  | 0 | 0 | 0 | 0 | 0 | 16 | K | 2 |  |  |  | ROZPOCET | 0 | 0 | 0 | 0 | 0 | 1 | 0 | 16 | -1863000905
| PP |  | Montáž stykačů nn se zapojením vodičů střídavých vestavných jednopólových do 16 A | [14 empty] | PP | 2
| Online PSC |  | https://podminky.urs.cz/item/CS_URS_2024_02/741330031 | [14 empty] | Online PSC | 2
33 | M | 1000292224 | Spínač soumrakový ELKO 7551 SOU-1/230V+fotosenzor SKS, vč. externího senzoru | kus | 1 |  | 0 |  |  | základní |  | 0 | 0 | 0 | 0 | 0 | 32 | M | 2 |  |  |  | ROZPOCET | 0 | 0 | 0 | 0 | 0 | 1 | 0 | 16 | -871593003
| PP |  | Spínač soumrakový ELKO 7551 SOU-1/230V+fotosenzor SKS, vč. externího senzoru | [14 empty] | PP | 2
34 | K | 741372154 | Montáž svítidlo LED průmyslové přisazené stropní se zapojením vodičů | kus | 12 |  | 0 | CS ÚRS 2024 02 |  | základní |  | 0 | 0 | 0 | 0 | 0 | 16 | K | 2 |  |  |  | ROZPOCET | 0 | 0 | 0 | 0 | 0 | 1 | 0 | 16 | 697105350
| PP |  | Montáž svítidel s integrovaným zdrojem LED se zapojením vodičů průmyslových přisazených stropních | [14 empty] | PP | 2
| Online PSC |  | https://podminky.urs.cz/item/CS_URS_2024_02/741372154 | [14 empty] | Online PSC | 2
35 | M | RMAT0003 | Svítidlo sin20945_ LED průmyslové přisazené, 5340lm 41W IP66 4000K 1,2m | kus | 9 |  | 0 |  |  | základní |  | 0 | 0 | 0 | 0 | 0 | 32 | M | 2 |  |  |  | ROZPOCET | 0 | 0 | 0 | 0 | 0 | 1 | 0 | 16 | -1243332263
| PP |  | LED průmyslové přisazené, 5340lm 41W IP66 4000K 1,2m | [14 empty] | PP | 2
36 | M | RMAT0006 | Svítidlo A1 LED reflektor 20W 2400lm, IP 65 s pohybovým čidlem 4000K | kus | 3 |  | 0 |  |  | základní |  | 0 | 0 | 0 | 0 | 0 | 32 | M | 2 |  |  |  | ROZPOCET | 0 | 0 | 0 | 0 | 0 | 1 | 0 | 16 | 1434196998
37 | K | 741810002 | Celková prohlídka elektrického rozvodu a zařízení přes 100 000 do 500 000,- Kč | kus | 1 |  | 0 | CS ÚRS 2024 02 |  | základní |  | 0 | 0 | 0 | 0 | 0 | 16 | K | 2 |  |  |  | ROZPOCET | 0 | 0 | 0 | 0 | 0 | 1 | 0 | 16 | 374127781
| PP |  | Zkoušky a prohlídky elektrických rozvodů a zařízení celková prohlídka a vyhotovení revizní zprávy pro objem montážních prací přes 100 do 500 tis. Kč | [14 empty] | PP | 2
| Online PSC |  | https://podminky.urs.cz/item/CS_URS_2024_02/741810002 | [14 empty] | Online PSC | 2
38 | K | 741820102 | Měření intenzity osvětlení | soubor | 1 |  | 0 | CS ÚRS 2024 02 |  | základní |  | 0 | 0 | 0 | 0 | 0 | 16 | K | 2 |  |  |  | ROZPOCET | 0 | 0 | 0 | 0 | 0 | 1 | 0 | 16 | -1525013003
| PP |  | Měření osvětlovacího zařízení intenzity osvětlení na pracovišti do 50 svítidel | [14 empty] | PP | 2
| Online PSC |  | https://podminky.urs.cz/item/CS_URS_2024_02/741820102 | [14 empty] | Online PSC | 2
39 | K | 74362930R8 | Montáž ekvipotencionální svorkovnice | kus | 1 |  | 0 |  |  | základní |  | 0 | 0 | 0 | 0 | 0 | 16 | K | 2 |  |  |  | ROZPOCET | 0 | 0 | 0 | 0 | 0 | 1 | 0 | 16 | 1115576981
40 | M | 35442110R2 | uzemňovací ekvipotencionální svorkovnice nastěná | kus | 1 |  | 0 |  |  | základní |  | 0 | 0 | 0 | 0 | 0 | 32 | M | 2 |  |  |  | ROZPOCET | 0 | 0 | 0 | 0 | 0 | 1 | 0 | 16 | 1688283157
| D | 742 | Elektroinstalace - drátěný žlab |  |  |  | 0 |  |  |  |  | 0 |  | 0.01176 |  | 0 | 2 | D | 1 |  |  |  | ROZPOCET | [6 empty] | 0
41 | K | 742110102 | Montáž kabelového žlabu pro slaboproud šířky do 150 mm | m | 14 |  | 0 | CS ÚRS 2024 02 |  | základní |  | 0 | 0 | 0 | 0 | 0 | 16 | K | 2 |  |  |  | ROZPOCET | 0 | 0 | 0 | 0 | 0 | 1 | 0 | 16 | 1715284599
| PP |  | Montáž kabelového žlabu šířky do 150 mm | [14 empty] | PP | 2
| Online PSC |  | https://podminky.urs.cz/item/CS_URS_2024_02/742110102 | [14 empty] | Online PSC | 2
42 | M | 10.622.914 | Žlabkabelový 100/50 M2 GZ délka 2m | m | 14 |  | 0 |  |  | základní |  | 0 | 0 | 0 | 0 | 0 | 32 | M | 2 |  |  |  | ROZPOCET | 0 | 0 | 0 | 0 | 0 | 1 | 0 | 16 | 1630749767
43 | M | 8500141820 | Přepážka žlabu 50 SZ | m | 14 |  | 0 |  |  | základní |  | 0 | 0.0006 | 0.0084 | 0 | 0 | 32 | M | 2 |  |  |  | ROZPOCET | 0 | 0 | 0 | 0 | 0 | 1 | 0 | 16 | -1958384127
44 | K | 742110122 | Montáž nosníku s konzolami nebo závitovými tyčemi pro slaboproud šířky do 150 mm | kus | 14 |  | 0 | CS ÚRS 2024 02 |  | základní |  | 0 | 0 | 0 | 0 | 0 | 16 | K | 2 |  |  |  | ROZPOCET | 0 | 0 | 0 | 0 | 0 | 1 | 0 | 16 | 1230917914
| PP |  | Montáž kabelového žlabu nosníku včetně konzol nebo závitových tyčí, šířky do 150 mm | [14 empty] | PP | 2
| Online PSC |  | https://podminky.urs.cz/item/CS_URS_2024_02/742110122 | [14 empty] | Online PSC | 2
45 | M | 34575388 | nosník kabelového žlabu drátěného galvanicky zinkovaný 150mm | kus | 14 |  | 0 | CS ÚRS 2024 02 |  | základní |  | 0 | 0.00024 | 0.00336 | 0 | 0 | 32 | M | 2 |  |  |  | ROZPOCET | 0 | 0 | 0 | 0 | 0 | 1 | 0 | 16 | 1544142983
| PP |  | nosník kabelového žlabu drátěného galvanicky zinkovaný 150mm | [14 empty] | PP | 2
| VV |  | 14 |  | 14 | [12 empty] | VV | 2 | 2 | True | 1 | ROZPOCET
| D | 742-1 | Elektroinstalace - Přstpuvoý systém |  |  |  | 0 |  |  |  |  | 0 |  | 0.0048 |  | 0 | 2 | D | 1 |  |  |  | ROZPOCET | [6 empty] | 0
46 | K | 742240001 | Montáž čtečky karet k elektronické kontrole vstupu | kus | 3 |  | 0 | CS ÚRS 2024 02 |  | základní |  | 0 | 0 | 0 | 0 | 0 | 16 | K | 2 |  |  |  | ROZPOCET | 0 | 0 | 0 | 0 | 0 | 1 | 0 | 16 | -467121232
| PP |  | Montáž elektronické kontroly vstupu čtečky karet | [14 empty] | PP | 2
| Online PSC |  | https://podminky.urs.cz/item/CS_URS_2024_02/742240001 | [14 empty] | Online PSC | 2
47 | M | RMAT0007 | čtecí hlava 2x LED, čtení do 5 cm | kus | 3 |  | 0 |  |  | základní |  | 0 | 0 | 0 | 0 | 0 | 32 | M | 2 |  |  |  | ROZPOCET | 0 | 0 | 0 | 0 | 0 | 1 | 0 | 16 | -1921078481
48 | M | X40467047 | podložka pod čtecí hlavy | kus | 3 |  | 0 |  |  | základní |  | 0 | 0.0002 | 0.0006 | 0 | 0 | 32 | M | 2 |  |  |  | ROZPOCET | 0 | 0 | 0 | 0 | 0 | 1 | 0 | 16 | 514976335
49 | K | 742240005 | Montáž řídící jednotky pro připojení čteček k elektronické kontrole vstupu | kus | 1 |  | 0 | CS ÚRS 2024 02 |  | základní |  | 0 | 0 | 0 | 0 | 0 | 16 | K | 2 |  |  |  | ROZPOCET | 0 | 0 | 0 | 0 | 0 | 1 | 0 | 16 | 499026957
| PP |  | Montáž elektronické kontroly vstupu řídící jednotky pro připojení čteček | [14 empty] | PP | 2
| Online PSC |  | https://podminky.urs.cz/item/CS_URS_2024_02/742240005 | [14 empty] | Online PSC | 2
50 | M | RMAT0008 | řídící jednotka, rozhraní Ethernet, 8 vstupů/výstupů | kus | 1 |  | 0 |  |  | základní |  | 0 | 0 | 0 | 0 | 0 | 32 | M | 2 |  |  |  | ROZPOCET | 0 | 0 | 0 | 0 | 0 | 1 | 0 | 16 | -27389968
| PP |  | Identifikační terminál, průmyslové provedení, plastová krabice IP55, 4 I/O rozhraní ETHERNET modul 4 galvanicky oddělených vstupů/výstupů pro rozšíření REA::TOUCH i REA::MP (max. 8 vstupů/vystupů ) | [14 empty] | PP | 2
51 | K | 742250032 | Montáž klientské licence bezpečnostního systému | kus | 3 |  | 0 | CS ÚRS 2024 02 |  | základní |  | 0 | 0 | 0 | 0 | 0 | 16 | K | 2 |  |  |  | ROZPOCET | 0 | 0 | 0 | 0 | 0 | 1 | 0 | 16 | -43681924
| PP |  | Montáž softwarové nadstavby licence bezpečnostního systému klientské | [14 empty] | PP | 2
| Online PSC |  | https://podminky.urs.cz/item/CS_URS_2024_02/742250032 | [14 empty] | Online PSC | 2
52 | K | 742320031 | Montáž napájecího zdroje pro elektrický zámek | kus | 1 |  | 0 | CS ÚRS 2024 02 |  | základní |  | 0 | 0 | 0 | 0 | 0 | 16 | K | 2 |  |  |  | ROZPOCET | 0 | 0 | 0 | 0 | 0 | 1 | 0 | 16 | 2087139016
| PP |  | Montáž elektricky ovládaných zámků ostatní prvky napájecího zdroje | [14 empty] | PP | 2
| Online PSC |  | https://podminky.urs.cz/item/CS_URS_2024_02/742320031 | [14 empty] | Online PSC | 2
53 | M | RMAT0009 | zdroj napájecí napájecí zdroj 12 V 3 A, -20 … +50 st C, 250x350x110mm., aku 18 Ah | kus | 1 |  | 0 |  |  | základní |  | 0 | 0 | 0 | 0 | 0 | 32 | M | 2 |  |  |  | ROZPOCET | 0 | 0 | 0 | 0 | 0 | 1 | 0 | 16 | -131476973
| PP |  | zdroj napájecí | [14 empty] | PP | 2
54 | K | 741124731 | Montáž kabel Cu stíněný ovládací žíly 2 až 19x0,8 mm2 uložený pevně (např. JYTY) | m | 85 |  | 0 | CS ÚRS 2024 02 |  | základní |  | 0 | 0 | 0 | 0 | 0 | 16 | K | 2 |  |  |  | ROZPOCET | 0 | 0 | 0 | 0 | 0 | 1 | 0 | 16 | 530379166
| PP |  | Montáž kabelů měděných ovládacích bez ukončení uložených pevně stíněných ovládacích s plným jádrem (např. JYTY) počtu a průměru žil 2 až 19x0,8 mm2 | [14 empty] | PP | 2
| Online PSC |  | https://podminky.urs.cz/item/CS_URS_2024_02/741124731 | [14 empty] | Online PSC | 2
55 | M | 34121050 | kabel sdělovací stíněný laminovanou Al fólií s příložným Cu drátem jádro Cu plné izolace PVC plášť PVC 100V (SYKFY) 5x2x0,5mm2 | m | 40 |  | 0 | CS ÚRS 2024 02 |  | základní |  | 0 | 6e-05 | 0.0024 | 0 | 0 | 32 | M | 2 |  |  |  | ROZPOCET | 0 | 0 | 0 | 0 | 0 | 1 | 0 | 16 | 1072619838
| PP |  | kabel sdělovací stíněný laminovanou Al fólií s příložným Cu drátem jádro Cu plné izolace PVC plášť PVC 100V (SYKFY) 5x2x0,5mm2 | [14 empty] | PP | 2
| VV |  | 40 |  | 40 | [12 empty] | VV | 2 | 2 | True | 1 | ROZPOCET
56 | M | 34121046 | kabel sdělovací stíněný laminovanou Al fólií s příložným Cu drátem jádro Cu plné izolace PVC plášť PVC 100V (SYKFY) 3x2x0,5mm2 | m | 45 |  | 0 | CS ÚRS 2024 02 |  | základní |  | 0 | 4e-05 | 0.0018 | 0 | 0 | 32 | M | 2 |  |  |  | ROZPOCET | 0 | 0 | 0 | 0 | 0 | 1 | 0 | 16 | 869251270
| PP |  | kabel sdělovací stíněný laminovanou Al fólií s příložným Cu drátem jádro Cu plné izolace PVC plášť PVC 100V (SYKFY) 3x2x0,5mm2 | [14 empty] | PP | 2
| VV |  | 45 |  | 45 | [12 empty] | VV | 2 | 2 | True | 1 | ROZPOCET
| D | M | Práce a dodávky M |  |  |  | 0 |  |  |  |  | 0 |  | 0.001 |  | 0 | 3 | D | 0 |  |  |  | ROZPOCET | [6 empty] | 0
57 | K | 016 | Zednické práce, frézování drážek, prostupy, zapravení, začistění drážek a prostupů apod. | hod | 8 |  | 0 |  |  | základní |  | 0 | 0 | 0 | 0 | 0 | 16 | K | 1 |  |  |  | ROZPOCET | 0 | 0 | 0 | 0 | 0 | 1 | 0 | 16 | 1720148116
58 | K | 018.1 | Drobný materiál k zapravení, začistění drážek, prostupů apod. | kpl | 1 |  | 0 |  |  | základní |  | 0 | 0 | 0 | 0 | 0 | 16 | K | 1 |  |  |  | ROZPOCET | 0 | 0 | 0 | 0 | 0 | 1 | 0 | 16 | 1096721639
59 | M | PR3 | Ostatní drobný el. montážní materiál | kpl | 1 |  | 0 |  |  | základní |  | 0 | 0 | 0 | 0 | 0 | 32 | M | 1 |  |  |  | ROZPOCET | 0 | 0 | 0 | 0 | 0 | 1 | 0 | 16 | -255265536
| PP |  | wago svorky, vázací pásky, upevonovací materál, izolační pásky, atd. | [14 empty] | PP | 1
60 | K | VL7 | Práce ve stávajícím rozvaděči | hod | 8 |  | 0 |  |  | základní |  | 0 | 0 | 0 | 0 | 0 | 64 | K | 1 |  |  |  | ROZPOCET | 0 | 0 | 0 | 0 | 0 | 1 | 0 | 64 | 882986913
| D | 21-M | Elektromontáže |  |  |  | 0 |  |  |  |  | 0 |  | 0.001 |  | 0 | 3 | D | 1 |  |  |  | ROZPOCET | [6 empty] | 0
61 | K | 210103002 | Montáž těsnicí vložky potrubí pro vývrt/pažnici DN 80 trubka nebo kabel d 40 | kus | 1 |  | 0 | CS ÚRS 2024 02 |  | základní |  | 0 | 0 | 0 | 0 | 0 | 64 | K | 2 |  |  |  | ROZPOCET | 0 | 0 | 0 | 0 | 0 | 1 | 0 | 64 | 643394274
| PP |  | Montáž vložky těsnicí pro chráničku nebo kabel do prostupových vývrtů nebo pažnic DN 80, průměru trubky nebo kabelu d 40 | [14 empty] | PP | 2
| Online PSC |  | https://podminky.urs.cz/item/CS_URS_2024_02/210103002 | [14 empty] | Online PSC | 2
62 | M | 48487006 | vložka těsnící dělená, pažnice/vývrt DN 80, potrubí d 40 | kus | 1 |  | 0 | CS ÚRS 2024 02 |  | základní |  | 0 | 0.001 | 0.001 | 0 | 0 | 128 | M | 2 |  |  |  | ROZPOCET | 0 | 0 | 0 | 0 | 0 | 1 | 0 | 128 | 551180254
| PP |  | vložka těsnící dělená, pažnice/vývrt DN 80, potrubí d 40 | [14 empty] | PP | 2

## 44-D2 - Bleskosvod
{5e482e99-53bc-4ed7-9c07-cd109ed54f6d}
2
| KRYCÍ LIST SOUPISU PRACÍ | [7 empty] | v --- níže se nacházejí doplnkové a pomocné údaje k sestavám --- v | [8 empty] | False
Stavba:
Nemocnice Pelhřimov – rekonstrukce budovy staré HTS
Objekt:
SO-15 - Garáže
Soupis:
44-D2 - Bleskosvod
| KSO: |  | 812 63 16 |  |  | CC-CZ:
| Místo: |  | Pelhřimov, areál Nemocnice Pelhřimov |  |  | Datum: | 17. 10. 2025
| Zadavatel: |  |  |  |  | IČ: | 70890749
|  | Kraj Vysočina |  |  |  | DIČ: | CZ70890749
| Uchazeč: |  |  |  |  | IČ: | Vyplň údaj
|  | Vyplň údaj |  |  |  | DIČ: | Vyplň údaj
| Projektant: |  |  |  |  | IČ: | 28094026
|  | PROJEKT CENTRUM NOVA s.r.o. |  |  |  | DIČ: | CZ28094026
| Zpracovatel: |  |  |  |  | IČ:
DIČ:
Poznámka:
- Uchazeč o veřejnou zakázku je povinen při oceňování soutěžního SOUPISU PRACÍ ocenit veškeré položky uvedené v soupisech a provést kontrolu funkce aritmetických vzorců jednotlivých položkových SOUPISŮ ve vazbě na jednotlivé oddíly, rekapitulace a krycí listy. - Kde není výslovně uvedeno, bude pracovní postup a technologie provádění stanovena oprávněnou osobou zhotovitele - Pro sestavení SOUPISU PRACÍ v podrobnostech vymezených vyhl. č. 169/2016Sb. byla použita v převážné míře cenová soustava ÚRS. - V rámci nabídkových cen nutno zohlednit max. možné odstávky technologií viz. průvodní zpráva. - V případě nejasností u některé z položek uváděných v supisu prací, kontaktuje uchazeč zadavatele. - Vlastní položky, komplety, soubory a položky s vyšší cenou než dle ceníku jsou stanoveny na základě zkušeností projektanta z období 3 let a odpovídají situaci na trhu. - Tento soupis prací je nedílnou součástí komplexního celkového soupisu na předmětnou akci.
| Cena bez DPH | [5 empty] | 0
|  |  | Základ daně |  |  | Sazba daně | Výše daně
| DPH | základní | 0 |  |  | 21% | 0
|  | snížená | 0 |  |  | 12% | 0
|  | zákl. přenesená | 0 |  |  | 21% | 0
|  | sníž. přenesená | 0 |  |  | 12% | 0
|  | nulová | 0 |  |  | 0% | 0
| Cena s DPH |  |  | v | CZK |  | 0
| Projektant |  |  | Zpracovatel
| Datum a podpis: |  | Razítko | Datum a podpis: |  |  | Razítko
| Objednavatel |  |  | Uchazeč
| Datum a podpis: |  | Razítko | Datum a podpis: |  |  | Razítko
REKAPITULACE ČLENĚNÍ SOUPISU PRACÍ
Stavba:
Nemocnice Pelhřimov – rekonstrukce budovy staré HTS
Objekt:
SO-15 - Garáže
Soupis:
44-D2 - Bleskosvod
Místo: |  |  | Pelhřimov, areál Nemocnice Pelhřimov |  |  | Datum: | 17. 10. 2025
Zadavatel: |  |  | Kraj Vysočina |  |  | Projektant: | PROJEKT CENTRUM NOVA s.r.o.
Uchazeč: |  |  | Vyplň údaj |  |  | Zpracovatel:
Kód dílu - Popis | [6 empty] | Cena celkem [CZK]
Náklady ze soupisu prací | [6 empty] | 0 | [11 empty] | -1
| PSV - Práce a dodávky PSV | [5 empty] | 0
| 741 - Elektroinstalace - silnoproud | [5 empty] | 0
SOUPIS PRACÍ
Stavba:
Nemocnice Pelhřimov – rekonstrukce budovy staré HTS
Objekt:
SO-15 - Garáže
Soupis:
44-D2 - Bleskosvod
Místo: |  |  | Pelhřimov, areál Nemocnice Pelhřimov |  |  | Datum: | 17. 10. 2025
Zadavatel: |  |  | Kraj Vysočina |  |  | Projektant: | PROJEKT CENTRUM NOVA s.r.o.
Uchazeč: |  |  | Vyplň údaj |  |  | Zpracovatel:
PČ | Typ | Kód | Popis | MJ | Množství | J.cena [CZK] | Cena celkem [CZK] | Cenová soustava |  | DPH | J. Nh [h] | Nh celkem [h] | J. hmotnost [t] | Hmotnost celkem [t] | J. suť [t] | Suť Celkem [t]
Náklady soupisu celkem | [6 empty] | 0 |  |  |  |  | 0 |  | 0.14759 |  | 0 |  | D | -1 | [10 empty] | 0
| D | PSV | Práce a dodávky PSV |  |  |  | 0 |  |  |  |  | 0 |  | 0.14759 |  | 0 | 2 | D | 0 |  |  |  | ROZPOCET | [6 empty] | 0
| D | 741 | Elektroinstalace - silnoproud |  |  |  | 0 |  |  |  |  | 0 |  | 0.14759 |  | 0 | 2 | D | 1 |  |  |  | ROZPOCET | [6 empty] | 0
1 | K | 741410021 | Montáž pásku uzemňovacího průřezu do 120 mm2 v městské zástavbě v zemi | m | 45 |  | 0 | CS ÚRS 2024 02 |  | základní |  | 0 | 0 | 0 | 0 | 0 | 16 | K | 2 |  |  |  | ROZPOCET | 0 | 0 | 0 | 0 | 0 | 1 | 0 | 16 | -1641355214
| PP |  | Montáž uzemňovacího vedení s upevněním, propojením a připojením pomocí svorek v zemi s izolací spojů pásku průřezu do 120 mm2 v městské zástavbě | [14 empty] | PP | 2
| Online PSC |  | https://podminky.urs.cz/item/CS_URS_2024_02/741410021 | [14 empty] | Online PSC | 2
2 | M | 35442062 | pás zemnící 30x4mm FeZn | kg | 47.25 |  | 0 | CS ÚRS 2024 02 |  | základní |  | 0 | 0.001 | 0.04725 | 0 | 0 | 32 | M | 2 |  |  |  | ROZPOCET | 0 | 0 | 0 | 0 | 0 | 1 | 0 | 16 | -589579635
| PP |  | pás zemnící 30x4mm FeZn | [14 empty] | PP | 2
| VV |  | 45*1.05 |  | 47.25 | [12 empty] | VV | 2 | 2 | True | 1 | ROZPOCET
3 | M | 35442183 | držák zemnící pásky | kus | 45 |  | 0 | CS ÚRS 2023 01 |  | základní |  | 0 | 0.0004 | 0.018 | 0 | 0 | 32 | M | 2 |  |  |  | ROZPOCET | 0 | 0 | 0 | 0 | 0 | 1 | 0 | 16 | -459191895
| PP |  | držák zemnící pásky | [14 empty] | PP | 2
4 | K | 741410041 | Montáž drátu nebo lana uzemňovacího průměru do 10 mm v městské zástavbě v zemi | m | 12 |  | 0 | CS ÚRS 2024 02 |  | základní |  | 0 | 0 | 0 | 0 | 0 | 16 | K | 2 |  |  |  | ROZPOCET | 0 | 0 | 0 | 0 | 0 | 1 | 0 | 16 | -617217234
| PP |  | Montáž uzemňovacího vedení s upevněním, propojením a připojením pomocí svorek v zemi s izolací spojů drátu nebo lana Ø do 10 mm v městské zástavbě | [14 empty] | PP | 2
| Online PSC |  | https://podminky.urs.cz/item/CS_URS_2024_02/741410041 | [14 empty] | Online PSC | 2
5 | M | 35441073 | drát D 10mm FeZn | kg | 7.32 |  | 0 | CS ÚRS 2024 02 |  | základní |  | 0 | 0.001 | 0.00732 | 0 | 0 | 32 | M | 2 |  |  |  | ROZPOCET | 0 | 0 | 0 | 0 | 0 | 1 | 0 | 16 | -594194062
| PP |  | drát D 10mm FeZn | [14 empty] | PP | 2
| VV |  | 12*0,61 |  | 7.32 | [12 empty] | VV | 2 | 2 | True | 1 | ROZPOCET
6 | K | 741420001 | Montáž drát nebo lano hromosvodné svodové D do 10 mm s podpěrou | m | 70 |  | 0 | CS ÚRS 2024 02 |  | základní |  | 0 | 0 | 0 | 0 | 0 | 16 | K | 2 |  |  |  | ROZPOCET | 0 | 0 | 0 | 0 | 0 | 1 | 0 | 16 | 1487860752
| PP |  | Montáž hromosvodného vedení svodových drátů nebo lan s podpěrami, Ø do 10 mm | [14 empty] | PP | 2
| Online PSC |  | https://podminky.urs.cz/item/CS_URS_2024_02/741420001 | [14 empty] | Online PSC | 2
7 | M | 35442141 | drát D 8mm AlMgSi polotvrdý | kg | 9.45 |  | 0 | CS ÚRS 2024 02 |  | základní |  | 0 | 0.001 | 0.00945 | 0 | 0 | 32 | M | 2 |  |  |  | ROZPOCET | 0 | 0 | 0 | 0 | 0 | 1 | 0 | 16 | 803820189
| PP |  | drát D 8mm AlMgSi polotvrdý | [14 empty] | PP | 2
| VV |  | 70*0,135 |  | 9.45 | [12 empty] | VV | 2 | 2 | True | 1 | ROZPOCET
8 | M | 35442252 | podpěra vedení na ploché střechy k nalepení výšky 100mm, FeZn, základna 100x100mm | kus | 45 |  | 0 | CS ÚRS 2023 01 |  | základní |  | 0 | 0.00025 | 0.01125 | 0 | 0 | 32 | M | 2 |  |  |  | ROZPOCET | 0 | 0 | 0 | 0 | 0 | 1 | 0 | 16 | -291759619
| PP |  | podpěra vedení na ploché střechy k nalepení výšky 100mm, FeZn, základna 100x100mm | [14 empty] | PP | 2
9 | K | 741420021 | Montáž svorka hromosvodná se 2 šrouby | kus | 28 |  | 0 | CS ÚRS 2024 02 |  | základní |  | 0 | 0 | 0 | 0 | 0 | 16 | K | 2 |  |  |  | ROZPOCET | 0 | 0 | 0 | 0 | 0 | 1 | 0 | 16 | -2087351756
| PP |  | Montáž hromosvodného vedení svorek se 2 šrouby | [14 empty] | PP | 2
| Online PSC |  | https://podminky.urs.cz/item/CS_URS_2024_02/741420021 | [14 empty] | Online PSC | 2
10 | M | 35441885 | svorka spojovací pro lano D 8-10mm | kus | 24 |  | 0 | CS ÚRS 2024 02 |  | základní |  | 0 | 0.00023 | 0.00552 | 0 | 0 | 32 | M | 2 |  |  |  | ROZPOCET | 0 | 0 | 0 | 0 | 0 | 1 | 0 | 16 | -1099979619
| PP |  | svorka spojovací pro lano D 8-10mm | [14 empty] | PP | 2
| VV |  | 16+8 |  | 24 | [12 empty] | VV | 2 | 2 | True | 1 | ROZPOCET
11 | M | 35442035 | svorka uzemnění nerez zkušební, 62mm | kus | 4 |  | 0 | CS ÚRS 2023 01 |  | základní |  | 0 | 0.0001 | 0.0004 | 0 | 0 | 32 | M | 2 |  |  |  | ROZPOCET | 0 | 0 | 0 | 0 | 0 | 1 | 0 | 16 | -109037459
| PP |  | svorka uzemnění nerez zkušební, 62mm | [14 empty] | PP | 2
12 | K | 741420022 | Montáž svorka hromosvodná se 3 a více šrouby | kus | 14 |  | 0 | CS ÚRS 2024 02 |  | základní |  | 0 | 0 | 0 | 0 | 0 | 16 | K | 2 |  |  |  | ROZPOCET | 0 | 0 | 0 | 0 | 0 | 1 | 0 | 16 | -39463739
| PP |  | Montáž hromosvodného vedení svorek se 3 a více šrouby | [14 empty] | PP | 2
| Online PSC |  | https://podminky.urs.cz/item/CS_URS_2024_02/741420022 | [14 empty] | Online PSC | 2
13 | M | 35441996 | svorka odbočovací a spojovací pro spojování kruhových a páskových vodičů, FeZn | kus | 10 |  | 0 | CS ÚRS 2024 02 |  | základní |  | 0 | 0.0007 | 0.007 | 0 | 0 | 32 | M | 2 |  |  |  | ROZPOCET | 0 | 0 | 0 | 0 | 0 | 1 | 0 | 16 | -1169052923
| PP |  | svorka odbočovací a spojovací pro spojování kruhových a páskových vodičů, FeZn | [14 empty] | PP | 2
14 | M | 35441986 | svorka odbočovací a spojovací pro pásek 30x4mm, FeZn | kus | 4 |  | 0 | CS ÚRS 2024 02 |  | základní |  | 0 | 0.00026 | 0.00104 | 0 | 0 | 32 | M | 2 |  |  |  | ROZPOCET | 0 | 0 | 0 | 0 | 0 | 1 | 0 | 16 | -1349855665
| PP |  | svorka odbočovací a spojovací pro pásek 30x4mm, FeZn | [14 empty] | PP | 2
15 | K | 741420023 | Montáž svorka hromosvodná na okapové žlaby | kus | 2 |  | 0 | CS ÚRS 2024 02 |  | základní |  | 0 | 0 | 0 | 0 | 0 | 16 | K | 2 |  |  |  | ROZPOCET | 0 | 0 | 0 | 0 | 0 | 1 | 0 | 16 | -1353540346
| PP |  | Montáž hromosvodného vedení svorek na okapové žlaby | [14 empty] | PP | 2
| Online PSC |  | https://podminky.urs.cz/item/CS_URS_2024_02/741420023 | [14 empty] | Online PSC | 2
16 | M | 35442042 | svorka uzemnění nerez na okapové žlaby | kus | 2 |  | 0 | CS ÚRS 2024 02 |  | základní |  | 0 | 0.00016 | 0.00032 | 0 | 0 | 32 | M | 2 |  |  |  | ROZPOCET | 0 | 0 | 0 | 0 | 0 | 1 | 0 | 16 | 2116301064
| PP |  | svorka uzemnění nerez na okapové žlaby | [14 empty] | PP | 2
17 | K | 741420083 | Montáž vedení hromosvodné-štítek k označení svodu | kus | 4 |  | 0 | CS ÚRS 2024 02 |  | základní |  | 0 | 0 | 0 | 0 | 0 | 16 | K | 2 |  |  |  | ROZPOCET | 0 | 0 | 0 | 0 | 0 | 1 | 0 | 16 | -1614799368
| PP |  | Montáž hromosvodného vedení doplňků štítků k označení svodů | [14 empty] | PP | 2
| Online PSC |  | https://podminky.urs.cz/item/CS_URS_2024_02/741420083 | [14 empty] | Online PSC | 2
18 | M | 35442110 | štítek plastový - čísla svodů | kus | 4 |  | 0 | CS ÚRS 2024 02 |  | základní |  | 0 | 0 | 0 | 0 | 0 | 32 | M | 2 |  |  |  | ROZPOCET | 0 | 0 | 0 | 0 | 0 | 1 | 0 | 16 | 1603972228
| PP |  | štítek plastový - čísla svodů | [14 empty] | PP | 2
19 | K | 741430005 | Montáž tyč jímací délky do 3 m na stojan | kus | 2 |  | 0 | CS ÚRS 2024 02 |  | základní |  | 0 | 0 | 0 | 0 | 0 | 16 | K | 2 |  |  |  | ROZPOCET | 0 | 0 | 0 | 0 | 0 | 1 | 0 | 16 | 1087834451
| PP |  | Montáž jímacích tyčí délky do 3 m, na stojan | [14 empty] | PP | 2
| Online PSC |  | https://podminky.urs.cz/item/CS_URS_2024_02/741430005 | [14 empty] | Online PSC | 2
20 | M | 35442151 | tyč jímací s rovným koncem 16/10 1500 (500/1000)mm AlMgSi | kus | 2 |  | 0 | CS ÚRS 2024 02 |  | základní |  | 0 | 0.0005 | 0.001 | 0 | 0 | 32 | M | 2 |  |  |  | ROZPOCET | 0 | 0 | 0 | 0 | 0 | 1 | 0 | 16 | 1276964241
| PP |  | tyč jímací s rovným koncem 16/10 1500 (500/1000)mm AlMgSi | [14 empty] | PP | 2
21 | M | 35442176 | objímka jímací tyče FeZn | kus | 2 |  | 0 | CS ÚRS 2024 02 |  | základní |  | 0 | 0.00019 | 0.00038 | 0 | 0 | 32 | M | 2 |  |  |  | ROZPOCET | 0 | 0 | 0 | 0 | 0 | 1 | 0 | 16 | -1060311841
| PP |  | objímka jímací tyče FeZn | [14 empty] | PP | 2
22 | M | 1234738 | PODLOZKA POD PODSTAVEC BETONOVY PB19 GUM | kus | 2 |  | 0 |  |  | základní |  | 0 | 0.00033 | 0.00066 | 0 | 0 | 32 | M | 2 |  |  |  | ROZPOCET | 0 | 0 | 0 | 0 | 0 | 1 | 0 | 16 | -1589258907
| PP |  | PODLOZKA POD PODSTAVEC BETONOVY PB19 GUM | [14 empty] | PP | 2
23 | M | 1213787 | PODSTAVEC BETONOVY PB19 19KG | kus | 2 |  | 0 |  |  | základní |  | 0 | 0.019 | 0.038 | 0 | 0 | 32 | M | 2 |  |  |  | ROZPOCET | 0 | 0 | 0 | 0 | 0 | 1 | 0 | 16 | -1339483297
| PP |  | PODSTAVEC BETONOVY PB19 19KG | [14 empty] | PP | 2
24 | K | X741420007 | Bezpečnostní tabula | kus | 2 |  | 0 |  |  | základní |  | 0 | 0 | 0 | 0 | 0 | 16 | K | 2 |  |  |  | ROZPOCET | 0 | 0 | 0 | 0 | 0 | 1 | 0 | 16 | 1282290421
| PP |  | Montáž hromosvodného vedení svodových drátů nebo lan s podpěrami, Ø přes 10 mm | [14 empty] | PP | 2
25 | K | 741810001 | Celková prohlídka elektrického rozvodu a zařízení do 100 000,- Kč | kus | 1 |  | 0 | CS ÚRS 2024 02 |  | základní |  | 0 | 0 | 0 | 0 | 0 | 16 | K | 2 |  |  |  | ROZPOCET | 0 | 0 | 0 | 0 | 0 | 1 | 0 | 16 | -1557887178
| PP |  | Zkoušky a prohlídky elektrických rozvodů a zařízení celková prohlídka a vyhotovení revizní zprávy pro objem montážních prací do 100 tis. Kč | [14 empty] | PP | 2
| Online PSC |  | https://podminky.urs.cz/item/CS_URS_2024_02/741810001 | [14 empty] | Online PSC | 2
26 | K | 741820001 | Měření zemních odporů zemniče | kus | 1 |  | 0 | CS ÚRS 2023 01 |  | základní |  | 0 | 0 | 0 | 0 | 0 | 16 | K | 2 |  |  |  | ROZPOCET | 0 | 0 | 0 | 0 | 0 | 1 | 0 | 16 | 516307872
| PP |  | Měření zemních odporů zemniče | [14 empty] | PP | 2
| Online PSC |  | https://podminky.urs.cz/item/CS_URS_2023_01/741820001 | [14 empty] | Online PSC | 2
27 | K | 74362930R2 | Ochranný nátěr spojů | kpl | 1 |  | 0 |  |  | základní |  | 0 | 0 | 0 | 0 | 0 | 16 | K | 2 |  |  |  | ROZPOCET | 0 | 0 | 0 | 0 | 0 | 1 | 0 | 16 | 1153887974
| PP |  | Ochranný nátěr spojů | [14 empty] | PP | 2
28 | K | 998741101 | Přesun hmot tonážní pro silnoproud v objektech v do 6 m | t | 0.148 |  | 0 | CS ÚRS 2024 02 |  | základní |  | 0 | 0 | 0 | 0 | 0 | 16 | K | 2 |  |  |  | ROZPOCET | 0 | 0 | 0 | 0 | 0 | 1 | 0 | 16 | -31361188
| PP |  | Přesun hmot pro silnoproud stanovený z hmotnosti přesunovaného materiálu vodorovná dopravní vzdálenost do 50 m základní v objektech výšky do 6 m | [14 empty] | PP | 2
| Online PSC |  | https://podminky.urs.cz/item/CS_URS_2024_02/998741101 | [14 empty] | Online PSC | 2

## IO-01 - Zpevněné plochy
{e2aadad8-d6b5-4b00-98d4-246e297de75f}
2
| KRYCÍ LIST SOUPISU PRACÍ | [7 empty] | v --- níže se nacházejí doplnkové a pomocné údaje k sestavám --- v | [8 empty] | False
Stavba:
Nemocnice Pelhřimov – rekonstrukce budovy staré HTS
Objekt:
IO-01 - Areálové zpevněné plochy
Soupis:
IO-01 - Zpevněné plochy
| KSO: |  | 8225276 |  |  | CC-CZ:
| Místo: |  | Pelhřimov, areál Nemocnice Pelhřimov |  |  | Datum: | 17. 10. 2025
| Zadavatel: |  |  |  |  | IČ: | 70890749
|  | Kraj Vysočina |  |  |  | DIČ: | CZ70890749
| Uchazeč: |  |  |  |  | IČ: | Vyplň údaj
|  | Vyplň údaj |  |  |  | DIČ: | Vyplň údaj
| Projektant: |  |  |  |  | IČ: | 28094026
|  | PROJEKT CENTRUM NOVA s.r.o. |  |  |  | DIČ: | CZ28094026
| Zpracovatel: |  |  |  |  | IČ:
DIČ:
Poznámka:
- Uchazeč o veřejnou zakázku je povinen při oceňování soutěžního SOUPISU PRACÍ ocenit veškeré položky uvedené v soupisech a provést kontrolu funkce aritmetických vzorců jednotlivých položkových SOUPISŮ ve vazbě na jednotlivé oddíly, rekapitulace a krycí listy. - Kde není výslovně uvedeno, bude pracovní postup a technologie provádění stanovena oprávněnou osobou zhotovitele - Pro sestavení SOUPISU PRACÍ v podrobnostech vymezených vyhl. č. 169/2016Sb. byla použita v převážné míře cenová soustava ÚRS. - V rámci nabídkových cen nutno zohlednit max. možné odstávky technologií viz. průvodní zpráva. - V případě nejasností u některé z položek uváděných v supisu prací, kontaktuje uchazeč zadavatele. - Vlastní položky, komplety, soubory a položky s vyšší cenou než dle ceníku jsou stanoveny na základě zkušeností projektanta z období 3 let a odpovídají situaci na trhu. - Tento soupis prací je nedílnou součástí komplexního celkového soupisu na předmětnou akci.
| Cena bez DPH | [5 empty] | 0
|  |  | Základ daně |  |  | Sazba daně | Výše daně
| DPH | základní | 0 |  |  | 21% | 0
|  | snížená | 0 |  |  | 12% | 0
|  | zákl. přenesená | 0 |  |  | 21% | 0
|  | sníž. přenesená | 0 |  |  | 12% | 0
|  | nulová | 0 |  |  | 0% | 0
| Cena s DPH |  |  | v | CZK |  | 0
| Projektant |  |  | Zpracovatel
| Datum a podpis: |  | Razítko | Datum a podpis: |  |  | Razítko
| Objednavatel |  |  | Uchazeč
| Datum a podpis: |  | Razítko | Datum a podpis: |  |  | Razítko
REKAPITULACE ČLENĚNÍ SOUPISU PRACÍ
Stavba:
Nemocnice Pelhřimov – rekonstrukce budovy staré HTS
Objekt:
IO-01 - Areálové zpevněné plochy
Soupis:
IO-01 - Zpevněné plochy
Místo: |  |  | Pelhřimov, areál Nemocnice Pelhřimov |  |  | Datum: | 17. 10. 2025
Zadavatel: |  |  | Kraj Vysočina |  |  | Projektant: | PROJEKT CENTRUM NOVA s.r.o.
Uchazeč: |  |  | Vyplň údaj |  |  | Zpracovatel:
Kód dílu - Popis | [6 empty] | Cena celkem [CZK]
Náklady ze soupisu prací | [6 empty] | 0 | [11 empty] | -1
| HSV - Práce a dodávky HSV | [5 empty] | 0
| 1 - Zemní práce | [5 empty] | 0
| 11 - Zemní práce - přípravné a přidružené práce | [5 empty] | 0
| 13 - Zemní práce - hloubené vykopávky | [5 empty] | 0
| 5 - Komunikace pozemní | [5 empty] | 0
| 5-V01 - Odvodňovací žlab | [5 empty] | 0
| 5-V02 - Betonová pojížděná plocha | [5 empty] | 0
| 5-V03 - Silniční přídlažba | [5 empty] | 0
| 5-V04 - Okapový chodník | [5 empty] | 0
| 5-V05 - Plocha s živičným krytem | [5 empty] | 0
| 5-V07 - Betonová vegetační dlažba | [5 empty] | 0
| 5-V09 - Betonová pojízdná dlažba | [5 empty] | 0
| 5-obnova - Obnova živičných ploch | [5 empty] | 0
| 6 - Úpravy povrchů, podlahy a osazování výplní | [5 empty] | 0
| 8 - Trubní vedení | [5 empty] | 0
| 9 - Ostatní konstrukce a práce, bourání | [5 empty] | 0
| 997 - Přesun sutě | [5 empty] | 0
| 998 - Přesun hmot | [5 empty] | 0
SOUPIS PRACÍ
Stavba:
Nemocnice Pelhřimov – rekonstrukce budovy staré HTS
Objekt:
IO-01 - Areálové zpevněné plochy
Soupis:
IO-01 - Zpevněné plochy
Místo: |  |  | Pelhřimov, areál Nemocnice Pelhřimov |  |  | Datum: | 17. 10. 2025
Zadavatel: |  |  | Kraj Vysočina |  |  | Projektant: | PROJEKT CENTRUM NOVA s.r.o.
Uchazeč: |  |  | Vyplň údaj |  |  | Zpracovatel:
PČ | Typ | Kód | Popis | MJ | Množství | J.cena [CZK] | Cena celkem [CZK] | Cenová soustava |  | DPH | J. Nh [h] | Nh celkem [h] | J. hmotnost [t] | Hmotnost celkem [t] | J. suť [t] | Suť Celkem [t]
Náklady soupisu celkem | [6 empty] | 0 |  |  |  |  | 0 |  | 1069.3568 |  | 508.913 |  | D | -1 | [10 empty] | 0
| D | HSV | Práce a dodávky HSV |  |  |  | 0 |  |  |  |  | 0 |  | 1069.3568 |  | 508.913 | 1 | D | 0 |  |  |  | ROZPOCET | [6 empty] | 0
| D | 1 | Zemní práce |  |  |  | 0 |  |  |  |  | 0 |  | 0.003 |  | 507.511 | 1 | D | 1 |  |  |  | ROZPOCET | [6 empty] | 0
| D | 11 | Zemní práce - přípravné a přidružené práce |  |  |  | 0 |  |  |  |  | 0 |  | 0.003 |  | 507.511 | 1 | D | 2 |  |  |  | ROZPOCET | [6 empty] | 0
1 | K | 113107243 | Odstranění podkladu živičného tl přes 100 do 150 mm strojně pl přes 200 m2 | m2 | 533 |  | 0 | CS ÚRS 2024 02 |  | základní |  | 0 | 0 | 0 | 0.316 | 168.428 | 4 | K | 3 |  |  |  | ROZPOCET | 0 | 0 | 0 | 0 | 0 | 1 | 0 | 4 | 478895042
| PP |  | Odstranění podkladů nebo krytů strojně plochy jednotlivě přes 200 m2 s přemístěním hmot na skládku na vzdálenost do 20 m nebo s naložením na dopravní prostředek živičných, o tl. vrstvy přes 100 do 150 mm | [14 empty] | PP | 3
| Online PSC |  | https://podminky.urs.cz/item/CS_URS_2024_02/113107243 | [14 empty] | Online PSC | 3
2 | K | 113107223 | Odstranění podkladu z kameniva drceného tl přes 200 do 300 mm strojně pl přes 200 m2 | m2 | 533 |  | 0 | CS ÚRS 2024 02 |  | základní |  | 0 | 0 | 0 | 0.44 | 234.52 | 4 | K | 3 |  |  |  | ROZPOCET | 0 | 0 | 0 | 0 | 0 | 1 | 0 | 4 | 629772009
| PP |  | Odstranění podkladů nebo krytů strojně plochy jednotlivě přes 200 m2 s přemístěním hmot na skládku na vzdálenost do 20 m nebo s naložením na dopravní prostředek z kameniva hrubého drceného, o tl. vrstvy přes 200 do 300 mm | [14 empty] | PP | 3
| Online PSC |  | https://podminky.urs.cz/item/CS_URS_2024_02/113107223 | [14 empty] | Online PSC | 3
3 | K | 113154528 | Frézování živičného krytu tl 100 mm pruh š přes 0,5 m pl do 500 m2 | m2 | 100 |  | 0 | CS ÚRS 2024 02 |  | základní |  | 0 | 3e-05 | 0.003 | 0.23 | 23 | 4 | K | 3 |  |  |  | ROZPOCET | 0 | 0 | 0 | 0 | 0 | 1 | 0 | 4 | -350415649
| PP |  | Frézování živičného podkladu nebo krytu s naložením hmot na dopravní prostředek plochy do 500 m2 pruhu šířky přes 0,5 m, tloušťky vrstvy 100 mm | [14 empty] | PP | 3
| Online PSC |  | https://podminky.urs.cz/item/CS_URS_2024_02/113154528 | [14 empty] | Online PSC | 3
4 | K | 113106187 | Rozebrání dlažeb vozovek ze zámkové dlažby s ložem z kameniva strojně pl do 50 m2 | m2 | 16 |  | 0 | CS ÚRS 2024 02 |  | základní |  | 0 | 0 | 0 | 0.295 | 4.72 | 4 | K | 3 |  |  |  | ROZPOCET | 0 | 0 | 0 | 0 | 0 | 1 | 0 | 4 | -138254003
| PP |  | Rozebrání dlažeb vozovek a ploch s přemístěním hmot na skládku na vzdálenost do 3 m nebo s naložením na dopravní prostředek, s jakoukoliv výplní spár strojně plochy jednotlivě do 50 m2 ze zámkové dlažby s ložem z kameniva | [14 empty] | PP | 3
| Online PSC |  | https://podminky.urs.cz/item/CS_URS_2024_02/113106187 | [14 empty] | Online PSC | 3
5 | K | 113107323 | Odstranění podkladu z kameniva drceného tl přes 200 do 300 mm strojně pl do 50 m2 | m2 | 16 |  | 0 | CS ÚRS 2024 02 |  | základní |  | 0 | 0 | 0 | 0.44 | 7.04 | 4 | K | 3 |  |  |  | ROZPOCET | 0 | 0 | 0 | 0 | 0 | 1 | 0 | 4 | 1349661758
| PP |  | Odstranění podkladů nebo krytů strojně plochy jednotlivě do 50 m2 s přemístěním hmot na skládku na vzdálenost do 3 m nebo s naložením na dopravní prostředek z kameniva hrubého drceného, o tl. vrstvy přes 200 do 300 mm | [14 empty] | PP | 3
| Online PSC |  | https://podminky.urs.cz/item/CS_URS_2024_02/113107323 | [14 empty] | Online PSC | 3
6 | K | 113106121 | Rozebrání dlažeb z betonových nebo kamenných dlaždic nebo tvarovek komunikací pro pěší ručně | m2 | 42.4 |  | 0 | CS ÚRS 2024 02 |  | základní |  | 0 | 0 | 0 | 0.255 | 10.812 | 4 | K | 3 |  |  |  | ROZPOCET | 0 | 0 | 0 | 0 | 0 | 1 | 0 | 4 | 879460223
| PP |  | Rozebrání dlažeb komunikací pro pěší s přemístěním hmot na skládku na vzdálenost do 3 m nebo s naložením na dopravní prostředek s ložem z kameniva nebo živice a s jakoukoliv výplní spár ručně z betonových nebo kameninových dlaždic, desek nebo tvarovek | [14 empty] | PP | 3
| Online PSC |  | https://podminky.urs.cz/item/CS_URS_2024_02/113106121 | [14 empty] | Online PSC | 3
| VV |  | 53*0,8 |  | 42.4 | [12 empty] | VV | 3 | 2 | True | 0 | ROZPOCET
| VV |  | Součet |  | 42.4 | [12 empty] | VV | 3 | 4 | True | 1 | ROZPOCET
7 | K | 113107322 | Odstranění podkladu z kameniva drceného tl přes 100 do 200 mm strojně pl do 50 m2 | m2 | 42.4 |  | 0 | CS ÚRS 2024 02 |  | základní |  | 0 | 0 | 0 | 0.29 | 12.296 | 4 | K | 3 |  |  |  | ROZPOCET | 0 | 0 | 0 | 0 | 0 | 1 | 0 | 4 | -1526537833
| PP |  | Odstranění podkladů nebo krytů strojně plochy jednotlivě do 50 m2 s přemístěním hmot na skládku na vzdálenost do 3 m nebo s naložením na dopravní prostředek z kameniva hrubého drceného, o tl. vrstvy přes 100 do 200 mm | [14 empty] | PP | 3
| Online PSC |  | https://podminky.urs.cz/item/CS_URS_2024_02/113107322 | [14 empty] | Online PSC | 3
8 | K | 113107337 | Odstranění podkladu z betonu vyztuženého sítěmi tl přes 150 do 300 mm strojně pl do 50 m2 | m2 | 38 |  | 0 | CS ÚRS 2024 02 |  | základní |  | 0 | 0 | 0 | 0.63 | 23.94 | 4 | K | 3 |  |  |  | ROZPOCET | 0 | 0 | 0 | 0 | 0 | 1 | 0 | 4 | -1720763059
| PP |  | Odstranění podkladů nebo krytů strojně plochy jednotlivě do 50 m2 s přemístěním hmot na skládku na vzdálenost do 3 m nebo s naložením na dopravní prostředek z betonu vyztuženého sítěmi, o tl. vrstvy přes 150 do 300 mm | [14 empty] | PP | 3
| Online PSC |  | https://podminky.urs.cz/item/CS_URS_2024_02/113107337 | [14 empty] | Online PSC | 3
9 | K | 113202111 | Vytrhání obrub krajníků obrubníků stojatých | m | 111 |  | 0 | CS ÚRS 2024 02 |  | základní |  | 0 | 0 | 0 | 0.205 | 22.755 | 4 | K | 3 |  |  |  | ROZPOCET | 0 | 0 | 0 | 0 | 0 | 1 | 0 | 4 | 78305956
| PP |  | Vytrhání obrub s vybouráním lože, s přemístěním hmot na skládku na vzdálenost do 3 m nebo s naložením na dopravní prostředek z krajníků nebo obrubníků stojatých | [14 empty] | PP | 3
| Online PSC |  | https://podminky.urs.cz/item/CS_URS_2024_02/113202111 | [14 empty] | Online PSC | 3
| D | 13 | Zemní práce - hloubené vykopávky |  |  |  | 0 |  |  |  |  | 0 |  | 0 |  | 0 | 1 | D | 2 |  |  |  | ROZPOCET | [6 empty] | 0
10 | K | 131351104 | Hloubení jam nezapažených v hornině třídy těžitelnosti II skupiny 4 objem do 500 m3 strojně | m3 | 406.5 |  | 0 | CS ÚRS 2024 02 |  | základní |  | 0 | 0 | 0 | 0 | 0 | 4 | K | 3 |  |  |  | ROZPOCET | 0 | 0 | 0 | 0 | 0 | 1 | 0 | 4 | -737848214
| PP |  | Hloubení nezapažených jam a zářezů strojně s urovnáním dna do předepsaného profilu a spádu v hornině třídy těžitelnosti II skupiny 4 přes 100 do 500 m3 | [14 empty] | PP | 3
| Online PSC |  | https://podminky.urs.cz/item/CS_URS_2024_02/131351104 | [14 empty] | Online PSC | 3
| VV |  | 18*0,28*1,1 |  | 5.544 | [12 empty] | VV | 3 | 2 | True | 0 | ROZPOCET
| VV |  | 218*0,47*1,1 |  | 112.706 | [12 empty] | VV | 3 | 2 | True | 0 | ROZPOCET
| VV |  | 36*0,41*1,1 |  | 16.236 | [12 empty] | VV | 3 | 2 | True | 0 | ROZPOCET
| VV |  | 24*0,23*1,1 |  | 6.072 | [12 empty] | VV | 3 | 2 | True | 0 | ROZPOCET
| VV |  | 510*0,41*1,1 |  | 230.01 | [12 empty] | VV | 3 | 2 | True | 0 | ROZPOCET
| VV |  | 62*0,47*1,1 |  | 32.054 | [12 empty] | VV | 3 | 2 | True | 0 | ROZPOCET
| VV |  | 7,5*0,47*1,1 |  | 3.878 | [12 empty] | VV | 3 | 2 | True | 0 | ROZPOCET
| VV |  | Součet |  | 406.5 | [12 empty] | VV | 3 | 4 | True | 1 | ROZPOCET
11 | K | 162751137 | Vodorovné přemístění přes 9 000 do 10000 m výkopku/sypaniny z horniny třídy těžitelnosti II skupiny 4 a 5 | m3 | 406.5 |  | 0 | CS ÚRS 2024 02 |  | základní |  | 0 | 0 | 0 | 0 | 0 | 4 | K | 3 |  |  |  | ROZPOCET | 0 | 0 | 0 | 0 | 0 | 1 | 0 | 4 | 742851896
| PP |  | Vodorovné přemístění výkopku nebo sypaniny po suchu na obvyklém dopravním prostředku, bez naložení výkopku, avšak se složením bez rozhrnutí z horniny třídy těžitelnosti II skupiny 4 a 5 na vzdálenost přes 9 000 do 10 000 m | [14 empty] | PP | 3
| Online PSC |  | https://podminky.urs.cz/item/CS_URS_2024_02/162751137 | [14 empty] | Online PSC | 3
12 | K | 162751139 | Příplatek k vodorovnému přemístění výkopku/sypaniny z horniny třídy těžitelnosti II skupiny 4 a 5 ZKD 1000 m přes 10000 m | m3 | 14634 |  | 0 | CS ÚRS 2024 02 |  | základní |  | 0 | 0 | 0 | 0 | 0 | 4 | K | 3 |  |  |  | ROZPOCET | 0 | 0 | 0 | 0 | 0 | 1 | 0 | 4 | -672069736
| PP |  | Vodorovné přemístění výkopku nebo sypaniny po suchu na obvyklém dopravním prostředku, bez naložení výkopku, avšak se složením bez rozhrnutí z horniny třídy těžitelnosti II skupiny 4 a 5 na vzdálenost Příplatek k ceně za každých dalších i započatých 1 000 m | [14 empty] | PP | 3
| Online PSC |  | https://podminky.urs.cz/item/CS_URS_2024_02/162751139 | [14 empty] | Online PSC | 3
| VV |  | 406,5*36 |  | 14634 | [12 empty] | VV | 3 | 2 | True | 0 | ROZPOCET
| VV |  | Součet |  | 14634 | [12 empty] | VV | 3 | 4 | True | 1 | ROZPOCET
13 | K | 171201231 | Poplatek za uložení zeminy a kamení na recyklační skládce (skládkovné) kód odpadu 17 05 04 | t | 836.348 |  | 0 | CS ÚRS 2024 02 |  | základní |  | 0 | 0 | 0 | 0 | 0 | 4 | K | 3 |  |  |  | ROZPOCET | 0 | 0 | 0 | 0 | 0 | 1 | 0 | 4 | 235311528
| PP |  | Poplatek za uložení stavebního odpadu na recyklační skládce (skládkovné) zeminy a kamení zatříděného do Katalogu odpadů pod kódem 17 05 04 | [14 empty] | PP | 3
| Online PSC |  | https://podminky.urs.cz/item/CS_URS_2024_02/171201231 | [14 empty] | Online PSC | 3
| VV |  | 398,261*2,1 |  | 836.348 | [12 empty] | VV | 3 | 2 | True | 1 | ROZPOCET
14 | K | 181951114 | Úprava pláně v hornině třídy těžitelnosti II skupiny 4 a 5 se zhutněním strojně | m2 | 963.05 |  | 0 | CS ÚRS 2024 02 |  | základní |  | 0 | 0 | 0 | 0 | 0 | 4 | K | 3 |  |  |  | ROZPOCET | 0 | 0 | 0 | 0 | 0 | 1 | 0 | 4 | -159781822
| PP |  | Úprava pláně vyrovnáním výškových rozdílů strojně v hornině třídy těžitelnosti II, skupiny 4 a 5 se zhutněním | [14 empty] | PP | 3
| Online PSC |  | https://podminky.urs.cz/item/CS_URS_2024_02/181951114 | [14 empty] | Online PSC | 3
| VV |  | 18*1,1 |  | 19.8 | [12 empty] | VV | 3 | 2 | True | 0 | ROZPOCET
| VV |  | 218*1,1 |  | 239.8 | [12 empty] | VV | 3 | 2 | True | 0 | ROZPOCET
| VV |  | 36*1,1 |  | 39.6 | [12 empty] | VV | 3 | 2 | True | 0 | ROZPOCET
| VV |  | 24*1,1 |  | 26.4 | [12 empty] | VV | 3 | 2 | True | 0 | ROZPOCET
| VV |  | 510*1,1 |  | 561 | [12 empty] | VV | 3 | 2 | True | 0 | ROZPOCET
| VV |  | 62*1,1 |  | 68.2 | [12 empty] | VV | 3 | 2 | True | 0 | ROZPOCET
| VV |  | 7,5*1,1 |  | 8.25 | [12 empty] | VV | 3 | 2 | True | 0 | ROZPOCET
| VV |  | Součet |  | 963.05 | [12 empty] | VV | 3 | 4 | True | 1 | ROZPOCET
15 | K | 043154000 | Zkoušky hutnicí | … | 3 |  | 0 | CS ÚRS 2024 02 |  | základní |  | 0 | 0 | 0 | 0 | 0 | 4 | K | 3 |  |  |  | ROZPOCET | 0 | 0 | 0 | 0 | 0 | 1 | 0 | 4 | -225901955
| PP |  | Zkoušky hutnicí | [14 empty] | PP | 3
| Online PSC |  | https://podminky.urs.cz/item/CS_URS_2024_02/043154000 | [14 empty] | Online PSC | 3
| D | 5 | Komunikace pozemní |  |  |  | 0 |  |  |  |  | 0 |  | 979.8257 |  | 0 | 1 | D | 1 |  |  |  | ROZPOCET | [6 empty] | 0
| D | 5-V01 | Odvodňovací žlab |  |  |  | 0 |  |  |  |  | 0 |  | 21.191 |  | 0 | 1 | D | 2 |  |  |  | ROZPOCET | [6 empty] | 0
16 | K | 564760101 | Podklad z kameniva hrubého drceného vel. 16-32 mm plochy do 100 m2 tl 200 mm | m2 | 19.8 |  | 0 | CS ÚRS 2024 02 |  | základní |  | 0 | 0.396 | 7.8408 | 0 | 0 | 4 | K | 3 |  |  |  | ROZPOCET | 0 | 0 | 0 | 0 | 0 | 1 | 0 | 4 | 1379325747
| PP |  | Podklad nebo kryt z kameniva hrubého drceného vel. 16-32 mm s rozprostřením a zhutněním plochy jednotlivě do 100 m2, po zhutnění tl. 200 mm | [14 empty] | PP | 3
| Online PSC |  | https://podminky.urs.cz/item/CS_URS_2024_02/564760101 | [14 empty] | Online PSC | 3
| VV |  | 18*1,1 |  | 19.8 | [12 empty] | VV | 3 | 2 | True | 0 | ROZPOCET
| VV |  | Součet |  | 19.8 | [12 empty] | VV | 3 | 4 | True | 1 | ROZPOCET
17 | K | 916991121 | Lože pod obrubníky, krajníky nebo obruby z dlažebních kostek z betonu prostého | m3 | 1.8 |  | 0 | CS ÚRS 2024 02 |  | základní |  | 0 | 2.2563 | 4.0614 | 0 | 0 | 4 | K | 3 |  |  |  | ROZPOCET | 0 | 0 | 0 | 0 | 0 | 1 | 0 | 4 | -1157858792
| PP |  | Lože pod obrubníky, krajníky nebo obruby z dlažebních kostek z betonu prostého | [14 empty] | PP | 3
| Online PSC |  | https://podminky.urs.cz/item/CS_URS_2024_02/916991121 | [14 empty] | Online PSC | 3
| VV |  | 18*0,1 |  | 1.8 | [12 empty] | VV | 3 | 2 | True | 0 | ROZPOCET
| VV |  | Součet |  | 1.8 | [12 empty] | VV | 3 | 4 | True | 1 | ROZPOCET
18 | K | 935112211 | Osazení příkopového žlabu do betonu tl 100 mm z betonových tvárnic š 800 mm | m | 30.508 |  | 0 | CS ÚRS 2024 02 |  | základní |  | 0 | 0.16371 | 4.9945 | 0 | 0 | 4 | K | 3 |  |  |  | ROZPOCET | 0 | 0 | 0 | 0 | 0 | 1 | 0 | 4 | 1200694938
| PP |  | Osazení betonového příkopového žlabu s vyplněním a zatřením spár cementovou maltou s ložem tl. 100 mm z betonu prostého z betonových příkopových tvárnic šířky přes 500 do 800 mm | [14 empty] | PP | 3
| Online PSC |  | https://podminky.urs.cz/item/CS_URS_2024_02/935112211 | [14 empty] | Online PSC | 3
| VV |  | 18/0,59 |  | 30.508 | [12 empty] | VV | 3 | 2 | True | 0 | ROZPOCET
| VV |  | Součet |  | 30.508 | [12 empty] | VV | 3 | 4 | True | 1 | ROZPOCET
19 | M | 59227723 | žlab dvouvrstvý vibrolisovaný pro povrchové odvodnění betonový 80x330x590/669mm | kus | 93.354 |  | 0 | CS ÚRS 2024 02 |  | základní |  | 0 | 0.046 | 4.2943 | 0 | 0 | 8 | M | 3 |  |  |  | ROZPOCET | 0 | 0 | 0 | 0 | 0 | 1 | 0 | 4 | -408339658
| PP |  | žlab dvouvrstvý vibrolisovaný pro povrchové odvodnění betonový 80x330x590/669mm | [14 empty] | PP | 3
| VV |  | 30,508*3*1,02 |  | 93.354 | [12 empty] | VV | 3 | 2 | True | 0 | ROZPOCET
| VV |  | Součet |  | 93.354 | [12 empty] | VV | 3 | 4 | True | 1 | ROZPOCET
| D | 5-V02 | Betonová pojížděná plocha |  |  |  | 0 |  |  |  |  | 0 |  | 256.8912 |  | 0 | 1 | D | 2 |  |  |  | ROZPOCET | [6 empty] | 0
20 | K | 564861111 | Podklad ze štěrkodrtě ŠD plochy přes 100 m2 tl 200 mm | m2 | 239.8 |  | 0 | CS ÚRS 2024 02 |  | základní |  | 0 | 0.46 | 110.308 | 0 | 0 | 4 | K | 3 |  |  |  | ROZPOCET | 0 | 0 | 0 | 0 | 0 | 1 | 0 | 4 | -1839714786
| PP |  | Podklad ze štěrkodrti ŠD s rozprostřením a zhutněním plochy přes 100 m2, po zhutnění tl. 200 mm | [14 empty] | PP | 3
| Online PSC |  | https://podminky.urs.cz/item/CS_URS_2024_02/564861111 | [14 empty] | Online PSC | 3
| VV |  | 218*1,1 |  | 239.8 | [12 empty] | VV | 3 | 2 | True | 0 | ROZPOCET
| VV |  | Součet |  | 239.8 | [12 empty] | VV | 3 | 4 | True | 1 | ROZPOCET
21 | K | 564851111 | Podklad ze štěrkodrtě ŠD plochy přes 100 m2 tl 150 mm | m2 | 239.8 |  | 0 | CS ÚRS 2024 02 |  | základní |  | 0 | 0.345 | 82.731 | 0 | 0 | 4 | K | 3 |  |  |  | ROZPOCET | 0 | 0 | 0 | 0 | 0 | 1 | 0 | 4 | 1634526708
| PP |  | Podklad ze štěrkodrti ŠD s rozprostřením a zhutněním plochy přes 100 m2, po zhutnění tl. 150 mm | [14 empty] | PP | 3
| Online PSC |  | https://podminky.urs.cz/item/CS_URS_2024_02/564851111 | [14 empty] | Online PSC | 3
22 | K | 596212212 | Kladení zámkové dlažby pozemních komunikací ručně tl 80 mm skupiny A pl přes 100 do 300 m2 | m2 | 218 |  | 0 | CS ÚRS 2024 02 |  | základní |  | 0 | 0.11162 | 24.3332 | 0 | 0 | 4 | K | 3 |  |  |  | ROZPOCET | 0 | 0 | 0 | 0 | 0 | 1 | 0 | 4 | -1166608550
| PP |  | Kladení dlažby z betonových zámkových dlaždic pozemních komunikací ručně s ložem z kameniva těženého nebo drceného tl. do 50 mm, s vyplněním spár, s dvojitým hutněním vibrováním a se smetením přebytečného materiálu na krajnici tl. 80 mm skupiny A, pro plochy přes 100 do 300 m2 | [14 empty] | PP | 3
| Online PSC |  | https://podminky.urs.cz/item/CS_URS_2024_02/596212212 | [14 empty] | Online PSC | 3
23 | M | 59245020 | dlažba skladebná betonová 200x100mm tl 80mm přírodní | m2 | 224.54 |  | 0 | CS ÚRS 2024 02 |  | základní |  | 0 | 0.176 | 39.519 | 0 | 0 | 8 | M | 3 |  |  |  | ROZPOCET | 0 | 0 | 0 | 0 | 0 | 1 | 0 | 4 | -1621371009
| PP |  | dlažba skladebná betonová 200x100mm tl 80mm přírodní | [14 empty] | PP | 3
| VV |  | 218*1,03 |  | 224.54 | [12 empty] | VV | 3 | 2 | True | 0 | ROZPOCET
| VV |  | Součet |  | 224.54 | [12 empty] | VV | 3 | 4 | True | 1 | ROZPOCET
| D | 5-V03 | Silniční přídlažba |  |  |  | 0 |  |  |  |  | 0 |  | 47.4744 |  | 0 | 1 | D | 2 |  |  |  | ROZPOCET | [6 empty] | 0
24 | K | 564851011 | Podklad ze štěrkodrtě ŠD plochy do 100 m2 tl 150 mm | m2 | 39.6 |  | 0 | CS ÚRS 2024 02 |  | základní |  | 0 | 0.345 | 13.662 | 0 | 0 | 4 | K | 3 |  |  |  | ROZPOCET | 0 | 0 | 0 | 0 | 0 | 1 | 0 | 4 | -1026442957
| PP |  | Podklad ze štěrkodrti ŠD s rozprostřením a zhutněním plochy jednotlivě do 100 m2, po zhutnění tl. 150 mm | [14 empty] | PP | 3
| Online PSC |  | https://podminky.urs.cz/item/CS_URS_2024_02/564851011 | [14 empty] | Online PSC | 3
| VV |  | 36*1,1 |  | 39.6 | [12 empty] | VV | 3 | 2 | True | 0 | ROZPOCET
| VV |  | Součet |  | 39.6 | [12 empty] | VV | 3 | 4 | True | 1 | ROZPOCET
25 | K | 564821011 | Podklad ze štěrkodrtě ŠD plochy do 100 m2 tl 80 mm | m2 | 39.6 |  | 0 | CS ÚRS 2024 02 |  | základní |  | 0 | 0.184 | 7.2864 | 0 | 0 | 4 | K | 3 |  |  |  | ROZPOCET | 0 | 0 | 0 | 0 | 0 | 1 | 0 | 4 | -281718744
| PP |  | Podklad ze štěrkodrti ŠD s rozprostřením a zhutněním plochy jednotlivě do 100 m2, po zhutnění tl. 80 mm | [14 empty] | PP | 3
| Online PSC |  | https://podminky.urs.cz/item/CS_URS_2024_02/564821011 | [14 empty] | Online PSC | 3
26 | K | 916991121 | Lože pod obrubníky, krajníky nebo obruby z dlažebních kostek z betonu prostého | m3 | 3.6 |  | 0 | CS ÚRS 2024 02 |  | základní |  | 0 | 2.2563 | 8.1228 | 0 | 0 | 4 | K | 3 |  |  |  | ROZPOCET | 0 | 0 | 0 | 0 | 0 | 1 | 0 | 4 | 2109041989
| PP |  | Lože pod obrubníky, krajníky nebo obruby z dlažebních kostek z betonu prostého | [14 empty] | PP | 3
| Online PSC |  | https://podminky.urs.cz/item/CS_URS_2024_02/916991121 | [14 empty] | Online PSC | 3
| VV |  | 36*0,1 |  | 3.6 | [12 empty] | VV | 3 | 2 | True | 0 | ROZPOCET
| VV |  | Součet |  | 3.6 | [12 empty] | VV | 3 | 4 | True | 1 | ROZPOCET
27 | K | 915491211 | Osazení vodícího proužku z betonových desek do betonového lože tl do 100 mm š proužku 250 mm | m | 144 |  | 0 | CS ÚRS 2024 02 |  | základní |  | 0 | 0.08088 | 11.6467 | 0 | 0 | 4 | K | 3 |  |  |  | ROZPOCET | 0 | 0 | 0 | 0 | 0 | 1 | 0 | 4 | 477259812
| PP |  | Osazení vodicího proužku z betonových prefabrikovaných desek tl. do 120 mm do lože z cementové malty tl. 20 mm, s vyplněním a zatřením spár cementovou maltou s podkladní vrstvou z betonu prostého tl. 50 až 100 mm šířka proužku 250 mm | [14 empty] | PP | 3
| Online PSC |  | https://podminky.urs.cz/item/CS_URS_2024_02/915491211 | [14 empty] | Online PSC | 3
| VV |  | 36/0,25 |  | 144 | [12 empty] | VV | 3 | 2 | True | 0 | ROZPOCET
| VV |  | Součet |  | 144 | [12 empty] | VV | 3 | 4 | True | 1 | ROZPOCET
28 | M | 59218001 | krajník betonový silniční 500x250x80mm | m | 146.88 |  | 0 | CS ÚRS 2024 02 |  | základní |  | 0 | 0.046 | 6.7565 | 0 | 0 | 8 | M | 3 |  |  |  | ROZPOCET | 0 | 0 | 0 | 0 | 0 | 1 | 0 | 4 | -1638308622
| PP |  | krajník betonový silniční 500x250x80mm | [14 empty] | PP | 3
| VV |  | 144*1,02 |  | 146.88 | [12 empty] | VV | 3 | 2 | True | 0 | ROZPOCET
| VV |  | Součet |  | 146.88 | [12 empty] | VV | 3 | 4 | True | 1 | ROZPOCET
| D | 5-V04 | Okapový chodník |  |  |  | 0 |  |  |  |  | 0 |  | 13.4726 |  | 0 | 1 | D | 2 |  |  |  | ROZPOCET | [6 empty] | 0
29 | K | 564851011 | Podklad ze štěrkodrtě ŠD plochy do 100 m2 tl 150 mm | m2 | 24 |  | 0 | CS ÚRS 2024 02 |  | základní |  | 0 | 0.345 | 8.28 | 0 | 0 | 4 | K | 3 |  |  |  | ROZPOCET | 0 | 0 | 0 | 0 | 0 | 1 | 0 | 4 | 15231176
| PP |  | Podklad ze štěrkodrti ŠD s rozprostřením a zhutněním plochy jednotlivě do 100 m2, po zhutnění tl. 150 mm | [14 empty] | PP | 3
| Online PSC |  | https://podminky.urs.cz/item/CS_URS_2024_02/564851011 | [14 empty] | Online PSC | 3
30 | K | 596811220 | Kladení betonové dlažby komunikací pro pěší do lože z kameniva velikosti přes 0,09 do 0,25 m2 pl do 50 m2 | m2 | 24 |  | 0 | CS ÚRS 2024 02 |  | základní |  | 0 | 0.101 | 2.424 | 0 | 0 | 4 | K | 3 |  |  |  | ROZPOCET | 0 | 0 | 0 | 0 | 0 | 1 | 0 | 4 | -1409273744
| PP |  | Kladení dlažby z betonových nebo kameninových dlaždic komunikací pro pěší s vyplněním spár a se smetením přebytečného materiálu na vzdálenost do 3 m s ložem z kameniva těženého tl. do 30 mm velikosti dlaždic přes 0,09 m2 do 0,25 m2, pro plochy do 50 m2 | [14 empty] | PP | 3
| Online PSC |  | https://podminky.urs.cz/item/CS_URS_2024_02/596811220 | [14 empty] | Online PSC | 3
31 | M | 59246107 | dlažba betonová 500x500mm tl 50mm přírodní | m2 | 24.72 |  | 0 | CS ÚRS 2024 02 |  | základní |  | 0 | 0.112 | 2.7686 | 0 | 0 | 8 | M | 3 |  |  |  | ROZPOCET | 0 | 0 | 0 | 0 | 0 | 1 | 0 | 4 | 1177758388
| VV |  | 24*1,03 |  | 24.72 | [12 empty] | VV | 3 | 2 | True | 0 | ROZPOCET
| VV |  | Součet |  | 24.72 | [12 empty] | VV | 3 | 4 | True | 1 | ROZPOCET
| D | 5-V05 | Plocha s živičným krytem |  |  |  | 0 |  |  |  |  | 0 |  | 534.4851 |  | 0 | 1 | D | 2 |  |  |  | ROZPOCET | [6 empty] | 0
32 | K | 564851111 | Podklad ze štěrkodrtě ŠD plochy přes 100 m2 tl 150 mm | m2 | 561 |  | 0 | CS ÚRS 2024 02 |  | základní |  | 0 | 0.345 | 193.545 | 0 | 0 | 4 | K | 3 |  |  |  | ROZPOCET | 0 | 0 | 0 | 0 | 0 | 1 | 0 | 4 | -1113445231
| PP |  | Podklad ze štěrkodrti ŠD s rozprostřením a zhutněním plochy přes 100 m2, po zhutnění tl. 150 mm | [14 empty] | PP | 3
| Online PSC |  | https://podminky.urs.cz/item/CS_URS_2024_02/564851111 | [14 empty] | Online PSC | 3
| VV |  | 510*1,1 |  | 561 | [12 empty] | VV | 3 | 2 | True | 0 | ROZPOCET
| VV |  | Součet |  | 561 | [12 empty] | VV | 3 | 4 | True | 1 | ROZPOCET
33 | K | 564851111 | Podklad ze štěrkodrtě ŠD plochy přes 100 m2 tl 150 mm | m2 | 561 |  | 0 | CS ÚRS 2024 02 |  | základní |  | 0 | 0.345 | 193.545 | 0 | 0 | 4 | K | 3 |  |  |  | ROZPOCET | 0 | 0 | 0 | 0 | 0 | 1 | 0 | 4 | -1558558032
| PP |  | Podklad ze štěrkodrti ŠD s rozprostřením a zhutněním plochy přes 100 m2, po zhutnění tl. 150 mm | [14 empty] | PP | 3
| Online PSC |  | https://podminky.urs.cz/item/CS_URS_2024_02/564851111 | [14 empty] | Online PSC | 3
34 | K | 573191111 | Postřik infiltrační kationaktivní emulzí v množství 1 kg/m2 | m2 | 510 |  | 0 | CS ÚRS 2024 02 |  | základní |  | 0 | 0.00034 | 0.1734 | 0 | 0 | 4 | K | 3 |  |  |  | ROZPOCET | 0 | 0 | 0 | 0 | 0 | 1 | 0 | 4 | 1537781007
| PP |  | Postřik infiltrační kationaktivní emulzí v množství 1,00 kg/m2 | [14 empty] | PP | 3
| Online PSC |  | https://podminky.urs.cz/item/CS_URS_2024_02/573191111 | [14 empty] | Online PSC | 3
35 | K | 565155121 | Asfaltový beton vrstva podkladní ACP 16 (obalované kamenivo OKS) tl 70 mm š přes 3 m | m2 | 510 |  | 0 | CS ÚRS 2024 02 |  | základní |  | 0 | 0.18463 | 94.1613 | 0 | 0 | 4 | K | 3 |  |  |  | ROZPOCET | 0 | 0 | 0 | 0 | 0 | 1 | 0 | 4 | 475170522
| PP |  | Asfaltový beton vrstva podkladní ACP 16 (obalované kamenivo střednězrnné - OKS) s rozprostřením a zhutněním v pruhu šířky přes 3 m, po zhutnění tl. 70 mm | [14 empty] | PP | 3
| Online PSC |  | https://podminky.urs.cz/item/CS_URS_2024_02/565155121 | [14 empty] | Online PSC | 3
36 | K | 573231106 | Postřik živičný spojovací ze silniční emulze v množství 0,30 kg/m2 | m2 | 510 |  | 0 | CS ÚRS 2024 02 |  | základní |  | 0 | 0.00031 | 0.1581 | 0 | 0 | 4 | K | 3 |  |  |  | ROZPOCET | 0 | 0 | 0 | 0 | 0 | 1 | 0 | 4 | 1543333724
| PP |  | Postřik spojovací PS bez posypu kamenivem ze silniční emulze, v množství 0,30 kg/m2 | [14 empty] | PP | 3
| Online PSC |  | https://podminky.urs.cz/item/CS_URS_2024_02/573231106 | [14 empty] | Online PSC | 3
37 | K | 577134121 | Asfaltový beton vrstva obrusná ACO 11+ (ABS) tř. I tl 40 mm š přes 3 m z nemodifikovaného asfaltu | m2 | 510 |  | 0 | CS ÚRS 2024 02 |  | základní |  | 0 | 0.10373 | 52.9023 | 0 | 0 | 4 | K | 3 |  |  |  | ROZPOCET | 0 | 0 | 0 | 0 | 0 | 1 | 0 | 4 | 734828754
| PP |  | Asfaltový beton vrstva obrusná ACO 11 (ABS) s rozprostřením a se zhutněním z nemodifikovaného asfaltu v pruhu šířky přes 3 m tř. I (ACO 11+), po zhutnění tl. 40 mm | [14 empty] | PP | 3
| Online PSC |  | https://podminky.urs.cz/item/CS_URS_2024_02/577134121 | [14 empty] | Online PSC | 3
| D | 5-V07 | Betonová vegetační dlažba |  |  |  | 0 |  |  |  |  | 0 |  | 68.5801 |  | 0 | 1 | D | 2 |  |  |  | ROZPOCET | [6 empty] | 0
38 | K | 564861011 | Podklad ze štěrkodrtě ŠD plochy do 100 m2 tl 200 mm | m2 | 68.2 |  | 0 | CS ÚRS 2024 02 |  | základní |  | 0 | 0.46 | 31.372 | 0 | 0 | 4 | K | 3 |  |  |  | ROZPOCET | 0 | 0 | 0 | 0 | 0 | 1 | 0 | 4 | 1380845434
| PP |  | Podklad ze štěrkodrti ŠD s rozprostřením a zhutněním plochy jednotlivě do 100 m2, po zhutnění tl. 200 mm | [14 empty] | PP | 3
| Online PSC |  | https://podminky.urs.cz/item/CS_URS_2024_02/564861011 | [14 empty] | Online PSC | 3
| VV |  | 62*1,1 |  | 68.2 | [12 empty] | VV | 3 | 2 | True | 0 | ROZPOCET
| VV |  | Součet |  | 68.2 | [12 empty] | VV | 3 | 4 | True | 1 | ROZPOCET
39 | K | 564851011 | Podklad ze štěrkodrtě ŠD plochy do 100 m2 tl 150 mm | m2 | 62 |  | 0 | CS ÚRS 2024 02 |  | základní |  | 0 | 0.345 | 21.39 | 0 | 0 | 4 | K | 3 |  |  |  | ROZPOCET | 0 | 0 | 0 | 0 | 0 | 1 | 0 | 4 | 1004929394
| PP |  | Podklad ze štěrkodrti ŠD s rozprostřením a zhutněním plochy jednotlivě do 100 m2, po zhutnění tl. 150 mm | [14 empty] | PP | 3
| Online PSC |  | https://podminky.urs.cz/item/CS_URS_2024_02/564851011 | [14 empty] | Online PSC | 3
40 | K | 596411111 | Kladení dlažby z vegetačních tvárnic komunikací pro pěší tl do 80 mm pl do 50 m2 | m2 | 62 |  | 0 | CS ÚRS 2024 02 |  | základní |  | 0 | 0.08003 | 4.9619 | 0 | 0 | 4 | K | 3 |  |  |  | ROZPOCET | 0 | 0 | 0 | 0 | 0 | 1 | 0 | 4 | 1026344392
| PP |  | Kladení dlažby z betonových vegetačních dlaždic komunikací pro pěší s ložem z kameniva těženého nebo drceného tl. do 40 mm, s vyplněním spár a vegetačních otvorů, s hutněním vibrováním tl. do 80 mm, pro plochy do 50 m2 | [14 empty] | PP | 3
| Online PSC |  | https://podminky.urs.cz/item/CS_URS_2024_02/596411111 | [14 empty] | Online PSC | 3
41 | M | 59246069 | dlažba skladebná vsakovací betonová 170x170mm tl 80mm přírodní | m2 | 63.86 |  | 0 | CS ÚRS 2024 02 |  | základní |  | 0 | 0.17 | 10.8562 | 0 | 0 | 8 | M | 3 |  |  |  | ROZPOCET | 0 | 0 | 0 | 0 | 0 | 1 | 0 | 4 | -1542244027
| VV |  | 62*1,03 |  | 63.86 | [12 empty] | VV | 3 | 2 | True | 0 | ROZPOCET
| VV |  | Součet |  | 63.86 | [12 empty] | VV | 3 | 4 | True | 1 | ROZPOCET
| D | 5-V09 | Betonová pojízdná dlažba |  |  |  | 0 |  |  |  |  | 0 |  | 8.8303 |  | 0 | 1 | D | 2 |  |  |  | ROZPOCET | [6 empty] | 0
42 | K | 564861011 | Podklad ze štěrkodrtě ŠD plochy do 100 m2 tl 200 mm | m2 | 8.25 |  | 0 | CS ÚRS 2024 02 |  | základní |  | 0 | 0.46 | 3.795 | 0 | 0 | 4 | K | 3 |  |  |  | ROZPOCET | 0 | 0 | 0 | 0 | 0 | 1 | 0 | 4 | -1116732179
| PP |  | Podklad ze štěrkodrti ŠD s rozprostřením a zhutněním plochy jednotlivě do 100 m2, po zhutnění tl. 200 mm | [14 empty] | PP | 3
| Online PSC |  | https://podminky.urs.cz/item/CS_URS_2024_02/564861011 | [14 empty] | Online PSC | 3
| VV |  | 7,5*1,1 |  | 8.25 | [12 empty] | VV | 3 | 2 | True | 0 | ROZPOCET
| VV |  | Součet |  | 8.25 | [12 empty] | VV | 3 | 4 | True | 1 | ROZPOCET
43 | K | 564851011 | Podklad ze štěrkodrtě ŠD plochy do 100 m2 tl 150 mm | m2 | 8.25 |  | 0 | CS ÚRS 2024 02 |  | základní |  | 0 | 0.345 | 2.8462 | 0 | 0 | 4 | K | 3 |  |  |  | ROZPOCET | 0 | 0 | 0 | 0 | 0 | 1 | 0 | 4 | 1583438827
| PP |  | Podklad ze štěrkodrti ŠD s rozprostřením a zhutněním plochy jednotlivě do 100 m2, po zhutnění tl. 150 mm | [14 empty] | PP | 3
| Online PSC |  | https://podminky.urs.cz/item/CS_URS_2024_02/564851011 | [14 empty] | Online PSC | 3
44 | K | 596212210 | Kladení zámkové dlažby pozemních komunikací ručně tl 80 mm skupiny A pl do 50 m2 | m2 | 7.5 |  | 0 | CS ÚRS 2024 02 |  | základní |  | 0 | 0.11162 | 0.83715 | 0 | 0 | 4 | K | 3 |  |  |  | ROZPOCET | 0 | 0 | 0 | 0 | 0 | 1 | 0 | 4 | 1573151508
| PP |  | Kladení dlažby z betonových zámkových dlaždic pozemních komunikací ručně s ložem z kameniva těženého nebo drceného tl. do 50 mm, s vyplněním spár, s dvojitým hutněním vibrováním a se smetením přebytečného materiálu na krajnici tl. 80 mm skupiny A, pro plochy do 50 m2 | [14 empty] | PP | 3
| Online PSC |  | https://podminky.urs.cz/item/CS_URS_2024_02/596212210 | [14 empty] | Online PSC | 3
45 | M | 59245226 | dlažba pro nevidomé betonová 200x100mm tl 80mm barevná | m2 | 7.725 |  | 0 | CS ÚRS 2024 02 |  | základní |  | 0 | 0.175 | 1.3519 | 0 | 0 | 8 | M | 3 |  |  |  | ROZPOCET | 0 | 0 | 0 | 0 | 0 | 1 | 0 | 4 | 1890858373
| PP |  | dlažba pro nevidomé betonová 200x100mm tl 80mm barevná | [14 empty] | PP | 3
| VV |  | 7,5*1,03 |  | 7.725 | [12 empty] | VV | 3 | 2 | True | 0 | ROZPOCET
| VV |  | Součet |  | 7.725 | [12 empty] | VV | 3 | 4 | True | 1 | ROZPOCET
| D | 5-obnova | Obnova živičných ploch |  |  |  | 0 |  |  |  |  | 0 |  | 28.901 |  | 0 | 1 | D | 2 |  |  |  | ROZPOCET | [6 empty] | 0
46 | K | 573191111 | Postřik infiltrační kationaktivní emulzí v množství 1 kg/m2 | m2 | 100 |  | 0 | CS ÚRS 2024 02 |  | základní |  | 0 | 0.00034 | 0.034 | 0 | 0 | 4 | K | 3 |  |  |  | ROZPOCET | 0 | 0 | 0 | 0 | 0 | 1 | 0 | 4 | -2105923601
| PP |  | Postřik infiltrační kationaktivní emulzí v množství 1,00 kg/m2 | [14 empty] | PP | 3
| Online PSC |  | https://podminky.urs.cz/item/CS_URS_2024_02/573191111 | [14 empty] | Online PSC | 3
47 | K | 565155121 | Asfaltový beton vrstva podkladní ACP 16 (obalované kamenivo OKS) tl 70 mm š přes 3 m | m2 | 100 |  | 0 | CS ÚRS 2024 02 |  | základní |  | 0 | 0.18463 | 18.463 | 0 | 0 | 4 | K | 3 |  |  |  | ROZPOCET | 0 | 0 | 0 | 0 | 0 | 1 | 0 | 4 | 1925648972
| PP |  | Asfaltový beton vrstva podkladní ACP 16 (obalované kamenivo střednězrnné - OKS) s rozprostřením a zhutněním v pruhu šířky přes 3 m, po zhutnění tl. 70 mm | [14 empty] | PP | 3
| Online PSC |  | https://podminky.urs.cz/item/CS_URS_2024_02/565155121 | [14 empty] | Online PSC | 3
48 | K | 573231106 | Postřik živičný spojovací ze silniční emulze v množství 0,30 kg/m2 | m2 | 100 |  | 0 | CS ÚRS 2024 02 |  | základní |  | 0 | 0.00031 | 0.031 | 0 | 0 | 4 | K | 3 |  |  |  | ROZPOCET | 0 | 0 | 0 | 0 | 0 | 1 | 0 | 4 | 137667669
| PP |  | Postřik spojovací PS bez posypu kamenivem ze silniční emulze, v množství 0,30 kg/m2 | [14 empty] | PP | 3
| Online PSC |  | https://podminky.urs.cz/item/CS_URS_2024_02/573231106 | [14 empty] | Online PSC | 3
49 | K | 577134121 | Asfaltový beton vrstva obrusná ACO 11+ (ABS) tř. I tl 40 mm š přes 3 m z nemodifikovaného asfaltu | m2 | 100 |  | 0 | CS ÚRS 2024 02 |  | základní |  | 0 | 0.10373 | 10.373 | 0 | 0 | 4 | K | 3 |  |  |  | ROZPOCET | 0 | 0 | 0 | 0 | 0 | 1 | 0 | 4 | -719535792
| PP |  | Asfaltový beton vrstva obrusná ACO 11 (ABS) s rozprostřením a se zhutněním z nemodifikovaného asfaltu v pruhu šířky přes 3 m tř. I (ACO 11+), po zhutnění tl. 40 mm | [14 empty] | PP | 3
| Online PSC |  | https://podminky.urs.cz/item/CS_URS_2024_02/577134121 | [14 empty] | Online PSC | 3
| D | 6 | Úpravy povrchů, podlahy a osazování výplní |  |  |  | 0 |  |  |  |  | 0 |  | 0.1242 |  | 0 | 1 | D | 1 |  |  |  | ROZPOCET | [6 empty] | 0
50 | K | 624631222 | Tmelení silikonovým tmelem spár š přes 15 do 20 mm včetně penetrace | m | 180 |  | 0 | CS ÚRS 2024 02 |  | základní |  | 0 | 0.00069 | 0.1242 | 0 | 0 | 4 | K | 2 |  |  |  | ROZPOCET | 0 | 0 | 0 | 0 | 0 | 1 | 0 | 4 | -169737296
| Online PSC |  | https://podminky.urs.cz/item/CS_URS_2024_02/624631222 | [14 empty] | Online PSC | 2
| VV |  | 36/0,25 |  | 144 | [12 empty] | VV | 2 | 2 | True | 0 | ROZPOCET
| VV |  | 18/0,5 |  | 36 | [12 empty] | VV | 2 | 2 | True | 0 | ROZPOCET
| VV |  | Součet |  | 180 | [12 empty] | VV | 2 | 4 | True | 1 | ROZPOCET
| D | 8 | Trubní vedení |  |  |  | 0 |  |  |  |  | 0 |  | 1.317 |  | 1.32 | 1 | D | 1 |  |  |  | ROZPOCET | [6 empty] | 0
51 | K | 899132121 | Výměna (výšková úprava) poklopu kanalizačního pevného s ošetřením podkladu hloubky do 25 cm | kus | 2 |  | 0 | CS ÚRS 2024 02 |  | základní |  | 0 | 0.65848 | 1.317 | 0.66 | 1.32 | 4 | K | 2 |  |  |  | ROZPOCET | 0 | 0 | 0 | 0 | 0 | 1 | 0 | 4 | -1879949225
| PP |  | Výměna (výšková úprava) poklopu kanalizačního s rámem pevným s ošetřením podkladních vrstev hloubky do 25 cm | [14 empty] | PP | 2
| Online PSC |  | https://podminky.urs.cz/item/CS_URS_2024_02/899132121 | [14 empty] | Online PSC | 2
| D | 9 | Ostatní konstrukce a práce, bourání |  |  |  | 0 |  |  |  |  | 0 |  | 88.087 |  | 0.082 | 1 | D | 1 |  |  |  | ROZPOCET | [6 empty] | 0
52 | K | 914511112 | Montáž sloupku dopravních značek délky do 3,5 m s betonovým základem a patkou D 60 mm (značka a sloupek použity stávající) | kus | 1 |  | 0 | CS ÚRS 2024 02 |  | základní |  | 0 | 0.11241 | 0.11241 | 0 | 0 | 4 | K | 2 |  |  |  | ROZPOCET | 0 | 0 | 0 | 0 | 0 | 1 | 0 | 4 | 1133834097
| PP |  | Montáž sloupku dopravních značek délky do 3,5 m do hliníkové patky pro sloupek D 60 mm | [14 empty] | PP | 2
| Online PSC |  | https://podminky.urs.cz/item/CS_URS_2024_02/914511112 | [14 empty] | Online PSC | 2
53 | K | 916131213 | Osazení silničního obrubníku betonového stojatého s boční opěrou do lože z betonu prostého | m | 140 |  | 0 | CS ÚRS 2024 02 |  | základní |  | 0 | 0.1554 | 21.756 | 0 | 0 | 4 | K | 2 |  |  |  | ROZPOCET | 0 | 0 | 0 | 0 | 0 | 1 | 0 | 4 | 915851579
| PP |  | Osazení silničního obrubníku betonového se zřízením lože, s vyplněním a zatřením spár cementovou maltou stojatého s boční opěrou z betonu prostého, do lože z betonu prostého | [14 empty] | PP | 2
| Online PSC |  | https://podminky.urs.cz/item/CS_URS_2024_02/916131213 | [14 empty] | Online PSC | 2
54 | M | 59217034 | obrubník silniční betonový 1000x150x300mm | m | 142.8 |  | 0 | CS ÚRS 2024 02 |  | základní |  | 0 | 0.102 | 14.5656 | 0 | 0 | 8 | M | 2 |  |  |  | ROZPOCET | 0 | 0 | 0 | 0 | 0 | 1 | 0 | 4 | 613984116
| PP |  | obrubník silniční betonový 1000x150x300mm | [14 empty] | PP | 2
| VV |  | 140*1,02 |  | 142.8 | [12 empty] | VV | 2 | 2 | True | 0 | ROZPOCET
| VV |  | Součet |  | 142.8 | [12 empty] | VV | 2 | 4 | True | 1 | ROZPOCET
55 | K | 916231213 | Osazení chodníkového obrubníku betonového stojatého s boční opěrou do lože z betonu prostého | m | 64 |  | 0 | CS ÚRS 2024 02 |  | základní |  | 0 | 0.1295 | 8.288 | 0 | 0 | 4 | K | 2 |  |  |  | ROZPOCET | 0 | 0 | 0 | 0 | 0 | 1 | 0 | 4 | 205546782
| PP |  | Osazení chodníkového obrubníku betonového se zřízením lože, s vyplněním a zatřením spár cementovou maltou stojatého s boční opěrou z betonu prostého, do lože z betonu prostého | [14 empty] | PP | 2
| Online PSC |  | https://podminky.urs.cz/item/CS_URS_2024_02/916231213 | [14 empty] | Online PSC | 2
56 | M | 59217016 | obrubník betonový chodníkový 1000x80x250mm | m | 65.28 |  | 0 | CS ÚRS 2024 02 |  | základní |  | 0 | 0.045 | 2.9376 | 0 | 0 | 8 | M | 2 |  |  |  | ROZPOCET | 0 | 0 | 0 | 0 | 0 | 1 | 0 | 4 | 788707184
| PP |  | obrubník betonový chodníkový 1000x80x250mm | [14 empty] | PP | 2
| VV |  | 64*1,02 |  | 65.28 | [12 empty] | VV | 2 | 2 | True | 0 | ROZPOCET
| VV |  | Součet |  | 65.28 | [12 empty] | VV | 2 | 4 | True | 1 | ROZPOCET
57 | K | 916991121 | Lože pod obrubníky, krajníky nebo obruby z dlažebních kostek z betonu prostého | m3 | 17.9 |  | 0 | CS ÚRS 2024 02 |  | základní |  | 0 | 2.2563 | 40.3885 | 0 | 0 | 4 | K | 2 |  |  |  | ROZPOCET | 0 | 0 | 0 | 0 | 0 | 1 | 0 | 4 | -1934694106
| PP |  | Lože pod obrubníky, krajníky nebo obruby z dlažebních kostek z betonu prostého | [14 empty] | PP | 2
| Online PSC |  | https://podminky.urs.cz/item/CS_URS_2024_02/916991121 | [14 empty] | Online PSC | 2
| VV |  | 140*0,35*0,3 |  | 14.7 | [12 empty] | VV | 2 | 2 | True | 0 | ROZPOCET
| VV |  | 64*0,25*0,2 |  | 3.2 | [12 empty] | VV | 2 | 2 | True | 0 | ROZPOCET
| VV |  | Součet |  | 17.9 | [12 empty] | VV | 2 | 4 | True | 1 | ROZPOCET
58 | K | 919121122 | Těsnění spár zálivkou za studena pro komůrky š 15 mm hl 30 mm s těsnicím profilem | m | 216 |  | 0 | CS ÚRS 2024 02 |  | základní |  | 0 | 0.00018 | 0.03888 | 0 | 0 | 4 | K | 2 |  |  |  | ROZPOCET | 0 | 0 | 0 | 0 | 0 | 1 | 0 | 4 | -1401647707
| PP |  | Utěsnění dilatačních spár zálivkou za studena v cementobetonovém nebo živičném krytu včetně adhezního nátěru s těsnicím profilem pod zálivkou, pro komůrky šířky 15 mm, hloubky 30 mm | [14 empty] | PP | 2
| Online PSC |  | https://podminky.urs.cz/item/CS_URS_2024_02/919121122 | [14 empty] | Online PSC | 2
| VV |  | 186+30 |  | 216 | [12 empty] | VV | 2 | 2 | True | 0 | ROZPOCET
| VV |  | Součet |  | 216 | [12 empty] | VV | 2 | 4 | True | 1 | ROZPOCET
59 | K | 919735113 | Řezání stávajícího živičného krytu hl přes 100 do 150 mm | m | 104 |  | 0 | CS ÚRS 2024 02 |  | základní |  | 0 | 0 | 0 | 0 | 0 | 4 | K | 2 |  |  |  | ROZPOCET | 0 | 0 | 0 | 0 | 0 | 1 | 0 | 4 | 25015724
| PP |  | Řezání stávajícího živičného krytu nebo podkladu hloubky přes 100 do 150 mm | [14 empty] | PP | 2
| Online PSC |  | https://podminky.urs.cz/item/CS_URS_2024_02/919735113 | [14 empty] | Online PSC | 2
| VV |  | 74+30 |  | 104 | [12 empty] | VV | 2 | 2 | True | 0 | ROZPOCET
| VV |  | Součet |  | 104 | [12 empty] | VV | 2 | 4 | True | 1 | ROZPOCET
60 | K | 966006132 | Odstranění značek dopravních nebo orientačních se sloupky s betonovými patkami + uložení pro další použití | kus | 1 |  | 0 | CS ÚRS 2024 02 |  | základní |  | 0 | 0 | 0 | 0.082 | 0.082 | 4 | K | 2 |  |  |  | ROZPOCET | 0 | 0 | 0 | 0 | 0 | 1 | 0 | 4 | 80634292
| PP |  | Odstranění dopravních nebo orientačních značek se sloupkem s uložením hmot na vzdálenost do 20 m nebo s naložením na dopravní prostředek, se zásypem jam a jeho zhutněním s betonovou patkou | [14 empty] | PP | 2
| Online PSC |  | https://podminky.urs.cz/item/CS_URS_2024_02/966006132 | [14 empty] | Online PSC | 2
| D | 997 | Přesun sutě |  |  |  | 0 |  |  |  |  | 0 |  | 0 |  | 0 | 1 | D | 1 |  |  |  | ROZPOCET | [6 empty] | 0
61 | K | 997221551 | Vodorovná doprava suti ze sypkých materiálů do 1 km | t | 508.913 |  | 0 | CS ÚRS 2024 02 |  | základní |  | 0 | 0 | 0 | 0 | 0 | 4 | K | 2 |  |  |  | ROZPOCET | 0 | 0 | 0 | 0 | 0 | 1 | 0 | 4 | -1813434546
| PP |  | Vodorovná doprava suti bez naložení, ale se složením a s hrubým urovnáním ze sypkých materiálů, na vzdálenost do 1 km | [14 empty] | PP | 2
| Online PSC |  | https://podminky.urs.cz/item/CS_URS_2024_02/997221551 | [14 empty] | Online PSC | 2
62 | K | 997221559 | Příplatek ZKD 1 km u vodorovné dopravy suti ze sypkých materiálů | t | 18320.868 |  | 0 | CS ÚRS 2024 02 |  | základní |  | 0 | 0 | 0 | 0 | 0 | 4 | K | 2 |  |  |  | ROZPOCET | 0 | 0 | 0 | 0 | 0 | 1 | 0 | 4 | 172575710
| PP |  | Vodorovná doprava suti bez naložení, ale se složením a s hrubým urovnáním Příplatek k ceně za každý další započatý 1 km přes 1 km | [14 empty] | PP | 2
| Online PSC |  | https://podminky.urs.cz/item/CS_URS_2024_02/997221559 | [14 empty] | Online PSC | 2
| VV |  | 508,913*36 |  | 18320.868 | [12 empty] | VV | 2 | 2 | True | 0 | ROZPOCET
| VV |  | Součet |  | 18320.868 | [12 empty] | VV | 2 | 4 | True | 1 | ROZPOCET
63 | K | 997221615 | Poplatek za uložení na skládce (skládkovné) stavebního odpadu betonového kód odpadu 17 01 01 | t | 3.837 |  | 0 | CS ÚRS 2024 02 |  | základní |  | 0 | 0 | 0 | 0 | 0 | 4 | K | 2 |  |  |  | ROZPOCET | 0 | 0 | 0 | 0 | 0 | 1 | 0 | 4 | 1479271742
| PP |  | Poplatek za uložení stavebního odpadu na skládce (skládkovné) z prostého betonu zatříděného do Katalogu odpadů pod kódem 17 01 01 | [14 empty] | PP | 2
| Online PSC |  | https://podminky.urs.cz/item/CS_URS_2024_02/997221615 | [14 empty] | Online PSC | 2
| VV |  | 4,72+10,812+22,755+0,082 |  | 38.369 | [12 empty] | VV | 2 | 2 | True | 0 | ROZPOCET
| VV |  | Součet |  | 38.369 | [12 empty] | VV | 2 | 4 | True | 1 | ROZPOCET
| VV |  | 38,369*0,1 'Přepočtené koeficientem množství |  | 3.837 | [12 empty] | VV | 2 | 2 | False | 1 | ROZPOCET
64 | K | 997221625 | Poplatek za uložení na skládce (skládkovné) stavebního odpadu železobetonového kód odpadu 17 01 01 | t | 2.394 |  | 0 | CS ÚRS 2024 02 |  | základní |  | 0 | 0 | 0 | 0 | 0 | 4 | K | 2 |  |  |  | ROZPOCET | 0 | 0 | 0 | 0 | 0 | 1 | 0 | 4 | -485757826
| PP |  | Poplatek za uložení stavebního odpadu na skládce (skládkovné) z armovaného betonu zatříděného do Katalogu odpadů pod kódem 17 01 01 | [14 empty] | PP | 2
| Online PSC |  | https://podminky.urs.cz/item/CS_URS_2024_02/997221625 | [14 empty] | Online PSC | 2
| VV |  | 23,94*0,1 'Přepočtené koeficientem množství |  | 2.394 | [12 empty] | VV | 2 | 2 | False | 1 | ROZPOCET
65 | K | 997221645 | Poplatek za uložení na skládce (skládkovné) odpadu asfaltového bez dehtu kód odpadu 17 03 02 | t | 19.143 |  | 0 | CS ÚRS 2024 02 |  | základní |  | 0 | 0 | 0 | 0 | 0 | 4 | K | 2 |  |  |  | ROZPOCET | 0 | 0 | 0 | 0 | 0 | 1 | 0 | 4 | 1106138183
| PP |  | Poplatek za uložení stavebního odpadu na skládce (skládkovné) asfaltového bez obsahu dehtu zatříděného do Katalogu odpadů pod kódem 17 03 02 | [14 empty] | PP | 2
| Online PSC |  | https://podminky.urs.cz/item/CS_URS_2024_02/997221645 | [14 empty] | Online PSC | 2
| VV |  | 168,428+23 |  | 191.428 | [12 empty] | VV | 2 | 2 | True | 0 | ROZPOCET
| VV |  | Součet |  | 191.428 | [12 empty] | VV | 2 | 4 | True | 1 | ROZPOCET
| VV |  | 191,428*0,1 'Přepočtené koeficientem množství |  | 19.143 | [12 empty] | VV | 2 | 2 | False | 1 | ROZPOCET
66 | K | 997221861 | Poplatek za uložení na recyklační skládce (skládkovné) stavebního odpadu z prostého betonu pod kódem 17 01 01 | t | 34.532 |  | 0 | CS ÚRS 2024 02 |  | základní |  | 0 | 0 | 0 | 0 | 0 | 4 | K | 2 |  |  |  | ROZPOCET | 0 | 0 | 0 | 0 | 0 | 1 | 0 | 4 | -131101091
| PP |  | Poplatek za uložení stavebního odpadu na recyklační skládce (skládkovné) z prostého betonu zatříděného do Katalogu odpadů pod kódem 17 01 01 | [14 empty] | PP | 2
| Online PSC |  | https://podminky.urs.cz/item/CS_URS_2024_02/997221861 | [14 empty] | Online PSC | 2
| VV |  | 38,369*0,9 'Přepočtené koeficientem množství |  | 34.532 | [12 empty] | VV | 2 | 2 | False | 1 | ROZPOCET
67 | K | 997221862 | Poplatek za uložení na recyklační skládce (skládkovné) stavebního odpadu z armovaného betonu pod kódem 17 01 01 | t | 21.546 |  | 0 | CS ÚRS 2024 02 |  | základní |  | 0 | 0 | 0 | 0 | 0 | 4 | K | 2 |  |  |  | ROZPOCET | 0 | 0 | 0 | 0 | 0 | 1 | 0 | 4 | 651120065
| PP |  | Poplatek za uložení stavebního odpadu na recyklační skládce (skládkovné) z armovaného betonu zatříděného do Katalogu odpadů pod kódem 17 01 01 | [14 empty] | PP | 2
| Online PSC |  | https://podminky.urs.cz/item/CS_URS_2024_02/997221862 | [14 empty] | Online PSC | 2
| VV |  | 23,94*0,9 'Přepočtené koeficientem množství |  | 21.546 | [12 empty] | VV | 2 | 2 | False | 1 | ROZPOCET
68 | K | 997221873 | Poplatek za uložení na recyklační skládce (skládkovné) stavebního odpadu zeminy a kamení zatříděného do Katalogu odpadů pod kódem 17 05 04 | t | 255.094 |  | 0 | CS ÚRS 2024 02 |  | základní |  | 0 | 0 | 0 | 0 | 0 | 4 | K | 2 |  |  |  | ROZPOCET | 0 | 0 | 0 | 0 | 0 | 1 | 0 | 4 | 982254655
| PP |  | Poplatek za uložení stavebního odpadu na recyklační skládce (skládkovné) zeminy a kamení zatříděného do Katalogu odpadů pod kódem 17 05 04 | [14 empty] | PP | 2
| Online PSC |  | https://podminky.urs.cz/item/CS_URS_2024_02/997221873 | [14 empty] | Online PSC | 2
| VV |  | 508,831 |  | 508.831 | [12 empty] | VV | 2 | 2 | True | 0 | ROZPOCET
| VV |  | -38,369 |  | -38.369 | [12 empty] | VV | 2 | 2 | True | 0 | ROZPOCET
| VV |  | -23,94 |  | -23.94 | [12 empty] | VV | 2 | 2 | True | 0 | ROZPOCET
| VV |  | -191,428 |  | -191.428 | [12 empty] | VV | 2 | 2 | True | 0 | ROZPOCET
| VV |  | Součet |  | 255.094 | [12 empty] | VV | 2 | 4 | True | 1 | ROZPOCET
69 | K | 997221875 | Poplatek za uložení na recyklační skládce (skládkovné) stavebního odpadu asfaltového bez obsahu dehtu zatříděného do Katalogu odpadů pod kódem 17 03 02 | t | 172.285 |  | 0 | CS ÚRS 2024 02 |  | základní |  | 0 | 0 | 0 | 0 | 0 | 4 | K | 2 |  |  |  | ROZPOCET | 0 | 0 | 0 | 0 | 0 | 1 | 0 | 4 | 352498316
| PP |  | Poplatek za uložení stavebního odpadu na recyklační skládce (skládkovné) asfaltového bez obsahu dehtu zatříděného do Katalogu odpadů pod kódem 17 03 02 | [14 empty] | PP | 2
| Online PSC |  | https://podminky.urs.cz/item/CS_URS_2024_02/997221875 | [14 empty] | Online PSC | 2
| VV |  | 191,428*0,9 'Přepočtené koeficientem množství |  | 172.285 | [12 empty] | VV | 2 | 2 | False | 1 | ROZPOCET
| D | 998 | Přesun hmot |  |  |  | 0 |  |  |  |  | 0 |  | 0 |  | 0 | 1 | D | 1 |  |  |  | ROZPOCET | [6 empty] | 0
70 | K | 998223011 | Přesun hmot pro pozemní komunikace s krytem dlážděným | t | 505.971 |  | 0 | CS ÚRS 2024 02 |  | základní |  | 0 | 0 | 0 | 0 | 0 | 4 | K | 2 |  |  |  | ROZPOCET | 0 | 0 | 0 | 0 | 0 | 1 | 0 | 4 | 1746611384
| PP |  | Přesun hmot pro pozemní komunikace s krytem dlážděným dopravní vzdálenost do 200 m jakékoliv délky objektu | [14 empty] | PP | 2
| Online PSC |  | https://podminky.urs.cz/item/CS_URS_2024_02/998223011 | [14 empty] | Online PSC | 2
| VV |  | 1069,357 |  | 1069.357 | [12 empty] | VV | 2 | 2 | True | 0 | ROZPOCET
| VV |  | -563,386 |  | -563.386 | [12 empty] | VV | 2 | 2 | True | 0 | ROZPOCET
| VV |  | Součet |  | 505.971 | [12 empty] | VV | 2 | 4 | True | 1 | ROZPOCET
71 | K | 998225111 | Přesun hmot pro pozemní komunikace s krytem z kamene, monolitickým betonovým nebo živičným | t | 563.386 |  | 0 | CS ÚRS 2024 02 |  | základní |  | 0 | 0 | 0 | 0 | 0 | 4 | K | 2 |  |  |  | ROZPOCET | 0 | 0 | 0 | 0 | 0 | 1 | 0 | 4 | -1230858492
| PP |  | Přesun hmot pro komunikace s krytem z kameniva, monolitickým betonovým nebo živičným dopravní vzdálenost do 200 m jakékoliv délky objektu | [14 empty] | PP | 2
| Online PSC |  | https://podminky.urs.cz/item/CS_URS_2024_02/998225111 | [14 empty] | Online PSC | 2
| VV |  | 534,485+28,901 |  | 563.386 | [12 empty] | VV | 2 | 2 | True | 0 | ROZPOCET
| VV |  | Součet |  | 563.386 | [12 empty] | VV | 2 | 4 | True | 1 | ROZPOCET

## IO-01a - Vstup do objektu...
{ea80d083-9e32-488f-9048-001a3a94c5a0}
2
| KRYCÍ LIST SOUPISU PRACÍ | [7 empty] | v --- níže se nacházejí doplnkové a pomocné údaje k sestavám --- v | [8 empty] | False
Stavba:
Nemocnice Pelhřimov – rekonstrukce budovy staré HTS
Objekt:
IO-01 - Areálové zpevněné plochy
Soupis:
IO-01a - Vstup do objektu HTS a vnější opěrná stěna
| KSO: |  | 8225276 |  |  | CC-CZ:
| Místo: |  | Pelhřimov, areál Nemocnice Pelhřimov |  |  | Datum: | 17. 10. 2025
| Zadavatel: |  |  |  |  | IČ: | 70890749
|  | Kraj Vysočina |  |  |  | DIČ: | CZ70890749
| Uchazeč: |  |  |  |  | IČ: | Vyplň údaj
|  | Vyplň údaj |  |  |  | DIČ: | Vyplň údaj
| Projektant: |  |  |  |  | IČ: | 28094026
|  | PROJEKT CENTRUM NOVA s.r.o. |  |  |  | DIČ: | CZ28094026
| Zpracovatel: |  |  |  |  | IČ:
DIČ:
Poznámka:
- Uchazeč o veřejnou zakázku je povinen při oceňování soutěžního SOUPISU PRACÍ ocenit veškeré položky uvedené v soupisech a provést kontrolu funkce aritmetických vzorců jednotlivých položkových SOUPISŮ ve vazbě na jednotlivé oddíly, rekapitulace a krycí listy. - Kde není výslovně uvedeno, bude pracovní postup a technologie provádění stanovena oprávněnou osobou zhotovitele - Pro sestavení SOUPISU PRACÍ v podrobnostech vymezených vyhl. č. 169/2016Sb. byla použita v převážné míře cenová soustava ÚRS. - V rámci nabídkových cen nutno zohlednit max. možné odstávky technologií viz. průvodní zpráva. - V případě nejasností u některé z položek uváděných v supisu prací, kontaktuje uchazeč zadavatele. - Vlastní položky, komplety, soubory a položky s vyšší cenou než dle ceníku jsou stanoveny na základě zkušeností projektanta z období 3 let a odpovídají situaci na trhu. - Tento soupis prací je nedílnou součástí komplexního celkového soupisu na předmětnou akci.
| Cena bez DPH | [5 empty] | 0
|  |  | Základ daně |  |  | Sazba daně | Výše daně
| DPH | základní | 0 |  |  | 21% | 0
|  | snížená | 0 |  |  | 12% | 0
|  | zákl. přenesená | 0 |  |  | 21% | 0
|  | sníž. přenesená | 0 |  |  | 12% | 0
|  | nulová | 0 |  |  | 0% | 0
| Cena s DPH |  |  | v | CZK |  | 0
| Projektant |  |  | Zpracovatel
| Datum a podpis: |  | Razítko | Datum a podpis: |  |  | Razítko
| Objednavatel |  |  | Uchazeč
| Datum a podpis: |  | Razítko | Datum a podpis: |  |  | Razítko
REKAPITULACE ČLENĚNÍ SOUPISU PRACÍ
Stavba:
Nemocnice Pelhřimov – rekonstrukce budovy staré HTS
Objekt:
IO-01 - Areálové zpevněné plochy
Soupis:
IO-01a - Vstup do objektu HTS a vnější opěrná stěna
Místo: |  |  | Pelhřimov, areál Nemocnice Pelhřimov |  |  | Datum: | 17. 10. 2025
Zadavatel: |  |  | Kraj Vysočina |  |  | Projektant: | PROJEKT CENTRUM NOVA s.r.o.
Uchazeč: |  |  | Vyplň údaj |  |  | Zpracovatel:
Kód dílu - Popis | [6 empty] | Cena celkem [CZK]
Náklady ze soupisu prací | [6 empty] | 0 | [11 empty] | -1
| HSV - Práce a dodávky HSV | [5 empty] | 0
| 1 - Zemní práce | [5 empty] | 0
| 2 - Zakládání | [5 empty] | 0
| 3 - Svislé a kompletní konstrukce | [5 empty] | 0
| 4 - Vodorovné konstrukce | [5 empty] | 0
| 6 - Úpravy povrchů, podlahy a osazování výplní | [5 empty] | 0
| 998 - Přesun hmot | [5 empty] | 0
SOUPIS PRACÍ
Stavba:
Nemocnice Pelhřimov – rekonstrukce budovy staré HTS
Objekt:
IO-01 - Areálové zpevněné plochy
Soupis:
IO-01a - Vstup do objektu HTS a vnější opěrná stěna
Místo: |  |  | Pelhřimov, areál Nemocnice Pelhřimov |  |  | Datum: | 17. 10. 2025
Zadavatel: |  |  | Kraj Vysočina |  |  | Projektant: | PROJEKT CENTRUM NOVA s.r.o.
Uchazeč: |  |  | Vyplň údaj |  |  | Zpracovatel:
PČ | Typ | Kód | Popis | MJ | Množství | J.cena [CZK] | Cena celkem [CZK] | Cenová soustava |  | DPH | J. Nh [h] | Nh celkem [h] | J. hmotnost [t] | Hmotnost celkem [t] | J. suť [t] | Suť Celkem [t]
Náklady soupisu celkem | [6 empty] | 0 |  |  |  |  | 0 |  | 135.9356 |  | 0 |  | D | -1 | [10 empty] | 0
| D | HSV | Práce a dodávky HSV |  |  |  | 0 |  |  |  |  | 0 |  | 135.9356 |  | 0 | 1 | D | 0 |  |  |  | ROZPOCET | [6 empty] | 0
| D | 1 | Zemní práce |  |  |  | 0 |  |  |  |  | 0 |  | 63.558 |  | 0 | 1 | D | 1 |  |  |  | ROZPOCET | [6 empty] | 0
1 | K | 131351203 | Hloubení jam zapažených v hornině třídy těžitelnosti II skupiny 4 objem do 100 m3 strojně | m3 | 23.648 |  | 0 | CS ÚRS 2024 02 |  | základní |  | 0 | 0 | 0 | 0 | 0 | 4 | K | 2 |  |  |  | ROZPOCET | 0 | 0 | 0 | 0 | 0 | 1 | 0 | 4 | 408063241
| PP |  | Hloubení zapažených jam a zářezů strojně s urovnáním dna do předepsaného profilu a spádu v hornině třídy těžitelnosti II skupiny 4 přes 50 do 100 m3 | [14 empty] | PP | 2
| Online PSC |  | https://podminky.urs.cz/item/CS_URS_2024_02/131351203 | [14 empty] | Online PSC | 2
| VV |  | OZ | [14 empty] | VV | 2 | 1 | True | 0 | ROZPOCET
| VV |  | (6,39+1)*(1+1,2+1)*2,5*0,40 |  | 23.648 | [12 empty] | VV | 2 | 2 | True | 0 | ROZPOCET
| VV |  | Součet |  | 23.648 | [12 empty] | VV | 2 | 4 | True | 1 | ROZPOCET
2 | K | 131451203 | Hloubení jam zapažených v hornině třídy těžitelnosti II skupiny 5 objem do 100 m3 strojně | m3 | 23.648 |  | 0 | CS ÚRS 2024 02 |  | základní |  | 0 | 0 | 0 | 0 | 0 | 4 | K | 2 |  |  |  | ROZPOCET | 0 | 0 | 0 | 0 | 0 | 1 | 0 | 4 | -2111779454
| PP |  | Hloubení zapažených jam a zářezů strojně s urovnáním dna do předepsaného profilu a spádu v hornině třídy těžitelnosti II skupiny 5 přes 50 do 100 m3 | [14 empty] | PP | 2
| Online PSC |  | https://podminky.urs.cz/item/CS_URS_2024_02/131451203 | [14 empty] | Online PSC | 2
| VV |  | OZ | [14 empty] | VV | 2 | 1 | True | 0 | ROZPOCET
| VV |  | (6,39+1)*(1+1,2+1)*2,5*0,40 |  | 23.648 | [12 empty] | VV | 2 | 2 | True | 0 | ROZPOCET
| VV |  | Součet |  | 23.648 | [12 empty] | VV | 2 | 4 | True | 1 | ROZPOCET
3 | K | 131551203 | Hloubení jam zapažených v hornině třídy těžitelnosti III skupiny 6 objem do 100 m3 strojně | m3 | 11.824 |  | 0 | CS ÚRS 2024 02 |  | základní |  | 0 | 0 | 0 | 0 | 0 | 4 | K | 2 |  |  |  | ROZPOCET | 0 | 0 | 0 | 0 | 0 | 1 | 0 | 4 | 1592420115
| PP |  | Hloubení zapažených jam a zářezů strojně s urovnáním dna do předepsaného profilu a spádu v hornině třídy těžitelnosti III skupiny 6 přes 50 do 100 m3 | [14 empty] | PP | 2
| Online PSC |  | https://podminky.urs.cz/item/CS_URS_2024_02/131551203 | [14 empty] | Online PSC | 2
| VV |  | OZ | [14 empty] | VV | 2 | 1 | True | 0 | ROZPOCET
| VV |  | (6,39+1)*(1+1,2+1)*2,5*0,20 |  | 11.824 | [12 empty] | VV | 2 | 2 | True | 0 | ROZPOCET
| VV |  | Součet |  | 11.824 | [12 empty] | VV | 2 | 4 | True | 1 | ROZPOCET
4 | K | 138511101 | Dolamování hloubených vykopávek jam ve vrstvě tl do 1000 mm v hornině třídy těžitelnosti III skupiny 6 | m3 | 11.824 |  | 0 | CS ÚRS 2024 02 |  | základní |  | 0 | 0 | 0 | 0 | 0 | 4 | K | 2 |  |  |  | ROZPOCET | 0 | 0 | 0 | 0 | 0 | 1 | 0 | 4 | 1690061534
| PP |  | Dolamování zapažených nebo nezapažených hloubených vykopávek jam nebo zářezů, ve vrstvě tl. do 1 000 mm v hornině třídy těžitelnosti III skupiny 6 | [14 empty] | PP | 2
| Online PSC |  | https://podminky.urs.cz/item/CS_URS_2024_02/138511101 | [14 empty] | Online PSC | 2
5 | K | 162751137 | Vodorovné přemístění přes 9 000 do 10000 m výkopku/sypaniny z horniny třídy těžitelnosti II skupiny 4 a 5 | m3 | 47.296 |  | 0 | CS ÚRS 2024 02 |  | základní |  | 0 | 0 | 0 | 0 | 0 | 4 | K | 2 |  |  |  | ROZPOCET | 0 | 0 | 0 | 0 | 0 | 1 | 0 | 4 | -614894328
| PP |  | Vodorovné přemístění výkopku nebo sypaniny po suchu na obvyklém dopravním prostředku, bez naložení výkopku, avšak se složením bez rozhrnutí z horniny třídy těžitelnosti II skupiny 4 a 5 na vzdálenost přes 9 000 do 10 000 m | [14 empty] | PP | 2
| Online PSC |  | https://podminky.urs.cz/item/CS_URS_2024_02/162751137 | [14 empty] | Online PSC | 2
| VV |  | 23,648 |  | 23.648 | [12 empty] | VV | 2 | 2 | True | 0 | ROZPOCET
| VV |  | 23,648 |  | 23.648 | [12 empty] | VV | 2 | 2 | True | 0 | ROZPOCET
| VV |  | Součet |  | 47.296 | [12 empty] | VV | 2 | 4 | True | 1 | ROZPOCET
6 | K | 162751139 | Příplatek k vodorovnému přemístění výkopku/sypaniny z horniny třídy těžitelnosti II skupiny 4 a 5 ZKD 1000 m přes 10000 m | m3 | 1276.992 |  | 0 | CS ÚRS 2024 02 |  | základní |  | 0 | 0 | 0 | 0 | 0 | 4 | K | 2 |  |  |  | ROZPOCET | 0 | 0 | 0 | 0 | 0 | 1 | 0 | 4 | 1890613132
| PP |  | Vodorovné přemístění výkopku nebo sypaniny po suchu na obvyklém dopravním prostředku, bez naložení výkopku, avšak se složením bez rozhrnutí z horniny třídy těžitelnosti II skupiny 4 a 5 na vzdálenost Příplatek k ceně za každých dalších i započatých 1 000 m | [14 empty] | PP | 2
| Online PSC |  | https://podminky.urs.cz/item/CS_URS_2024_02/162751139 | [14 empty] | Online PSC | 2
| VV |  | 47,296*27 |  | 1276.992 | [12 empty] | VV | 2 | 2 | True | 0 | ROZPOCET
| VV |  | Součet |  | 1276.992 | [12 empty] | VV | 2 | 4 | True | 1 | ROZPOCET
7 | K | 162751157 | Vodorovné přemístění přes 9 000 do 10000 m výkopku/sypaniny z horniny třídy těžitelnosti III skupiny 6 a 7 | m3 | 11.824 |  | 0 | CS ÚRS 2024 02 |  | základní |  | 0 | 0 | 0 | 0 | 0 | 4 | K | 2 |  |  |  | ROZPOCET | 0 | 0 | 0 | 0 | 0 | 1 | 0 | 4 | -1747077758
| PP |  | Vodorovné přemístění výkopku nebo sypaniny po suchu na obvyklém dopravním prostředku, bez naložení výkopku, avšak se složením bez rozhrnutí z horniny třídy těžitelnosti III skupiny 6 a 7 na vzdálenost přes 9 000 do 10 000 m | [14 empty] | PP | 2
| Online PSC |  | https://podminky.urs.cz/item/CS_URS_2024_02/162751157 | [14 empty] | Online PSC | 2
8 | K | 162751159 | Příplatek k vodorovnému přemístění výkopku/sypaniny z horniny třídy těžitelnosti III skupiny 6 a 7 ZKD 1000 m přes 10000 m | m3 | 319.248 |  | 0 | CS ÚRS 2024 02 |  | základní |  | 0 | 0 | 0 | 0 | 0 | 4 | K | 2 |  |  |  | ROZPOCET | 0 | 0 | 0 | 0 | 0 | 1 | 0 | 4 | 1716418125
| PP |  | Vodorovné přemístění výkopku nebo sypaniny po suchu na obvyklém dopravním prostředku, bez naložení výkopku, avšak se složením bez rozhrnutí z horniny třídy těžitelnosti III skupiny 6 a 7 na vzdálenost Příplatek k ceně za každých dalších i započatých 1 000 m | [14 empty] | PP | 2
| Online PSC |  | https://podminky.urs.cz/item/CS_URS_2024_02/162751159 | [14 empty] | Online PSC | 2
| VV |  | 11,824*27 |  | 319.248 | [12 empty] | VV | 2 | 2 | True | 0 | ROZPOCET
| VV |  | Součet |  | 319.248 | [12 empty] | VV | 2 | 4 | True | 1 | ROZPOCET
9 | K | 171201221 | Poplatek za uložení na skládce (skládkovné) zeminy a kamení kód odpadu 17 05 04 | t | 124.152 |  | 0 | CS ÚRS 2024 02 |  | základní |  | 0 | 0 | 0 | 0 | 0 | 4 | K | 2 |  |  |  | ROZPOCET | 0 | 0 | 0 | 0 | 0 | 1 | 0 | 4 | 81659202
| PP |  | Poplatek za uložení stavebního odpadu na skládce (skládkovné) zeminy a kamení zatříděného do Katalogu odpadů pod kódem 17 05 04 | [14 empty] | PP | 2
| Online PSC |  | https://podminky.urs.cz/item/CS_URS_2024_02/171201221 | [14 empty] | Online PSC | 2
| VV |  | 47,296*2,1 |  | 99.322 | [12 empty] | VV | 2 | 2 | True | 0 | ROZPOCET
| VV |  | 11,824*2,1 |  | 24.83 | [12 empty] | VV | 2 | 2 | True | 0 | ROZPOCET
| VV |  | Součet |  | 124.152 | [12 empty] | VV | 2 | 4 | True | 1 | ROZPOCET
10 | K | 174111102 | Zásyp v uzavřených prostorech sypaninou se zhutněním ručně | m3 | 31.779 |  | 0 | CS ÚRS 2024 02 |  | základní |  | 0 | 0 | 0 | 0 | 0 | 4 | K | 2 |  |  |  | ROZPOCET | 0 | 0 | 0 | 0 | 0 | 1 | 0 | 4 | 1524286419
| PP |  | Zásyp sypaninou z jakékoliv horniny ručně s uložením výkopku ve vrstvách se zhutněním v uzavřených prostorách s urovnáním povrchu zásypu | [14 empty] | PP | 2
| Online PSC |  | https://podminky.urs.cz/item/CS_URS_2024_02/174111102 | [14 empty] | Online PSC | 2
| VV |  | (1,25+5,65+2,6+1,2)*2,7*1,1 |  | 31.779 | [12 empty] | VV | 2 | 2 | True | 0 | ROZPOCET
| VV |  | Součet |  | 31.779 | [12 empty] | VV | 2 | 4 | True | 1 | ROZPOCET
11 | M | 58343930 | kamenivo drcené hrubé frakce 16/32 | t | 63.558 |  | 0 | CS ÚRS 2024 02 |  | základní |  | 0 | 1 | 63.558 | 0 | 0 | 8 | M | 2 |  |  |  | ROZPOCET | 0 | 0 | 0 | 0 | 0 | 1 | 0 | 4 | 1010855449
| PP |  | kamenivo drcené hrubé frakce 16/32 | [14 empty] | PP | 2
| VV |  | 31,779*2 |  | 63.558 | [12 empty] | VV | 2 | 2 | True | 0 | ROZPOCET
| VV |  | Součet |  | 63.558 | [12 empty] | VV | 2 | 4 | True | 1 | ROZPOCET
12 | K | 174151101 | Zásyp jam, šachet rýh nebo kolem objektů sypaninou se zhutněním z jakékoliv horniny | m3 | 26.404 |  | 0 | CS ÚRS 2024 02 |  | základní |  | 0 | 0 | 0 | 0 | 0 | 4 | K | 2 |  |  |  | ROZPOCET | 0 | 0 | 0 | 0 | 0 | 1 | 0 | 4 | 1386863491
| PP |  | Zásyp sypaninou z jakékoliv horniny strojně s uložením výkopku ve vrstvách se zhutněním jam, šachet, rýh nebo kolem objektů v těchto vykopávkách | [14 empty] | PP | 2
| Online PSC |  | https://podminky.urs.cz/item/CS_URS_2024_02/174151101 | [14 empty] | Online PSC | 2
| VV |  | OZ | [14 empty] | VV | 2 | 1 | True | 0 | ROZPOCET
| VV |  | (6,39+1)*(1+1,2+1-0,25)*0,94 |  | 20.492 | [12 empty] | VV | 2 | 2 | True | 0 | ROZPOCET
| VV |  | (6,39+1)*(1+1,2+1-1,2)*0,4 |  | 5.912 | [12 empty] | VV | 2 | 2 | True | 0 | ROZPOCET
| VV |  | Součet |  | 26.404 | [12 empty] | VV | 2 | 4 | True | 1 | ROZPOCET
13 | K | 181914112 | Úprava pláně v hornině třídy těžitelnosti II skupiny 5 se zhutněním ručně | m2 | 47.085 |  | 0 | CS ÚRS 2024 02 |  | základní |  | 0 | 0 | 0 | 0 | 0 | 4 | K | 2 |  |  |  | ROZPOCET | 0 | 0 | 0 | 0 | 0 | 1 | 0 | 4 | 1065341959
| PP |  | Úprava pláně vyrovnáním výškových rozdílů ručně v hornině třídy těžitelnosti II skupiny 5 se zhutněním | [14 empty] | PP | 2
| Online PSC |  | https://podminky.urs.cz/item/CS_URS_2024_02/181914112 | [14 empty] | Online PSC | 2
| VV |  | 12,5*3 |  | 37.5 | [12 empty] | VV | 2 | 2 | True | 0 | ROZPOCET
| VV |  | 6,39*1,5 |  | 9.585 | [12 empty] | VV | 2 | 2 | True | 0 | ROZPOCET
| VV |  | Součet |  | 47.085 | [12 empty] | VV | 2 | 4 | True | 1 | ROZPOCET
| D | 2 | Zakládání |  |  |  | 0 |  |  |  |  | 0 |  | 25.0344 |  | 0 | 1 | D | 1 |  |  |  | ROZPOCET | [6 empty] | 0
14 | K | 274313511 | Základové pásy z betonu tř. C 12/15 | m3 | 0.959 |  | 0 | CS ÚRS 2024 02 |  | základní |  | 0 | 2.301 | 2.2067 | 0 | 0 | 4 | K | 2 |  |  |  | ROZPOCET | 0 | 0 | 0 | 0 | 0 | 1 | 0 | 4 | -1399543685
| PP |  | Základy z betonu prostého pasy betonu kamenem neprokládaného tř. C 12/15 | [14 empty] | PP | 2
| Online PSC |  | https://podminky.urs.cz/item/CS_URS_2024_02/274313511 | [14 empty] | Online PSC | 2
| VV |  | 6,39*1,5*0,1 |  | 0.959 | [12 empty] | VV | 2 | 2 | True | 0 | ROZPOCET
| VV |  | Součet |  | 0.959 | [12 empty] | VV | 2 | 4 | True | 1 | ROZPOCET
15 | K | 274321411 | Základové pasy ze ŽB bez zvýšených nároků na prostředí tř. C 20/25 | m3 | 8.622 |  | 0 | CS ÚRS 2024 02 |  | základní |  | 0 | 2.5019 | 21.5711 | 0 | 0 | 4 | K | 2 |  |  |  | ROZPOCET | 0 | 0 | 0 | 0 | 0 | 1 | 0 | 4 | -436862898
| PP |  | Základy z betonu železového (bez výztuže) pasy z betonu bez zvláštních nároků na prostředí tř. C 20/25 | [14 empty] | PP | 2
| Online PSC |  | https://podminky.urs.cz/item/CS_URS_2024_02/274321411 | [14 empty] | Online PSC | 2
| VV |  | (1,25+0,3+4,1+3)*0,3*0,8 |  | 2.076 | [12 empty] | VV | 2 | 2 | True | 0 | ROZPOCET
| VV |  | (2,7+2,6+0,3+1,2)*0,3*1,4 |  | 2.856 | [12 empty] | VV | 2 | 2 | True | 0 | ROZPOCET
| VV |  | (1,25+5,65+2,7+2,7)*0,3*1 |  | 3.69 | [12 empty] | VV | 2 | 2 | True | 0 | ROZPOCET
| VV |  | Součet |  | 8.622 | [12 empty] | VV | 2 | 4 | True | 1 | ROZPOCET
16 | K | 274351121 | Zřízení bednění základových pasů rovného | m2 | 59.058 |  | 0 | CS ÚRS 2024 02 |  | základní |  | 0 | 0.00269 | 0.15887 | 0 | 0 | 4 | K | 2 |  |  |  | ROZPOCET | 0 | 0 | 0 | 0 | 0 | 1 | 0 | 4 | 497702256
| PP |  | Bednění základů pasů rovné zřízení | [14 empty] | PP | 2
| Online PSC |  | https://podminky.urs.cz/item/CS_URS_2024_02/274351121 | [14 empty] | Online PSC | 2
| VV |  | (6,39+1,5)*2*0,1 |  | 1.578 | [12 empty] | VV | 2 | 2 | True | 0 | ROZPOCET
| VV |  | (1,25+0,3+4,1+3)*0,8*2 |  | 13.84 | [12 empty] | VV | 2 | 2 | True | 0 | ROZPOCET
| VV |  | (2,7+2,6+0,3+1,2)*1,4*2 |  | 19.04 | [12 empty] | VV | 2 | 2 | True | 0 | ROZPOCET
| VV |  | (1,25+5,65+2,7+2,7)*1*2 |  | 24.6 | [12 empty] | VV | 2 | 2 | True | 0 | ROZPOCET
| VV |  | Součet |  | 59.058 | [12 empty] | VV | 2 | 4 | True | 1 | ROZPOCET
17 | K | 274351122 | Odstranění bednění základových pasů rovného | m2 | 59.058 |  | 0 | CS ÚRS 2024 02 |  | základní |  | 0 | 0 | 0 | 0 | 0 | 4 | K | 2 |  |  |  | ROZPOCET | 0 | 0 | 0 | 0 | 0 | 1 | 0 | 4 | -1023472739
| PP |  | Bednění základů pasů rovné odstranění | [14 empty] | PP | 2
| Online PSC |  | https://podminky.urs.cz/item/CS_URS_2024_02/274351122 | [14 empty] | Online PSC | 2
18 | K | 274361821 | Výztuž základových pasů betonářskou ocelí 10 505 (R) | t | 1.035 |  | 0 | CS ÚRS 2024 02 |  | základní |  | 0 | 1.0606 | 1.0977 | 0 | 0 | 4 | K | 2 |  |  |  | ROZPOCET | 0 | 0 | 0 | 0 | 0 | 1 | 0 | 4 | -589200220
| PP |  | Výztuž základů pasů z betonářské oceli 10 505 (R) nebo BSt 500 | [14 empty] | PP | 2
| Online PSC |  | https://podminky.urs.cz/item/CS_URS_2024_02/274361821 | [14 empty] | Online PSC | 2
| VV |  | 8,622*0,120 |  | 1.035 | [12 empty] | VV | 2 | 2 | True | 0 | ROZPOCET
| VV |  | Součet |  | 1.035 | [12 empty] | VV | 2 | 4 | True | 1 | ROZPOCET
| D | 3 | Svislé a kompletní konstrukce |  |  |  | 0 |  |  |  |  | 0 |  | 14.2517 |  | 0 | 1 | D | 1 |  |  |  | ROZPOCET | [6 empty] | 0
19 | K | 327323127 | Opěrné zdi a valy ze ŽB tř. C 25/30 XC2 | m3 | 2.3 |  | 0 | CS ÚRS 2024 02 |  | základní |  | 0 | 2.5019 | 5.7543 | 0 | 0 | 4 | K | 2 |  |  |  | ROZPOCET | 0 | 0 | 0 | 0 | 0 | 1 | 0 | 4 | 2002366573
| PP |  | Opěrné zdi a valy z betonu železového bez zvláštních nároků na vliv prostředí tř. C 25/30 | [14 empty] | PP | 2
| Online PSC |  | https://podminky.urs.cz/item/CS_URS_2024_02/327323127 | [14 empty] | Online PSC | 2
| VV |  | 6,39*1,2*0,3 |  | 2.3 | [12 empty] | VV | 2 | 2 | True | 0 | ROZPOCET
| VV |  | Součet |  | 2.3 | [12 empty] | VV | 2 | 4 | True | 1 | ROZPOCET
20 | K | 327324128 | Opěrné zdi a valy ze ŽB odolného proti agresivnímu prostředí tř. C 30/37 XF3 | m3 | 3.195 |  | 0 | CS ÚRS 2024 02 |  | základní |  | 0 | 2.5019 | 7.9935 | 0 | 0 | 4 | K | 2 |  |  |  | ROZPOCET | 0 | 0 | 0 | 0 | 0 | 1 | 0 | 4 | 2134063529
| PP |  | Opěrné zdi a valy z betonu železového odolný proti agresivnímu prostředí tř. C 30/37 | [14 empty] | PP | 2
| Online PSC |  | https://podminky.urs.cz/item/CS_URS_2024_02/327324128 | [14 empty] | Online PSC | 2
| VV |  | 6,39*0,25*(0,94+1,06) |  | 3.195 | [12 empty] | VV | 2 | 2 | True | 0 | ROZPOCET
| VV |  | Součet |  | 3.195 | [12 empty] | VV | 2 | 4 | True | 1 | ROZPOCET
21 | K | 327351211 | Bednění opěrných zdí a valů svislých i skloněných zřízení | m2 | 31.114 |  | 0 | CS ÚRS 2024 02 |  | základní |  | 0 | 0.00335 | 0.10423 | 0 | 0 | 4 | K | 2 |  |  |  | ROZPOCET | 0 | 0 | 0 | 0 | 0 | 1 | 0 | 4 | 6525658
| PP |  | Bednění opěrných zdí a valů svislých i skloněných, výšky do 20 m zřízení | [14 empty] | PP | 2
| Online PSC |  | https://podminky.urs.cz/item/CS_URS_2024_02/327351211 | [14 empty] | Online PSC | 2
| VV |  | (6,39+1,2)*2*0,3 |  | 4.554 | [12 empty] | VV | 2 | 2 | True | 0 | ROZPOCET
| VV |  | (6,39+0,25)*2*(0,94+1,06) |  | 26.56 | [12 empty] | VV | 2 | 2 | True | 0 | ROZPOCET
| VV |  | Součet |  | 31.114 | [12 empty] | VV | 2 | 4 | True | 1 | ROZPOCET
22 | K | 327351221 | Bednění opěrných zdí a valů svislých i skloněných odstranění | m2 | 31.114 |  | 0 | CS ÚRS 2024 02 |  | základní |  | 0 | 0 | 0 | 0 | 0 | 4 | K | 2 |  |  |  | ROZPOCET | 0 | 0 | 0 | 0 | 0 | 1 | 0 | 4 | -1572393197
| PP |  | Bednění opěrných zdí a valů svislých i skloněných, výšky do 20 m odstranění | [14 empty] | PP | 2
| Online PSC |  | https://podminky.urs.cz/item/CS_URS_2024_02/327351221 | [14 empty] | Online PSC | 2
23 | K | 327361006 | Výztuž opěrných zdí a valů D 12 mm z betonářské oceli 10 505 | t | 0.383 |  | 0 | CS ÚRS 2024 02 |  | základní |  | 0 | 1.0436 | 0.39969 | 0 | 0 | 4 | K | 2 |  |  |  | ROZPOCET | 0 | 0 | 0 | 0 | 0 | 1 | 0 | 4 | -184017044
| PP |  | Výztuž opěrných zdí a valů průměru do 12 mm, z oceli 10 505 (R) nebo BSt 500 | [14 empty] | PP | 2
| Online PSC |  | https://podminky.urs.cz/item/CS_URS_2024_02/327361006 | [14 empty] | Online PSC | 2
| VV |  | 3,195*0,120 |  | 0.383 | [12 empty] | VV | 2 | 2 | True | 0 | ROZPOCET
| VV |  | Součet |  | 0.383 | [12 empty] | VV | 2 | 4 | True | 1 | ROZPOCET
| D | 4 | Vodorovné konstrukce |  |  |  | 0 |  |  |  |  | 0 |  | 2.8689 |  | 0 | 1 | D | 1 |  |  |  | ROZPOCET | [6 empty] | 0
24 | K | 430321616A | Schodišťová konstrukce a rampa ze ŽB tř. C 30/37 XF3 | m3 | 1.064 |  | 0 |  |  | základní |  | 0 | 2.5019 | 2.6621 | 0 | 0 | 4 | K | 2 |  |  |  | ROZPOCET | 0 | 0 | 0 | 0 | 0 | 1 | 0 | 4 | 1389067630
| PP |  | Schodišťové konstrukce a rampy z betonu železového (bez výztuže) stupně, schodnice, ramena, podesty s nosníky tř. C 30/37 | [14 empty] | PP | 2
| VV |  | (4,7+3)*(0,4*0,2)/2 |  | 0.308 | [12 empty] | VV | 2 | 2 | True | 0 | ROZPOCET
| VV |  | (4,35+2,65)*(0,4*0,2)/2 |  | 0.28 | [12 empty] | VV | 2 | 2 | True | 0 | ROZPOCET
| VV |  | (4,0+2,3)*(0,4*0,2)/2 |  | 0.252 | [12 empty] | VV | 2 | 2 | True | 0 | ROZPOCET
| VV |  | (3,65+1,95)*(0,4*0,2)/2 |  | 0.224 | [12 empty] | VV | 2 | 2 | True | 0 | ROZPOCET
| VV |  | Součet |  | 1.064 | [12 empty] | VV | 2 | 4 | True | 1 | ROZPOCET
25 | K | 431351121 | Zřízení bednění podest schodišť a ramp přímočarých v do 4 m | m2 | 15.96 |  | 0 | CS ÚRS 2024 02 |  | základní |  | 0 | 0.01296 | 0.20684 | 0 | 0 | 4 | K | 2 |  |  |  | ROZPOCET | 0 | 0 | 0 | 0 | 0 | 1 | 0 | 4 | -571990890
| PP |  | Bednění podest, podstupňových desek a ramp včetně podpěrné konstrukce výšky do 4 m půdorysně přímočarých zřízení | [14 empty] | PP | 2
| Online PSC |  | https://podminky.urs.cz/item/CS_URS_2024_02/431351121 | [14 empty] | Online PSC | 2
| VV |  | (4,7+3)*(0,4+0,2) |  | 4.62 | [12 empty] | VV | 2 | 2 | True | 0 | ROZPOCET
| VV |  | (4,35+2,65)*(0,4+0,2) |  | 4.2 | [12 empty] | VV | 2 | 2 | True | 0 | ROZPOCET
| VV |  | (4,0+2,3)*(0,4+0,2) |  | 3.78 | [12 empty] | VV | 2 | 2 | True | 0 | ROZPOCET
| VV |  | (3,65+1,95)*(0,4+0,2) |  | 3.36 | [12 empty] | VV | 2 | 2 | True | 0 | ROZPOCET
| VV |  | Součet |  | 15.96 | [12 empty] | VV | 2 | 4 | True | 1 | ROZPOCET
26 | K | 431351122 | Odstranění bednění podest schodišť a ramp přímočarých v do 4 m | m2 | 15.96 |  | 0 | CS ÚRS 2024 02 |  | základní |  | 0 | 0 | 0 | 0 | 0 | 4 | K | 2 |  |  |  | ROZPOCET | 0 | 0 | 0 | 0 | 0 | 1 | 0 | 4 | 1121802061
| PP |  | Bednění podest, podstupňových desek a ramp včetně podpěrné konstrukce výšky do 4 m půdorysně přímočarých odstranění | [14 empty] | PP | 2
| Online PSC |  | https://podminky.urs.cz/item/CS_URS_2024_02/431351122 | [14 empty] | Online PSC | 2
| D | 6 | Úpravy povrchů, podlahy a osazování výplní |  |  |  | 0 |  |  |  |  | 0 |  | 30.2226 |  | 0 | 1 | D | 1 |  |  |  | ROZPOCET | [6 empty] | 0
27 | K | 631311235 | Mazanina tl přes 120 do 240 mm z betonu prostého se zvýšenými nároky na prostředí tř. C 30/37 | m3 | 7.29 |  | 0 | CS ÚRS 2024 02 |  | základní |  | 0 | 2.5019 | 18.2386 | 0 | 0 | 4 | K | 2 |  |  |  | ROZPOCET | 0 | 0 | 0 | 0 | 0 | 1 | 0 | 4 | -1435074615
| PP |  | Mazanina z betonu prostého se zvýšenými nároky na prostředí tl. přes 120 do 240 mm tř. C 30/37 | [14 empty] | PP | 2
| Online PSC |  | https://podminky.urs.cz/item/CS_URS_2024_02/631311235 | [14 empty] | Online PSC | 2
| VV |  | 12,15*3*0,20 |  | 7.29 | [12 empty] | VV | 2 | 2 | True | 0 | ROZPOCET
| VV |  | Součet |  | 7.29 | [12 empty] | VV | 2 | 4 | True | 1 | ROZPOCET
28 | K | 631319175 | Příplatek k mazanině tl přes 120 do 240 mm za stržení povrchu spodní vrstvy před vložením výztuže | m3 | 7.29 |  | 0 | CS ÚRS 2024 02 |  | základní |  | 0 | 0 | 0 | 0 | 0 | 4 | K | 2 |  |  |  | ROZPOCET | 0 | 0 | 0 | 0 | 0 | 1 | 0 | 4 | -1729580557
| PP |  | Příplatek k cenám mazanin za stržení povrchu spodní vrstvy mazaniny latí před vložením výztuže nebo pletiva pro tl. obou vrstev mazaniny přes 120 do 240 mm | [14 empty] | PP | 2
| Online PSC |  | https://podminky.urs.cz/item/CS_URS_2024_02/631319175 | [14 empty] | Online PSC | 2
29 | K | 631351101 | Zřízení bednění rýh a hran v podlahách | m2 | 3.63 |  | 0 | CS ÚRS 2024 02 |  | základní |  | 0 | 0.01607 | 0.058334 | 0 | 0 | 4 | K | 2 |  |  |  | ROZPOCET | 0 | 0 | 0 | 0 | 0 | 1 | 0 | 4 | 720259135
| PP |  | Bednění v podlahách rýh a hran zřízení | [14 empty] | PP | 2
| Online PSC |  | https://podminky.urs.cz/item/CS_URS_2024_02/631351101 | [14 empty] | Online PSC | 2
| VV |  | (12,15+3*2)*0,20 |  | 3.63 | [12 empty] | VV | 2 | 2 | True | 0 | ROZPOCET
| VV |  | Součet |  | 3.63 | [12 empty] | VV | 2 | 4 | True | 1 | ROZPOCET
30 | K | 631351102 | Odstranění bednění rýh a hran v podlahách | m2 | 3.63 |  | 0 | CS ÚRS 2024 02 |  | základní |  | 0 | 0 | 0 | 0 | 0 | 4 | K | 2 |  |  |  | ROZPOCET | 0 | 0 | 0 | 0 | 0 | 1 | 0 | 4 | 906468738
| PP |  | Bednění v podlahách rýh a hran odstranění | [14 empty] | PP | 2
| Online PSC |  | https://podminky.urs.cz/item/CS_URS_2024_02/631351102 | [14 empty] | Online PSC | 2
31 | K | 631362021 | Výztuž mazanin svařovanými sítěmi Kari | t | 0.453 |  | 0 | CS ÚRS 2024 02 |  | základní |  | 0 | 1.0628 | 0.48143 | 0 | 0 | 4 | K | 2 |  |  |  | ROZPOCET | 0 | 0 | 0 | 0 | 0 | 1 | 0 | 4 | 1253924885
| PP |  | Výztuž mazanin ze svařovaných sítí z drátů typu KARI | [14 empty] | PP | 2
| Online PSC |  | https://podminky.urs.cz/item/CS_URS_2024_02/631362021 | [14 empty] | Online PSC | 2
| VV |  | 12,15*3*0,0054*2*1,15 |  | 0.453 | [12 empty] | VV | 2 | 2 | True | 0 | ROZPOCET
| VV |  | Součet |  | 0.453 | [12 empty] | VV | 2 | 4 | True | 1 | ROZPOCET
32 | K | 632451491A | Příplatek za kartáčování betonu | m2 | 36.45 |  | 0 |  |  | základní |  | 0 | 0.001 | 0.03645 | 0 | 0 | 4 | K | 2 |  |  |  | ROZPOCET | 0 | 0 | 0 | 0 | 0 | 1 | 0 | 4 | -2142006065
| PP |  | Potěr pískocementový běžný Příplatek k cenám za úpravu povrchu přehlazením | [14 empty] | PP | 2
| VV |  | 12,15*3 |  | 36.45 | [12 empty] | VV | 2 | 2 | True | 0 | ROZPOCET
| VV |  | Součet |  | 36.45 | [12 empty] | VV | 2 | 4 | True | 1 | ROZPOCET
33 | K | 635111142 | Násyp pod podlahy z hrubého kameniva 16-32 s udusáním | m3 | 6.21 |  | 0 | CS ÚRS 2024 02 |  | základní |  | 0 | 1.837 | 11.4078 | 0 | 0 | 4 | K | 2 |  |  |  | ROZPOCET | 0 | 0 | 0 | 0 | 0 | 1 | 0 | 4 | 303698858
| PP |  | Násyp ze štěrkopísku, písku nebo kameniva pod podlahy s udusáním a urovnáním povrchu z kameniva hrubého 16-32 | [14 empty] | PP | 2
| Online PSC |  | https://podminky.urs.cz/item/CS_URS_2024_02/635111142 | [14 empty] | Online PSC | 2
| VV |  | 11,5*2,7*0,20 |  | 6.21 | [12 empty] | VV | 2 | 2 | True | 0 | ROZPOCET
| VV |  | Součet |  | 6.21 | [12 empty] | VV | 2 | 4 | True | 1 | ROZPOCET
| D | 998 | Přesun hmot |  |  |  | 0 |  |  |  |  | 0 |  | 0 |  | 0 | 1 | D | 1 |  |  |  | ROZPOCET | [6 empty] | 0
34 | K | 998011001 | Přesun hmot pro budovy zděné v do 6 m | t | 135.936 |  | 0 | CS ÚRS 2024 02 |  | základní |  | 0 | 0 | 0 | 0 | 0 | 4 | K | 2 |  |  |  | ROZPOCET | 0 | 0 | 0 | 0 | 0 | 1 | 0 | 4 | -1250055527
| PP |  | Přesun hmot pro budovy občanské výstavby, bydlení, výrobu a služby s nosnou svislou konstrukcí zděnou z cihel, tvárnic nebo kamene vodorovná dopravní vzdálenost do 100 m základní pro budovy výšky do 6 m | [14 empty] | PP | 2
| Online PSC |  | https://podminky.urs.cz/item/CS_URS_2024_02/998011001 | [14 empty] | Online PSC | 2

## IO-02 - Sadové úpravy
{07fc8a74-ab41-4868-8fe6-b7b6de0374c3}
2
| KRYCÍ LIST SOUPISU PRACÍ | [7 empty] | v --- níže se nacházejí doplnkové a pomocné údaje k sestavám --- v | [8 empty] | False
Stavba:
Nemocnice Pelhřimov – rekonstrukce budovy staré HTS
Objekt:
IO-02 - Areálové sadové úpravy
Soupis:
IO-02 - Sadové úpravy
| KSO: |  | 823 21 12 |  |  | CC-CZ:
| Místo: |  | Pelhřimov, areál Nemocnice Pelhřimov |  |  | Datum: | 17. 10. 2025
| Zadavatel: |  |  |  |  | IČ: | 70890749
|  | Kraj Vysočina |  |  |  | DIČ: | CZ70890749
| Uchazeč: |  |  |  |  | IČ: | Vyplň údaj
|  | Vyplň údaj |  |  |  | DIČ: | Vyplň údaj
| Projektant: |  |  |  |  | IČ: | 28094026
|  | PROJEKT CENTRUM NOVA s.r.o. |  |  |  | DIČ: | CZ28094026
| Zpracovatel: |  |  |  |  | IČ:
DIČ:
Poznámka:
- Uchazeč o veřejnou zakázku je povinen při oceňování soutěžního SOUPISU PRACÍ ocenit veškeré položky uvedené v soupisech a provést kontrolu funkce aritmetických vzorců jednotlivých položkových SOUPISŮ ve vazbě na jednotlivé oddíly, rekapitulace a krycí listy. - Kde není výslovně uvedeno, bude pracovní postup a technologie provádění stanovena oprávněnou osobou zhotovitele - Pro sestavení SOUPISU PRACÍ v podrobnostech vymezených vyhl. č. 169/2016Sb. byla použita v převážné míře cenová soustava ÚRS. - V rámci nabídkových cen nutno zohlednit max. možné odstávky technologií viz. průvodní zpráva. - V případě nejasností u některé z položek uváděných v supisu prací, kontaktuje uchazeč zadavatele. - Vlastní položky, komplety, soubory a položky s vyšší cenou než dle ceníku jsou stanoveny na základě zkušeností projektanta z období 3 let a odpovídají situaci na trhu. - Tento soupis prací je nedílnou součástí komplexního celkového soupisu na předmětnou akci.
| Cena bez DPH | [5 empty] | 0
|  |  | Základ daně |  |  | Sazba daně | Výše daně
| DPH | základní | 0 |  |  | 21% | 0
|  | snížená | 0 |  |  | 12% | 0
|  | zákl. přenesená | 0 |  |  | 21% | 0
|  | sníž. přenesená | 0 |  |  | 12% | 0
|  | nulová | 0 |  |  | 0% | 0
| Cena s DPH |  |  | v | CZK |  | 0
| Projektant |  |  | Zpracovatel
| Datum a podpis: |  | Razítko | Datum a podpis: |  |  | Razítko
| Objednavatel |  |  | Uchazeč
| Datum a podpis: |  | Razítko | Datum a podpis: |  |  | Razítko
REKAPITULACE ČLENĚNÍ SOUPISU PRACÍ
Stavba:
Nemocnice Pelhřimov – rekonstrukce budovy staré HTS
Objekt:
IO-02 - Areálové sadové úpravy
Soupis:
IO-02 - Sadové úpravy
Místo: |  |  | Pelhřimov, areál Nemocnice Pelhřimov |  |  | Datum: | 17. 10. 2025
Zadavatel: |  |  | Kraj Vysočina |  |  | Projektant: | PROJEKT CENTRUM NOVA s.r.o.
Uchazeč: |  |  | Vyplň údaj |  |  | Zpracovatel:
Kód dílu - Popis | [6 empty] | Cena celkem [CZK]
Náklady ze soupisu prací | [6 empty] | 0 | [11 empty] | -1
| HSV - Práce a dodávky HSV | [5 empty] | 0
| 1 - Zemní práce | [5 empty] | 0
| 18 - Zemní práce - povrchové úpravy terénu | [5 empty] | 0
| 998 - Přesun hmot | [5 empty] | 0
SOUPIS PRACÍ
Stavba:
Nemocnice Pelhřimov – rekonstrukce budovy staré HTS
Objekt:
IO-02 - Areálové sadové úpravy
Soupis:
IO-02 - Sadové úpravy
Místo: |  |  | Pelhřimov, areál Nemocnice Pelhřimov |  |  | Datum: | 17. 10. 2025
Zadavatel: |  |  | Kraj Vysočina |  |  | Projektant: | PROJEKT CENTRUM NOVA s.r.o.
Uchazeč: |  |  | Vyplň údaj |  |  | Zpracovatel:
PČ | Typ | Kód | Popis | MJ | Množství | J.cena [CZK] | Cena celkem [CZK] | Cenová soustava |  | DPH | J. Nh [h] | Nh celkem [h] | J. hmotnost [t] | Hmotnost celkem [t] | J. suť [t] | Suť Celkem [t]
Náklady soupisu celkem | [6 empty] | 0 |  |  |  |  | 0 |  | 4.3767 |  | 0 |  | D | -1 | [10 empty] | 0
| D | HSV | Práce a dodávky HSV |  |  |  | 0 |  |  |  |  | 0 |  | 4.3767 |  | 0 | 1 | D | 0 |  |  |  | ROZPOCET | [6 empty] | 0
| D | 1 | Zemní práce |  |  |  | 0 |  |  |  |  | 0 |  | 4.3767 |  | 0 | 1 | D | 1 |  |  |  | ROZPOCET | [6 empty] | 0
| D | 18 | Zemní práce - povrchové úpravy terénu |  |  |  | 0 |  |  |  |  | 0 |  | 4.3767 |  | 0 | 1 | D | 2 |  |  |  | ROZPOCET | [6 empty] | 0
1 | K | 181114711 | Odstranění kamene sebráním a naložením na dopravní prostředek hmotnosti jednotlivě do 15 kg | m3 | 20 |  | 0 | CS ÚRS 2024 02 |  | základní |  | 0 | 0 | 0 | 0 | 0 | 4 | K | 3 |  |  |  | ROZPOCET | 0 | 0 | 0 | 0 | 0 | 1 | 0 | 4 | -285526242
| PP |  | Odstranění kamene z pozemku sebráním kamene, hmotnosti jednotlivě do 15 kg | [14 empty] | PP | 3
| Online PSC |  | https://podminky.urs.cz/item/CS_URS_2024_02/181114711 | [14 empty] | Online PSC | 3
2 | K | 162751137 | Vodorovné přemístění přes 9 000 do 10000 m výkopku/sypaniny z horniny třídy těžitelnosti II skupiny 4 a 5 | m3 | 20 |  | 0 | CS ÚRS 2024 02 |  | základní |  | 0 | 0 | 0 | 0 | 0 | 4 | K | 3 |  |  |  | ROZPOCET | 0 | 0 | 0 | 0 | 0 | 1 | 0 | 4 | 910144981
| PP |  | Vodorovné přemístění výkopku nebo sypaniny po suchu na obvyklém dopravním prostředku, bez naložení výkopku, avšak se složením bez rozhrnutí z horniny třídy těžitelnosti II skupiny 4 a 5 na vzdálenost přes 9 000 do 10 000 m | [14 empty] | PP | 3
| Online PSC |  | https://podminky.urs.cz/item/CS_URS_2024_02/162751137 | [14 empty] | Online PSC | 3
3 | K | 162751139 | Příplatek k vodorovnému přemístění výkopku/sypaniny z horniny třídy těžitelnosti II skupiny 4 a 5 ZKD 1000 m přes 10000 m | m3 | 540 |  | 0 | CS ÚRS 2024 02 |  | základní |  | 0 | 0 | 0 | 0 | 0 | 4 | K | 3 |  |  |  | ROZPOCET | 0 | 0 | 0 | 0 | 0 | 1 | 0 | 4 | -146783454
| PP |  | Vodorovné přemístění výkopku nebo sypaniny po suchu na obvyklém dopravním prostředku, bez naložení výkopku, avšak se složením bez rozhrnutí z horniny třídy těžitelnosti II skupiny 4 a 5 na vzdálenost Příplatek k ceně za každých dalších i započatých 1 000 m | [14 empty] | PP | 3
| Online PSC |  | https://podminky.urs.cz/item/CS_URS_2024_02/162751139 | [14 empty] | Online PSC | 3
| VV |  | 20*27 |  | 540 | [12 empty] | VV | 3 | 2 | True | 0 | ROZPOCET
| VV |  | Součet |  | 540 | [12 empty] | VV | 3 | 4 | True | 1 | ROZPOCET
4 | K | 171201231 | Poplatek za uložení zeminy a kamení na recyklační skládce (skládkovné) kód odpadu 17 05 04 | t | 44 |  | 0 | CS ÚRS 2024 02 |  | základní |  | 0 | 0 | 0 | 0 | 0 | 4 | K | 3 |  |  |  | ROZPOCET | 0 | 0 | 0 | 0 | 0 | 1 | 0 | 4 | -1736899590
| PP |  | Poplatek za uložení stavebního odpadu na recyklační skládce (skládkovné) zeminy a kamení zatříděného do Katalogu odpadů pod kódem 17 05 04 | [14 empty] | PP | 3
| Online PSC |  | https://podminky.urs.cz/item/CS_URS_2024_02/171201231 | [14 empty] | Online PSC | 3
| VV |  | 20*2,2 |  | 44 | [12 empty] | VV | 3 | 2 | True | 1 | ROZPOCET
5 | K | 181111111 | Plošná úprava terénu do 500 m2 zemina skupiny 1 až 4 nerovnosti přes 50 do 100 mm v rovinně a svahu do 1:5 | m2 | 416 |  | 0 | CS ÚRS 2024 02 |  | základní |  | 0 | 0 | 0 | 0 | 0 | 4 | K | 3 |  |  |  | ROZPOCET | 0 | 0 | 0 | 0 | 0 | 1 | 0 | 4 | -367449123
| PP |  | Plošná úprava terénu v zemině skupiny 1 až 4 s urovnáním povrchu bez doplnění ornice souvislé plochy do 500 m2 při nerovnostech terénu přes 50 do 100 mm v rovině nebo na svahu do 1:5 | [14 empty] | PP | 3
| Online PSC |  | https://podminky.urs.cz/item/CS_URS_2024_02/181111111 | [14 empty] | Online PSC | 3
6 | K | 181351103 | Rozprostření ornice tl vrstvy do 200 mm pl přes 100 do 500 m2 v rovině nebo ve svahu do 1:5 strojně | m2 | 416 |  | 0 | CS ÚRS 2024 02 |  | základní |  | 0 | 0 | 0 | 0 | 0 | 4 | K | 3 |  |  |  | ROZPOCET | 0 | 0 | 0 | 0 | 0 | 1 | 0 | 4 | 1305197370
| PP |  | Rozprostření a urovnání ornice v rovině nebo ve svahu sklonu do 1:5 strojně při souvislé ploše přes 100 do 500 m2, tl. vrstvy do 200 mm | [14 empty] | PP | 3
| Online PSC |  | https://podminky.urs.cz/item/CS_URS_2024_02/181351103 | [14 empty] | Online PSC | 3
7 | M | 10364101 | zemina pro terénní úpravy - ornice včetně dopravy | t | 83.2 |  | 0 | CS ÚRS 2024 02 |  | základní |  | 0 | 0 | 0 | 0 | 0 | 8 | M | 3 |  |  |  | ROZPOCET | 0 | 0 | 0 | 0 | 0 | 1 | 0 | 4 | -1754814490
| PP |  | zemina pro terénní úpravy - ornice | [14 empty] | PP | 3
| VV |  | 416*0,1*2 |  | 83.2 | [12 empty] | VV | 3 | 2 | True | 0 | ROZPOCET
| VV |  | Součet |  | 83.2 | [12 empty] | VV | 3 | 4 | True | 1 | ROZPOCET
8 | K | 182303111 | Doplnění zeminy nebo substrátu na travnatých plochách tl 50 mm rovina v rovinně a svahu do 1:5 | m2 | 416 |  | 0 | CS ÚRS 2024 02 |  | základní |  | 0 | 0 | 0 | 0 | 0 | 4 | K | 3 |  |  |  | ROZPOCET | 0 | 0 | 0 | 0 | 0 | 1 | 0 | 4 | -1918588795
| PP |  | Doplnění zeminy nebo substrátu na travnatých plochách tloušťky do 50 mm v rovině nebo na svahu do 1:5 | [14 empty] | PP | 3
| Online PSC |  | https://podminky.urs.cz/item/CS_URS_2024_02/182303111 | [14 empty] | Online PSC | 3
9 | M | 10371500 | substrát pro trávníky | m3 | 20.8 |  | 0 | CS ÚRS 2024 02 |  | základní |  | 0 | 0.21 | 4.368 | 0 | 0 | 8 | M | 3 |  |  |  | ROZPOCET | 0 | 0 | 0 | 0 | 0 | 1 | 0 | 4 | -1570527526
| PP |  | substrát pro trávníky VL | [14 empty] | PP | 3
| VV |  | 416*0,05 |  | 20.8 | [12 empty] | VV | 3 | 2 | True | 0 | ROZPOCET
| VV |  | Součet |  | 20.8 | [12 empty] | VV | 3 | 4 | True | 1 | ROZPOCET
10 | K | 183403113 | Obdělání půdy frézováním v rovině a svahu do 1:5 | m2 | 416 |  | 0 | CS ÚRS 2024 02 |  | základní |  | 0 | 0 | 0 | 0 | 0 | 4 | K | 3 |  |  |  | ROZPOCET | 0 | 0 | 0 | 0 | 0 | 1 | 0 | 4 | 1690921641
| PP |  | Obdělání půdy frézováním v rovině nebo na svahu do 1:5 | [14 empty] | PP | 3
| Online PSC |  | https://podminky.urs.cz/item/CS_URS_2024_02/183403113 | [14 empty] | Online PSC | 3
11 | K | 183403153 | Obdělání půdy hrabáním v rovině a svahu do 1:5 | m2 | 416 |  | 0 | CS ÚRS 2024 02 |  | základní |  | 0 | 0 | 0 | 0 | 0 | 4 | K | 3 |  |  |  | ROZPOCET | 0 | 0 | 0 | 0 | 0 | 1 | 0 | 4 | 1443379047
| PP |  | Obdělání půdy hrabáním v rovině nebo na svahu do 1:5 | [14 empty] | PP | 3
| Online PSC |  | https://podminky.urs.cz/item/CS_URS_2024_02/183403153 | [14 empty] | Online PSC | 3
12 | K | 183403161 | Obdělání půdy válením v rovině a svahu do 1:5 | m2 | 416 |  | 0 | CS ÚRS 2024 02 |  | základní |  | 0 | 0 | 0 | 0 | 0 | 4 | K | 3 |  |  |  | ROZPOCET | 0 | 0 | 0 | 0 | 0 | 1 | 0 | 4 | -221456307
| PP |  | Obdělání půdy válením v rovině nebo na svahu do 1:5 | [14 empty] | PP | 3
| Online PSC |  | https://podminky.urs.cz/item/CS_URS_2024_02/183403161 | [14 empty] | Online PSC | 3
13 | K | 183404111 | Hubení plevele plošným postřikem ploch do 5 ha | ha | 0.083 |  | 0 | CS ÚRS 2024 02 |  | základní |  | 0 | 0 | 0 | 0 | 0 | 4 | K | 3 |  |  |  | ROZPOCET | 0 | 0 | 0 | 0 | 0 | 1 | 0 | 4 | -485053696
| PP |  | Hubení plevele chemickými prostředky plošným postřikem, na ploše jednotlivě do 5 ha | [14 empty] | PP | 3
| Online PSC |  | https://podminky.urs.cz/item/CS_URS_2024_02/183404111 | [14 empty] | Online PSC | 3
| VV |  | 0,0416*2 |  | 0.083 | [12 empty] | VV | 3 | 2 | True | 0 | ROZPOCET
| VV |  | Součet |  | 0.083 | [12 empty] | VV | 3 | 4 | True | 1 | ROZPOCET
14 | M | 25234001 | herbicid totální systémový neselektivní | litr | 2.49 |  | 0 | CS ÚRS 2024 02 |  | základní |  | 0 | 0.001 | 0.00249 | 0 | 0 | 8 | M | 3 |  |  |  | ROZPOCET | 0 | 0 | 0 | 0 | 0 | 1 | 0 | 4 | -1482332482
| PP |  | herbicid totální systémový neselektivní | [14 empty] | PP | 3
| VV |  | 0,083*30 'Přepočtené koeficientem množství |  | 2.49 | [12 empty] | VV | 3 | 2 | False | 1 | ROZPOCET
15 | K | 185804312 | Zalití rostlin vodou plocha přes 20 m2 | m3 | 6.24 |  | 0 | CS ÚRS 2024 02 |  | základní |  | 0 | 0 | 0 | 0 | 0 | 4 | K | 3 |  |  |  | ROZPOCET | 0 | 0 | 0 | 0 | 0 | 1 | 0 | 4 | 1560888221
| PP |  | Zalití rostlin vodou plochy záhonů jednotlivě přes 20 m2 | [14 empty] | PP | 3
| Online PSC |  | https://podminky.urs.cz/item/CS_URS_2024_02/185804312 | [14 empty] | Online PSC | 3
| VV |  | trávník 5L/1m2 | [14 empty] | VV | 3 | 1 | True | 0 | ROZPOCET
| VV |  | 416*0,005*3 |  | 6.24 | [12 empty] | VV | 3 | 2 | True | 0 | ROZPOCET
| VV |  | Součet |  | 6.24 | [12 empty] | VV | 3 | 4 | True | 1 | ROZPOCET
16 | K | 181451131 | Založení parkového trávníku výsevem plochy přes 1000 m2 v rovině a ve svahu do 1:5 | m2 | 416 |  | 0 | CS ÚRS 2024 02 |  | základní |  | 0 | 0 | 0 | 0 | 0 | 4 | K | 3 |  |  |  | ROZPOCET | 0 | 0 | 0 | 0 | 0 | 1 | 0 | 4 | -389051688
| PP |  | Založení trávníku na půdě předem připravené plochy přes 1000 m2 výsevem včetně utažení parkového v rovině nebo na svahu do 1:5 | [14 empty] | PP | 3
| Online PSC |  | https://podminky.urs.cz/item/CS_URS_2024_02/181451131 | [14 empty] | Online PSC | 3
17 | M | 00572410 | osivo směs travní parková | kg | 6.24 |  | 0 | CS ÚRS 2024 02 |  | základní |  | 0 | 0.001 | 0.00624 | 0 | 0 | 8 | M | 3 |  |  |  | ROZPOCET | 0 | 0 | 0 | 0 | 0 | 1 | 0 | 4 | -825481323
| PP |  | osivo směs travní parková | [14 empty] | PP | 3
| VV |  | 416*0,015 'Přepočtené koeficientem množství |  | 6.24 | [12 empty] | VV | 3 | 2 | False | 1 | ROZPOCET
| D | 998 | Přesun hmot |  |  |  | 0 |  |  |  |  | 0 |  | 0 |  | 0 | 1 | D | 1 |  |  |  | ROZPOCET | [6 empty] | 0
18 | K | 998231311 | Přesun hmot pro sadovnické a krajinářské úpravy vodorovně do 5000 m | t | 4.377 |  | 0 | CS ÚRS 2024 02 |  | základní |  | 0 | 0 | 0 | 0 | 0 | 4 | K | 2 |  |  |  | ROZPOCET | 0 | 0 | 0 | 0 | 0 | 1 | 0 | 4 | 224901284
| PP |  | Přesun hmot pro sadovnické a krajinářské úpravy dopravní vzdálenost do 200 m | [14 empty] | PP | 2
| Online PSC |  | https://podminky.urs.cz/item/CS_URS_2024_02/998231311 | [14 empty] | Online PSC | 2

## IO-04 - Areálová kanalizace
{aa731d6b-d728-4db1-b154-5257a5ea38ea}
2
| KRYCÍ LIST SOUPISU PRACÍ | [7 empty] | v --- níže se nacházejí doplnkové a pomocné údaje k sestavám --- v | [8 empty] | False
Stavba:
Nemocnice Pelhřimov – rekonstrukce budovy staré HTS
Objekt:
IO-04 - Areálová kanalizace
Soupis:
IO-04 - Areálová kanalizace
| KSO: |  | 827 29 16 |  |  | CC-CZ:
| Místo: |  | Pelhřimov, areál Nemocnice Pelhřimov |  |  | Datum: | 17. 10. 2025
| Zadavatel: |  |  |  |  | IČ: | 70890749
|  | Kraj Vysočina |  |  |  | DIČ: | CZ70890749
| Uchazeč: |  |  |  |  | IČ: | Vyplň údaj
|  | Vyplň údaj |  |  |  | DIČ: | Vyplň údaj
| Projektant: |  |  |  |  | IČ: | 28094026
|  | PROJEKT CENTRUM NOVA s.r.o. |  |  |  | DIČ: | CZ28094026
| Zpracovatel: |  |  |  |  | IČ:
DIČ:
Poznámka:
- Uchazeč o veřejnou zakázku je povinen při oceňování soutěžního SOUPISU PRACÍ ocenit veškeré položky uvedené v soupisech a provést kontrolu funkce aritmetických vzorců jednotlivých položkových SOUPISŮ ve vazbě na jednotlivé oddíly, rekapitulace a krycí listy. - Kde není výslovně uvedeno, bude pracovní postup a technologie provádění stanovena oprávněnou osobou zhotovitele - Pro sestavení SOUPISU PRACÍ v podrobnostech vymezených vyhl. č. 169/2016Sb. byla použita v převážné míře cenová soustava ÚRS. - V rámci nabídkových cen nutno zohlednit max. možné odstávky technologií viz. průvodní zpráva. - V případě nejasností u některé z položek uváděných v supisu prací, kontaktuje uchazeč zadavatele. - Vlastní položky, komplety, soubory a položky s vyšší cenou než dle ceníku jsou stanoveny na základě zkušeností projektanta z období 3 let a odpovídají situaci na trhu. - Tento soupis prací je nedílnou součástí komplexního celkového soupisu na předmětnou akci.
| Cena bez DPH | [5 empty] | 0
|  |  | Základ daně |  |  | Sazba daně | Výše daně
| DPH | základní | 0 |  |  | 21% | 0
|  | snížená | 0 |  |  | 12% | 0
|  | zákl. přenesená | 0 |  |  | 21% | 0
|  | sníž. přenesená | 0 |  |  | 12% | 0
|  | nulová | 0 |  |  | 0% | 0
| Cena s DPH |  |  | v | CZK |  | 0
| Projektant |  |  | Zpracovatel
| Datum a podpis: |  | Razítko | Datum a podpis: |  |  | Razítko
| Objednavatel |  |  | Uchazeč
| Datum a podpis: |  | Razítko | Datum a podpis: |  |  | Razítko
REKAPITULACE ČLENĚNÍ SOUPISU PRACÍ
Stavba:
Nemocnice Pelhřimov – rekonstrukce budovy staré HTS
Objekt:
IO-04 - Areálová kanalizace
Soupis:
IO-04 - Areálová kanalizace
Místo: |  |  | Pelhřimov, areál Nemocnice Pelhřimov |  |  | Datum: | 17. 10. 2025
Zadavatel: |  |  | Kraj Vysočina |  |  | Projektant: | PROJEKT CENTRUM NOVA s.r.o.
Uchazeč: |  |  | Vyplň údaj |  |  | Zpracovatel:
Kód dílu - Popis | [6 empty] | Cena celkem [CZK]
Náklady ze soupisu prací | [6 empty] | 0 | [11 empty] | -1
| HSV - Práce a dodávky HSV | [5 empty] | 0
| 1 - Zemní práce | [5 empty] | 0
| 3 - Svislé a kompletní konstrukce | [5 empty] | 0
| 4 - Vodorovné konstrukce | [5 empty] | 0
| 8 - Trubní vedení | [5 empty] | 0
| 9 - Ostatní konstrukce a práce, bourání | [5 empty] | 0
| 997 - Přesun sutě | [5 empty] | 0
| 998 - Přesun hmot | [5 empty] | 0
| PSV - Práce a dodávky PSV | [5 empty] | 0
| 721 - Zdravotechnika - vnitřní kanalizace | [5 empty] | 0
SOUPIS PRACÍ
Stavba:
Nemocnice Pelhřimov – rekonstrukce budovy staré HTS
Objekt:
IO-04 - Areálová kanalizace
Soupis:
IO-04 - Areálová kanalizace
Místo: |  |  | Pelhřimov, areál Nemocnice Pelhřimov |  |  | Datum: | 17. 10. 2025
Zadavatel: |  |  | Kraj Vysočina |  |  | Projektant: | PROJEKT CENTRUM NOVA s.r.o.
Uchazeč: |  |  | Vyplň údaj |  |  | Zpracovatel:
PČ | Typ | Kód | Popis | MJ | Množství | J.cena [CZK] | Cena celkem [CZK] | Cenová soustava |  | DPH | J. Nh [h] | Nh celkem [h] | J. hmotnost [t] | Hmotnost celkem [t] | J. suť [t] | Suť Celkem [t]
Náklady soupisu celkem | [6 empty] | 0 |  |  |  |  | 0 |  | 54.1593 |  | 22.5882 |  | D | -1 | [10 empty] | 0
| D | HSV | Práce a dodávky HSV |  |  |  | 0 |  |  |  |  | 0 |  | 54.1563 |  | 22.5882 | 1 | D | 0 |  |  |  | ROZPOCET | [6 empty] | 0
| D | 1 | Zemní práce |  |  |  | 0 |  |  |  |  | 0 |  | 33.1325 |  | 0 | 1 | D | 1 |  |  |  | ROZPOCET | [6 empty] | 0
1 | K | 119001412 | Dočasné zajištění potrubí betonového, ŽB nebo kameninového DN přes 200 do 500 mm | m | 2 |  | 0 | CS ÚRS 2024 02 |  | základní |  | 0 | 0.01269 | 0.02538 | 0 | 0 | 4 | K | 2 |  |  |  | ROZPOCET | 0 | 0 | 0 | 0 | 0 | 1 | 0 | 4 | -1765577235
| PP |  | Dočasné zajištění podzemního potrubí nebo vedení ve výkopišti ve stavu i poloze, ve kterých byla na začátku zemních prací a to s podepřením, vzepřením nebo vyvěšením, případně s ochranným bedněním, se zřízením a odstraněním zajišťovací konstrukce, s opotřebením hmot potrubí betonového, kameninového nebo železobetonového, světlosti DN přes 200 do 500 mm | [14 empty] | PP | 2
| Online PSC |  | https://podminky.urs.cz/item/CS_URS_2024_02/119001412 | [14 empty] | Online PSC | 2
2 | K | 119001422 | Dočasné zajištění kabelů a kabelových tratí z 6 volně ložených kabelů | m | 5 |  | 0 | CS ÚRS 2024 02 |  | základní |  | 0 | 0.06053 | 0.30265 | 0 | 0 | 4 | K | 2 |  |  |  | ROZPOCET | 0 | 0 | 0 | 0 | 0 | 1 | 0 | 4 | 1623201743
| PP |  | Dočasné zajištění podzemního potrubí nebo vedení ve výkopišti ve stavu i poloze, ve kterých byla na začátku zemních prací a to s podepřením, vzepřením nebo vyvěšením, případně s ochranným bedněním, se zřízením a odstraněním zajišťovací konstrukce, s opotřebením hmot kabelů a kabelových tratí z volně ložených kabelů a to přes 3 do 6 kabelů | [14 empty] | PP | 2
| Online PSC |  | https://podminky.urs.cz/item/CS_URS_2024_02/119001422 | [14 empty] | Online PSC | 2
3 | K | 132212121 | Hloubení zapažených rýh šířky do 800 mm v soudržných horninách třídy těžitelnosti I skupiny 3 ručně | m3 | 0.588 |  | 0 | CS ÚRS 2024 02 |  | základní |  | 0 | 0 | 0 | 0 | 0 | 4 | K | 2 |  |  |  | ROZPOCET | 0 | 0 | 0 | 0 | 0 | 1 | 0 | 4 | -713360311
| PP |  | Hloubení zapažených rýh šířky do 800 mm ručně s urovnáním dna do předepsaného profilu a spádu v hornině třídy těžitelnosti I skupiny 3 soudržných | [14 empty] | PP | 2
| Online PSC |  | https://podminky.urs.cz/item/CS_URS_2024_02/132212121 | [14 empty] | Online PSC | 2
| VV |  | 2*1.4*0.6 |  | 1.68 | [12 empty] | VV | 2 | 2 | True | 1 | ROZPOCET
| VV |  | 1,68*0,35 'Přepočtené koeficientem množství |  | 0.588 | [12 empty] | VV | 2 | 2 | False | 1 | ROZPOCET
4 | K | 132212221 | Hloubení zapažených rýh šířky do 2000 mm v soudržných horninách třídy těžitelnosti I skupiny 3 ručně | m3 | 3.15 |  | 0 | CS ÚRS 2024 02 |  | základní |  | 0 | 0 | 0 | 0 | 0 | 4 | K | 2 |  |  |  | ROZPOCET | 0 | 0 | 0 | 0 | 0 | 1 | 0 | 4 | 991855617
| PP |  | Hloubení zapažených rýh šířky přes 800 do 2 000 mm ručně s urovnáním dna do předepsaného profilu a spádu v hornině třídy těžitelnosti I skupiny 3 soudržných | [14 empty] | PP | 2
| Online PSC |  | https://podminky.urs.cz/item/CS_URS_2024_02/132212221 | [14 empty] | Online PSC | 2
| VV |  | 6*1.5*1 |  | 9 | [12 empty] | VV | 2 | 2 | True | 1 | ROZPOCET
| VV |  | 9*0,35 'Přepočtené koeficientem množství |  | 3.15 | [12 empty] | VV | 2 | 2 | False | 1 | ROZPOCET
5 | K | 132254101 | Hloubení rýh zapažených š do 800 mm v hornině třídy těžitelnosti I skupiny 3 objem do 20 m3 strojně | m3 | 7.098 |  | 0 | CS ÚRS 2024 02 |  | základní |  | 0 | 0 | 0 | 0 | 0 | 4 | K | 2 |  |  |  | ROZPOCET | 0 | 0 | 0 | 0 | 0 | 1 | 0 | 4 | -754267782
| PP |  | Hloubení zapažených rýh šířky do 800 mm strojně s urovnáním dna do předepsaného profilu a spádu v hornině třídy těžitelnosti I skupiny 3 do 20 m3 | [14 empty] | PP | 2
| Online PSC |  | https://podminky.urs.cz/item/CS_URS_2024_02/132254101 | [14 empty] | Online PSC | 2
| VV |  | 15*1.4*0.6-2*1.4*0.6 |  | 10.92 | [12 empty] | VV | 2 | 2 | True | 1 | ROZPOCET
| VV |  | 10,92*0,65 'Přepočtené koeficientem množství |  | 7.098 | [12 empty] | VV | 2 | 2 | False | 1 | ROZPOCET
6 | K | 132254202 | Hloubení zapažených rýh š do 2000 mm v hornině třídy těžitelnosti I skupiny 3 objem do 50 m3 | m3 | 17.867 |  | 0 | CS ÚRS 2024 02 |  | základní |  | 0 | 0 | 0 | 0 | 0 | 4 | K | 2 |  |  |  | ROZPOCET | 0 | 0 | 0 | 0 | 0 | 1 | 0 | 4 | 918705121
| PP |  | Hloubení zapažených rýh šířky přes 800 do 2 000 mm strojně s urovnáním dna do předepsaného profilu a spádu v hornině třídy těžitelnosti I skupiny 3 přes 20 do 50 m3 | [14 empty] | PP | 2
| Online PSC |  | https://podminky.urs.cz/item/CS_URS_2024_02/132254202 | [14 empty] | Online PSC | 2
| VV |  | 16.5*((1.3+1.85)/2)*1 |  | 25.988 | [12 empty] | VV | 2 | 2 | True | 0 | ROZPOCET
| VV |  | 7*1.5*1 |  | 10.5 | [12 empty] | VV | 2 | 2 | True | 0 | ROZPOCET
| VV |  | -6*1.5*1 |  | -9 | [12 empty] | VV | 2 | 2 | True | 0 | ROZPOCET
| VV |  | Součet |  | 27.488 | [12 empty] | VV | 2 | 4 | True | 1 | ROZPOCET
| VV |  | 27,488*0,65 'Přepočtené koeficientem množství |  | 17.867 | [12 empty] | VV | 2 | 2 | False | 1 | ROZPOCET
7 | K | 151101101 | Zřízení příložného pažení a rozepření stěn rýh hl do 2 m | m2 | 131.475 |  | 0 | CS ÚRS 2024 02 |  | základní |  | 0 | 0.00084 | 0.11044 | 0 | 0 | 4 | K | 2 |  |  |  | ROZPOCET | 0 | 0 | 0 | 0 | 0 | 1 | 0 | 4 | -1932048135
| PP |  | Zřízení pažení a rozepření stěn rýh pro podzemní vedení příložné pro jakoukoliv mezerovitost, hloubky do 2 m | [14 empty] | PP | 2
| Online PSC |  | https://podminky.urs.cz/item/CS_URS_2024_02/151101101 | [14 empty] | Online PSC | 2
| VV |  | 16.5*((1.3+2.85)/2)*2 |  | 68.475 | [12 empty] | VV | 2 | 2 | True | 0 | ROZPOCET
| VV |  | 7*1.5*2 |  | 21 | [12 empty] | VV | 2 | 2 | True | 0 | ROZPOCET
| VV |  | 15*1.4*2 |  | 42 | [12 empty] | VV | 2 | 2 | True | 0 | ROZPOCET
| VV |  | Součet |  | 131.475 | [12 empty] | VV | 2 | 4 | True | 1 | ROZPOCET
8 | K | 151101111 | Odstranění příložného pažení a rozepření stěn rýh hl do 2 m | m2 | 131.475 |  | 0 | CS ÚRS 2024 02 |  | základní |  | 0 | 0 | 0 | 0 | 0 | 4 | K | 2 |  |  |  | ROZPOCET | 0 | 0 | 0 | 0 | 0 | 1 | 0 | 4 | -470865773
| PP |  | Odstranění pažení a rozepření stěn rýh pro podzemní vedení s uložením materiálu na vzdálenost do 3 m od kraje výkopu příložné, hloubky do 2 m | [14 empty] | PP | 2
| Online PSC |  | https://podminky.urs.cz/item/CS_URS_2024_02/151101111 | [14 empty] | Online PSC | 2
9 | K | 162751117 | Vodorovné přemístění přes 9 000 do 10000 m výkopku/sypaniny z horniny třídy těžitelnosti I skupiny 1 až 3 | m3 | 2.05 |  | 0 | CS ÚRS 2024 02 |  | základní |  | 0 | 0 | 0 | 0 | 0 | 4 | K | 2 |  |  |  | ROZPOCET | 0 | 0 | 0 | 0 | 0 | 1 | 0 | 4 | -1840072449
| PP |  | Vodorovné přemístění výkopku nebo sypaniny po suchu na obvyklém dopravním prostředku, bez naložení výkopku, avšak se složením bez rozhrnutí z horniny třídy těžitelnosti I skupiny 1 až 3 na vzdálenost přes 9 000 do 10 000 m | [14 empty] | PP | 2
| Online PSC |  | https://podminky.urs.cz/item/CS_URS_2024_02/162751117 | [14 empty] | Online PSC | 2
| VV |  | 0,588+3,15+7,098+17,867 |  | 28.703 | [12 empty] | VV | 2 | 2 | True | 0 | ROZPOCET
| VV |  | -26,653 |  | -26.653 | [12 empty] | VV | 2 | 2 | True | 0 | ROZPOCET
| VV |  | Součet |  | 2.05 | [12 empty] | VV | 2 | 4 | True | 1 | ROZPOCET
10 | K | 162751119 | Příplatek k vodorovnému přemístění výkopku/sypaniny z horniny třídy těžitelnosti I skupiny 1 až 3 ZKD 1000 m přes 10000 m | m3 | 55.35 |  | 0 | CS ÚRS 2024 02 |  | základní |  | 0 | 0 | 0 | 0 | 0 | 4 | K | 2 |  |  |  | ROZPOCET | 0 | 0 | 0 | 0 | 0 | 1 | 0 | 4 | 1849779918
| PP |  | Vodorovné přemístění výkopku nebo sypaniny po suchu na obvyklém dopravním prostředku, bez naložení výkopku, avšak se složením bez rozhrnutí z horniny třídy těžitelnosti I skupiny 1 až 3 na vzdálenost Příplatek k ceně za každých dalších i započatých 1 000 m | [14 empty] | PP | 2
| Online PSC |  | https://podminky.urs.cz/item/CS_URS_2024_02/162751119 | [14 empty] | Online PSC | 2
| VV |  | 2,05*27 'Přepočtené koeficientem množství |  | 55.35 | [12 empty] | VV | 2 | 2 | False | 1 | ROZPOCET
11 | K | 167151101 | Nakládání výkopku z hornin třídy těžitelnosti I skupiny 1 až 3 do 100 m3 | m3 | 2.05 |  | 0 | CS ÚRS 2024 02 |  | základní |  | 0 | 0 | 0 | 0 | 0 | 4 | K | 2 |  |  |  | ROZPOCET | 0 | 0 | 0 | 0 | 0 | 1 | 0 | 4 | -97680029
| PP |  | Nakládání, skládání a překládání neulehlého výkopku nebo sypaniny strojně nakládání, množství do 100 m3, z horniny třídy těžitelnosti I, skupiny 1 až 3 | [14 empty] | PP | 2
| Online PSC |  | https://podminky.urs.cz/item/CS_URS_2024_02/167151101 | [14 empty] | Online PSC | 2
12 | K | 171201231 | Poplatek za uložení zeminy a kamení na recyklační skládce (skládkovné) kód odpadu 17 05 04 | t | 4.305 |  | 0 | CS ÚRS 2024 02 |  | základní |  | 0 | 0 | 0 | 0 | 0 | 4 | K | 2 |  |  |  | ROZPOCET | 0 | 0 | 0 | 0 | 0 | 1 | 0 | 4 | -496896939
| PP |  | Poplatek za uložení stavebního odpadu na recyklační skládce (skládkovné) zeminy a kamení zatříděného do Katalogu odpadů pod kódem 17 05 04 | [14 empty] | PP | 2
| Online PSC |  | https://podminky.urs.cz/item/CS_URS_2024_02/171201231 | [14 empty] | Online PSC | 2
| VV |  | 2,05*2,1 'Přepočtené koeficientem množství |  | 4.305 | [12 empty] | VV | 2 | 2 | False | 1 | ROZPOCET
13 | K | 174101101 | Zásyp jam, šachet rýh nebo kolem objektů sypaninou se zhutněním | m3 | 26.653 |  | 0 | CS ÚRS 2024 02 |  | základní |  | 0 | 0 | 0 | 0 | 0 | 4 | K | 2 |  |  |  | ROZPOCET | 0 | 0 | 0 | 0 | 0 | 1 | 0 | 4 | -1608196385
| PP |  | Zásyp sypaninou z jakékoliv horniny strojně s uložením výkopku ve vrstvách se zhutněním jam, šachet, rýh nebo kolem objektů v těchto vykopávkách | [14 empty] | PP | 2
| Online PSC |  | https://podminky.urs.cz/item/CS_URS_2024_02/174101101 | [14 empty] | Online PSC | 2
| VV |  | 0,588+3,15+7,098+17,867 |  | 28.703 | [12 empty] | VV | 2 | 2 | True | 0 | ROZPOCET
| VV |  | -1.146-5,2-17,289 |  | -23.635 | [12 empty] | VV | 2 | 2 | True | 0 | ROZPOCET
| VV |  | -(PI*0.62*0.62*2) |  | -2.415 | [12 empty] | VV | 2 | 2 | True | 0 | ROZPOCET
| VV |  | Zásyp rušených jímek | [14 empty] | VV | 2 | 1 | True | 0 | ROZPOCET
| VV |  | 2*(2*2*3) |  | 24 | [12 empty] | VV | 2 | 2 | True | 0 | ROZPOCET
14 | K | 175151101 | Obsypání potrubí strojně sypaninou bez prohození, uloženou do 3 m | m3 | 17.298 |  | 0 | CS ÚRS 2024 02 |  | základní |  | 0 | 0 | 0 | 0 | 0 | 4 | K | 2 |  |  |  | ROZPOCET | 0 | 0 | 0 | 0 | 0 | 1 | 0 | 4 | -176791467
| PP |  | Obsypání potrubí strojně sypaninou z vhodných třídy těžitelnosti I a II, skupiny 1 až 4 nebo materiálem připraveným podél výkopu ve vzdálenosti do 3 m od jeho kraje, pro jakoukoliv hloubku výkopu a míru zhutnění bez prohození sypaniny | [14 empty] | PP | 2
| Online PSC |  | https://podminky.urs.cz/item/CS_URS_2024_02/175151101 | [14 empty] | Online PSC | 2
| VV |  | 17.5*(0,125+0,2)*1 |  | 5.688 | [12 empty] | VV | 2 | 2 | True | 0 | ROZPOCET
| VV |  | 21*(0.16+0.2)*1 |  | 7.56 | [12 empty] | VV | 2 | 2 | True | 0 | ROZPOCET
| VV |  | Mezisoučet |  | 13.248 | [12 empty] | VV | 2 | 3 | True | 0 | ROZPOCET
| VV |  | 15*(0.25+0.2)*0.6 |  | 4.05 | [12 empty] | VV | 2 | 2 | True | 0 | ROZPOCET
| VV |  | Mezisoučet |  | 4.05 | [12 empty] | VV | 2 | 3 | True | 0 | ROZPOCET
| VV |  | Součet |  | 17.298 | [12 empty] | VV | 2 | 4 | True | 1 | ROZPOCET
15 | M | 58337302 | štěrkopísek frakce 0/16 | t | 25.039 |  | 0 | CS ÚRS 2024 02 |  | základní |  | 0 | 1 | 25.039 | 0 | 0 | 8 | M | 2 |  |  |  | ROZPOCET | 0 | 0 | 0 | 0 | 0 | 1 | 0 | 4 | 791937409
| PP |  | štěrkopísek frakce 0/16 | [14 empty] | PP | 2
| VV |  | 13,248*1,89 'Přepočtené koeficientem množství |  | 25.039 | [12 empty] | VV | 2 | 2 | False | 1 | ROZPOCET
16 | M | 58337303 | štěrkopísek frakce 0/8 | t | 7.655 |  | 0 | CS ÚRS 2024 02 |  | základní |  | 0 | 1 | 7.655 | 0 | 0 | 8 | M | 2 |  |  |  | ROZPOCET | 0 | 0 | 0 | 0 | 0 | 1 | 0 | 4 | 880234890
| PP |  | štěrkopísek frakce 0/8 | [14 empty] | PP | 2
| VV |  | 4,05*1,89 'Přepočtené koeficientem množství |  | 7.655 | [12 empty] | VV | 2 | 2 | False | 1 | ROZPOCET
| D | 3 | Svislé a kompletní konstrukce |  |  |  | 0 |  |  |  |  | 0 |  | 0 |  | 0 | 1 | D | 1 |  |  |  | ROZPOCET | [6 empty] | 0
17 | K | 359901211 | Monitoring stoky jakékoli výšky na nové kanalizaci | m | 53.5 |  | 0 | CS ÚRS 2024 02 |  | základní |  | 0 | 0 | 0 | 0 | 0 | 4 | K | 2 |  |  |  | ROZPOCET | 0 | 0 | 0 | 0 | 0 | 1 | 0 | 4 | 654490408
| PP |  | Monitoring stok (kamerový systém) jakékoli výšky nová kanalizace | [14 empty] | PP | 2
| Online PSC |  | https://podminky.urs.cz/item/CS_URS_2024_02/359901211 | [14 empty] | Online PSC | 2
| PSC |  | Poznámka k souboru cen: 1. V ceně jsou započteny náklady na zhotovení záznamu o prohlídce a protokolu prohlídky. | [14 empty] | PSC | 2
18 | K | 359901212 | Monitoring stoky jakékoli výšky na stávající kanalizaci | m | 80 |  | 0 | CS ÚRS 2024 02 |  | základní |  | 0 | 0 | 0 | 0 | 0 | 4 | K | 2 |  |  |  | ROZPOCET | 0 | 0 | 0 | 0 | 0 | 1 | 0 | 4 | 506029232
| PP |  | Monitoring stok (kamerový systém) jakékoli výšky stávající kanalizace | [14 empty] | PP | 2
| Online PSC |  | https://podminky.urs.cz/item/CS_URS_2024_02/359901212 | [14 empty] | Online PSC | 2
| D | 4 | Vodorovné konstrukce |  |  |  | 0 |  |  |  |  | 0 |  | 9.8636 |  | 0 | 1 | D | 1 |  |  |  | ROZPOCET | [6 empty] | 0
19 | K | 451572111 | Lože pod potrubí otevřený výkop z kameniva drobného těženého | m3 | 5.2 |  | 0 | CS ÚRS 2024 02 |  | základní |  | 0 | 0 | 0 | 0 | 0 | 4 | K | 2 |  |  |  | ROZPOCET | 0 | 0 | 0 | 0 | 0 | 1 | 0 | 4 | 538105520
| PP |  | Lože pod potrubí, stoky a drobné objekty v otevřeném výkopu z kameniva drobného těženého 0 až 4 mm | [14 empty] | PP | 2
| Online PSC |  | https://podminky.urs.cz/item/CS_URS_2024_02/451572111 | [14 empty] | Online PSC | 2
| VV |  | (21+17.5)*0.1*1 |  | 3.85 | [12 empty] | VV | 2 | 2 | True | 0 | ROZPOCET
| VV |  | 15*0.15*0.6 |  | 1.35 | [12 empty] | VV | 2 | 2 | True | 0 | ROZPOCET
20 | M | 58337302 | štěrkopísek frakce 0/16 | t | 7.277 |  | 0 | CS ÚRS 2024 02 |  | základní |  | 0 | 1 | 7.277 | 0 | 0 | 8 | M | 2 |  |  |  | ROZPOCET | 0 | 0 | 0 | 0 | 0 | 1 | 0 | 4 | -1471877376
| PP |  | štěrkopísek frakce 0/16 | [14 empty] | PP | 2
| VV |  | 3,85*1,89 'Přepočtené koeficientem množství |  | 7.277 | [12 empty] | VV | 2 | 2 | False | 1 | ROZPOCET
21 | M | 58337303 | štěrkopísek frakce 0/8 | t | 2.552 |  | 0 | CS ÚRS 2024 02 |  | základní |  | 0 | 1 | 2.552 | 0 | 0 | 8 | M | 2 |  |  |  | ROZPOCET | 0 | 0 | 0 | 0 | 0 | 1 | 0 | 4 | 728688609
| PP |  | štěrkopísek frakce 0/8 | [14 empty] | PP | 2
| VV |  | 1,35*1,89 'Přepočtené koeficientem množství |  | 2.552 | [12 empty] | VV | 2 | 2 | False | 1 | ROZPOCET
22 | K | 452311171 | Podkladní desky z betonu prostého bez zvýšených nároků na prostředí tř. C 30/37 otevřený výkop | m3 | 1.146 |  | 0 | CS ÚRS 2024 02 |  | základní |  | 0 | 0 | 0 | 0 | 0 | 4 | K | 2 |  |  |  | ROZPOCET | 0 | 0 | 0 | 0 | 0 | 1 | 0 | 4 | 152235151
| PP |  | Podkladní a zajišťovací konstrukce z betonu prostého v otevřeném výkopu bez zvýšených nároků na prostředí desky pod potrubí, stoky a drobné objekty z betonu tř. C 30/37 | [14 empty] | PP | 2
| Online PSC |  | https://podminky.urs.cz/item/CS_URS_2024_02/452311171 | [14 empty] | Online PSC | 2
| VV |  | Žlaby | [14 empty] | VV | 2 | 1 | True | 0 | ROZPOCET
| VV |  | (0.66*0.2+0.2*0.4/2)*6.66 |  | 1.146 | [12 empty] | VV | 2 | 2 | True | 1 | ROZPOCET
23 | K | 452351111 | Bednění podkladních desek nebo sedlového lože pod potrubí, stoky a drobné objekty otevřený výkop zřízení | m2 | 4.392 |  | 0 | CS ÚRS 2024 02 |  | základní |  | 0 | 0.00788 | 0.034609 | 0 | 0 | 4 | K | 2 |  |  |  | ROZPOCET | 0 | 0 | 0 | 0 | 0 | 1 | 0 | 4 | 1088691303
| PP |  | Bednění podkladních a zajišťovacích konstrukcí v otevřeném výkopu desek nebo sedlových loží pod potrubí, stoky a drobné objekty zřízení | [14 empty] | PP | 2
| Online PSC |  | https://podminky.urs.cz/item/CS_URS_2024_02/452351111 | [14 empty] | Online PSC | 2
| VV |  | Žlaby | [14 empty] | VV | 2 | 1 | True | 0 | ROZPOCET
| VV |  | (0.66+6.66)*2*0.3 |  | 4.392 | [12 empty] | VV | 2 | 2 | True | 1 | ROZPOCET
24 | K | 452351112 | Bednění podkladních desek nebo sedlového lože pod potrubí, stoky a drobné objekty otevřený výkop odstranění | m2 | 4.392 |  | 0 | CS ÚRS 2024 02 |  | základní |  | 0 | 0 | 0 | 0 | 0 | 4 | K | 2 |  |  |  | ROZPOCET | 0 | 0 | 0 | 0 | 0 | 1 | 0 | 4 | 1226566835
| PP |  | Bednění podkladních a zajišťovacích konstrukcí v otevřeném výkopu desek nebo sedlových loží pod potrubí, stoky a drobné objekty odstranění | [14 empty] | PP | 2
| Online PSC |  | https://podminky.urs.cz/item/CS_URS_2024_02/452351112 | [14 empty] | Online PSC | 2
| D | 8 | Trubní vedení |  |  |  | 0 |  |  |  |  | 0 |  | 7.5871 |  | 7.836 | 1 | D | 1 |  |  |  | ROZPOCET | [6 empty] | 0
25 | K | 820441811 | Bourání stávajícího potrubí ze ŽB DN přes 400 do 600 | m | 2 |  | 0 | CS ÚRS 2024 02 |  | základní |  | 0 | 0 | 0 | 0.84 | 1.68 | 4 | K | 2 |  |  |  | ROZPOCET | 0 | 0 | 0 | 0 | 0 | 1 | 0 | 4 | 1658098285
| PP |  | Bourání stávajícího potrubí ze železobetonu v otevřeném výkopu DN přes 400 do 600 | [14 empty] | PP | 2
| Online PSC |  | https://podminky.urs.cz/item/CS_URS_2024_02/820441811 | [14 empty] | Online PSC | 2
| VV |  | Bourání UV | [14 empty] | VV | 2 | 1 | True | 0 | ROZPOCET
| VV |  | 2 |  | 2 | [12 empty] | VV | 2 | 2 | True | 1 | ROZPOCET
26 | K | 850311811 | Bourání stávajícího potrubí z trub litinových DN 150 | m | 34 |  | 0 | CS ÚRS 2024 02 |  | základní |  | 0 | 0 | 0 | 0.044 | 1.496 | 4 | K | 2 |  |  |  | ROZPOCET | 0 | 0 | 0 | 0 | 0 | 1 | 0 | 4 | -1349552473
| PP |  | Bourání stávajícího potrubí z trub litinových hrdlových nebo přírubových v otevřeném výkopu DN do 150 | [14 empty] | PP | 2
| Online PSC |  | https://podminky.urs.cz/item/CS_URS_2024_02/850311811 | [14 empty] | Online PSC | 2
| VV |  | Odvětrání jímek mazutu + přepadové potrubí | [14 empty] | VV | 2 | 1 | True | 0 | ROZPOCET
| VV |  | 10+24 |  | 34 | [12 empty] | VV | 2 | 2 | True | 1 | ROZPOCET
27 | K | 871365811 | Bourání stávajícího potrubí z PVC nebo PP DN přes 150 do 250 | m | 4 |  | 0 | CS ÚRS 2024 02 |  | základní |  | 0 | 0 | 0 | 0.015 | 0.06 | 4 | K | 2 |  |  |  | ROZPOCET | 0 | 0 | 0 | 0 | 0 | 1 | 0 | 4 | 366413183
| PP |  | Bourání stávajícího potrubí z PVC nebo polypropylenu PP v otevřeném výkopu DN přes 150 do 250 | [14 empty] | PP | 2
| Online PSC |  | https://podminky.urs.cz/item/CS_URS_2024_02/871365811 | [14 empty] | Online PSC | 2
28 | K | 899102211 | Demontáž poklopů litinových nebo ocelových včetně rámů hmotnosti přes 50 do 100 kg | kus | 2 |  | 0 | CS ÚRS 2024 02 |  | základní |  | 0 | 0 | 0 | 0.1 | 0.2 | 4 | K | 2 |  |  |  | ROZPOCET | 0 | 0 | 0 | 0 | 0 | 1 | 0 | 4 | -1308961724
| PP |  | Demontáž poklopů litinových a ocelových včetně rámů, hmotnosti jednotlivě přes 50 do 100 Kg | [14 empty] | PP | 2
| Online PSC |  | https://podminky.urs.cz/item/CS_URS_2024_02/899102211 | [14 empty] | Online PSC | 2
29 | K | 899132121 | Výměna (výšková úprava) poklopu kanalizačního pevného s ošetřením podkladu hloubky do 25 cm | kus | 2 |  | 0 | CS ÚRS 2024 02 |  | základní |  | 0 | 0.65848 | 1.317 | 0.66 | 1.32 | 4 | K | 2 |  |  |  | ROZPOCET | 0 | 0 | 0 | 0 | 0 | 1 | 0 | 4 | 1415115860
| PP |  | Výměna (výšková úprava) poklopu kanalizačního s rámem pevným s ošetřením podkladních vrstev hloubky do 25 cm | [14 empty] | PP | 2
| Online PSC |  | https://podminky.urs.cz/item/CS_URS_2024_02/899132121 | [14 empty] | Online PSC | 2
30 | K | 899132212 | Výměna (výšková úprava) poklopu vodovodního samonivelačního nebo pevného šoupátkového | kus | 1 |  | 0 | CS ÚRS 2024 02 |  | základní |  | 0 | 0.10037 | 0.10037 | 0.1 | 0.1 | 4 | K | 2 |  |  |  | ROZPOCET | 0 | 0 | 0 | 0 | 0 | 1 | 0 | 4 | 447663605
| PP |  | Výměna (výšková úprava) poklopu vodovodního samonivelačního nebo pevného šoupátkového | [14 empty] | PP | 2
| Online PSC |  | https://podminky.urs.cz/item/CS_URS_2024_02/899132212 | [14 empty] | Online PSC | 2
31 | K | 890351851 | Bourání šachet ze ŽB strojně obestavěného prostoru přes 3 do 5 m3 | m3 | 8 |  | 0 | CS ÚRS 2024 02 |  | základní |  | 0 | 0 | 0 | 0.36 | 2.88 | 4 | K | 2 |  |  |  | ROZPOCET | 0 | 0 | 0 | 0 | 0 | 1 | 0 | 4 | 147741626
| Online PSC |  | https://podminky.urs.cz/item/CS_URS_2024_02/890351851 | [14 empty] | Online PSC | 2
| VV |  | Záchytné jímky na mazut | [14 empty] | VV | 2 | 1 | True | 0 | ROZPOCET
| VV |  | 2*(2*2*1) |  | 8 | [12 empty] | VV | 2 | 2 | True | 1 | ROZPOCET
32 | K | 8903516R | Likvidace objemu záchytných jímek na mazut (nebezpečný odpad) | m3 | 24 |  | 0 |  |  | základní |  | 0 | 0 | 0 | 0 | 0 | 4 | K | 2 |  |  |  | ROZPOCET | 0 | 0 | 0 | 0 | 0 | 1 | 0 | 4 | -1744303020
| VV |  | 2*(2*2*3) |  | 24 | [12 empty] | VV | 2 | 2 | True | 1 | ROZPOCET
33 | K | 866311009 | Montáž potrubí předizolovaného ocelového DN 150 vnějšího průměru D 250 mm | m | 15 |  | 0 | CS ÚRS 2024 02 |  | základní |  | 0 | 0.00054 | 0.0081 | 0 | 0 | 4 | K | 2 |  |  |  | ROZPOCET | 0 | 0 | 0 | 0 | 0 | 1 | 0 | 4 | 540176484
| PP |  | Montáž potrubí z trub ocelových předizolovaných DN 150, vnějšího průměru D 250 mm | [14 empty] | PP | 2
| Online PSC |  | https://podminky.urs.cz/item/CS_URS_2024_02/866311009 | [14 empty] | Online PSC | 2
34 | M | 14391028 | potrubí horkovodní ocelové předizolované kompaktní systém s antidifúzní barierou DN 150/250 | m | 15 |  | 0 | CS ÚRS 2024 02 |  | základní |  | 0 | 0.022 | 0.33 | 0 | 0 | 8 | M | 2 |  |  |  | ROZPOCET | 0 | 0 | 0 | 0 | 0 | 1 | 0 | 4 | 1208268334
| PP |  | potrubí horkovodní ocelové předizolované kompaktní systém s antidifúzní barierou DN 150/250 | [14 empty] | PP | 2
35 | K | 871273120 | Montáž kanalizačního potrubí hladkého plnostěnného SN 4 z PVC-U DN 125 | m | 17.5 |  | 0 | CS ÚRS 2024 02 |  | základní |  | 0 | 1e-05 | 0.000175 | 0 | 0 | 4 | K | 2 |  |  |  | ROZPOCET | 0 | 0 | 0 | 0 | 0 | 1 | 0 | 4 | 1706634952
| PP |  | Montáž kanalizačního potrubí z tvrdého PVC-U hladkého plnostěnného tuhost SN 4 DN 125 | [14 empty] | PP | 2
| Online PSC |  | https://podminky.urs.cz/item/CS_URS_2024_02/871273120 | [14 empty] | Online PSC | 2
| VV |  | 17+1.5*3-4 |  | 17.5 | [12 empty] | VV | 2 | 2 | True | 1 | ROZPOCET
36 | M | 28611126 | trubka kanalizační PVC DN 125x1000mm SN4 | m | 18.025 |  | 0 | CS ÚRS 2024 02 |  | základní |  | 0 | 0.00154 | 0.027758 | 0 | 0 | 8 | M | 2 |  |  |  | ROZPOCET | 0 | 0 | 0 | 0 | 0 | 1 | 0 | 4 | -1299637642
| PP |  | trubka kanalizační PVC DN 125x1000mm SN4 | [14 empty] | PP | 2
| VV |  | 17,5*1,03 'Přepočtené koeficientem množství |  | 18.025 | [12 empty] | VV | 2 | 2 | False | 1 | ROZPOCET
37 | K | 871313121 | Montáž kanalizačního potrubí hladkého plnostěnného SN 8 z PVC-U DN 160 | m | 21 |  | 0 | CS ÚRS 2024 02 |  | základní |  | 0 | 1e-05 | 0.00021 | 0 | 0 | 4 | K | 2 |  |  |  | ROZPOCET | 0 | 0 | 0 | 0 | 0 | 1 | 0 | 4 | -2146323359
| PP |  | Montáž kanalizačního potrubí z tvrdého PVC-U hladkého plnostěnného tuhost SN 8 DN 160 | [14 empty] | PP | 2
| Online PSC |  | https://podminky.urs.cz/item/CS_URS_2024_02/871313121 | [14 empty] | Online PSC | 2
| VV |  | Dešťová kanalizace | [14 empty] | VV | 2 | 1 | True | 0 | ROZPOCET
| VV |  | 2+2+3+4+10 |  | 21 | [12 empty] | VV | 2 | 2 | True | 0 | ROZPOCET
| VV |  | Součet |  | 21 | [12 empty] | VV | 2 | 4 | True | 1 | ROZPOCET
38 | M | 28611164 | trubka kanalizační PVC-U plnostěnná jednovrstvá DN 160x1000mm SN8 | m | 21.63 |  | 0 | CS ÚRS 2024 02 |  | základní |  | 0 | 0.00267 | 0.057752 | 0 | 0 | 8 | M | 2 |  |  |  | ROZPOCET | 0 | 0 | 0 | 0 | 0 | 1 | 0 | 4 | -1591895892
| PP |  | trubka kanalizační PVC-U plnostěnná jednovrstvá DN 160x1000mm SN8 | [14 empty] | PP | 2
| VV |  | 21*1,03 'Přepočtené koeficientem množství |  | 21.63 | [12 empty] | VV | 2 | 2 | False | 1 | ROZPOCET
39 | K | 877270310 | Montáž kolen na kanalizačním potrubí z PP nebo tvrdého PVC-U trub hladkých plnostěnných DN 125 | kus | 3 |  | 0 | CS ÚRS 2024 02 |  | základní |  | 0 | 0 | 0 | 0 | 0 | 4 | K | 2 |  |  |  | ROZPOCET | 0 | 0 | 0 | 0 | 0 | 1 | 0 | 4 | -434132881
| PP |  | Montáž tvarovek na kanalizačním plastovém potrubí z PP nebo PVC-U hladkého plnostěnného kolen, víček nebo hrdlových uzávěrů DN 125 | [14 empty] | PP | 2
| Online PSC |  | https://podminky.urs.cz/item/CS_URS_2024_02/877270310 | [14 empty] | Online PSC | 2
| VV |  | 1+2 |  | 3 | [12 empty] | VV | 2 | 2 | True | 1 | ROZPOCET
40 | M | 28611356 | koleno kanalizační PVC KG 125x45° | kus | 1 |  | 0 | CS ÚRS 2024 02 |  | základní |  | 0 | 0.00035 | 0.00035 | 0 | 0 | 8 | M | 2 |  |  |  | ROZPOCET | 0 | 0 | 0 | 0 | 0 | 1 | 0 | 4 | 102666307
| PP |  | koleno kanalizační PVC KG 125x45° | [14 empty] | PP | 2
41 | M | 28611358 | koleno kanalizační PVC KG 125x87° | kus | 2 |  | 0 | CS ÚRS 2024 02 |  | základní |  | 0 | 0.00045 | 0.0009 | 0 | 0 | 8 | M | 2 |  |  |  | ROZPOCET | 0 | 0 | 0 | 0 | 0 | 1 | 0 | 4 | -218683614
| PP |  | koleno kanalizační PVC KG 125x87° | [14 empty] | PP | 2
42 | K | 877270330 | Montáž spojek na kanalizačním potrubí z PP nebo tvrdého PVC-U trub hladkých plnostěnných DN 125 | kus | 2 |  | 0 | CS ÚRS 2024 02 |  | základní |  | 0 | 0 | 0 | 0 | 0 | 4 | K | 2 |  |  |  | ROZPOCET | 0 | 0 | 0 | 0 | 0 | 1 | 0 | 4 | 1785962103
| PP |  | Montáž tvarovek na kanalizačním plastovém potrubí z PP nebo PVC-U hladkého plnostěnného spojek nebo redukcí DN 125 | [14 empty] | PP | 2
| Online PSC |  | https://podminky.urs.cz/item/CS_URS_2024_02/877270330 | [14 empty] | Online PSC | 2
43 | M | 28654474 | přesuvka kanalizační PP DN 125 | kus | 2 |  | 0 | CS ÚRS 2024 02 |  | základní |  | 0 | 0.00034 | 0.00068 | 0 | 0 | 8 | M | 2 |  |  |  | ROZPOCET | 0 | 0 | 0 | 0 | 0 | 1 | 0 | 4 | -891582490
| PP |  | přesuvka kanalizační PP DN 125 | [14 empty] | PP | 2
44 | K | 877310310 | Montáž kolen na kanalizačním potrubí z PP nebo tvrdého PVC-U trub hladkých plnostěnných DN 150 | kus | 4 |  | 0 | CS ÚRS 2024 02 |  | základní |  | 0 | 0 | 0 | 0 | 0 | 4 | K | 2 |  |  |  | ROZPOCET | 0 | 0 | 0 | 0 | 0 | 1 | 0 | 4 | -720852395
| PP |  | Montáž tvarovek na kanalizačním plastovém potrubí z PP nebo PVC-U hladkého plnostěnného kolen, víček nebo hrdlových uzávěrů DN 150 | [14 empty] | PP | 2
| Online PSC |  | https://podminky.urs.cz/item/CS_URS_2024_02/877310310 | [14 empty] | Online PSC | 2
45 | M | 28611360 | koleno kanalizační PVC KG 160x30° | kus | 1 |  | 0 | CS ÚRS 2024 02 |  | základní |  | 0 | 0.00064 | 0.00064 | 0 | 0 | 8 | M | 2 |  |  |  | ROZPOCET | 0 | 0 | 0 | 0 | 0 | 1 | 0 | 4 | 643164102
| PP |  | koleno kanalizační PVC KG 160x30° | [14 empty] | PP | 2
46 | M | 28611361 | koleno kanalizační PVC KG 160x45° | kus | 3 |  | 0 | CS ÚRS 2024 02 |  | základní |  | 0 | 0.00065 | 0.00195 | 0 | 0 | 8 | M | 2 |  |  |  | ROZPOCET | 0 | 0 | 0 | 0 | 0 | 1 | 0 | 4 | 876258262
| PP |  | koleno kanalizační PVC KG 160x45° | [14 empty] | PP | 2
47 | K | 877310320 | Montáž odboček na kanalizačním potrubí z PP nebo tvrdého PVC-U trub hladkých plnostěnných DN 150 | kus | 2 |  | 0 | CS ÚRS 2024 02 |  | základní |  | 0 | 0 | 0 | 0 | 0 | 4 | K | 2 |  |  |  | ROZPOCET | 0 | 0 | 0 | 0 | 0 | 1 | 0 | 4 | -547324118
| PP |  | Montáž tvarovek na kanalizačním plastovém potrubí z PP nebo PVC-U hladkého plnostěnného odboček DN 150 | [14 empty] | PP | 2
| Online PSC |  | https://podminky.urs.cz/item/CS_URS_2024_02/877310320 | [14 empty] | Online PSC | 2
48 | M | 28611914 | odbočka kanalizační plastová s hrdlem KG 160/125/45° | kus | 1 |  | 0 | CS ÚRS 2024 02 |  | základní |  | 0 | 0.00143 | 0.00143 | 0 | 0 | 8 | M | 2 |  |  |  | ROZPOCET | 0 | 0 | 0 | 0 | 0 | 1 | 0 | 4 | 713133800
| PP |  | odbočka kanalizační plastová s hrdlem KG 160/125/45° | [14 empty] | PP | 2
49 | M | 28611392 | odbočka kanalizační plastová s hrdlem KG 160/160/45° | kus | 1 |  | 0 | CS ÚRS 2024 02 |  | základní |  | 0 | 0.00154 | 0.00154 | 0 | 0 | 8 | M | 2 |  |  |  | ROZPOCET | 0 | 0 | 0 | 0 | 0 | 1 | 0 | 4 | -1593156592
| PP |  | odbočka kanalizační plastová s hrdlem KG 160/160/45° | [14 empty] | PP | 2
50 | K | 877310330 | Montáž spojek na kanalizačním potrubí z PP nebo tvrdého PVC-U trub hladkých plnostěnných DN 150 | kus | 4 |  | 0 | CS ÚRS 2024 02 |  | základní |  | 0 | 0 | 0 | 0 | 0 | 4 | K | 2 |  |  |  | ROZPOCET | 0 | 0 | 0 | 0 | 0 | 1 | 0 | 4 | 1674362986
| PP |  | Montáž tvarovek na kanalizačním plastovém potrubí z PP nebo PVC-U hladkého plnostěnného spojek nebo redukcí DN 150 | [14 empty] | PP | 2
| Online PSC |  | https://podminky.urs.cz/item/CS_URS_2024_02/877310330 | [14 empty] | Online PSC | 2
51 | M | 28611568 | objímka převlečná kanalizace plastové KG DN 150 | kus | 4 |  | 0 | CS ÚRS 2024 02 |  | základní |  | 0 | 0.00048 | 0.00192 | 0 | 0 | 8 | M | 2 |  |  |  | ROZPOCET | 0 | 0 | 0 | 0 | 0 | 1 | 0 | 4 | -293904464
| PP |  | objímka převlečná kanalizace plastové KG DN 150 | [14 empty] | PP | 2
52 | K | 894201151 | Dno šachet tl přes 200 mm z prostého betonu se zvýšenými nároky na prostředí tř. C 25/30 | m3 | 0.603 |  | 0 | CS ÚRS 2024 02 |  | základní |  | 0 | 0 | 0 | 0 | 0 | 4 | K | 2 |  |  |  | ROZPOCET | 0 | 0 | 0 | 0 | 0 | 1 | 0 | 4 | 773432865
| PP |  | Ostatní konstrukce na trubním vedení z prostého betonu dno šachet tloušťky přes 200 mm z betonu se zvýšenými nároky na prostředí tř. C 25/30 | [14 empty] | PP | 2
| Online PSC |  | https://podminky.urs.cz/item/CS_URS_2024_02/894201151 | [14 empty] | Online PSC | 2
| PSC |  | Poznámka k souboru cen: 1. Bednění stěny šachet se oceňuje cenami souboru cen 894 50-.. Bednění konstrukcí na trubním vedení této části katalogu. 2. Bednění žlabu se oceňuje cenami souboru cen 351 35-11 Vnitřní bednění spodní části stok části A 03. | [14 empty] | PSC | 2
| VV |  | ((PI*0.650*0.650*0.25)+(PI*0.5*(0.65*0.65-0.5*0.5))) |  | 0.603 | [12 empty] | VV | 2 | 2 | True | 1 | ROZPOCET
53 | K | 894201193 | Příplatek za tloušťku dna šachet do 200 mm | m3 | 0.603 |  | 0 | CS ÚRS 2024 02 |  | základní |  | 0 | 0 | 0 | 0 | 0 | 4 | K | 2 |  |  |  | ROZPOCET | 0 | 0 | 0 | 0 | 0 | 1 | 0 | 4 | 6644948
| PP |  | Ostatní konstrukce na trubním vedení z prostého betonu dno šachet tloušťky přes 200 mm Příplatek k ceně za tloušťku dna do 200 mm | [14 empty] | PP | 2
| Online PSC |  | https://podminky.urs.cz/item/CS_URS_2024_02/894201193 | [14 empty] | Online PSC | 2
| PSC |  | Poznámka k souboru cen: 1. Bednění stěny šachet se oceňuje cenami souboru cen 894 50-.. Bednění konstrukcí na trubním vedení této části katalogu. 2. Bednění žlabu se oceňuje cenami souboru cen 351 35-11 Vnitřní bednění spodní části stok části A 03. | [14 empty] | PSC | 2
54 | K | 894501131 | Bednění stěn šachet kruhových oboustranné zřízení | m2 | 7.933 |  | 0 | CS ÚRS 2024 02 |  | základní |  | 0 | 0.01177 | 0.093371 | 0 | 0 | 4 | K | 2 |  |  |  | ROZPOCET | 0 | 0 | 0 | 0 | 0 | 1 | 0 | 4 | 1842416845
| PP |  | Bednění konstrukcí na trubním vedení stěn šachet kruhových oboustranné zřízení | [14 empty] | PP | 2
| Online PSC |  | https://podminky.urs.cz/item/CS_URS_2024_02/894501131 | [14 empty] | Online PSC | 2
| VV |  | ((2*PI*0.65*0.65+2*PI*0.65*0.6)+(2*PI*0.5*0.5+2*PI*0.5*0.4)) |  | 7.933 | [12 empty] | VV | 2 | 2 | True | 1 | ROZPOCET
55 | K | 894501132 | Bednění stěn šachet kruhových oboustranné odstranění | m2 | 7.933 |  | 0 | CS ÚRS 2024 02 |  | základní |  | 0 | 0 | 0 | 0 | 0 | 4 | K | 2 |  |  |  | ROZPOCET | 0 | 0 | 0 | 0 | 0 | 1 | 0 | 4 | -950550622
| PP |  | Bednění konstrukcí na trubním vedení stěn šachet kruhových oboustranné odstranění | [14 empty] | PP | 2
| Online PSC |  | https://podminky.urs.cz/item/CS_URS_2024_02/894501132 | [14 empty] | Online PSC | 2
56 | K | 894411111 | Zřízení šachet kanalizačních z betonových dílců na potrubí DN do 200 dno beton tř. C 25/30 | kus | 1 |  | 0 | CS ÚRS 2024 02 |  | základní |  | 0 | 1.9265 | 1.9265 | 0 | 0 | 4 | K | 2 |  |  |  | ROZPOCET | 0 | 0 | 0 | 0 | 0 | 1 | 0 | 4 | -1976211251
| PP |  | Zřízení šachet kanalizačních z betonových dílců výšky vstupu do 1,50 m s obložením dna betonem tř. C 25/30, na potrubí DN do 200 | [14 empty] | PP | 2
| Online PSC |  | https://podminky.urs.cz/item/CS_URS_2024_02/894411111 | [14 empty] | Online PSC | 2
57 | M | 59224188 | prstenec šachtový vyrovnávací betonový 625x120x120mm | kus | 1 |  | 0 | CS ÚRS 2024 02 |  | základní |  | 0 | 0.081 | 0.081 | 0 | 0 | 8 | M | 2 |  |  |  | ROZPOCET | 0 | 0 | 0 | 0 | 0 | 1 | 0 | 4 | -2117042351
| PP |  | prstenec šachtový vyrovnávací betonový 625x120x120mm | [14 empty] | PP | 2
58 | M | 59224187 | prstenec šachtový vyrovnávací betonový 625x120x100mm | kus | 1 |  | 0 | CS ÚRS 2024 02 |  | základní |  | 0 | 0.068 | 0.068 | 0 | 0 | 8 | M | 2 |  |  |  | ROZPOCET | 0 | 0 | 0 | 0 | 0 | 1 | 0 | 4 | -1453987461
| PP |  | prstenec šachtový vyrovnávací betonový 625x120x100mm | [14 empty] | PP | 2
59 | M | 59224315 | deska betonová zákrytová pro kruhové šachty 100/62,5x16,5cm | kus | 1 |  | 0 | CS ÚRS 2024 02 |  | základní |  | 0 | 0.449 | 0.449 | 0 | 0 | 8 | M | 2 |  |  |  | ROZPOCET | 0 | 0 | 0 | 0 | 0 | 1 | 0 | 4 | -1106414437
| PP |  | deska betonová zákrytová pro kruhové šachty 100/62,5x16,5cm | [14 empty] | PP | 2
60 | M | 59224162 | skruž betonová kanalizační se stupadly 100x100x12cm | kus | 1 |  | 0 | CS ÚRS 2024 02 |  | základní |  | 0 | 1.013 | 1.013 | 0 | 0 | 8 | M | 2 |  |  |  | ROZPOCET | 0 | 0 | 0 | 0 | 0 | 1 | 0 | 4 | 503818913
| PP |  | skruž betonová kanalizační se stupadly 100x100x12cm | [14 empty] | PP | 2
61 | M | 59224348 | těsnění elastomerové pro spojení šachetních dílů DN 1000 | kus | 1 |  | 0 | CS ÚRS 2024 02 |  | základní |  | 0 | 0.002 | 0.002 | 0 | 0 | 8 | M | 2 |  |  |  | ROZPOCET | 0 | 0 | 0 | 0 | 0 | 1 | 0 | 4 | -807686415
| PP |  | těsnění elastomerové pro spojení šachetních dílů DN 1000 | [14 empty] | PP | 2
62 | K | 895941302 | Osazení vpusti uliční DN 450 z betonových dílců dno s kalištěm | kus | 3 |  | 0 | CS ÚRS 2024 02 |  | základní |  | 0 | 0.12422 | 0.37266 | 0 | 0 | 4 | K | 2 |  |  |  | ROZPOCET | 0 | 0 | 0 | 0 | 0 | 1 | 0 | 4 | -730844329
| PP |  | Osazení vpusti uliční z betonových dílců DN 450 dno s kalištěm | [14 empty] | PP | 2
| Online PSC |  | https://podminky.urs.cz/item/CS_URS_2024_02/895941302 | [14 empty] | Online PSC | 2
63 | M | 59224495 | vpusť uliční DN 450 kaliště nízké 450/240x50mm | kus | 3 |  | 0 | CS ÚRS 2024 02 |  | základní |  | 0 | 0.067 | 0.201 | 0 | 0 | 8 | M | 2 |  |  |  | ROZPOCET | 0 | 0 | 0 | 0 | 0 | 1 | 0 | 4 | -1865363733
| PP |  | vpusť uliční DN 450 kaliště nízké 450/240x50mm | [14 empty] | PP | 2
64 | K | 895941313 | Osazení vpusti uliční DN 450 z betonových dílců skruž horní 295 mm | kus | 6 |  | 0 | CS ÚRS 2024 02 |  | základní |  | 0 | 0.02972 | 0.17832 | 0 | 0 | 4 | K | 2 |  |  |  | ROZPOCET | 0 | 0 | 0 | 0 | 0 | 1 | 0 | 4 | -102241543
| PP |  | Osazení vpusti uliční z betonových dílců DN 450 skruž horní 295 mm | [14 empty] | PP | 2
| Online PSC |  | https://podminky.urs.cz/item/CS_URS_2024_02/895941313 | [14 empty] | Online PSC | 2
65 | M | 59223857 | skruž betonová horní pro uliční vpusť 450x295x50mm | kus | 3 |  | 0 | CS ÚRS 2024 02 |  | základní |  | 0 | 0.058 | 0.174 | 0 | 0 | 8 | M | 2 |  |  |  | ROZPOCET | 0 | 0 | 0 | 0 | 0 | 1 | 0 | 4 | -865380572
| PP |  | skruž betonová horní pro uliční vpusť 450x295x50mm | [14 empty] | PP | 2
66 | M | 59223864 | prstenec pro uliční vpusť vyrovnávací betonový 390x60x130mm | kus | 3 |  | 0 | CS ÚRS 2024 02 |  | základní |  | 0 | 0.027 | 0.081 | 0 | 0 | 8 | M | 2 |  |  |  | ROZPOCET | 0 | 0 | 0 | 0 | 0 | 1 | 0 | 4 | -1428658769
| PP |  | prstenec pro uliční vpusť vyrovnávací betonový 390x60x130mm | [14 empty] | PP | 2
67 | K | 895941323 | Osazení vpusti uliční DN 450 z betonových dílců skruž středová 570 mm | kus | 3 |  | 0 | CS ÚRS 2024 02 |  | základní |  | 0 | 0.02972 | 0.08916 | 0 | 0 | 4 | K | 2 |  |  |  | ROZPOCET | 0 | 0 | 0 | 0 | 0 | 1 | 0 | 4 | 964622947
| PP |  | Osazení vpusti uliční z betonových dílců DN 450 skruž středová 570 mm | [14 empty] | PP | 2
| Online PSC |  | https://podminky.urs.cz/item/CS_URS_2024_02/895941323 | [14 empty] | Online PSC | 2
68 | M | 59224488 | skruž betonová středová pro uliční vpusť 450x570x50mm | kus | 3 |  | 0 | CS ÚRS 2024 02 |  | základní |  | 0 | 0.11 | 0.33 | 0 | 0 | 8 | M | 2 |  |  |  | ROZPOCET | 0 | 0 | 0 | 0 | 0 | 1 | 0 | 4 | -1002787377
| PP |  | skruž betonová středová pro uliční vpusť 450x570x50mm | [14 empty] | PP | 2
69 | K | 895941331 | Osazení vpusti uliční DN 450 z betonových dílců skruž průběžná s výtokem | kus | 3 |  | 0 | CS ÚRS 2024 02 |  | základní |  | 0 | 0.02972 | 0.08916 | 0 | 0 | 4 | K | 2 |  |  |  | ROZPOCET | 0 | 0 | 0 | 0 | 0 | 1 | 0 | 4 | -451663812
| PP |  | Osazení vpusti uliční z betonových dílců DN 450 skruž průběžná s výtokem | [14 empty] | PP | 2
| Online PSC |  | https://podminky.urs.cz/item/CS_URS_2024_02/895941331 | [14 empty] | Online PSC | 2
70 | M | 59224490 | skruž betonová s odtokem 150mm PVC pro uliční vpusť 450x450x50mm | kus | 3 |  | 0 | CS ÚRS 2024 02 |  | základní |  | 0 | 0.09 | 0.27 | 0 | 0 | 8 | M | 2 |  |  |  | ROZPOCET | 0 | 0 | 0 | 0 | 0 | 1 | 0 | 4 | 1725690273
| PP |  | skruž betonová s odtokem 150mm PVC pro uliční vpusť 450x450x50mm | [14 empty] | PP | 2
71 | K | 899202211 | Demontáž mříží litinových včetně rámů hmotnosti přes 50 do 100 kg | kus | 1 |  | 0 | CS ÚRS 2024 02 |  | základní |  | 0 | 0 | 0 | 0.1 | 0.1 | 4 | K | 2 |  |  |  | ROZPOCET | 0 | 0 | 0 | 0 | 0 | 1 | 0 | 4 | 1348593736
| PP |  | Demontáž mříží litinových včetně rámů, hmotnosti jednotlivě přes 50 do 100 Kg | [14 empty] | PP | 2
| Online PSC |  | https://podminky.urs.cz/item/CS_URS_2024_02/899202211 | [14 empty] | Online PSC | 2
72 | K | 899211112 | Osazení mříží s rámem hmotnosti přes 50 do 100 kg | kus | 3 |  | 0 | CS ÚRS 2024 02 |  | základní |  | 0 | 0.00702 | 0.02106 | 0 | 0 | 4 | K | 2 |  |  |  | ROZPOCET | 0 | 0 | 0 | 0 | 0 | 1 | 0 | 4 | 1696366840
| PP |  | Osazení litinových mříží s rámem na šachtách tunelové stoky hmotnosti jednotlivě přes 50 do 100 kg | [14 empty] | PP | 2
| Online PSC |  | https://podminky.urs.cz/item/CS_URS_2024_02/899211112 | [14 empty] | Online PSC | 2
73 | M | 59223260 | mříž vtoková litinová k uliční vpusti C250/D400 500x500mm | kus | 3 |  | 0 | CS ÚRS 2024 02 |  | základní |  | 0 | 0.074 | 0.222 | 0 | 0 | 8 | M | 2 |  |  |  | ROZPOCET | 0 | 0 | 0 | 0 | 0 | 1 | 0 | 4 | -1021628632
| PP |  | mříž vtoková litinová k uliční vpusti C250/D400 500x500mm | [14 empty] | PP | 2
74 | M | 56241499 | koš kalový krátký pro žlaby z PE š 300mm | kus | 3 |  | 0 | CS ÚRS 2024 02 |  | základní |  | 0 | 0.0045 | 0.0135 | 0 | 0 | 8 | M | 2 |  |  |  | ROZPOCET | 0 | 0 | 0 | 0 | 0 | 1 | 0 | 4 | 1979027668
| PP |  | koš kalový krátký pro žlaby z PE š 300mm | [14 empty] | PP | 2
75 | K | 899311112 | Osazení poklopů s rámem hmotnosti přes 50 do 100 kg | kus | 1 |  | 0 | CS ÚRS 2024 02 |  | základní |  | 0 | 0.00702 | 0.00702 | 0 | 0 | 4 | K | 2 |  |  |  | ROZPOCET | 0 | 0 | 0 | 0 | 0 | 1 | 0 | 4 | 1853148727
| PP |  | Osazení poklopů s rámem na šachtách tunelové stoky hmotnosti jednotlivě přes 50 do 100 kg | [14 empty] | PP | 2
| Online PSC |  | https://podminky.urs.cz/item/CS_URS_2024_02/899311112 | [14 empty] | Online PSC | 2
76 | M | 55241015 | poklop šachtový třída D400, kruhový rám 785, vstup 600mm, s ventilací | kus | 1 |  | 0 | CS ÚRS 2024 02 |  | základní |  | 0 | 0.0546 | 0.0546 | 0 | 0 | 8 | M | 2 |  |  |  | ROZPOCET | 0 | 0 | 0 | 0 | 0 | 1 | 0 | 4 | 508994678
| PP |  | poklop šachtový třída D400, kruhový rám 785, vstup 600mm, s ventilací | [14 empty] | PP | 2
77 | K | 871004VD | Statické zkoušky únosnosti - plání, lože, obsypů, zásypů | sada | 2 |  | 0 |  |  | základní |  | 0 | 0 | 0 | 0 | 0 | 4 | K | 2 |  |  |  | ROZPOCET | 0 | 0 | 0 | 0 | 0 | 1 | 0 | 4 | -1314042761
78 | K | 892351111 | Tlaková zkouška vodou potrubí DN 150 nebo 200 | m | 53.5 |  | 0 | CS ÚRS 2024 02 |  | základní |  | 0 | 0 | 0 | 0 | 0 | 4 | K | 2 |  |  |  | ROZPOCET | 0 | 0 | 0 | 0 | 0 | 1 | 0 | 4 | -481860889
| PP |  | Tlakové zkoušky vodou na potrubí DN 150 nebo 200 | [14 empty] | PP | 2
| Online PSC |  | https://podminky.urs.cz/item/CS_URS_2024_02/892351111 | [14 empty] | Online PSC | 2
| PSC |  | Poznámka k souboru cen: 1. Ceny -2111 jsou určeny pro zabezpečení jednoho konce zkoušeného úseku jakéhokoliv druhu potrubí. 2. V cenách jsou započteny náklady: a) u cen -1111 - na přísun, montáž, demontáž a odsun zkoušecího čerpadla, napuštění tlakovou vodou a dodání vody pro tlakovou zkoušku, b) u cen -2111 - na montáž a demontáž výrobků nebo dílců pro zabezpečení konce zkoušeného úseku potrubí, na montáž a demontáž koncových tvarovek, na montáž zaslepovací příruby, na zaslepení odboček pro hydranty, vzdušníky a jiné armatury a odbočky pro odbočující řady, | [14 empty] | PSC | 2
| VV |  | 21+17.5+15 |  | 53.5 | [12 empty] | VV | 2 | 2 | True | 1 | ROZPOCET
| D | 9 | Ostatní konstrukce a práce, bourání |  |  |  | 0 |  |  |  |  | 0 |  | 3.5731 |  | 14.7522 | 1 | D | 1 |  |  |  | ROZPOCET | [6 empty] | 0
79 | K | 935113112 | Osazení odvodňovacího polymerbetonového žlabu s krycím roštem šířky přes 200 mm | m | 6.66 |  | 0 | CS ÚRS 2024 02 |  | základní |  | 0 | 0.43819 | 2.9183 | 0 | 0 | 4 | K | 2 |  |  |  | ROZPOCET | 0 | 0 | 0 | 0 | 0 | 1 | 0 | 4 | 591630745
| PP |  | Osazení odvodňovacího žlabu s krycím roštem polymerbetonového šířky přes 200 mm | [14 empty] | PP | 2
| Online PSC |  | https://podminky.urs.cz/item/CS_URS_2024_02/935113112 | [14 empty] | Online PSC | 2
| VV |  | Žlab Ž3 - viz. výkres 02.08 | [14 empty] | VV | 2 | 1 | True | 0 | ROZPOCET
| VV |  | 6.66 |  | 6.66 | [12 empty] | VV | 2 | 2 | True | 1 | ROZPOCET
80 | M | ACO.130004N | Monolitický liniový žlab z polymerbetonu světlé šířky 200 mm (E600) - žlab bez spádu dna 330/260 mm, dl. 1,0 m - natural | kus | 6 |  | 0 |  |  | základní |  | 0 | 0.09212 | 0.55272 | 0 | 0 | 8 | M | 2 |  |  |  | ROZPOCET | 0 | 0 | 0 | 0 | 0 | 1 | 0 | 4 | 301809562
| VV |  | 5+1 |  | 6 | [12 empty] | VV | 2 | 2 | True | 1 | ROZPOCET
81 | M | ACO.130022 | Monolitický liniový žlab z polymerbetonu světlé šířky 200 mm (E600) - vpust horní díl, dl. 0,66 m - natural | kus | 1 |  | 0 |  |  | základní |  | 0 | 0.0563 | 0.0563 | 0 | 0 | 8 | M | 2 |  |  |  | ROZPOCET | 0 | 0 | 0 | 0 | 0 | 1 | 0 | 4 | 1073264969
82 | M | ACO.10935 | Monolitický liniový žlab z polymerbetonu (E600) - vpust dolní díl, odtok DN150 - natural | kus | 1 |  | 0 |  |  | základní |  | 0 | 0.0265 | 0.0265 | 0 | 0 | 8 | M | 2 |  |  |  | ROZPOCET | 0 | 0 | 0 | 0 | 0 | 1 | 0 | 4 | -804664590
83 | M | ACO.130044 | Monolitický žlab k polymerbetonu, světlé šířky 200 mm (E600) - kombi stěna pro začátek a konec, natural | kus | 2 |  | 0 |  |  | základní |  | 0 | 0.0086 | 0.0172 | 0 | 0 | 8 | M | 2 |  |  |  | ROZPOCET | 0 | 0 | 0 | 0 | 0 | 1 | 0 | 4 | 2093569222
84 | K | 966008222 | Bourání betonového nebo polymerbetonového odvodňovacího žlabu š přes 200 mm | m | 7 |  | 0 | CS ÚRS 2024 02 |  | základní |  | 0 | 0 | 0 | 2.1 | 14.7 | 4 | K | 2 |  |  |  | ROZPOCET | 0 | 0 | 0 | 0 | 0 | 1 | 0 | 4 | -61220053
| PP |  | Bourání odvodňovacího žlabu s odklizením a uložením vybouraného materiálu na skládku na vzdálenost do 10 m nebo s naložením na dopravní prostředek betonového nebo polymerbetonového s krycím roštem šířky přes 200 mm | [14 empty] | PP | 2
| Online PSC |  | https://podminky.urs.cz/item/CS_URS_2024_02/966008222 | [14 empty] | Online PSC | 2
85 | K | 977151125 | Jádrové vrty diamantovými korunkami do stavebních materiálů D přes 180 do 200 mm | m | 0.24 |  | 0 | CS ÚRS 2024 02 |  | základní |  | 0 | 0.00281 | 0.0006744 | 0.069 | 0.01656 | 4 | K | 2 |  |  |  | ROZPOCET | 0 | 0 | 0 | 0 | 0 | 1 | 0 | 4 | -1944804444
| PP |  | Jádrové vrty diamantovými korunkami do stavebních materiálů (železobetonu, betonu, cihel, obkladů, dlažeb, kamene) průměru přes 180 do 200 mm | [14 empty] | PP | 2
| Online PSC |  | https://podminky.urs.cz/item/CS_URS_2024_02/977151125 | [14 empty] | Online PSC | 2
86 | K | 9771511230R | Zatěsnění potrubí PVC d125 a 160 mm / ve vývrtu do šachty | kus | 2 |  | 0 |  |  | základní |  | 0 | 0 | 0 | 0 | 0 | 4 | K | 2 |  |  |  | ROZPOCET | 0 | 0 | 0 | 0 | 0 | 1 | 0 | 4 | -880296921
87 | M | 9771511232R | Pryžové těsnění na utěsnění průchodů potrubí a kanalizačních přípojek pro potrubí PVC d160 mm | kus | 2 |  | 0 |  |  | základní |  | 0 | 0 | 0 | 0 | 0 | 8 | M | 2 |  |  |  | ROZPOCET | 0 | 0 | 0 | 0 | 0 | 1 | 0 | 4 | 157187660
88 | K | 977151124 | Jádrové vrty diamantovými korunkami do stavebních materiálů D přes 150 do 180 mm | m | 0.4 |  | 0 | CS ÚRS 2024 02 |  | základní |  | 0 | 0.00244 | 0.000976 | 0.056 | 0.0224 | 4 | K | 2 |  |  |  | ROZPOCET | 0 | 0 | 0 | 0 | 0 | 1 | 0 | 4 | -1667476529
| PP |  | Jádrové vrty diamantovými korunkami do stavebních materiálů (železobetonu, betonu, cihel, obkladů, dlažeb, kamene) průměru přes 150 do 180 mm | [14 empty] | PP | 2
| Online PSC |  | https://podminky.urs.cz/item/CS_URS_2024_02/977151124 | [14 empty] | Online PSC | 2
| VV |  | 0.2*2 |  | 0.4 | [12 empty] | VV | 2 | 2 | True | 1 | ROZPOCET
89 | K | 977901R.1 | Vodotěsné utěsnění prostupu potrubí PVC do d200 mm do zemního kolektoru s napojením na asfaltovou hydroizolaci | kus | 2 |  | 0 |  |  | základní |  | 0 | 0 | 0 | 0 | 0 | 4 | K | 2 |  |  |  | ROZPOCET | 0 | 0 | 0 | 0 | 0 | 1 | 0 | 4 | -738970525
90 | M | 977913R | Prostupová tvarovka DN150 s límcem pro návaznost na hydroizolace (asfaltové pásy), tlaková odolnost 1,5 bar | kus | 2 |  | 0 |  |  | základní |  | 0 | 0 | 0 | 0 | 0 | 8 | M | 2 |  |  |  | ROZPOCET | 0 | 0 | 0 | 0 | 0 | 1 | 0 | 4 | -636889520
91 | K | 977151127 | Jádrové vrty diamantovými korunkami do stavebních materiálů D přes 225 do 250 mm | m | 0.12 |  | 0 | CS ÚRS 2024 02 |  | základní |  | 0 | 0.0033 | 0.000396 | 0.11 | 0.0132 | 4 | K | 2 |  |  |  | ROZPOCET | 0 | 0 | 0 | 0 | 0 | 1 | 0 | 4 | -1334396016
| PP |  | Jádrové vrty diamantovými korunkami do stavebních materiálů (železobetonu, betonu, cihel, obkladů, dlažeb, kamene) průměru přes 225 do 250 mm | [14 empty] | PP | 2
| Online PSC |  | https://podminky.urs.cz/item/CS_URS_2024_02/977151127 | [14 empty] | Online PSC | 2
92 | K | 977906R | Zatěsnění potrubí ocel DN150 mm / ve vývrtu do šachty | kus | 1 |  | 0 |  |  | základní |  | 0 | 0 | 0 | 0 | 0 | 4 | K | 2 |  |  |  | ROZPOCET | 0 | 0 | 0 | 0 | 0 | 1 | 0 | 4 | 44768448
93 | M | 977907R | Prostupové potrubí těsnění - standardní provedení (ušlechtilá ocel a EPDM) pro potrubí ocel DN150 mm | kus | 1 |  | 0 |  |  | základní |  | 0 | 0 | 0 | 0 | 0 | 8 | M | 2 |  |  |  | ROZPOCET | 0 | 0 | 0 | 0 | 0 | 1 | 0 | 4 | -852804788
| D | 997 | Přesun sutě |  |  |  | 0 |  |  |  |  | 0 |  | 0 |  | 0 | 1 | D | 1 |  |  |  | ROZPOCET | [6 empty] | 0
94 | K | 997013111 | Vnitrostaveništní doprava suti a vybouraných hmot pro budovy v do 6 m | t | 22.588 |  | 0 | CS ÚRS 2024 02 |  | základní |  | 0 | 0 | 0 | 0 | 0 | 4 | K | 2 |  |  |  | ROZPOCET | 0 | 0 | 0 | 0 | 0 | 1 | 0 | 4 | 1263822569
| PP |  | Vnitrostaveništní doprava suti a vybouraných hmot vodorovně do 50 m s naložením základní pro budovy a haly výšky do 6 m | [14 empty] | PP | 2
| Online PSC |  | https://podminky.urs.cz/item/CS_URS_2024_02/997013111 | [14 empty] | Online PSC | 2
95 | K | 997013501 | Odvoz suti a vybouraných hmot na skládku nebo meziskládku do 1 km se složením | t | 22.588 |  | 0 | CS ÚRS 2024 02 |  | základní |  | 0 | 0 | 0 | 0 | 0 | 4 | K | 2 |  |  |  | ROZPOCET | 0 | 0 | 0 | 0 | 0 | 1 | 0 | 4 | -1843139735
| PP |  | Odvoz suti a vybouraných hmot na skládku nebo meziskládku se složením, na vzdálenost do 1 km | [14 empty] | PP | 2
| Online PSC |  | https://podminky.urs.cz/item/CS_URS_2024_02/997013501 | [14 empty] | Online PSC | 2
96 | K | 997013509 | Příplatek k odvozu suti a vybouraných hmot na skládku ZKD 1 km přes 1 km | t | 813.168 |  | 0 | CS ÚRS 2024 02 |  | základní |  | 0 | 0 | 0 | 0 | 0 | 4 | K | 2 |  |  |  | ROZPOCET | 0 | 0 | 0 | 0 | 0 | 1 | 0 | 4 | 558428614
| PP |  | Odvoz suti a vybouraných hmot na skládku nebo meziskládku se složením, na vzdálenost Příplatek k ceně za každý další započatý 1 km přes 1 km | [14 empty] | PP | 2
| Online PSC |  | https://podminky.urs.cz/item/CS_URS_2024_02/997013509 | [14 empty] | Online PSC | 2
| VV |  | 22,588*36 'Přepočtené koeficientem množství |  | 813.168 | [12 empty] | VV | 2 | 2 | False | 1 | ROZPOCET
97 | K | 997013602 | Poplatek za uložení na skládce (skládkovné) stavebního odpadu železobetonového kód odpadu 17 01 01 | t | 21.108 |  | 0 | CS ÚRS 2024 02 |  | základní |  | 0 | 0 | 0 | 0 | 0 | 4 | K | 2 |  |  |  | ROZPOCET | 0 | 0 | 0 | 0 | 0 | 1 | 0 | 4 | 559801454
| PP |  | Poplatek za uložení stavebního odpadu na skládce (skládkovné) z armovaného betonu zatříděného do Katalogu odpadů pod kódem 17 01 01 | [14 empty] | PP | 2
| Online PSC |  | https://podminky.urs.cz/item/CS_URS_2024_02/997013602 | [14 empty] | Online PSC | 2
| VV |  | 21,168-0,06 |  | 21.108 | [12 empty] | VV | 2 | 2 | True | 1 | ROZPOCET
98 | K | 997013813 | Poplatek za uložení na skládce (skládkovné) stavebního odpadu z plastických hmot kód odpadu 17 02 03 | t | 0.06 |  | 0 | CS ÚRS 2024 02 |  | základní |  | 0 | 0 | 0 | 0 | 0 | 4 | K | 2 |  |  |  | ROZPOCET | 0 | 0 | 0 | 0 | 0 | 1 | 0 | 4 | -455942788
| PP |  | Poplatek za uložení stavebního odpadu na skládce (skládkovné) z plastických hmot zatříděného do Katalogu odpadů pod kódem 17 02 03 | [14 empty] | PP | 2
| Online PSC |  | https://podminky.urs.cz/item/CS_URS_2024_02/997013813 | [14 empty] | Online PSC | 2
| D | 998 | Přesun hmot |  |  |  | 0 |  |  |  |  | 0 |  | 0 |  | 0 | 1 | D | 1 |  |  |  | ROZPOCET | [6 empty] | 0
99 | K | 998276101 | Přesun hmot pro trubní vedení z trub z plastických hmot otevřený výkop | t | 54.156 |  | 0 | CS ÚRS 2024 02 |  | základní |  | 0 | 0 | 0 | 0 | 0 | 4 | K | 2 |  |  |  | ROZPOCET | 0 | 0 | 0 | 0 | 0 | 1 | 0 | 4 | -184841579
| PP |  | Přesun hmot pro trubní vedení hloubené z trub z plastických hmot nebo sklolaminátových pro vodovody, kanalizace, teplovody, produktovody v otevřeném výkopu dopravní vzdálenost do 15 m | [14 empty] | PP | 2
| Online PSC |  | https://podminky.urs.cz/item/CS_URS_2024_02/998276101 | [14 empty] | Online PSC | 2
| D | PSV | Práce a dodávky PSV |  |  |  | 0 |  |  |  |  | 0 |  | 0.003 |  | 0 | 2 | D | 0 |  |  |  | ROZPOCET | [6 empty] | 0
| D | 721 | Zdravotechnika - vnitřní kanalizace |  |  |  | 0 |  |  |  |  | 0 |  | 0.003 |  | 0 | 2 | D | 1 |  |  |  | ROZPOCET | [6 empty] | 0
100 | K | 721242106 | Lapač střešních splavenin z PP se zápachovou klapkou a lapacím košem DN 125 | kus | 2 |  | 0 | CS ÚRS 2024 02 |  | základní |  | 0 | 0.0015 | 0.003 | 0 | 0 | 16 | K | 2 |  |  |  | ROZPOCET | 0 | 0 | 0 | 0 | 0 | 1 | 0 | 16 | 1722692282
| PP |  | Lapače střešních splavenin polypropylenové (PP) se svislým odtokem DN 125 | [14 empty] | PP | 2
| Online PSC |  | https://podminky.urs.cz/item/CS_URS_2024_02/721242106 | [14 empty] | Online PSC | 2
101 | K | 998721101 | Přesun hmot tonážní pro vnitřní kanalizaci v objektech v do 6 m | t | 0.003 |  | 0 | CS ÚRS 2024 02 |  | základní |  | 0 | 0 | 0 | 0 | 0 | 16 | K | 2 |  |  |  | ROZPOCET | 0 | 0 | 0 | 0 | 0 | 1 | 0 | 16 | 482202047
| PP |  | Přesun hmot pro vnitřní kanalizaci stanovený z hmotnosti přesunovaného materiálu vodorovná dopravní vzdálenost do 50 m základní v objektech výšky do 6 m | [14 empty] | PP | 2
| Online PSC |  | https://podminky.urs.cz/item/CS_URS_2024_02/998721101 | [14 empty] | Online PSC | 2

## IO-05 - Areálový vodovod
{2bed0b09-0462-4c65-a680-af5a9d2fd5ff}
2
| KRYCÍ LIST SOUPISU PRACÍ | [7 empty] | v --- níže se nacházejí doplnkové a pomocné údaje k sestavám --- v | [8 empty] | False
Stavba:
Nemocnice Pelhřimov – rekonstrukce budovy staré HTS
Objekt:
IO-05 - Areálový vodovod
Soupis:
IO-05 - Areálový vodovod
| KSO: |  | 827 19 16 |  |  | CC-CZ:
| Místo: |  | Pelhřimov, areál Nemocnice Pelhřimov |  |  | Datum: | 17. 10. 2025
| Zadavatel: |  |  |  |  | IČ: | 70890749
|  | Kraj Vysočina |  |  |  | DIČ: | CZ70890749
| Uchazeč: |  |  |  |  | IČ: | Vyplň údaj
|  | Vyplň údaj |  |  |  | DIČ: | Vyplň údaj
| Projektant: |  |  |  |  | IČ: | 28094026
|  | PROJEKT CENTRUM NOVA s.r.o. |  |  |  | DIČ: | CZ28094026
| Zpracovatel: |  |  |  |  | IČ:
DIČ:
Poznámka:
- Uchazeč o veřejnou zakázku je povinen při oceňování soutěžního SOUPISU PRACÍ ocenit veškeré položky uvedené v soupisech a provést kontrolu funkce aritmetických vzorců jednotlivých položkových SOUPISŮ ve vazbě na jednotlivé oddíly, rekapitulace a krycí listy. - Kde není výslovně uvedeno, bude pracovní postup a technologie provádění stanovena oprávněnou osobou zhotovitele - Pro sestavení SOUPISU PRACÍ v podrobnostech vymezených vyhl. č. 169/2016Sb. byla použita v převážné míře cenová soustava ÚRS. - V rámci nabídkových cen nutno zohlednit max. možné odstávky technologií viz. průvodní zpráva. - V případě nejasností u některé z položek uváděných v supisu prací, kontaktuje uchazeč zadavatele. - Vlastní položky, komplety, soubory a položky s vyšší cenou než dle ceníku jsou stanoveny na základě zkušeností projektanta z období 3 let a odpovídají situaci na trhu. - Tento soupis prací je nedílnou součástí komplexního celkového soupisu na předmětnou akci.
| Cena bez DPH | [5 empty] | 0
|  |  | Základ daně |  |  | Sazba daně | Výše daně
| DPH | základní | 0 |  |  | 21% | 0
|  | snížená | 0 |  |  | 12% | 0
|  | zákl. přenesená | 0 |  |  | 21% | 0
|  | sníž. přenesená | 0 |  |  | 12% | 0
|  | nulová | 0 |  |  | 0% | 0
| Cena s DPH |  |  | v | CZK |  | 0
| Projektant |  |  | Zpracovatel
| Datum a podpis: |  | Razítko | Datum a podpis: |  |  | Razítko
| Objednavatel |  |  | Uchazeč
| Datum a podpis: |  | Razítko | Datum a podpis: |  |  | Razítko
REKAPITULACE ČLENĚNÍ SOUPISU PRACÍ
Stavba:
Nemocnice Pelhřimov – rekonstrukce budovy staré HTS
Objekt:
IO-05 - Areálový vodovod
Soupis:
IO-05 - Areálový vodovod
Místo: |  |  | Pelhřimov, areál Nemocnice Pelhřimov |  |  | Datum: | 17. 10. 2025
Zadavatel: |  |  | Kraj Vysočina |  |  | Projektant: | PROJEKT CENTRUM NOVA s.r.o.
Uchazeč: |  |  | Vyplň údaj |  |  | Zpracovatel:
Kód dílu - Popis | [6 empty] | Cena celkem [CZK]
Náklady ze soupisu prací | [6 empty] | 0 | [11 empty] | -1
| HSV - Práce a dodávky HSV | [5 empty] | 0
| 1 - Zemní práce | [5 empty] | 0
| 4 - Vodorovné konstrukce | [5 empty] | 0
| 8 - Trubní vedení | [5 empty] | 0
| 9 - Ostatní konstrukce a práce, bourání | [5 empty] | 0
| 997 - Přesun sutě | [5 empty] | 0
| 998 - Přesun hmot | [5 empty] | 0
| PSV - Práce a dodávky PSV | [5 empty] | 0
| 713 - Izolace tepelné | [5 empty] | 0
| 722 - Zdravotechnika - vnitřní vodovod | [5 empty] | 0
| M - Práce a dodávky M | [5 empty] | 0
| 23-M - Montáže potrubí | [5 empty] | 0
SOUPIS PRACÍ
Stavba:
Nemocnice Pelhřimov – rekonstrukce budovy staré HTS
Objekt:
IO-05 - Areálový vodovod
Soupis:
IO-05 - Areálový vodovod
Místo: |  |  | Pelhřimov, areál Nemocnice Pelhřimov |  |  | Datum: | 17. 10. 2025
Zadavatel: |  |  | Kraj Vysočina |  |  | Projektant: | PROJEKT CENTRUM NOVA s.r.o.
Uchazeč: |  |  | Vyplň údaj |  |  | Zpracovatel:
PČ | Typ | Kód | Popis | MJ | Množství | J.cena [CZK] | Cena celkem [CZK] | Cenová soustava |  | DPH | J. Nh [h] | Nh celkem [h] | J. hmotnost [t] | Hmotnost celkem [t] | J. suť [t] | Suť Celkem [t]
Náklady soupisu celkem | [6 empty] | 0 |  |  |  |  | 0 |  | 3.7548 |  | 0.4624 |  | D | -1 | [10 empty] | 0
| D | HSV | Práce a dodávky HSV |  |  |  | 0 |  |  |  |  | 0 |  | 3.0723 |  | 0.4624 | 1 | D | 0 |  |  |  | ROZPOCET | [6 empty] | 0
| D | 1 | Zemní práce |  |  |  | 0 |  |  |  |  | 0 |  | 2.4485 |  | 0 | 1 | D | 1 |  |  |  | ROZPOCET | [6 empty] | 0
1 | K | 119001401 | Dočasné zajištění potrubí ocelového nebo litinového DN do 200 mm | m | 3 |  | 0 | CS ÚRS 2024 02 |  | základní |  | 0 | 0.00868 | 0.02604 | 0 | 0 | 4 | K | 2 |  |  |  | ROZPOCET | 0 | 0 | 0 | 0 | 0 | 1 | 0 | 4 | 840827573
| PP |  | Dočasné zajištění podzemního potrubí nebo vedení ve výkopišti ve stavu i poloze, ve kterých byla na začátku zemních prací a to s podepřením, vzepřením nebo vyvěšením, případně s ochranným bedněním, se zřízením a odstraněním zajišťovací konstrukce, s opotřebením hmot potrubí ocelového nebo litinového, jmenovité světlosti DN do 200 mm | [14 empty] | PP | 2
| Online PSC |  | https://podminky.urs.cz/item/CS_URS_2024_02/119001401 | [14 empty] | Online PSC | 2
2 | K | 119001405 | Dočasné zajištění potrubí z PE DN do 200 mm | m | 1 |  | 0 | CS ÚRS 2024 02 |  | základní |  | 0 | 0.0369 | 0.0369 | 0 | 0 | 4 | K | 2 |  |  |  | ROZPOCET | 0 | 0 | 0 | 0 | 0 | 1 | 0 | 4 | 1254723516
| PP |  | Dočasné zajištění podzemního potrubí nebo vedení ve výkopišti ve stavu i poloze, ve kterých byla na začátku zemních prací a to s podepřením, vzepřením nebo vyvěšením, případně s ochranným bedněním, se zřízením a odstraněním zajišťovací konstrukce, s opotřebením hmot potrubí plastového, jmenovité světlosti DN do 200 mm | [14 empty] | PP | 2
| Online PSC |  | https://podminky.urs.cz/item/CS_URS_2024_02/119001405 | [14 empty] | Online PSC | 2
3 | K | 119001422 | Dočasné zajištění kabelů a kabelových tratí z 6 volně ložených kabelů | m | 1 |  | 0 | CS ÚRS 2024 02 |  | základní |  | 0 | 0.06053 | 0.06053 | 0 | 0 | 4 | K | 2 |  |  |  | ROZPOCET | 0 | 0 | 0 | 0 | 0 | 1 | 0 | 4 | -1140773146
| PP |  | Dočasné zajištění podzemního potrubí nebo vedení ve výkopišti ve stavu i poloze, ve kterých byla na začátku zemních prací a to s podepřením, vzepřením nebo vyvěšením, případně s ochranným bedněním, se zřízením a odstraněním zajišťovací konstrukce, s opotřebením hmot kabelů a kabelových tratí z volně ložených kabelů a to přes 3 do 6 kabelů | [14 empty] | PP | 2
| Online PSC |  | https://podminky.urs.cz/item/CS_URS_2024_02/119001422 | [14 empty] | Online PSC | 2
4 | K | 132212131 | Hloubení nezapažených rýh šířky do 800 mm v soudržných horninách třídy těžitelnosti I skupiny 3 ručně | m3 | 3.6 |  | 0 | CS ÚRS 2024 02 |  | základní |  | 0 | 0 | 0 | 0 | 0 | 4 | K | 2 |  |  |  | ROZPOCET | 0 | 0 | 0 | 0 | 0 | 1 | 0 | 4 | -1888739735
| PP |  | Hloubení nezapažených rýh šířky do 800 mm ručně s urovnáním dna do předepsaného profilu a spádu v hornině třídy těžitelnosti I skupiny 3 soudržných | [14 empty] | PP | 2
| Online PSC |  | https://podminky.urs.cz/item/CS_URS_2024_02/132212131 | [14 empty] | Online PSC | 2
| VV |  | Pro potrubí | [14 empty] | VV | 2 | 1 | True | 0 | ROZPOCET
| VV |  | 5*1.2*0.6 |  | 3.6 | [12 empty] | VV | 2 | 2 | True | 1 | ROZPOCET
5 | K | 162751117 | Vodorovné přemístění přes 9 000 do 10000 m výkopku/sypaniny z horniny třídy těžitelnosti I skupiny 1 až 3 | m3 | 1.53 |  | 0 | CS ÚRS 2024 02 |  | základní |  | 0 | 0 | 0 | 0 | 0 | 4 | K | 2 |  |  |  | ROZPOCET | 0 | 0 | 0 | 0 | 0 | 1 | 0 | 4 | 330578801
| PP |  | Vodorovné přemístění výkopku nebo sypaniny po suchu na obvyklém dopravním prostředku, bez naložení výkopku, avšak se složením bez rozhrnutí z horniny třídy těžitelnosti I skupiny 1 až 3 na vzdálenost přes 9 000 do 10 000 m | [14 empty] | PP | 2
| Online PSC |  | https://podminky.urs.cz/item/CS_URS_2024_02/162751117 | [14 empty] | Online PSC | 2
6 | K | 162751119 | Příplatek k vodorovnému přemístění výkopku/sypaniny z horniny třídy těžitelnosti I skupiny 1 až 3 ZKD 1000 m přes 10000 m | m3 | 41.31 |  | 0 | CS ÚRS 2024 02 |  | základní |  | 0 | 0 | 0 | 0 | 0 | 4 | K | 2 |  |  |  | ROZPOCET | 0 | 0 | 0 | 0 | 0 | 1 | 0 | 4 | 405775646
| PP |  | Vodorovné přemístění výkopku nebo sypaniny po suchu na obvyklém dopravním prostředku, bez naložení výkopku, avšak se složením bez rozhrnutí z horniny třídy těžitelnosti I skupiny 1 až 3 na vzdálenost Příplatek k ceně za každých dalších i započatých 1 000 m | [14 empty] | PP | 2
| Online PSC |  | https://podminky.urs.cz/item/CS_URS_2024_02/162751119 | [14 empty] | Online PSC | 2
| VV |  | 1,53*27 'Přepočtené koeficientem množství |  | 41.31 | [12 empty] | VV | 2 | 2 | False | 1 | ROZPOCET
7 | K | 167151101 | Nakládání výkopku z hornin třídy těžitelnosti I skupiny 1 až 3 do 100 m3 | m3 | 1.53 |  | 0 | CS ÚRS 2024 02 |  | základní |  | 0 | 0 | 0 | 0 | 0 | 4 | K | 2 |  |  |  | ROZPOCET | 0 | 0 | 0 | 0 | 0 | 1 | 0 | 4 | 96919209
| PP |  | Nakládání, skládání a překládání neulehlého výkopku nebo sypaniny strojně nakládání, množství do 100 m3, z horniny třídy těžitelnosti I, skupiny 1 až 3 | [14 empty] | PP | 2
| Online PSC |  | https://podminky.urs.cz/item/CS_URS_2024_02/167151101 | [14 empty] | Online PSC | 2
| VV |  | 3.6-2.07 |  | 1.53 | [12 empty] | VV | 2 | 2 | True | 1 | ROZPOCET
8 | K | 171201231 | Poplatek za uložení zeminy a kamení na recyklační skládce (skládkovné) kód odpadu 17 05 04 | t | 3.213 |  | 0 | CS ÚRS 2024 02 |  | základní |  | 0 | 0 | 0 | 0 | 0 | 4 | K | 2 |  |  |  | ROZPOCET | 0 | 0 | 0 | 0 | 0 | 1 | 0 | 4 | 1009377388
| PP |  | Poplatek za uložení stavebního odpadu na recyklační skládce (skládkovné) zeminy a kamení zatříděného do Katalogu odpadů pod kódem 17 05 04 | [14 empty] | PP | 2
| Online PSC |  | https://podminky.urs.cz/item/CS_URS_2024_02/171201231 | [14 empty] | Online PSC | 2
| VV |  | 1,53*2,1 'Přepočtené koeficientem množství |  | 3.213 | [12 empty] | VV | 2 | 2 | False | 1 | ROZPOCET
9 | K | 174101101 | Zásyp jam, šachet rýh nebo kolem objektů sypaninou se zhutněním | m3 | 2.07 |  | 0 | CS ÚRS 2024 02 |  | základní |  | 0 | 0 | 0 | 0 | 0 | 4 | K | 2 |  |  |  | ROZPOCET | 0 | 0 | 0 | 0 | 0 | 1 | 0 | 4 | 1395420722
| PP |  | Zásyp sypaninou z jakékoliv horniny strojně s uložením výkopku ve vrstvách se zhutněním jam, šachet, rýh nebo kolem objektů v těchto vykopávkách | [14 empty] | PP | 2
| Online PSC |  | https://podminky.urs.cz/item/CS_URS_2024_02/174101101 | [14 empty] | Online PSC | 2
| VV |  | 3.6-0.3-1.23 |  | 2.07 | [12 empty] | VV | 2 | 2 | True | 0 | ROZPOCET
10 | K | 175151101 | Obsypání potrubí strojně sypaninou bez prohození, uloženou do 3 m | m3 | 1.23 |  | 0 | CS ÚRS 2024 02 |  | základní |  | 0 | 0 | 0 | 0 | 0 | 4 | K | 2 |  |  |  | ROZPOCET | 0 | 0 | 0 | 0 | 0 | 1 | 0 | 4 | 1643158075
| PP |  | Obsypání potrubí strojně sypaninou z vhodných hornin třídy těžitelnosti I a II, skupiny 1 až 4 nebo materiálem připraveným podél výkopu ve vzdálenosti do 3 m od jeho kraje, pro jakoukoliv hloubku výkopu a míru zhutnění bez prohození sypaniny | [14 empty] | PP | 2
| Online PSC |  | https://podminky.urs.cz/item/CS_URS_2024_02/175151101 | [14 empty] | Online PSC | 2
| VV |  | 5*(0,3+0,11)*0.6 |  | 1.23 | [12 empty] | VV | 2 | 2 | True | 1 | ROZPOCET
11 | M | 58337303 | štěrkopísek frakce 0/8 | t | 2.325 |  | 0 | CS ÚRS 2024 02 |  | základní |  | 0 | 1 | 2.325 | 0 | 0 | 8 | M | 2 |  |  |  | ROZPOCET | 0 | 0 | 0 | 0 | 0 | 1 | 0 | 4 | -879991300
| PP |  | štěrkopísek frakce 0/8 | [14 empty] | PP | 2
| VV |  | 1,23*1,89 'Přepočtené koeficientem množství |  | 2.325 | [12 empty] | VV | 2 | 2 | False | 1 | ROZPOCET
| D | 4 | Vodorovné konstrukce |  |  |  | 0 |  |  |  |  | 0 |  | 0.567 |  | 0 | 1 | D | 1 |  |  |  | ROZPOCET | [6 empty] | 0
12 | K | 451572111 | Lože pod potrubí otevřený výkop z kameniva drobného těženého | m3 | 0.3 |  | 0 | CS ÚRS 2024 02 |  | základní |  | 0 | 0 | 0 | 0 | 0 | 4 | K | 2 |  |  |  | ROZPOCET | 0 | 0 | 0 | 0 | 0 | 1 | 0 | 4 | -839368913
| PP |  | Lože pod potrubí, stoky a drobné objekty v otevřeném výkopu z kameniva drobného těženého 0 až 4 mm | [14 empty] | PP | 2
| Online PSC |  | https://podminky.urs.cz/item/CS_URS_2024_02/451572111 | [14 empty] | Online PSC | 2
| VV |  | 5*0.6*0.1 |  | 0.3 | [12 empty] | VV | 2 | 2 | True | 1 | ROZPOCET
13 | M | 58337303 | štěrkopísek frakce 0/8 | t | 0.567 |  | 0 | CS ÚRS 2024 02 |  | základní |  | 0 | 1 | 0.567 | 0 | 0 | 8 | M | 2 |  |  |  | ROZPOCET | 0 | 0 | 0 | 0 | 0 | 1 | 0 | 4 | 1904972621
| PP |  | štěrkopísek frakce 0/8 | [14 empty] | PP | 2
| VV |  | 0,3*1,89 'Přepočtené koeficientem množství |  | 0.567 | [12 empty] | VV | 2 | 2 | False | 1 | ROZPOCET
| D | 8 | Trubní vedení |  |  |  | 0 |  |  |  |  | 0 |  | 0.055878 |  | 0.44 | 1 | D | 1 |  |  |  | ROZPOCET | [6 empty] | 0
14 | K | 850311811 | Bourání stávajícího potrubí z trub litinových DN 150 | m | 10 |  | 0 | CS ÚRS 2024 02 |  | základní |  | 0 | 0 | 0 | 0.044 | 0.44 | 4 | K | 2 |  |  |  | ROZPOCET | 0 | 0 | 0 | 0 | 0 | 1 | 0 | 4 | -328750420
| PP |  | Bourání stávajícího potrubí z trub litinových hrdlových nebo přírubových v otevřeném výkopu DN do 150 | [14 empty] | PP | 2
| Online PSC |  | https://podminky.urs.cz/item/CS_URS_2024_02/850311811 | [14 empty] | Online PSC | 2
15 | K | 871251141 | Montáž potrubí z PE100 RC SDR 11 otevřený výkop svařovaných na tupo d 110 x 10,0 mm | m | 5 |  | 0 | CS ÚRS 2024 02 |  | základní |  | 0 | 0 | 0 | 0 | 0 | 4 | K | 2 |  |  |  | ROZPOCET | 0 | 0 | 0 | 0 | 0 | 1 | 0 | 4 | 228227633
| PP |  | Montáž vodovodního potrubí z polyetylenu PE100 RC v otevřeném výkopu svařovaných na tupo SDR 11/PN16 d 110 x 10,0 mm | [14 empty] | PP | 2
| Online PSC |  | https://podminky.urs.cz/item/CS_URS_2024_02/871251141 | [14 empty] | Online PSC | 2
16 | M | 28613116 | potrubí vodovodní jednovrstvé PE100 RC PN 16 SDR11 110x10,0mm | m | 5.075 |  | 0 | CS ÚRS 2024 02 |  | základní |  | 0 | 0.00318 | 0.016139 | 0 | 0 | 8 | M | 2 |  |  |  | ROZPOCET | 0 | 0 | 0 | 0 | 0 | 1 | 0 | 4 | -552185810
| PP |  | potrubí vodovodní jednovrstvé PE100 RC PN 16 SDR11 110x10,0mm | [14 empty] | PP | 2
| VV |  | 5*1,015 'Přepočtené koeficientem množství |  | 5.075 | [12 empty] | VV | 2 | 2 | False | 1 | ROZPOCET
17 | K | 877251101 | Montáž elektrospojek na vodovodním potrubí z PE trub d 110 | kus | 3 |  | 0 | CS ÚRS 2024 02 |  | základní |  | 0 | 0 | 0 | 0 | 0 | 4 | K | 2 |  |  |  | ROZPOCET | 0 | 0 | 0 | 0 | 0 | 1 | 0 | 4 | 2074916485
| PP |  | Montáž tvarovek na vodovodním plastovém potrubí z polyetylenu PE 100 elektrotvarovek SDR 11/PN16 spojek, oblouků nebo redukcí d 110 | [14 empty] | PP | 2
| Online PSC |  | https://podminky.urs.cz/item/CS_URS_2024_02/877251101 | [14 empty] | Online PSC | 2
18 | M | NCL.616640 | Přechodový kus d110/100, PE100, SDR11 - přechodový kus PE-HD / ocel | kus | 1 |  | 0 |  |  | základní |  | 0 | 0.00705 | 0.00705 | 0 | 0 | 8 | M | 2 |  |  |  | ROZPOCET | 0 | 0 | 0 | 0 | 0 | 1 | 0 | 4 | -392606660
19 | M | 28615975 | elektrospojka SDR11 PE 100 PN16 D 110mm | kus | 1 |  | 0 | CS ÚRS 2024 02 |  | základní |  | 0 | 0.00072 | 0.00072 | 0 | 0 | 8 | M | 2 |  |  |  | ROZPOCET | 0 | 0 | 0 | 0 | 0 | 1 | 0 | 4 | 354968760
| PP |  | elektrospojka SDR11 PE 100 PN16 D 110mm | [14 empty] | PP | 2
20 | M | 28614937 | elektrokoleno 90° PE 100 PN16 D 110mm | kus | 1 |  | 0 | CS ÚRS 2024 02 |  | základní |  | 0 | 0.00141 | 0.00141 | 0 | 0 | 8 | M | 2 |  |  |  | ROZPOCET | 0 | 0 | 0 | 0 | 0 | 1 | 0 | 4 | 1379089867
| PP |  | elektrokoleno 90° PE 100 PN16 D 110mm | [14 empty] | PP | 2
21 | K | 891261222 | Montáž vodovodních šoupátek s ručním kolečkem v šachtách DN 100 | kus | 1 |  | 0 | CS ÚRS 2024 02 |  | základní |  | 0 | 0.00165 | 0.00165 | 0 | 0 | 4 | K | 2 |  |  |  | ROZPOCET | 0 | 0 | 0 | 0 | 0 | 1 | 0 | 4 | 209598150
| PP |  | Montáž vodovodních armatur na potrubí šoupátek nebo klapek uzavíracích v šachtách s ručním kolečkem DN 100 | [14 empty] | PP | 2
| Online PSC |  | https://podminky.urs.cz/item/CS_URS_2024_02/891261222 | [14 empty] | Online PSC | 2
22 | K | 891181295 | Příplatek za montáž šoupátek v objektech DN 40 až 1200 | kus | 1 |  | 0 | CS ÚRS 2024 02 |  | základní |  | 0 | 0 | 0 | 0 | 0 | 4 | K | 2 |  |  |  | ROZPOCET | 0 | 0 | 0 | 0 | 0 | 1 | 0 | 4 | -634497848
| PP |  | Montáž vodovodních armatur na potrubí Příplatek k ceně za montáž v objektech DN od 40 do 1200 | [14 empty] | PP | 2
| Online PSC |  | https://podminky.urs.cz/item/CS_URS_2024_02/891181295 | [14 empty] | Online PSC | 2
23 | M | 42221117 | šoupátko s přírubami voda DN 100 PN16 | kus | 1 |  | 0 | CS ÚRS 2024 02 |  | základní |  | 0 | 0.0245 | 0.0245 | 0 | 0 | 8 | M | 2 |  |  |  | ROZPOCET | 0 | 0 | 0 | 0 | 0 | 1 | 0 | 4 | 1347104164
| PP |  | šoupátko s přírubami voda DN 100 PN16 | [14 empty] | PP | 2
24 | M | 42210106 | kolo ruční pro DN 100 D 300mm | kus | 1 |  | 0 | CS ÚRS 2024 02 |  | základní |  | 0 | 0.0028 | 0.0028 | 0 | 0 | 8 | M | 2 |  |  |  | ROZPOCET | 0 | 0 | 0 | 0 | 0 | 1 | 0 | 4 | -1923379817
| PP |  | kolo ruční pro DN 100 D 300mm | [14 empty] | PP | 2
25 | K | 892271111 | Tlaková zkouška vodou potrubí DN 100 nebo 125 | m | 46 |  | 0 | CS ÚRS 2024 02 |  | základní |  | 0 | 0 | 0 | 0 | 0 | 4 | K | 2 |  |  |  | ROZPOCET | 0 | 0 | 0 | 0 | 0 | 1 | 0 | 4 | -1970013405
| PP |  | Tlakové zkoušky vodou na potrubí DN 100 nebo 125 | [14 empty] | PP | 2
| Online PSC |  | https://podminky.urs.cz/item/CS_URS_2024_02/892271111 | [14 empty] | Online PSC | 2
| VV |  | 5+41 |  | 46 | [12 empty] | VV | 2 | 2 | True | 1 | ROZPOCET
26 | K | 892273122 | Proplach a dezinfekce vodovodního potrubí DN od 80 do 125 | m | 46 |  | 0 | CS ÚRS 2024 02 |  | základní |  | 0 | 0 | 0 | 0 | 0 | 4 | K | 2 |  |  |  | ROZPOCET | 0 | 0 | 0 | 0 | 0 | 1 | 0 | 4 | -1506977213
| PP |  | Proplach a dezinfekce vodovodního potrubí DN od 80 do 125 | [14 empty] | PP | 2
| Online PSC |  | https://podminky.urs.cz/item/CS_URS_2024_02/892273122 | [14 empty] | Online PSC | 2
27 | K | 899721111 | Signalizační vodič DN do 150 mm na potrubí | m | 5.75 |  | 0 | CS ÚRS 2024 02 |  | základní |  | 0 | 0.00019 | 0.0010925 | 0 | 0 | 4 | K | 2 |  |  |  | ROZPOCET | 0 | 0 | 0 | 0 | 0 | 1 | 0 | 4 | -1159350425
| PP |  | Signalizační vodič na potrubí DN do 150 mm | [14 empty] | PP | 2
| Online PSC |  | https://podminky.urs.cz/item/CS_URS_2024_02/899721111 | [14 empty] | Online PSC | 2
| VV |  | 5*1,15 'Přepočtené koeficientem množství |  | 5.75 | [12 empty] | VV | 2 | 2 | False | 1 | ROZPOCET
28 | K | 87100991R | Zkoušky funkčnosti identifikačního vodiče | kpl | 1 |  | 0 |  |  | základní |  | 0 | 0 | 0 | 0 | 0 | 4 | K | 2 |  |  |  | ROZPOCET | 0 | 0 | 0 | 0 | 0 | 1 | 0 | 4 | 732935293
| PP |  | Zkoušky funkčnosti identifikačního vodiče | [14 empty] | PP | 2
| VV |  | 0,869565217391304*1,15 'Přepočtené koeficientem množství |  | 1 | [12 empty] | VV | 2 | 2 | False | 1 | ROZPOCET
29 | K | 899722113 | Krytí potrubí z plastů výstražnou fólií z PVC přes 25 do 34cm | m | 5.75 |  | 0 | CS ÚRS 2024 02 |  | základní |  | 0 | 9e-05 | 0.0005175 | 0 | 0 | 4 | K | 2 |  |  |  | ROZPOCET | 0 | 0 | 0 | 0 | 0 | 1 | 0 | 4 | 1511370458
| PP |  | Krytí potrubí z plastů výstražnou fólií z PVC šířky přes 25 do 34 cm | [14 empty] | PP | 2
| Online PSC |  | https://podminky.urs.cz/item/CS_URS_2024_02/899722113 | [14 empty] | Online PSC | 2
| VV |  | 5*1,15 'Přepočtené koeficientem množství |  | 5.75 | [12 empty] | VV | 2 | 2 | False | 1 | ROZPOCET
| D | 9 | Ostatní konstrukce a práce, bourání |  |  |  | 0 |  |  |  |  | 0 |  | 0.000976 |  | 0.0224 | 1 | D | 1 |  |  |  | ROZPOCET | [6 empty] | 0
30 | K | 977151124 | Jádrové vrty diamantovými korunkami do stavebních materiálů D přes 150 do 180 mm | m | 0.4 |  | 0 | CS ÚRS 2024 02 |  | základní |  | 0 | 0.00244 | 0.000976 | 0.056 | 0.0224 | 4 | K | 2 |  |  |  | ROZPOCET | 0 | 0 | 0 | 0 | 0 | 1 | 0 | 4 | 39639325
| PP |  | Jádrové vrty diamantovými korunkami do stavebních materiálů (železobetonu, betonu, cihel, obkladů, dlažeb, kamene) průměru přes 150 do 180 mm | [14 empty] | PP | 2
| Online PSC |  | https://podminky.urs.cz/item/CS_URS_2024_02/977151124 | [14 empty] | Online PSC | 2
31 | K | 977908R | Zatěsnění potrubí ocel DN100 mm / ve vývrtu do stávajícího kolektoru | kus | 2 |  | 0 |  |  | základní |  | 0 | 0 | 0 | 0 | 0 | 4 | K | 2 |  |  |  | ROZPOCET | 0 | 0 | 0 | 0 | 0 | 1 | 0 | 4 | -970751304
32 | M | 977907R | Prostupové potrubí těsnění - utěsnění potrubí ve vrtaných otvorech (certifikát na pitnou vodu (ušlechtilá ocel S304/S316 a EPDM) pro potrubí ocel DN100 mm (tlaková odolnost 3bary) | kus | 2 |  | 0 |  |  | základní |  | 0 | 0 | 0 | 0 | 0 | 8 | M | 2 |  |  |  | ROZPOCET | 0 | 0 | 0 | 0 | 0 | 1 | 0 | 4 | -241807344
| D | 997 | Přesun sutě |  |  |  | 0 |  |  |  |  | 0 |  | 0 |  | 0 | 1 | D | 1 |  |  |  | ROZPOCET | [6 empty] | 0
33 | K | 997013111 | Vnitrostaveništní doprava suti a vybouraných hmot pro budovy v do 6 m | t | 0.462 |  | 0 | CS ÚRS 2024 02 |  | základní |  | 0 | 0 | 0 | 0 | 0 | 4 | K | 2 |  |  |  | ROZPOCET | 0 | 0 | 0 | 0 | 0 | 1 | 0 | 4 | -46944189
| PP |  | Vnitrostaveništní doprava suti a vybouraných hmot vodorovně do 50 m s naložením základní pro budovy a haly výšky do 6 m | [14 empty] | PP | 2
| Online PSC |  | https://podminky.urs.cz/item/CS_URS_2024_02/997013111 | [14 empty] | Online PSC | 2
34 | K | 997013501 | Odvoz suti a vybouraných hmot na skládku nebo meziskládku do 1 km se složením | t | 0.462 |  | 0 | CS ÚRS 2024 02 |  | základní |  | 0 | 0 | 0 | 0 | 0 | 4 | K | 2 |  |  |  | ROZPOCET | 0 | 0 | 0 | 0 | 0 | 1 | 0 | 4 | -1620986152
| PP |  | Odvoz suti a vybouraných hmot na skládku nebo meziskládku se složením, na vzdálenost do 1 km | [14 empty] | PP | 2
| Online PSC |  | https://podminky.urs.cz/item/CS_URS_2024_02/997013501 | [14 empty] | Online PSC | 2
35 | K | 997013509 | Příplatek k odvozu suti a vybouraných hmot na skládku ZKD 1 km přes 1 km | t | 16.632 |  | 0 | CS ÚRS 2024 02 |  | základní |  | 0 | 0 | 0 | 0 | 0 | 4 | K | 2 |  |  |  | ROZPOCET | 0 | 0 | 0 | 0 | 0 | 1 | 0 | 4 | -687430778
| PP |  | Odvoz suti a vybouraných hmot na skládku nebo meziskládku se složením, na vzdálenost Příplatek k ceně za každý další započatý 1 km přes 1 km | [14 empty] | PP | 2
| Online PSC |  | https://podminky.urs.cz/item/CS_URS_2024_02/997013509 | [14 empty] | Online PSC | 2
| VV |  | 0,462*36 'Přepočtené koeficientem množství |  | 16.632 | [12 empty] | VV | 2 | 2 | False | 1 | ROZPOCET
36 | K | 997013862 | Poplatek za uložení stavebního odpadu na recyklační skládce (skládkovné) z armovaného betonu kód odpadu 17 01 01 | t | 0.022 |  | 0 | CS ÚRS 2024 02 |  | základní |  | 0 | 0 | 0 | 0 | 0 | 4 | K | 2 |  |  |  | ROZPOCET | 0 | 0 | 0 | 0 | 0 | 1 | 0 | 4 | 908801787
| PP |  | Poplatek za uložení stavebního odpadu na recyklační skládce (skládkovné) z armovaného betonu zatříděného do Katalogu odpadů pod kódem 17 01 01 | [14 empty] | PP | 2
| Online PSC |  | https://podminky.urs.cz/item/CS_URS_2024_02/997013862 | [14 empty] | Online PSC | 2
| D | 998 | Přesun hmot |  |  |  | 0 |  |  |  |  | 0 |  | 0 |  | 0 | 1 | D | 1 |  |  |  | ROZPOCET | [6 empty] | 0
37 | K | 998276101 | Přesun hmot pro trubní vedení z trub z plastických hmot otevřený výkop | t | 3.072 |  | 0 | CS ÚRS 2024 02 |  | základní |  | 0 | 0 | 0 | 0 | 0 | 4 | K | 2 |  |  |  | ROZPOCET | 0 | 0 | 0 | 0 | 0 | 1 | 0 | 4 | -766882908
| PP |  | Přesun hmot pro trubní vedení hloubené z trub z plastických hmot nebo sklolaminátových pro vodovody, kanalizace, teplovody, produktovody v otevřeném výkopu dopravní vzdálenost do 15 m | [14 empty] | PP | 2
| Online PSC |  | https://podminky.urs.cz/item/CS_URS_2024_02/998276101 | [14 empty] | Online PSC | 2
| D | PSV | Práce a dodávky PSV |  |  |  | 0 |  |  |  |  | 0 |  | 0.66929 |  | 0 | 2 | D | 0 |  |  |  | ROZPOCET | [6 empty] | 0
| D | 713 | Izolace tepelné |  |  |  | 0 |  |  |  |  | 0 |  | 0.049778 |  | 0 | 2 | D | 1 |  |  |  | ROZPOCET | [6 empty] | 0
38 | K | 713463213 | Montáž izolace tepelné potrubí potrubními pouzdry s Al fólií staženými Al páskou 1x D přes 100 do 150 mm | m | 42 |  | 0 | CS ÚRS 2024 02 |  | základní |  | 0 | 0.00041 | 0.01722 | 0 | 0 | 16 | K | 2 |  |  |  | ROZPOCET | 0 | 0 | 0 | 0 | 0 | 1 | 0 | 16 | 2106658105
| PP |  | Montáž izolace tepelné potrubí a ohybů tvarovkami nebo deskami potrubními pouzdry s povrchovou úpravou hliníkovou fólií (izolační materiál ve specifikaci) přelepenými samolepící hliníkovou páskou potrubí jednovrstvá D přes 100 do 150 mm | [14 empty] | PP | 2
| Online PSC |  | https://podminky.urs.cz/item/CS_URS_2024_02/713463213 | [14 empty] | Online PSC | 2
| VV |  | 41+1 |  | 42 | [12 empty] | VV | 2 | 2 | True | 1 | ROZPOCET
39 | M | 63154541 | pouzdro izolační potrubní z minerální vlny s Al fólií max. 250/100°C 114/30mm | m | 42.84 |  | 0 | CS ÚRS 2024 02 |  | základní |  | 0 | 0.00076 | 0.032558 | 0 | 0 | 32 | M | 2 |  |  |  | ROZPOCET | 0 | 0 | 0 | 0 | 0 | 1 | 0 | 16 | -1456326457
| PP |  | pouzdro izolační potrubní z minerální vlny s Al fólií max. 250/100°C 114/30mm | [14 empty] | PP | 2
| VV |  | 42*1,02 'Přepočtené koeficientem množství |  | 42.84 | [12 empty] | VV | 2 | 2 | False | 1 | ROZPOCET
| D | 722 | Zdravotechnika - vnitřní vodovod |  |  |  | 0 |  |  |  |  | 0 |  | 0.61951 |  | 0 | 2 | D | 1 |  |  |  | ROZPOCET | [6 empty] | 0
40 | K | 722130239 | Potrubí vodovodní ocelové závitové pozinkované svařované běžné DN 100 | m | 41 |  | 0 | CS ÚRS 2024 02 |  | základní |  | 0 | 0.01511 | 0.61951 | 0 | 0 | 16 | K | 2 |  |  |  | ROZPOCET | 0 | 0 | 0 | 0 | 0 | 1 | 0 | 16 | 224094327
| PP |  | Potrubí z ocelových trubek pozinkovaných závitových svařovaných běžných DN 100 | [14 empty] | PP | 2
| Online PSC |  | https://podminky.urs.cz/item/CS_URS_2024_02/722130239 | [14 empty] | Online PSC | 2
| VV |  | 46-5 |  | 41 | [12 empty] | VV | 2 | 2 | True | 1 | ROZPOCET
41 | K | 998722121 | Přesun hmot tonážní pro vnitřní vodovod ruční v objektech v do 6 m | t | 0.62 |  | 0 | CS ÚRS 2024 02 |  | základní |  | 0 | 0 | 0 | 0 | 0 | 16 | K | 2 |  |  |  | ROZPOCET | 0 | 0 | 0 | 0 | 0 | 1 | 0 | 16 | -1493015457
| PP |  | Přesun hmot pro vnitřní vodovod stanovený z hmotnosti přesunovaného materiálu vodorovná dopravní vzdálenost do 50 m ruční (bez užití mechanizace) v objektech výšky do 6 m | [14 empty] | PP | 2
| Online PSC |  | https://podminky.urs.cz/item/CS_URS_2024_02/998722121 | [14 empty] | Online PSC | 2
| D | M | Práce a dodávky M |  |  |  | 0 |  |  |  |  | 0 |  | 0.0132 |  | 0 | 3 | D | 0 |  |  |  | ROZPOCET | [6 empty] | 0
| D | 23-M | Montáže potrubí |  |  |  | 0 |  |  |  |  | 0 |  | 0.0132 |  | 0 | 3 | D | 1 |  |  |  | ROZPOCET | [6 empty] | 0
42 | K | 230032030 | Montáž přírubových spojů do PN 16 DN 100 | kus | 3 |  | 0 | CS ÚRS 2024 02 |  | základní |  | 0 | 0 | 0 | 0 | 0 | 64 | K | 2 |  |  |  | ROZPOCET | 0 | 0 | 0 | 0 | 0 | 1 | 0 | 64 | 365987502
| PP |  | Montáž přírubových spojů do PN 16 DN 100 | [14 empty] | PP | 2
| Online PSC |  | https://podminky.urs.cz/item/CS_URS_2024_02/230032030 | [14 empty] | Online PSC | 2
| VV |  | 2+1 |  | 3 | [12 empty] | VV | 2 | 2 | True | 1 | ROZPOCET
43 | M | 55251612 | příruba ocelová úsporná PN 10 pro vodovodní ocelové potrubí 100/108mm | kus | 3 |  | 0 | CS ÚRS 2024 02 |  | základní |  | 0 | 0.0044 | 0.0132 | 0 | 0 | 256 | M | 2 |  |  |  | ROZPOCET | 0 | 0 | 0 | 0 | 0 | 1 | 0 | 64 | 653437117
| PP |  | příruba ocelová úsporná PN 10 pro vodovodní ocelové potrubí 100/108mm | [14 empty] | PP | 2

## IO-06 - Areálové rozvody ...
{a33cad63-d38a-4e04-8e5b-3916354a2077}
2
| KRYCÍ LIST SOUPISU PRACÍ | [7 empty] | v --- níže se nacházejí doplnkové a pomocné údaje k sestavám --- v | [8 empty] | False
Stavba:
Nemocnice Pelhřimov – rekonstrukce budovy staré HTS
Objekt:
IO-06 - Areálové rozvody NN
Soupis:
IO-06 - Areálové rozvody NN (rozvody NN)
| KSO: |  | 8287316 |  |  | CC-CZ:
| Místo: |  | Pelhřimov, areál Nemocnice Pelhřimov |  |  | Datum: | 17. 10. 2025
| Zadavatel: |  |  |  |  | IČ: | 70890749
|  | Kraj Vysočina |  |  |  | DIČ: | CZ70890749
| Uchazeč: |  |  |  |  | IČ: | Vyplň údaj
|  | Vyplň údaj |  |  |  | DIČ: | Vyplň údaj
| Projektant: |  |  |  |  | IČ: | 28094026
|  | PROJEKT CENTRUM NOVA s.r.o. |  |  |  | DIČ: | CZ28094026
| Zpracovatel: |  |  |  |  | IČ:
DIČ:
Poznámka:
- Uchazeč o veřejnou zakázku je povinen při oceňování soutěžního SOUPISU PRACÍ ocenit veškeré položky uvedené v soupisech a provést kontrolu funkce aritmetických vzorců jednotlivých položkových SOUPISŮ ve vazbě na jednotlivé oddíly, rekapitulace a krycí listy. - Kde není výslovně uvedeno, bude pracovní postup a technologie provádění stanovena oprávněnou osobou zhotovitele - Pro sestavení SOUPISU PRACÍ v podrobnostech vymezených vyhl. č. 169/2016Sb. byla použita v převážné míře cenová soustava ÚRS. - V rámci nabídkových cen nutno zohlednit max. možné odstávky technologií viz. průvodní zpráva. - V případě nejasností u některé z položek uváděných v supisu prací, kontaktuje uchazeč zadavatele. - Vlastní položky, komplety, soubory a položky s vyšší cenou než dle ceníku jsou stanoveny na základě zkušeností projektanta z období 3 let a odpovídají situaci na trhu. - Tento soupis prací je nedílnou součástí komplexního celkového soupisu na předmětnou akci.
| Cena bez DPH | [5 empty] | 0
|  |  | Základ daně |  |  | Sazba daně | Výše daně
| DPH | základní | 0 |  |  | 21% | 0
|  | snížená | 0 |  |  | 12% | 0
|  | zákl. přenesená | 0 |  |  | 21% | 0
|  | sníž. přenesená | 0 |  |  | 12% | 0
|  | nulová | 0 |  |  | 0% | 0
| Cena s DPH |  |  | v | CZK |  | 0
| Projektant |  |  | Zpracovatel
| Datum a podpis: |  | Razítko | Datum a podpis: |  |  | Razítko
| Objednavatel |  |  | Uchazeč
| Datum a podpis: |  | Razítko | Datum a podpis: |  |  | Razítko
REKAPITULACE ČLENĚNÍ SOUPISU PRACÍ
Stavba:
Nemocnice Pelhřimov – rekonstrukce budovy staré HTS
Objekt:
IO-06 - Areálové rozvody NN
Soupis:
IO-06 - Areálové rozvody NN (rozvody NN)
Místo: |  |  | Pelhřimov, areál Nemocnice Pelhřimov |  |  | Datum: | 17. 10. 2025
Zadavatel: |  |  | Kraj Vysočina |  |  | Projektant: | PROJEKT CENTRUM NOVA s.r.o.
Uchazeč: |  |  | Vyplň údaj |  |  | Zpracovatel:
Kód dílu - Popis | [6 empty] | Cena celkem [CZK]
Náklady ze soupisu prací | [6 empty] | 0 | [11 empty] | -1
| PSV - Práce a dodávky PSV | [5 empty] | 0
| 741-1 - Elektroinstalace - úprava I. NN 2x 3x120+70 | [5 empty] | 0
| 741-1a - Elektroinstalace - úprava II: NN 8x 3x240+120 | [5 empty] | 0
| 741-1B - Elektroinstalace - Dočasná trasa NN 2x 3x120+70 | [5 empty] | 0
| 741-2 - Elektroinstalace - přípojka SO-15 | [5 empty] | 0
| 741-3 - Elektroinstalace - Rozvodna NN pole 14/1 | [5 empty] | 0
| M - Práce a dodávky M | [5 empty] | 0
| 46-M - Zemní práce při extr.mont.pracích | [5 empty] | 0
SOUPIS PRACÍ
Stavba:
Nemocnice Pelhřimov – rekonstrukce budovy staré HTS
Objekt:
IO-06 - Areálové rozvody NN
Soupis:
IO-06 - Areálové rozvody NN (rozvody NN)
Místo: |  |  | Pelhřimov, areál Nemocnice Pelhřimov |  |  | Datum: | 17. 10. 2025
Zadavatel: |  |  | Kraj Vysočina |  |  | Projektant: | PROJEKT CENTRUM NOVA s.r.o.
Uchazeč: |  |  | Vyplň údaj |  |  | Zpracovatel:
PČ | Typ | Kód | Popis | MJ | Množství | J.cena [CZK] | Cena celkem [CZK] | Cenová soustava |  | DPH | J. Nh [h] | Nh celkem [h] | J. hmotnost [t] | Hmotnost celkem [t] | J. suť [t] | Suť Celkem [t]
Náklady soupisu celkem | [6 empty] | 0 |  |  |  |  | 0 |  | 3.0556 |  | 0.0022 |  | D | -1 | [10 empty] | 0
| D | PSV | Práce a dodávky PSV |  |  |  | 0 |  |  |  |  | 0 |  | 2.8269 |  | 0.0022 | 2 | D | 0 |  |  |  | ROZPOCET | [6 empty] | 0
| D | 741-1 | Elektroinstalace - úprava I. NN 2x 3x120+70 |  |  |  | 0 |  |  |  |  | 0 |  | 0.3797 |  | 0 | 2 | D | 1 |  |  |  | ROZPOCET | [6 empty] | 0
1 | K | 460791114 | Montáž trubek ochranných plastových uložených volně do rýhy tuhých D přes 90 do 110 mm | m | 50 |  | 0 | CS ÚRS 2024 02 |  | základní |  | 0 | 0 | 0 | 0 | 0 | 64 | K | 2 |  |  |  | ROZPOCET | 0 | 0 | 0 | 0 | 0 | 1 | 0 | 64 | 1600395265
| PP |  | Montáž trubek ochranných uložených volně do rýhy plastových tuhých, vnitřního průměru přes 90 do 110 mm | [14 empty] | PP | 2
| Online PSC |  | https://podminky.urs.cz/item/CS_URS_2024_02/460791114 | [14 empty] | Online PSC | 2
2 | M | 34571365 | trubka elektroinstalační HDPE tuhá dvouplášťová korugovaná D 94/110mm | m | 50 |  | 0 | CS ÚRS 2024 02 |  | základní |  | 0 | 0.00069 | 0.0345 | 0 | 0 | 128 | M | 2 |  |  |  | ROZPOCET | 0 | 0 | 0 | 0 | 0 | 1 | 0 | 128 | -1943249842
| PP |  | trubka elektroinstalační HDPE tuhá dvouplášťová korugovaná D 94/110mm | [14 empty] | PP | 2
| VV |  | 2*25 |  | 50 | [12 empty] | VV | 2 | 2 | True | 1 | ROZPOCET
3 | K | 741123232 | Montáž kabel Al plný nebo laněný kulatý žíla 3x95+70 až 120+70 mm2 uložený volně (např. AYKY) | m | 120 |  | 0 | CS ÚRS 2024 02 |  | základní |  | 0 | 0 | 0 | 0 | 0 | 16 | K | 2 |  |  |  | ROZPOCET | 0 | 0 | 0 | 0 | 0 | 1 | 0 | 16 | -2080290025
| PP |  | Montáž kabelů hliníkových bez ukončení uložených volně plných nebo laněných kulatých (např. AYKY) počtu a průřezu žil 3x95+70 až 120+70 mm2 | [14 empty] | PP | 2
| Online PSC |  | https://podminky.urs.cz/item/CS_URS_2024_02/741123232 | [14 empty] | Online PSC | 2
4 | M | 34113223 | kabel silový jádro Al izolace PVC plášť PVC 0,6/1kV (1-AYKY) 3x120+70mm2 | m | 120 |  | 0 | CS ÚRS 2024 02 |  | základní |  | 0 | 0.00206 | 0.2472 | 0 | 0 | 32 | M | 2 |  |  |  | ROZPOCET | 0 | 0 | 0 | 0 | 0 | 1 | 0 | 16 | 533764658
| PP |  | kabel silový jádro Al izolace PVC plášť PVC 0,6/1kV (1-AYKY) 3x120+70mm2 | [14 empty] | PP | 2
| VV |  | 60*2 |  | 120 | [12 empty] | VV | 2 | 2 | True | 1 | ROZPOCET
5 | K | 741136004 | Propojení kabel celoplastový spojkou venkovní smršťovací do 1 kV 3x95+70-150+70 mm2 | kus | 4 |  | 0 | CS ÚRS 2024 02 |  | základní |  | 0 | 0 | 0 | 0 | 0 | 16 | K | 2 |  |  |  | ROZPOCET | 0 | 0 | 0 | 0 | 0 | 1 | 0 | 16 | -989668643
| PP |  | Propojení kabelů nebo vodičů spojkou venkovní teplem smršťovací kabelů celoplastových, počtu a průřezu žil 3x95+70 až 150+70 mm2 | [14 empty] | PP | 2
| Online PSC |  | https://podminky.urs.cz/item/CS_URS_2024_02/741136004 | [14 empty] | Online PSC | 2
6 | M | X35436032 | spojka kabelová smršťovaná přímá do 1kV 3x240+120mm | kus | 4 |  | 0 |  |  | základní |  | 0 | 0.0081 | 0.0324 | 0 | 0 | 32 | M | 2 |  |  |  | ROZPOCET | 0 | 0 | 0 | 0 | 0 | 1 | 0 | 16 | -1960522183
| VV |  | 4 |  | 4 | [12 empty] | VV | 2 | 2 | True | 1 | ROZPOCET
7 | K | 741921021 | Montáž těsnicí vložky potrubí pro vývrt/pažnici DN 125 trubka nebo kabel d 50 | kus | 4 |  | 0 | CS ÚRS 2024 02 |  | základní |  | 0 | 0 | 0 | 0 | 0 | 16 | K | 2 |  |  |  | ROZPOCET | 0 | 0 | 0 | 0 | 0 | 1 | 0 | 16 | -142848111
| PP |  | Montáž vložky těsnicí pro chráničku nebo kabel do prostupových vývrtů nebo pažnic DN 125, průměru trubky nebo kabelu d 50 | [14 empty] | PP | 2
| Online PSC |  | https://podminky.urs.cz/item/CS_URS_2024_02/741921021 | [14 empty] | Online PSC | 2
8 | M | 48487013 | vložka těsnící dělená, pažnice/vývrt DN 125, potrubí d 50 | kus | 4 |  | 0 | CS ÚRS 2024 02 |  | základní |  | 0 | 0.001 | 0.004 | 0 | 0 | 32 | M | 2 |  |  |  | ROZPOCET | 0 | 0 | 0 | 0 | 0 | 1 | 0 | 16 | -210528917
| PP |  | vložka těsnící dělená, pažnice/vývrt DN 125, potrubí d 50 | [14 empty] | PP | 2
9 | K | X741921021 | Jadrové vrntání do DN 125 | kus | 4 |  | 0 |  |  | základní |  | 0 | 0 | 0 | 0 | 0 | 16 | K | 2 |  |  |  | ROZPOCET | 0 | 0 | 0 | 0 | 0 | 1 | 0 | 16 | 1705908188
| PP |  | Montáž vložky těsnicí pro chráničku nebo kabel do prostupových vývrtů nebo pažnic DN 125, průměru trubky nebo kabelu d 50 | [14 empty] | PP | 2
10 | K | R741921022 | Montáž prostupové pažnice DN 125 | kus | 4 |  | 0 |  |  | základní |  | 0 | 0 | 0 | 0 | 0 | 16 | K | 2 |  |  |  | ROZPOCET | 0 | 0 | 0 | 0 | 0 | 1 | 0 | 16 | -1999076245
| PP |  | Montáž vložky těsnicí pro chráničku nebo kabel do prostupových vývrtů nebo pažnic DN 125, průměru trubky nebo kabelu d 63 | [14 empty] | PP | 2
11 | M | X48887017 | Prostupová pažnice DN 125 | kus | 4 |  | 0 |  |  | základní |  | 0 | 0.001 | 0.004 | 0 | 0 | 32 | M | 2 |  |  |  | ROZPOCET | 0 | 0 | 0 | 0 | 0 | 1 | 0 | 16 | 542072426
| PP |  | vložka těsnící dělená, pažnice/vývrt DN 125, potrubí d 63 | [14 empty] | PP | 2
12 | K | 741910415 | Montáž žlab kovový šířky do 500 mm bez víka | m | 54 |  | 0 | CS ÚRS 2024 02 |  | základní |  | 0 | 0 | 0 | 0 | 0 | 16 | K | 2 |  |  |  | ROZPOCET | 0 | 0 | 0 | 0 | 0 | 1 | 0 | 16 | 748449883
| PP |  | Montáž žlabů bez stojiny a výložníků kovových s podpěrkami a příslušenstvím bez víka, šířky do 500 mm | [14 empty] | PP | 2
| Online PSC |  | https://podminky.urs.cz/item/CS_URS_2024_02/741910415 | [14 empty] | Online PSC | 2
13 | M | 10.154.307 | Kabelový žlab/řebřík 60X500 F pozink, délka 3m | m | 54 |  | 0 |  |  | základní |  | 0 | 0 | 0 | 0 | 0 | 32 | M | 2 |  |  |  | ROZPOCET | 0 | 0 | 0 | 0 | 0 | 1 | 0 | 16 | 295620533
| VV |  | 54 |  | 54 | [12 empty] | VV | 2 | 2 | True | 1 | ROZPOCET
14 | K | 741910613 | Montáž příchytka kovová pro kabelové lávky a žebříky kabel D do 74 mm | kus | 360 |  | 0 | CS ÚRS 2024 02 |  | základní |  | 0 | 0 | 0 | 0 | 0 | 16 | K | 2 |  |  |  | ROZPOCET | 0 | 0 | 0 | 0 | 0 | 1 | 0 | 16 | 210041853
| PP |  | Montáž ostatních nosných prvků příchytek kovových pro kabelové lávky a žebříky, pro kabel do Ø 74 mm | [14 empty] | PP | 2
| Online PSC |  | https://podminky.urs.cz/item/CS_URS_2024_02/741910613 | [14 empty] | Online PSC | 2
15 | M | 1235083 | PRICHYTKA 57-69MM | kus | 360 |  | 0 |  |  | základní |  | 0 | 0.00016 | 0.0576 | 0 | 0 | 32 | M | 2 |  |  |  | ROZPOCET | 0 | 0 | 0 | 0 | 0 | 1 | 0 | 16 | -779480339
| VV |  | (54/0,3)*2 |  | 360 | [12 empty] | VV | 2 | 2 | True | 1 | ROZPOCET
| D | 741-1a | Elektroinstalace - úprava II: NN 8x 3x240+120 |  |  |  | 0 |  |  |  |  | 0 |  | 1.916 |  | 0 | 2 | D | 1 |  |  |  | ROZPOCET | [6 empty] | 0
16 | K | 741123233 | Montáž kabel Al plný nebo laněný kulatý žíla 3x150+70 až 240+120 mm2 uložený volně (např. AYKY) | m | 400 |  | 0 | CS ÚRS 2024 02 |  | základní |  | 0 | 0 | 0 | 0 | 0 | 16 | K | 2 |  |  |  | ROZPOCET | 0 | 0 | 0 | 0 | 0 | 1 | 0 | 16 | 1551997647
| PP |  | Montáž kabelů hliníkových bez ukončení uložených volně plných nebo laněných kulatých (např. AYKY) počtu a průřezu žil 3x150+70 až 240+120 mm2 | [14 empty] | PP | 2
| Online PSC |  | https://podminky.urs.cz/item/CS_URS_2024_02/741123233 | [14 empty] | Online PSC | 2
17 | M | 34113241 | kabel silový jádro Al izolace PVC plášť PVC 0,6/1kV (1-AYKY) 3x240+120mm2 | m | 400 |  | 0 | CS ÚRS 2024 02 |  | základní |  | 0 | 0.00381 | 1.524 | 0 | 0 | 32 | M | 2 |  |  |  | ROZPOCET | 0 | 0 | 0 | 0 | 0 | 1 | 0 | 16 | 1256612146
| PP |  | kabel silový jádro Al izolace PVC plášť PVC 0,6/1kV (1-AYKY) 3x240+120mm2 | [14 empty] | PP | 2
| VV |  | 8*50 |  | 400 | [12 empty] | VV | 2 | 2 | True | 1 | ROZPOCET
18 | K | 741136005 | Propojení kabel celoplastový spojkou venkovní smršťovací do 1 kV 3x185+95-240+120 mm2 | kus | 16 |  | 0 | CS ÚRS 2024 02 |  | základní |  | 0 | 0 | 0 | 0 | 0 | 16 | K | 2 |  |  |  | ROZPOCET | 0 | 0 | 0 | 0 | 0 | 1 | 0 | 16 | 509649147
| PP |  | Propojení kabelů nebo vodičů spojkou venkovní teplem smršťovací kabelů celoplastových, počtu a průřezu žil 3x185+95 až 240+120 mm2 | [14 empty] | PP | 2
| Online PSC |  | https://podminky.urs.cz/item/CS_URS_2024_02/741136005 | [14 empty] | Online PSC | 2
19 | M | X35436032 | spojka kabelová smršťovaná přímá do 1kV 3x240+120mm | kus | 16 |  | 0 |  |  | základní |  | 0 | 0.0081 | 0.1296 | 0 | 0 | 32 | M | 2 |  |  |  | ROZPOCET | 0 | 0 | 0 | 0 | 0 | 1 | 0 | 16 | -2134200368
| VV |  | 8*2 |  | 16 | [12 empty] | VV | 2 | 2 | True | 1 | ROZPOCET
20 | K | 741910415 | Montáž žlab kovový šířky do 500 mm bez víka | m | 162 |  | 0 | CS ÚRS 2024 02 |  | základní |  | 0 | 0 | 0 | 0 | 0 | 16 | K | 2 |  |  |  | ROZPOCET | 0 | 0 | 0 | 0 | 0 | 1 | 0 | 16 | 328493205
| PP |  | Montáž žlabů bez stojiny a výložníků kovových s podpěrkami a příslušenstvím bez víka, šířky do 500 mm | [14 empty] | PP | 2
| Online PSC |  | https://podminky.urs.cz/item/CS_URS_2024_02/741910415 | [14 empty] | Online PSC | 2
21 | M | 10.154.307 | Kabelový žlab/řebřík 60X500 F pozink, délka 3m | m | 162 |  | 0 |  |  | základní |  | 0 | 0 | 0 | 0 | 0 | 32 | M | 2 |  |  |  | ROZPOCET | 0 | 0 | 0 | 0 | 0 | 1 | 0 | 16 | 1695707471
| VV |  | 54*3 |  | 162 | [12 empty] | VV | 2 | 2 | True | 1 | ROZPOCET
22 | K | 741910613 | Montáž příchytka kovová pro kabelové lávky a žebříky kabel D do 74 mm | kus | 1440 |  | 0 | CS ÚRS 2024 02 |  | základní |  | 0 | 0 | 0 | 0 | 0 | 16 | K | 2 |  |  |  | ROZPOCET | 0 | 0 | 0 | 0 | 0 | 1 | 0 | 16 | -1429209183
| PP |  | Montáž ostatních nosných prvků příchytek kovových pro kabelové lávky a žebříky, pro kabel do Ø 74 mm | [14 empty] | PP | 2
| Online PSC |  | https://podminky.urs.cz/item/CS_URS_2024_02/741910613 | [14 empty] | Online PSC | 2
23 | M | 1235083 | PRICHYTKA 57-69MM | kus | 1440 |  | 0 |  |  | základní |  | 0 | 0.00016 | 0.2304 | 0 | 0 | 32 | M | 2 |  |  |  | ROZPOCET | 0 | 0 | 0 | 0 | 0 | 1 | 0 | 16 | -2037221329
| VV |  | (54/0,3)*8 |  | 1440 | [12 empty] | VV | 2 | 2 | True | 1 | ROZPOCET
24 | K | 741921022 | Montáž těsnicí vložky potrubí pro vývrt/pažnici DN 125 trubka nebo kabel d 63 | kus | 16 |  | 0 | CS ÚRS 2024 02 |  | základní |  | 0 | 0 | 0 | 0 | 0 | 16 | K | 2 |  |  |  | ROZPOCET | 0 | 0 | 0 | 0 | 0 | 1 | 0 | 16 | 793769129
| PP |  | Montáž vložky těsnicí pro chráničku nebo kabel do prostupových vývrtů nebo pažnic DN 125, průměru trubky nebo kabelu d 63 | [14 empty] | PP | 2
| Online PSC |  | https://podminky.urs.cz/item/CS_URS_2024_02/741921022 | [14 empty] | Online PSC | 2
25 | M | 48487017 | vložka těsnící dělená, pažnice/vývrt DN 125, potrubí d 63 | kus | 16 |  | 0 | CS ÚRS 2024 02 |  | základní |  | 0 | 0.001 | 0.016 | 0 | 0 | 32 | M | 2 |  |  |  | ROZPOCET | 0 | 0 | 0 | 0 | 0 | 1 | 0 | 16 | 1502170509
| PP |  | vložka těsnící dělená, pažnice/vývrt DN 125, potrubí d 63 | [14 empty] | PP | 2
26 | K | R741921022 | Montáž prostupové pažnice DN 125 | kus | 16 |  | 0 |  |  | základní |  | 0 | 0 | 0 | 0 | 0 | 16 | K | 2 |  |  |  | ROZPOCET | 0 | 0 | 0 | 0 | 0 | 1 | 0 | 16 | -503851339
| PP |  | Montáž vložky těsnicí pro chráničku nebo kabel do prostupových vývrtů nebo pažnic DN 125, průměru trubky nebo kabelu d 63 | [14 empty] | PP | 2
27 | M | X48887017 | Prostupová pažnice DN 125 | kus | 16 |  | 0 |  |  | základní |  | 0 | 0.001 | 0.016 | 0 | 0 | 32 | M | 2 |  |  |  | ROZPOCET | 0 | 0 | 0 | 0 | 0 | 1 | 0 | 16 | -1934565266
| PP |  | vložka těsnící dělená, pažnice/vývrt DN 125, potrubí d 63 | [14 empty] | PP | 2
28 | K | X741921021 | Jadrové vrntání do DN 125 | kus | 16 |  | 0 |  |  | základní |  | 0 | 0 | 0 | 0 | 0 | 16 | K | 2 |  |  |  | ROZPOCET | 0 | 0 | 0 | 0 | 0 | 1 | 0 | 16 | -1850599463
| PP |  | Montáž vložky těsnicí pro chráničku nebo kabel do prostupových vývrtů nebo pažnic DN 125, průměru trubky nebo kabelu d 50 | [14 empty] | PP | 2
| D | 741-1B | Elektroinstalace - Dočasná trasa NN 2x 3x120+70 |  |  |  | 0 |  |  |  |  | 0 |  | 0.50683 |  | 0 | 2 | D | 1 |  |  |  | ROZPOCET | [6 empty] | 0
29 | K | 460791114 | Montáž trubek ochranných plastových uložených volně do rýhy tuhých D přes 90 do 110 mm | m | 15 |  | 0 | CS ÚRS 2024 02 |  | základní |  | 0 | 0 | 0 | 0 | 0 | 64 | K | 2 |  |  |  | ROZPOCET | 0 | 0 | 0 | 0 | 0 | 1 | 0 | 64 | -1233500630
| PP |  | Montáž trubek ochranných uložených volně do rýhy plastových tuhých, vnitřního průměru přes 90 do 110 mm | [14 empty] | PP | 2
| Online PSC |  | https://podminky.urs.cz/item/CS_URS_2024_02/460791114 | [14 empty] | Online PSC | 2
30 | M | 34571365 | trubka elektroinstalační HDPE tuhá dvouplášťová korugovaná D 94/110mm | m | 15 |  | 0 | CS ÚRS 2024 02 |  | základní |  | 0 | 0.00069 | 0.01035 | 0 | 0 | 128 | M | 2 |  |  |  | ROZPOCET | 0 | 0 | 0 | 0 | 0 | 1 | 0 | 128 | 695456398
| PP |  | trubka elektroinstalační HDPE tuhá dvouplášťová korugovaná D 94/110mm | [14 empty] | PP | 2
| VV |  | 15 |  | 15 | [12 empty] | VV | 2 | 2 | True | 1 | ROZPOCET
31 | K | 741123232 | Montáž kabel Al plný nebo laněný kulatý žíla 3x95+70 až 120+70 mm2 uložený volně (např. AYKY) | m | 220 |  | 0 | CS ÚRS 2024 02 |  | základní |  | 0 | 0 | 0 | 0 | 0 | 16 | K | 2 |  |  |  | ROZPOCET | 0 | 0 | 0 | 0 | 0 | 1 | 0 | 16 | -1272969441
| PP |  | Montáž kabelů hliníkových bez ukončení uložených volně plných nebo laněných kulatých (např. AYKY) počtu a průřezu žil 3x95+70 až 120+70 mm2 | [14 empty] | PP | 2
| Online PSC |  | https://podminky.urs.cz/item/CS_URS_2024_02/741123232 | [14 empty] | Online PSC | 2
32 | M | 34113223 | kabel silový jádro Al izolace PVC plášť PVC 0,6/1kV (1-AYKY) 3x120+70mm2 | m | 220 |  | 0 | CS ÚRS 2024 02 |  | základní |  | 0 | 0.00206 | 0.4532 | 0 | 0 | 32 | M | 2 |  |  |  | ROZPOCET | 0 | 0 | 0 | 0 | 0 | 1 | 0 | 16 | 224168972
| PP |  | kabel silový jádro Al izolace PVC plášť PVC 0,6/1kV (1-AYKY) 3x120+70mm2 | [14 empty] | PP | 2
| VV |  | 110*2 |  | 220 | [12 empty] | VV | 2 | 2 | True | 1 | ROZPOCET
33 | K | 741136004 | Propojení kabel celoplastový spojkou venkovní smršťovací do 1 kV 3x95+70-150+70 mm2 | kus | 4 |  | 0 | CS ÚRS 2024 02 |  | základní |  | 0 | 0 | 0 | 0 | 0 | 16 | K | 2 |  |  |  | ROZPOCET | 0 | 0 | 0 | 0 | 0 | 1 | 0 | 16 | 2043534935
| PP |  | Propojení kabelů nebo vodičů spojkou venkovní teplem smršťovací kabelů celoplastových, počtu a průřezu žil 3x95+70 až 150+70 mm2 | [14 empty] | PP | 2
| Online PSC |  | https://podminky.urs.cz/item/CS_URS_2024_02/741136004 | [14 empty] | Online PSC | 2
34 | M | X35436032 | spojka kabelová smršťovaná přímá do 1kV 3x240+120mm | kus | 4 |  | 0 |  |  | základní |  | 0 | 0.0081 | 0.0324 | 0 | 0 | 32 | M | 2 |  |  |  | ROZPOCET | 0 | 0 | 0 | 0 | 0 | 1 | 0 | 16 | -384877459
| VV |  | 4 |  | 4 | [12 empty] | VV | 2 | 2 | True | 1 | ROZPOCET
35 | K | 741910301 | Montáž rošt a lávka typová se stojinou,výložníky a odbočkami pozinkovaná jednostranná | m | 80 |  | 0 | CS ÚRS 2024 02 |  | základní |  | 0 | 0 | 0 | 0 | 0 | 16 | K | 2 |  |  |  | ROZPOCET | 0 | 0 | 0 | 0 | 0 | 1 | 0 | 16 | 950913311
| PP |  | Montáž roštů a lávek pro volné i pevné uložení kabelů bez podkladových desek a osazení úchytných prvků typových se stojinou, výložníky a odbočkami pozinkovaných nástěnných nebo závěsných jednostranných | [14 empty] | PP | 2
| Online PSC |  | https://podminky.urs.cz/item/CS_URS_2024_02/741910301 | [14 empty] | Online PSC | 2
36 | M | 10.622.916 | Žlab kabelový 200/50 M2 GZ délka 2m | m | 80 |  | 0 |  |  | základní |  | 0 | 0 | 0 | 0 | 0 | 32 | M | 2 |  |  |  | ROZPOCET | 0 | 0 | 0 | 0 | 0 | 1 | 0 | 16 | 457907994
| VV |  | 70+5+5 |  | 80 | [12 empty] | VV | 2 | 2 | True | 1 | ROZPOCET
37 | M | 10.078.771 | Nosník - pro žlab 200/50; 200/100 | kus | 70 |  | 0 |  |  | základní |  | 0 | 0 | 0 | 0 | 0 | 32 | M | 2 |  |  |  | ROZPOCET | 0 | 0 | 0 | 0 | 0 | 1 | 0 | 16 | 1941076431
| VV |  | 70 |  | 70 | [12 empty] | VV | 2 | 2 | True | 1 | ROZPOCET
38 | M | 10.077.874 | Držák stoupačkový | kus | 10 |  | 0 |  |  | základní |  | 0 | 0 | 0 | 0 | 0 | 32 | M | 2 |  |  |  | ROZPOCET | 0 | 0 | 0 | 0 | 0 | 1 | 0 | 16 | -2011526370
| VV |  | 10 |  | 10 | [12 empty] | VV | 2 | 2 | True | 1 | ROZPOCET
39 | M | 10.622.927 | Spojka žlabu GZ | kus | 80 |  | 0 |  |  | základní |  | 0 | 0 | 0 | 0 | 0 | 32 | M | 2 |  |  |  | ROZPOCET | 0 | 0 | 0 | 0 | 0 | 1 | 0 | 16 | -1774642681
| VV |  | 80 |  | 80 | [12 empty] | VV | 2 | 2 | True | 1 | ROZPOCET
40 | K | 741910613 | Montáž příchytka kovová pro kabelové lávky a žebříky kabel D do 74 mm | kus | 68 |  | 0 | CS ÚRS 2024 02 |  | základní |  | 0 | 0 | 0 | 0 | 0 | 16 | K | 2 |  |  |  | ROZPOCET | 0 | 0 | 0 | 0 | 0 | 1 | 0 | 16 | -1085345489
| PP |  | Montáž ostatních nosných prvků příchytek kovových pro kabelové lávky a žebříky, pro kabel do Ø 74 mm | [14 empty] | PP | 2
| Online PSC |  | https://podminky.urs.cz/item/CS_URS_2024_02/741910613 | [14 empty] | Online PSC | 2
41 | M | 1235083 | PRICHYTKA 57-69MM | kus | 68 |  | 0 |  |  | základní |  | 0 | 0.00016 | 0.01088 | 0 | 0 | 32 | M | 2 |  |  |  | ROZPOCET | 0 | 0 | 0 | 0 | 0 | 1 | 0 | 16 | -1928723479
| VV |  | 34*2 |  | 68 | [12 empty] | VV | 2 | 2 | True | 1 | ROZPOCET
| D | 741-2 | Elektroinstalace - přípojka SO-15 |  |  |  | 0 |  |  |  |  | 0 |  | 0.014 |  | 0 | 2 | D | 1 |  |  |  | ROZPOCET | [6 empty] | 0
42 | K | 741122034 | Montáž kabel Cu bez ukončení uložený pod omítku plný kulatý 5x25 až 35 mm2 (např. CYKY) | m | 50 |  | 0 | CS ÚRS 2024 02 |  | základní |  | 0 | 0 | 0 | 0 | 0 | 16 | K | 2 |  |  |  | ROZPOCET | 0 | 0 | 0 | 0 | 0 | 1 | 0 | 16 | 843895099
| PP |  | Montáž kabelů měděných bez ukončení uložených pod omítku plných kulatých (např. CYKY), počtu a průřezu žil 5x25 až 35 mm2 | [14 empty] | PP | 2
| Online PSC |  | https://podminky.urs.cz/item/CS_URS_2024_02/741122034 | [14 empty] | Online PSC | 2
43 | M | 2000000353 | Kabel instalační CYKY-J 5x16 RE měděný | m | 50 |  | 0 |  |  | základní |  | 0 | 0 | 0 | 0 | 0 | 32 | M | 2 |  |  |  | ROZPOCET | 0 | 0 | 0 | 0 | 0 | 1 | 0 | 16 | -916338344
| PP |  | Kabel instalační CYKY-J 5x16 RE měděný | [14 empty] | PP | 2
44 | K | 741132148 | Ukončení kabelů 5x16 mm2 smršťovací koncovkou nebo páskem bez letování | kus | 2 |  | 0 | CS ÚRS 2024 02 |  | základní |  | 0 | 0 | 0 | 0 | 0 | 16 | K | 2 |  |  |  | ROZPOCET | 0 | 0 | 0 | 0 | 0 | 1 | 0 | 16 | 1822058032
| PP |  | Ukončení kabelů smršťovací koncovkou nebo páskou se zapojením bez letování, počtu a průřezu žil 5x16 mm2 | [14 empty] | PP | 2
| Online PSC |  | https://podminky.urs.cz/item/CS_URS_2024_02/741132148 | [14 empty] | Online PSC | 2
45 | K | 460791113 | Montáž trubek ochranných plastových uložených volně do rýhy tuhých D přes 50 do 90 mm | m | 40 |  | 0 | CS ÚRS 2024 02 |  | základní |  | 0 | 0 | 0 | 0 | 0 | 64 | K | 2 |  |  |  | ROZPOCET | 0 | 0 | 0 | 0 | 0 | 1 | 0 | 64 | -488846599
| PP |  | Montáž trubek ochranných uložených volně do rýhy plastových tuhých, vnitřního průměru přes 50 do 90 mm | [14 empty] | PP | 2
| Online PSC |  | https://podminky.urs.cz/item/CS_URS_2024_02/460791113 | [14 empty] | Online PSC | 2
46 | M | 34571362 | trubka elektroinstalační HDPE tuhá dvouplášťová korugovaná D 52/63mm | m | 40 |  | 0 | CS ÚRS 2024 02 |  | základní |  | 0 | 0.00035 | 0.014 | 0 | 0 | 128 | M | 2 |  |  |  | ROZPOCET | 0 | 0 | 0 | 0 | 0 | 1 | 0 | 128 | -1380963232
| PP |  | trubka elektroinstalační HDPE tuhá dvouplášťová korugovaná D 52/63mm | [14 empty] | PP | 2
| VV |  | SO-15 | [14 empty] | VV | 2 | 1 | True | 0 | ROZPOCET
| VV |  | 40 |  | 40 | [12 empty] | VV | 2 | 2 | True | 1 | ROZPOCET
| D | 741-3 | Elektroinstalace - Rozvodna NN pole 14/1 |  |  |  | 0 |  |  |  |  | 0 |  | 0.0104 |  | 0.0022 | 2 | D | 1 |  |  |  | ROZPOCET | [6 empty] | 0
47 | K | 741320202 | Montáž jistič deionový vestavný do 300 A se zapojením vodičů | kus | 1 |  | 0 | CS ÚRS 2024 02 |  | základní |  | 0 | 0 | 0 | 0 | 0 | 16 | K | 2 |  |  |  | ROZPOCET | 0 | 0 | 0 | 0 | 0 | 1 | 0 | 16 | -933369899
| PP |  | Montáž jističů se zapojením vodičů čtyřpólových nn deionových vestavných do 300 A | [14 empty] | PP | 2
| Online PSC |  | https://podminky.urs.cz/item/CS_URS_2024_02/741320202 | [14 empty] | Online PSC | 2
48 | M | 1781900 | JISTIC 50KA AC 3P 250A C25N3 | kus | 1 |  | 0 |  |  | základní |  | 0 | 0.00183 | 0.00183 | 0 | 0 | 32 | M | 2 |  |  |  | ROZPOCET | 0 | 0 | 0 | 0 | 0 | 1 | 0 | 16 | 46678690
49 | M | X10.844.195 | Elektronická jednotka spouští do 200A, chr. B Ir = 100-250A, měření, výstup Modbus | kus | 1 |  | 0 |  |  | základní |  | 0 | 0 | 0 | 0 | 0 | 32 | M | 2 |  |  |  | ROZPOCET | 0 | 0 | 0 | 0 | 0 | 1 | 0 | 16 | 511513807
50 | M | 1146443 | MOTOROVY POHON 220-240V AC | kus | 1 |  | 0 |  |  | základní |  | 0 | 0.00331 | 0.00331 | 0 | 0 | 32 | M | 2 |  |  |  | ROZPOCET | 0 | 0 | 0 | 0 | 0 | 1 | 0 | 16 | 2103924896
51 | M | 35822683V5 | 3 svorky pro kabely 120mm2, 200A | kus | 1 |  | 0 |  |  | základní |  | 0 | 0.00028 | 0.00028 | 0 | 0 | 32 | M | 2 |  |  |  | ROZPOCET | 0 | 0 | 0 | 0 | 0 | 1 | 0 | 16 | -1597765294
52 | K | 741323841 | Demontáž jistič deionový vestavný s elektrickou spouští do 300 A | kus | 1 |  | 0 | CS ÚRS 2024 02 |  | základní |  | 0 | 0 | 0 | 0.0022 | 0.0022 | 16 | K | 2 |  |  |  | ROZPOCET | 0 | 0 | 0 | 0 | 0 | 1 | 0 | 16 | 374837141
| PP |  | Demontáž jističů čtyřpólových nn deionových vestavných s elektrickou spouští do 300 A | [14 empty] | PP | 2
| Online PSC |  | https://podminky.urs.cz/item/CS_URS_2024_02/741323841 | [14 empty] | Online PSC | 2
53 | K | X21016068.1 | Montáž komunikace | kus | 1 |  | 0 |  |  | základní |  | 0 | 0 | 0 | 0 | 0 | 64 | K | 2 |  |  |  | ROZPOCET | 0 | 0 | 0 | 0 | 0 | 1 | 0 | 64 | 350538437
| PP |  | Montáž měřících přístrojů, bez zapojení vodičů elektroměru třífázového | [14 empty] | PP | 2
54 | M | X35822683,1 | modul pro komunikaci BSCM | kus | 1 |  | 0 |  |  | základní |  | 0 | 0.00028 | 0.00028 | 0 | 0 | 32 | M | 2 |  |  |  | ROZPOCET | 0 | 0 | 0 | 0 | 0 | 1 | 0 | 16 | -78571844
| PP |  | uživatelsky výměná jednotka spouští | [14 empty] | PP | 2
55 | M | X3582278.12 | Modul rozhraní IFM pro jističe Power Monitoring- Modubs+ | kus | 1 |  | 0 |  |  | základní |  | 0 | 0.00156 | 0.00156 | 0 | 0 | 32 | M | 2 |  |  |  | ROZPOCET | 0 | 0 | 0 | 0 | 0 | 1 | 0 | 16 | -295505018
56 | M | X2278.15 | kabeláž ULP pro NSX - Power Monitoring, delky 1,3m | kus | 1 |  | 0 |  |  | základní |  | 0 | 0.00156 | 0.00156 | 0 | 0 | 32 | M | 2 |  |  |  | ROZPOCET | 0 | 0 | 0 | 0 | 0 | 1 | 0 | 16 | 38192204
57 | M | X3582278.18 | Zakončovací impedance RS485 - 2 ks | kus | 1 |  | 0 |  |  | základní |  | 0 | 0.00156 | 0.00156 | 0 | 0 | 32 | M | 2 |  |  |  | ROZPOCET | 0 | 0 | 0 | 0 | 0 | 1 | 0 | 16 | 1153767340
58 | K | X74132004.1 | Úprava rozvodné skříně 2000x800 | kus | 1 |  | 0 |  |  | základní |  | 0 | 0 | 0 | 0 | 0 | 16 | K | 2 |  |  |  | ROZPOCET | 0 | 0 | 0 | 0 | 0 | 1 | 0 | 16 | -1614353718
| PP |  | Montáž pojistek se zapojením vodičů pojistkových částí patron nožových | [14 empty] | PP | 2
59 | M | X10.919.902 | krycí plechy, včetně přslušenství | kpl | 1 |  | 0 |  |  | základní |  | 0 | 0 | 0 | 0 | 0 | 32 | M | 2 |  |  |  | ROZPOCET | 0 | 0 | 0 | 0 | 0 | 1 | 0 | 16 | -239412156
60 | M | X10.919.903 | Montážní desky | kus | 1 |  | 0 |  |  | základní |  | 0 | 0 | 0 | 0 | 0 | 32 | M | 2 |  |  |  | ROZPOCET | 0 | 0 | 0 | 0 | 0 | 1 | 0 | 16 | 993831830
61 | K | X741320042 | Úprava připojení deonu | kus | 1 |  | 0 |  |  | základní |  | 0 | 0 | 0 | 0 | 0 | 16 | K | 2 |  |  |  | ROZPOCET | 0 | 0 | 0 | 0 | 0 | 1 | 0 | 16 | -651092825
| PP |  | Montáž pojistek se zapojením vodičů pojistkových částí patron nožových | [14 empty] | PP | 2
62 | M | X1656205 | Retrofit pro deon/ úprava sběrnice | kus | 1 |  | 0 |  |  | základní |  | 0 | 2e-05 | 2e-05 | 0 | 0 | 32 | M | 2 |  |  |  | ROZPOCET | 0 | 0 | 0 | 0 | 0 | 1 | 0 | 16 | 1968277433
| PP |  | COM PROPOJKY A MIKROSPINACE - MTZ1 | [14 empty] | PP | 2
63 | K | X741320206 | Montáž zobrazovacího modulu | kus | 1 |  | 0 |  |  | základní |  | 0 | 0 | 0 | 0 | 0 | 16 | K | 2 |  |  |  | ROZPOCET | 0 | 0 | 0 | 0 | 0 | 1 | 0 | 16 | -1021864514
| PP |  | Montáž jističů se zapojením vodičů čtyřpólových nn deionových vestavných do 2000 A | [14 empty] | PP | 2
64 | M | X10.409.601 | Displej FDM 121 | kus | 1 |  | 0 |  |  | základní |  | 0 | 0 | 0 | 0 | 0 | 32 | M | 2 |  |  |  | ROZPOCET | 0 | 0 | 0 | 0 | 0 | 1 | 0 | 16 | -1051880744
| D | M | Práce a dodávky M |  |  |  | 0 |  |  |  |  | 0 |  | 0.2287 |  | 0 | 3 | D | 0 |  |  |  | ROZPOCET | [6 empty] | 0
65 | K | 741810003 | Celková prohlídka elektrického rozvodu a zařízení přes 0,5 do 1 milionu Kč | kus | 1 |  | 0 | CS ÚRS 2024 02 |  | základní |  | 0 | 0 | 0 | 0 | 0 | 16 | K | 1 |  |  |  | ROZPOCET | 0 | 0 | 0 | 0 | 0 | 1 | 0 | 16 | 211201476
| PP |  | Zkoušky a prohlídky elektrických rozvodů a zařízení celková prohlídka a vyhotovení revizní zprávy pro objem montážních prací přes 500 do 1000 tis. Kč | [14 empty] | PP | 1
| Online PSC |  | https://podminky.urs.cz/item/CS_URS_2024_02/741810003 | [14 empty] | Online PSC | 1
| D | 46-M | Zemní práce při extr.mont.pracích |  |  |  | 0 |  |  |  |  | 0 |  | 0.2287 |  | 0 | 3 | D | 1 |  |  |  | ROZPOCET | [6 empty] | 0
66 | K | 460010024 | Vytyčení trasy vedení kabelového podzemního v zastavěném prostoru | km | 0.08 |  | 0 | CS ÚRS 2024 02 |  | základní |  | 0 | 0.0088 | 0.000704 | 0 | 0 | 64 | K | 2 |  |  |  | ROZPOCET | 0 | 0 | 0 | 0 | 0 | 1 | 0 | 64 | -1512278299
| PP |  | Vytyčení trasy vedení kabelového (podzemního) v zastavěném prostoru | [14 empty] | PP | 2
| Online PSC |  | https://podminky.urs.cz/item/CS_URS_2024_02/460010024 | [14 empty] | Online PSC | 2
| VV |  | 0,08 |  | 0.08 | [12 empty] | VV | 2 | 2 | True | 1 | ROZPOCET
67 | K | 460171272 | Hloubení kabelových nezapažených rýh strojně š 50 cm hl 80 cm v hornině tř I skupiny 3 | m | 48 |  | 0 | CS ÚRS 2024 02 |  | základní |  | 0 | 0 | 0 | 0 | 0 | 64 | K | 2 |  |  |  | ROZPOCET | 0 | 0 | 0 | 0 | 0 | 1 | 0 | 64 | 705299395
| PP |  | Hloubení kabelových rýh strojně včetně urovnání dna s přemístěním výkopku do vzdálenosti 3 m od okraje jámy nebo s naložením na dopravní prostředek šířky 50 cm hloubky 80 cm v hornině třídy těžitelnosti I skupiny 3 | [14 empty] | PP | 2
| Online PSC |  | https://podminky.urs.cz/item/CS_URS_2024_02/460171272 | [14 empty] | Online PSC | 2
| VV |  | SO-15 | [14 empty] | VV | 2 | 1 | True | 0 | ROZPOCET
| VV |  | 8 |  | 8 | [12 empty] | VV | 2 | 2 | True | 0 | ROZPOCET
| VV |  | Přeložka I. NN | [14 empty] | VV | 2 | 1 | True | 0 | ROZPOCET
| VV |  | 20 |  | 20 | [12 empty] | VV | 2 | 2 | True | 0 | ROZPOCET
| VV |  | Dočasná trasa NN | [14 empty] | VV | 2 | 1 | True | 0 | ROZPOCET
| VV |  | 15+5 |  | 20 | [12 empty] | VV | 2 | 2 | True | 0 | ROZPOCET
| VV |  | Součet |  | 48 | [12 empty] | VV | 2 | 4 | True | 1 | ROZPOCET
68 | K | 460242211 | Provizorní zajištění kabelů ve výkopech při jejich křížení | kus | 15 |  | 0 | CS ÚRS 2024 02 |  | základní |  | 0 | 0.0076 | 0.114 | 0 | 0 | 64 | K | 2 |  |  |  | ROZPOCET | 0 | 0 | 0 | 0 | 0 | 1 | 0 | 64 | 2095093183
| PP |  | Provizorní zajištění inženýrských sítí ve výkopech kabelů při křížení | [14 empty] | PP | 2
| Online PSC |  | https://podminky.urs.cz/item/CS_URS_2024_02/460242211 | [14 empty] | Online PSC | 2
69 | K | 460242221 | Provizorní zajištění kabelů ve výkopech při jejich souběhu | m | 60 |  | 0 | CS ÚRS 2024 02 |  | základní |  | 0 | 0.0019 | 0.114 | 0 | 0 | 64 | K | 2 |  |  |  | ROZPOCET | 0 | 0 | 0 | 0 | 0 | 1 | 0 | 64 | 1747334734
| PP |  | Provizorní zajištění inženýrských sítí ve výkopech kabelů při souběhu | [14 empty] | PP | 2
| Online PSC |  | https://podminky.urs.cz/item/CS_URS_2024_02/460242221 | [14 empty] | Online PSC | 2
| VV |  | 60 |  | 60 | [12 empty] | VV | 2 | 2 | True | 1 | ROZPOCET
70 | K | 460341113 | Vodorovné přemístění horniny jakékoliv třídy dopravními prostředky při elektromontážích přes 500 do 1000 m | m3 | 4.8 |  | 0 | CS ÚRS 2024 02 |  | základní |  | 0 | 0 | 0 | 0 | 0 | 64 | K | 2 |  |  |  | ROZPOCET | 0 | 0 | 0 | 0 | 0 | 1 | 0 | 64 | -818696186
| PP |  | Vodorovné přemístění (odvoz) horniny dopravními prostředky včetně složení, bez naložení a rozprostření jakékoliv třídy, na vzdálenost přes 500 do 1000 m | [14 empty] | PP | 2
| Online PSC |  | https://podminky.urs.cz/item/CS_URS_2024_02/460341113 | [14 empty] | Online PSC | 2
| VV |  | SO-15 | [14 empty] | VV | 2 | 1 | True | 0 | ROZPOCET
| VV |  | 8*0,5*0,2 |  | 0.8 | [12 empty] | VV | 2 | 2 | True | 0 | ROZPOCET
| VV |  | 20*0,5*0,2 |  | 2 | [12 empty] | VV | 2 | 2 | True | 0 | ROZPOCET
| VV |  | 20*0,5*0,2 |  | 2 | [12 empty] | VV | 2 | 2 | True | 0 | ROZPOCET
| VV |  | Součet |  | 4.8 | [12 empty] | VV | 2 | 4 | True | 1 | ROZPOCET
71 | K | 460341121 | Příplatek k vodorovnému přemístění horniny dopravními prostředky při elektromontážích za každých dalších i započatých 1000 m | m3 | 177.6 |  | 0 | CS ÚRS 2024 02 |  | základní |  | 0 | 0 | 0 | 0 | 0 | 64 | K | 2 |  |  |  | ROZPOCET | 0 | 0 | 0 | 0 | 0 | 1 | 0 | 64 | -849142630
| PP |  | Vodorovné přemístění (odvoz) horniny dopravními prostředky včetně složení, bez naložení a rozprostření jakékoliv třídy, na vzdálenost Příplatek k ceně -1113 za každých dalších i započatých 1000 m | [14 empty] | PP | 2
| Online PSC |  | https://podminky.urs.cz/item/CS_URS_2024_02/460341121 | [14 empty] | Online PSC | 2
| VV |  | SO15 | [14 empty] | VV | 2 | 1 | True | 0 | ROZPOCET
| VV |  | 4,8 |  | 4.8 | [12 empty] | VV | 2 | 2 | True | 1 | ROZPOCET
| VV |  | 4,8*37 'Přepočtené koeficientem množství |  | 177.6 | [12 empty] | VV | 2 | 2 | False | 1 | ROZPOCET
72 | K | 460361121 | Poplatek za uložení zeminy na recyklační skládce (skládkovné) kód odpadu 17 05 04 | t | 10.08 |  | 0 | CS ÚRS 2024 02 |  | základní |  | 0 | 0 | 0 | 0 | 0 | 64 | K | 2 |  |  |  | ROZPOCET | 0 | 0 | 0 | 0 | 0 | 1 | 0 | 64 | 1309561628
| PP |  | Poplatek (skládkovné) za uložení zeminy na recyklační skládce zatříděné do Katalogu odpadů pod kódem 17 05 04 | [14 empty] | PP | 2
| Online PSC |  | https://podminky.urs.cz/item/CS_URS_2024_02/460361121 | [14 empty] | Online PSC | 2
| VV |  | 4,8*2,1 'Přepočtené koeficientem množství |  | 10.08 | [12 empty] | VV | 2 | 2 | False | 1 | ROZPOCET
73 | K | 460451262 | Zásyp kabelových rýh strojně se zhutněním š 50 cm hl 60 cm z horniny tř I skupiny 3 | m | 28 |  | 0 | CS ÚRS 2024 02 |  | základní |  | 0 | 0 | 0 | 0 | 0 | 64 | K | 2 |  |  |  | ROZPOCET | 0 | 0 | 0 | 0 | 0 | 1 | 0 | 64 | 1126550822
| PP |  | Zásyp kabelových rýh strojně s přemístěním sypaniny ze vzdálenosti do 10 m, s uložením výkopku ve vrstvách včetně zhutnění a urovnání povrchu šířky 50 cm hloubky 60 cm z horniny třídy těžitelnosti I skupiny 3 | [14 empty] | PP | 2
| Online PSC |  | https://podminky.urs.cz/item/CS_URS_2024_02/460451262 | [14 empty] | Online PSC | 2
| VV |  | SO-15 | [14 empty] | VV | 2 | 1 | True | 0 | ROZPOCET
| VV |  | 8 |  | 8 | [12 empty] | VV | 2 | 2 | True | 0 | ROZPOCET
| VV |  | Přeložka NN | [14 empty] | VV | 2 | 1 | True | 0 | ROZPOCET
| VV |  | 20 |  | 20 | [12 empty] | VV | 2 | 2 | True | 0 | ROZPOCET
| VV |  | Součet |  | 28 | [12 empty] | VV | 2 | 4 | True | 1 | ROZPOCET
74 | K | 460661112 | Kabelové lože z písku pro kabely nn bez zakrytí š lože přes 35 do 50 cm | m | 8 |  | 0 | CS ÚRS 2024 02 |  | základní |  | 0 | 0 | 0 | 0 | 0 | 64 | K | 2 |  |  |  | ROZPOCET | 0 | 0 | 0 | 0 | 0 | 1 | 0 | 64 | -158668751
| PP |  | Kabelové lože z písku včetně podsypu, zhutnění a urovnání povrchu pro kabely nn bez zakrytí, šířky přes 35 do 50 cm | [14 empty] | PP | 2
| Online PSC |  | https://podminky.urs.cz/item/CS_URS_2024_02/460661112 | [14 empty] | Online PSC | 2
| VV |  | SO-15 | [14 empty] | VV | 2 | 1 | True | 0 | ROZPOCET
| VV |  | 8 |  | 8 | [12 empty] | VV | 2 | 2 | True | 1 | ROZPOCET

## IO-06a - Kabelový kolekto...
{5c88eb21-25ac-4de8-b174-8b355cfbee33}
2
| KRYCÍ LIST SOUPISU PRACÍ | [7 empty] | v --- níže se nacházejí doplnkové a pomocné údaje k sestavám --- v | [8 empty] | False
Stavba:
Nemocnice Pelhřimov – rekonstrukce budovy staré HTS
Objekt:
IO-06 - Areálové rozvody NN
Soupis:
IO-06a - Kabelový kolektor - stavební řešení (návrh)
| KSO: |  | 8287316 |  |  | CC-CZ:
| Místo: |  | Pelhřimov, areál Nemocnice Pelhřimov |  |  | Datum: | 17. 10. 2025
| Zadavatel: |  |  |  |  | IČ: | 70890749
|  | Kraj Vysočina |  |  |  | DIČ: | CZ70890749
| Uchazeč: |  |  |  |  | IČ: | Vyplň údaj
|  | Vyplň údaj |  |  |  | DIČ: | Vyplň údaj
| Projektant: |  |  |  |  | IČ: | 28094026
|  | PROJEKT CENTRUM NOVA s.r.o. |  |  |  | DIČ: | CZ28094026
| Zpracovatel: |  |  |  |  | IČ:
DIČ:
Poznámka:
- Uchazeč o veřejnou zakázku je povinen při oceňování soutěžního SOUPISU PRACÍ ocenit veškeré položky uvedené v soupisech a provést kontrolu funkce aritmetických vzorců jednotlivých položkových SOUPISŮ ve vazbě na jednotlivé oddíly, rekapitulace a krycí listy. - Kde není výslovně uvedeno, bude pracovní postup a technologie provádění stanovena oprávněnou osobou zhotovitele - Pro sestavení SOUPISU PRACÍ v podrobnostech vymezených vyhl. č. 169/2016Sb. byla použita v převážné míře cenová soustava ÚRS. - V rámci nabídkových cen nutno zohlednit max. možné odstávky technologií viz. průvodní zpráva. - V případě nejasností u některé z položek uváděných v supisu prací, kontaktuje uchazeč zadavatele. - Vlastní položky, komplety, soubory a položky s vyšší cenou než dle ceníku jsou stanoveny na základě zkušeností projektanta z období 3 let a odpovídají situaci na trhu. - Tento soupis prací je nedílnou součástí komplexního celkového soupisu na předmětnou akci.
| Cena bez DPH | [5 empty] | 0
|  |  | Základ daně |  |  | Sazba daně | Výše daně
| DPH | základní | 0 |  |  | 21% | 0
|  | snížená | 0 |  |  | 12% | 0
|  | zákl. přenesená | 0 |  |  | 21% | 0
|  | sníž. přenesená | 0 |  |  | 12% | 0
|  | nulová | 0 |  |  | 0% | 0
| Cena s DPH |  |  | v | CZK |  | 0
| Projektant |  |  | Zpracovatel
| Datum a podpis: |  | Razítko | Datum a podpis: |  |  | Razítko
| Objednavatel |  |  | Uchazeč
| Datum a podpis: |  | Razítko | Datum a podpis: |  |  | Razítko
REKAPITULACE ČLENĚNÍ SOUPISU PRACÍ
Stavba:
Nemocnice Pelhřimov – rekonstrukce budovy staré HTS
Objekt:
IO-06 - Areálové rozvody NN
Soupis:
IO-06a - Kabelový kolektor - stavební řešení (návrh)
Místo: |  |  | Pelhřimov, areál Nemocnice Pelhřimov |  |  | Datum: | 17. 10. 2025
Zadavatel: |  |  | Kraj Vysočina |  |  | Projektant: | PROJEKT CENTRUM NOVA s.r.o.
Uchazeč: |  |  | Vyplň údaj |  |  | Zpracovatel:
Kód dílu - Popis | [6 empty] | Cena celkem [CZK]
Náklady ze soupisu prací | [6 empty] | 0 | [11 empty] | -1
| HSV - Práce a dodávky HSV | [5 empty] | 0
| 1 - Zemní práce | [5 empty] | 0
| 2 - Zakládání | [5 empty] | 0
| 3 - Svislé a kompletní konstrukce | [5 empty] | 0
| 6 - Úpravy povrchů, podlahy a osazování výplní | [5 empty] | 0
| 8 - Trubní vedení | [5 empty] | 0
| 9 - Ostatní konstrukce a práce, bourání | [5 empty] | 0
| 998 - Přesun hmot | [5 empty] | 0
| PSV - Práce a dodávky PSV | [5 empty] | 0
| 711 - Izolace proti vodě, vlhkosti a plynům | [5 empty] | 0
| 713 - Izolace tepelné | [5 empty] | 0
| 767 - Konstrukce zámečnické | [5 empty] | 0
SOUPIS PRACÍ
Stavba:
Nemocnice Pelhřimov – rekonstrukce budovy staré HTS
Objekt:
IO-06 - Areálové rozvody NN
Soupis:
IO-06a - Kabelový kolektor - stavební řešení (návrh)
Místo: |  |  | Pelhřimov, areál Nemocnice Pelhřimov |  |  | Datum: | 17. 10. 2025
Zadavatel: |  |  | Kraj Vysočina |  |  | Projektant: | PROJEKT CENTRUM NOVA s.r.o.
Uchazeč: |  |  | Vyplň údaj |  |  | Zpracovatel:
PČ | Typ | Kód | Popis | MJ | Množství | J.cena [CZK] | Cena celkem [CZK] | Cenová soustava |  | DPH | J. Nh [h] | Nh celkem [h] | J. hmotnost [t] | Hmotnost celkem [t] | J. suť [t] | Suť Celkem [t]
Náklady soupisu celkem | [6 empty] | 0 |  |  |  |  | 0 |  | 255.5887 |  | 0 |  | D | -1 | [10 empty] | 0
| D | HSV | Práce a dodávky HSV |  |  |  | 0 |  |  |  |  | 0 |  | 251.0545 |  | 0 | 1 | D | 0 |  |  |  | ROZPOCET | [6 empty] | 0
| D | 1 | Zemní práce |  |  |  | 0 |  |  |  |  | 0 |  | 0.2202 |  | 0 | 1 | D | 1 |  |  |  | ROZPOCET | [6 empty] | 0
1 | K | 115001101 | Převedení vody potrubím DN do 100 | m | 30 |  | 0 | CS ÚRS 2024 02 |  | základní |  | 0 | 0.00719 | 0.2157 | 0 | 0 | 4 | K | 2 |  |  |  | ROZPOCET | 0 | 0 | 0 | 0 | 0 | 1 | 0 | 4 | 981449502
| PP |  | Převedení vody potrubím průměru DN do 100 | [14 empty] | PP | 2
| Online PSC |  | https://podminky.urs.cz/item/CS_URS_2024_02/115001101 | [14 empty] | Online PSC | 2
2 | K | 115101201 | Čerpání vody na dopravní výšku do 10 m průměrný přítok do 500 l/min | hod | 150 |  | 0 | CS ÚRS 2024 02 |  | základní |  | 0 | 3e-05 | 0.0045 | 0 | 0 | 4 | K | 2 |  |  |  | ROZPOCET | 0 | 0 | 0 | 0 | 0 | 1 | 0 | 4 | 556157170
| PP |  | Čerpání vody na dopravní výšku do 10 m s uvažovaným průměrným přítokem do 500 l/min | [14 empty] | PP | 2
| Online PSC |  | https://podminky.urs.cz/item/CS_URS_2024_02/115101201 | [14 empty] | Online PSC | 2
3 | K | 115101301 | Pohotovost čerpací soupravy pro dopravní výšku do 10 m přítok do 500 l/min | den | 15 |  | 0 | CS ÚRS 2024 02 |  | základní |  | 0 | 0 | 0 | 0 | 0 | 4 | K | 2 |  |  |  | ROZPOCET | 0 | 0 | 0 | 0 | 0 | 1 | 0 | 4 | 1743334611
| PP |  | Pohotovost záložní čerpací soupravy pro dopravní výšku do 10 m s uvažovaným průměrným přítokem do 500 l/min | [14 empty] | PP | 2
| Online PSC |  | https://podminky.urs.cz/item/CS_URS_2024_02/115101301 | [14 empty] | Online PSC | 2
4 | K | 131251104 | Hloubení jam nezapažených v hornině třídy těžitelnosti I skupiny 3 objem do 500 m3 strojně | m3 | 243 |  | 0 | CS ÚRS 2024 02 |  | základní |  | 0 | 0 | 0 | 0 | 0 | 4 | K | 2 |  |  |  | ROZPOCET | 0 | 0 | 0 | 0 | 0 | 1 | 0 | 4 | -2109201448
| PP |  | Hloubení nezapažených jam a zářezů strojně s urovnáním dna do předepsaného profilu a spádu v hornině třídy těžitelnosti I skupiny 3 přes 100 do 500 m3 | [14 empty] | PP | 2
| Online PSC |  | https://podminky.urs.cz/item/CS_URS_2024_02/131251104 | [14 empty] | Online PSC | 2
| VV |  | měřeno CAD | [14 empty] | VV | 2 | 1 | True | 0 | ROZPOCET
| VV |  | 486*0,50 |  | 243 | [12 empty] | VV | 2 | 2 | True | 0 | ROZPOCET
| VV |  | Součet |  | 243 | [12 empty] | VV | 2 | 4 | True | 1 | ROZPOCET
5 | K | 131351104 | Hloubení jam nezapažených v hornině třídy těžitelnosti II skupiny 4 objem do 500 m3 strojně | m3 | 243 |  | 0 | CS ÚRS 2024 02 |  | základní |  | 0 | 0 | 0 | 0 | 0 | 4 | K | 2 |  |  |  | ROZPOCET | 0 | 0 | 0 | 0 | 0 | 1 | 0 | 4 | -1936805763
| PP |  | Hloubení nezapažených jam a zářezů strojně s urovnáním dna do předepsaného profilu a spádu v hornině třídy těžitelnosti II skupiny 4 přes 100 do 500 m3 | [14 empty] | PP | 2
| Online PSC |  | https://podminky.urs.cz/item/CS_URS_2024_02/131351104 | [14 empty] | Online PSC | 2
| VV |  | měřeno CAD | [14 empty] | VV | 2 | 1 | True | 0 | ROZPOCET
| VV |  | 486*0,50 |  | 243 | [12 empty] | VV | 2 | 2 | True | 0 | ROZPOCET
| VV |  | Součet |  | 243 | [12 empty] | VV | 2 | 4 | True | 1 | ROZPOCET
6 | K | 162751117 | Vodorovné přemístění přes 9 000 do 10000 m výkopku/sypaniny z horniny třídy těžitelnosti I skupiny 1 až 3 | m3 | 92 |  | 0 | CS ÚRS 2024 02 |  | základní |  | 0 | 0 | 0 | 0 | 0 | 4 | K | 2 |  |  |  | ROZPOCET | 0 | 0 | 0 | 0 | 0 | 1 | 0 | 4 | -1078844138
| PP |  | Vodorovné přemístění výkopku nebo sypaniny po suchu na obvyklém dopravním prostředku, bez naložení výkopku, avšak se složením bez rozhrnutí z horniny třídy těžitelnosti I skupiny 1 až 3 na vzdálenost přes 9 000 do 10 000 m | [14 empty] | PP | 2
| Online PSC |  | https://podminky.urs.cz/item/CS_URS_2024_02/162751117 | [14 empty] | Online PSC | 2
| VV |  | 243 |  | 243 | [12 empty] | VV | 2 | 2 | True | 0 | ROZPOCET
| VV |  | -302/2 |  | -151 | [12 empty] | VV | 2 | 2 | True | 0 | ROZPOCET
| VV |  | Součet |  | 92 | [12 empty] | VV | 2 | 4 | True | 1 | ROZPOCET
7 | K | 162751119 | Příplatek k vodorovnému přemístění výkopku/sypaniny z horniny třídy těžitelnosti I skupiny 1 až 3 ZKD 1000 m přes 10000 m | m3 | 2392 |  | 0 | CS ÚRS 2024 02 |  | základní |  | 0 | 0 | 0 | 0 | 0 | 4 | K | 2 |  |  |  | ROZPOCET | 0 | 0 | 0 | 0 | 0 | 1 | 0 | 4 | 83213180
| PP |  | Vodorovné přemístění výkopku nebo sypaniny po suchu na obvyklém dopravním prostředku, bez naložení výkopku, avšak se složením bez rozhrnutí z horniny třídy těžitelnosti I skupiny 1 až 3 na vzdálenost Příplatek k ceně za každých dalších i započatých 1 000 m | [14 empty] | PP | 2
| Online PSC |  | https://podminky.urs.cz/item/CS_URS_2024_02/162751119 | [14 empty] | Online PSC | 2
| VV |  | 92*26 |  | 2392 | [12 empty] | VV | 2 | 2 | True | 0 | ROZPOCET
| VV |  | Součet |  | 2392 | [12 empty] | VV | 2 | 4 | True | 1 | ROZPOCET
8 | K | 162751137 | Vodorovné přemístění přes 9 000 do 10000 m výkopku/sypaniny z horniny třídy těžitelnosti II skupiny 4 a 5 | m3 | 92 |  | 0 | CS ÚRS 2024 02 |  | základní |  | 0 | 0 | 0 | 0 | 0 | 4 | K | 2 |  |  |  | ROZPOCET | 0 | 0 | 0 | 0 | 0 | 1 | 0 | 4 | 4587962
| PP |  | Vodorovné přemístění výkopku nebo sypaniny po suchu na obvyklém dopravním prostředku, bez naložení výkopku, avšak se složením bez rozhrnutí z horniny třídy těžitelnosti II skupiny 4 a 5 na vzdálenost přes 9 000 do 10 000 m | [14 empty] | PP | 2
| Online PSC |  | https://podminky.urs.cz/item/CS_URS_2024_02/162751137 | [14 empty] | Online PSC | 2
9 | K | 162751139 | Příplatek k vodorovnému přemístění výkopku/sypaniny z horniny třídy těžitelnosti II skupiny 4 a 5 ZKD 1000 m přes 10000 m | m3 | 2392 |  | 0 | CS ÚRS 2024 02 |  | základní |  | 0 | 0 | 0 | 0 | 0 | 4 | K | 2 |  |  |  | ROZPOCET | 0 | 0 | 0 | 0 | 0 | 1 | 0 | 4 | -2136196144
| PP |  | Vodorovné přemístění výkopku nebo sypaniny po suchu na obvyklém dopravním prostředku, bez naložení výkopku, avšak se složením bez rozhrnutí z horniny třídy těžitelnosti II skupiny 4 a 5 na vzdálenost Příplatek k ceně za každých dalších i započatých 1 000 m | [14 empty] | PP | 2
| Online PSC |  | https://podminky.urs.cz/item/CS_URS_2024_02/162751139 | [14 empty] | Online PSC | 2
10 | K | 171201231 | Poplatek za uložení zeminy a kamení na recyklační skládce (skládkovné) kód odpadu 17 05 04 | t | 386.4 |  | 0 | CS ÚRS 2024 02 |  | základní |  | 0 | 0 | 0 | 0 | 0 | 4 | K | 2 |  |  |  | ROZPOCET | 0 | 0 | 0 | 0 | 0 | 1 | 0 | 4 | -439360545
| PP |  | Poplatek za uložení stavebního odpadu na recyklační skládce (skládkovné) zeminy a kamení zatříděného do Katalogu odpadů pod kódem 17 05 04 | [14 empty] | PP | 2
| Online PSC |  | https://podminky.urs.cz/item/CS_URS_2024_02/171201231 | [14 empty] | Online PSC | 2
| VV |  | 92*2*2,1 |  | 386.4 | [12 empty] | VV | 2 | 2 | True | 1 | ROZPOCET
11 | K | 175151201 | Obsypání objektu původním terénem sypaninou bez prohození, uloženou do 3 m strojně | m3 | 302 |  | 0 | CS ÚRS 2024 02 |  | základní |  | 0 | 0 | 0 | 0 | 0 | 4 | K | 2 |  |  |  | ROZPOCET | 0 | 0 | 0 | 0 | 0 | 1 | 0 | 4 | -1154102957
| PP |  | Obsypání objektů nad přilehlým původním terénem strojně sypaninou z vhodných hornin třídy těžitelnosti I a II, skupiny 1 až 4 nebo materiálem uloženým ve vzdálenosti do 3 m od vnějšího kraje objektu pro jakoukoliv míru zhutnění bez prohození sypaniny | [14 empty] | PP | 2
| Online PSC |  | https://podminky.urs.cz/item/CS_URS_2024_02/175151201 | [14 empty] | Online PSC | 2
| VV |  | měřeno CAD | [14 empty] | VV | 2 | 1 | True | 0 | ROZPOCET
| VV |  | 302 |  | 302 | [12 empty] | VV | 2 | 2 | True | 0 | ROZPOCET
| VV |  | Součet |  | 302 | [12 empty] | VV | 2 | 4 | True | 1 | ROZPOCET
12 | K | 181951114 | Úprava pláně v hornině třídy těžitelnosti II skupiny 4 a 5 se zhutněním strojně | m2 | 117.56 |  | 0 | CS ÚRS 2024 02 |  | základní |  | 0 | 0 | 0 | 0 | 0 | 4 | K | 2 |  |  |  | ROZPOCET | 0 | 0 | 0 | 0 | 0 | 1 | 0 | 4 | 226017383
| PP |  | Úprava pláně vyrovnáním výškových rozdílů strojně v hornině třídy těžitelnosti II, skupiny 4 a 5 se zhutněním | [14 empty] | PP | 2
| Online PSC |  | https://podminky.urs.cz/item/CS_URS_2024_02/181951114 | [14 empty] | Online PSC | 2
| VV |  | (0,3+2,6+0,3)*(0,3+2,1+0,3) |  | 8.64 | [12 empty] | VV | 2 | 2 | True | 0 | ROZPOCET
| VV |  | (41,77+2,12+2,01+2,39+0,65+0,4)*(0,3+1,4+0,3) |  | 98.68 | [12 empty] | VV | 2 | 2 | True | 0 | ROZPOCET
| VV |  | (0,3+2,6+0,3)*(0,3+2,6+0,3) |  | 10.24 | [12 empty] | VV | 2 | 2 | True | 0 | ROZPOCET
| VV |  | Součet |  | 117.56 | [12 empty] | VV | 2 | 4 | True | 1 | ROZPOCET
| D | 2 | Zakládání |  |  |  | 0 |  |  |  |  | 0 |  | 42.0322 |  | 0 | 1 | D | 1 |  |  |  | ROZPOCET | [6 empty] | 0
13 | K | 273313611 | Základové desky z betonu tř. C 16/20 | m3 | 17.634 |  | 0 | CS ÚRS 2024 02 |  | základní |  | 0 | 2.301 | 40.5762 | 0 | 0 | 4 | K | 2 |  |  |  | ROZPOCET | 0 | 0 | 0 | 0 | 0 | 1 | 0 | 4 | 1712209149
| PP |  | Základy z betonu prostého desky z betonu kamenem neprokládaného tř. C 16/20 | [14 empty] | PP | 2
| Online PSC |  | https://podminky.urs.cz/item/CS_URS_2024_02/273313611 | [14 empty] | Online PSC | 2
| VV |  | podkladní beton | [14 empty] | VV | 2 | 1 | True | 0 | ROZPOCET
| VV |  | skladba F.02 | [14 empty] | VV | 2 | 1 | True | 0 | ROZPOCET
| VV |  | (0,3+2,6+0,3)*(0,3+2,1+0,3)*0,15 |  | 1.296 | [12 empty] | VV | 2 | 2 | True | 0 | ROZPOCET
| VV |  | (41,77+2,12+2,01+2,39+0,65+0,4)*(0,3+1,4+0,3)*0,15 |  | 14.802 | [12 empty] | VV | 2 | 2 | True | 0 | ROZPOCET
| VV |  | (0,3+2,6+0,3)*(0,3+2,6+0,3)*0,15 |  | 1.536 | [12 empty] | VV | 2 | 2 | True | 0 | ROZPOCET
| VV |  | Součet |  | 17.634 | [12 empty] | VV | 2 | 4 | True | 1 | ROZPOCET
14 | K | 273351121 | Zřízení bednění základových desek | m2 | 19.092 |  | 0 | CS ÚRS 2024 02 |  | základní |  | 0 | 0.00294 | 0.05613 | 0 | 0 | 4 | K | 2 |  |  |  | ROZPOCET | 0 | 0 | 0 | 0 | 0 | 1 | 0 | 4 | -1429043046
| PP |  | Bednění základů desek zřízení | [14 empty] | PP | 2
| Online PSC |  | https://podminky.urs.cz/item/CS_URS_2024_02/273351121 | [14 empty] | Online PSC | 2
| VV |  | podkladní beton | [14 empty] | VV | 2 | 1 | True | 0 | ROZPOCET
| VV |  | (0,3+2,6+0,3+0,3+2,1+0,3)*2*0,15 |  | 1.77 | [12 empty] | VV | 2 | 2 | True | 0 | ROZPOCET
| VV |  | (41,77+2,12+2,01+2,39+0,65+0,4+0,3+1,4+0,3)*2*0,15 |  | 15.402 | [12 empty] | VV | 2 | 2 | True | 0 | ROZPOCET
| VV |  | (0,3+2,6+0,3+0,3+2,6+0,3)*2*0,15 |  | 1.92 | [12 empty] | VV | 2 | 2 | True | 0 | ROZPOCET
| VV |  | Součet |  | 19.092 | [12 empty] | VV | 2 | 4 | True | 1 | ROZPOCET
15 | K | 273351122 | Odstranění bednění základových desek | m2 | 19.092 |  | 0 | CS ÚRS 2024 02 |  | základní |  | 0 | 0 | 0 | 0 | 0 | 4 | K | 2 |  |  |  | ROZPOCET | 0 | 0 | 0 | 0 | 0 | 1 | 0 | 4 | 1030773815
| PP |  | Bednění základů desek odstranění | [14 empty] | PP | 2
| Online PSC |  | https://podminky.urs.cz/item/CS_URS_2024_02/273351122 | [14 empty] | Online PSC | 2
16 | K | 279311911 | Základová zeď z betonu prostého tř. C 16/20 | m3 | 0.6 |  | 0 | CS ÚRS 2024 02 |  | základní |  | 0 | 2.301 | 1.3806 | 0 | 0 | 4 | K | 2 |  |  |  | ROZPOCET | 0 | 0 | 0 | 0 | 0 | 1 | 0 | 4 | 875397977
| PP |  | Základové zdi z betonu prostého bez zvláštních nároků na vliv prostředí tř. C 16/20 | [14 empty] | PP | 2
| Online PSC |  | https://podminky.urs.cz/item/CS_URS_2024_02/279311911 | [14 empty] | Online PSC | 2
| VV |  | revizní šachta | [14 empty] | VV | 2 | 1 | True | 0 | ROZPOCET
| VV |  | (1+1)*2*0,15*0,5*2 |  | 0.6 | [12 empty] | VV | 2 | 2 | True | 0 | ROZPOCET
| VV |  | Součet |  | 0.6 | [12 empty] | VV | 2 | 4 | True | 1 | ROZPOCET
17 | K | 279351121 | Zřízení oboustranného bednění základových zdí | m2 | 7 |  | 0 | CS ÚRS 2024 02 |  | základní |  | 0 | 0.00275 | 0.01925 | 0 | 0 | 4 | K | 2 |  |  |  | ROZPOCET | 0 | 0 | 0 | 0 | 0 | 1 | 0 | 4 | -404861544
| PP |  | Bednění základových zdí rovné oboustranné za každou stranu zřízení | [14 empty] | PP | 2
| Online PSC |  | https://podminky.urs.cz/item/CS_URS_2024_02/279351121 | [14 empty] | Online PSC | 2
| VV |  | revizní šachta | [14 empty] | VV | 2 | 1 | True | 0 | ROZPOCET
| VV |  | (1+1+0,75+0,75)*2*0,5*2 |  | 7 | [12 empty] | VV | 2 | 2 | True | 0 | ROZPOCET
| VV |  | Součet |  | 7 | [12 empty] | VV | 2 | 4 | True | 1 | ROZPOCET
18 | K | 279351122 | Odstranění oboustranného bednění základových zdí | m2 | 7 |  | 0 | CS ÚRS 2024 02 |  | základní |  | 0 | 0 | 0 | 0 | 0 | 4 | K | 2 |  |  |  | ROZPOCET | 0 | 0 | 0 | 0 | 0 | 1 | 0 | 4 | -709571970
| PP |  | Bednění základových zdí rovné oboustranné za každou stranu odstranění | [14 empty] | PP | 2
| Online PSC |  | https://podminky.urs.cz/item/CS_URS_2024_02/279351122 | [14 empty] | Online PSC | 2
| D | 3 | Svislé a kompletní konstrukce |  |  |  | 0 |  |  |  |  | 0 |  | 190.0944 |  | 0 | 1 | D | 1 |  |  |  | ROZPOCET | [6 empty] | 0
19 | K | 311113154 | Nadzákladová zeď tl přes 250 do 300 mm z hladkých tvárnic ztraceného bednění včetně výplně z betonu tř. C 25/30 | m2 | 30.45 |  | 0 | CS ÚRS 2024 02 |  | základní |  | 0 | 0.73558 | 22.3984 | 0 | 0 | 4 | K | 2 |  |  |  | ROZPOCET | 0 | 0 | 0 | 0 | 0 | 1 | 0 | 4 | 48236262
| PP |  | Nadzákladové zdi z betonových tvárnic ztraceného bednění hladkých, včetně výplně z betonu třídy C 25/30, tloušťky zdiva přes 250 do 300 mm | [14 empty] | PP | 2
| Online PSC |  | https://podminky.urs.cz/item/CS_URS_2024_02/311113154 | [14 empty] | Online PSC | 2
| VV |  | skladba S.08 | [14 empty] | VV | 2 | 1 | True | 0 | ROZPOCET
| VV |  | legenda ozn.8 | [14 empty] | VV | 2 | 1 | True | 0 | ROZPOCET
| VV |  | (2,6+2)*2*1,75 |  | 16.1 | [12 empty] | VV | 2 | 2 | True | 0 | ROZPOCET
| VV |  | legenda ozn.11 | [14 empty] | VV | 2 | 1 | True | 0 | ROZPOCET
| VV |  | (2,6+1,5)*2*1,75 |  | 14.35 | [12 empty] | VV | 2 | 2 | True | 0 | ROZPOCET
| VV |  | Součet |  | 30.45 | [12 empty] | VV | 2 | 4 | True | 1 | ROZPOCET
20 | K | 311361821 | Výztuž nosných zdí betonářskou ocelí 10 505 | t | 0.877 |  | 0 | CS ÚRS 2024 02 |  | základní |  | 0 | 1.0492 | 0.92017 | 0 | 0 | 4 | K | 2 |  |  |  | ROZPOCET | 0 | 0 | 0 | 0 | 0 | 1 | 0 | 4 | -2086405568
| PP |  | Výztuž nadzákladových zdí nosných svislých nebo odkloněných od svislice, rovných nebo oblých z betonářské oceli 10 505 (R) nebo BSt 500 | [14 empty] | PP | 2
| Online PSC |  | https://podminky.urs.cz/item/CS_URS_2024_02/311361821 | [14 empty] | Online PSC | 2
| VV |  | 120kg/1m3 | [14 empty] | VV | 2 | 1 | True | 0 | ROZPOCET
| VV |  | 30,45*0,3*0,8*0,120 |  | 0.877 | [12 empty] | VV | 2 | 2 | True | 0 | ROZPOCET
| VV |  | Součet |  | 0.877 | [12 empty] | VV | 2 | 4 | True | 1 | ROZPOCET
21 | K | 380321442 | Kompletní konstrukce ČOV, nádrží, vodojemů, žlabů nebo kanálů ze ŽB tř. C 25/30 tl přes 150 do 300 mm | m3 | 16.773 |  | 0 | CS ÚRS 2024 02 |  | základní |  | 0 | 2.5143 | 42.1724 | 0 | 0 | 4 | K | 2 |  |  |  | ROZPOCET | 0 | 0 | 0 | 0 | 0 | 1 | 0 | 4 | -1824320073
| PP |  | Kompletní konstrukce čistíren odpadních vod, nádrží, vodojemů, kanálů z betonu železového bez výztuže a bednění bez zvýšených nároků na prostředí tř. C 25/30, tl. přes 150 do 300 mm | [14 empty] | PP | 2
| Online PSC |  | https://podminky.urs.cz/item/CS_URS_2024_02/380321442 | [14 empty] | Online PSC | 2
| VV |  | skladba F.02 - dno | [14 empty] | VV | 2 | 1 | True | 0 | ROZPOCET
| VV |  | 2,6*2,1*0,2 |  | 1.092 | [12 empty] | VV | 2 | 2 | True | 0 | ROZPOCET
| VV |  | 1,4*1,4*0,2 |  | 0.392 | [12 empty] | VV | 2 | 2 | True | 0 | ROZPOCET
| VV |  | (2,12+2,01)*1,4*0,2 |  | 1.156 | [12 empty] | VV | 2 | 2 | True | 0 | ROZPOCET
| VV |  | (0,65+0,4)*1,4*0,2 |  | 0.294 | [12 empty] | VV | 2 | 2 | True | 0 | ROZPOCET
| VV |  | 2,6*2,6*0,2 |  | 1.352 | [12 empty] | VV | 2 | 2 | True | 0 | ROZPOCET
| VV |  | Mezisoučet |  | 4.286 | [12 empty] | VV | 2 | 3 | True | 0 | ROZPOCET
| VV |  | skladba S.07 | [14 empty] | VV | 2 | 1 | True | 0 | ROZPOCET
| VV |  | legenda ozn.9 - stěny | [14 empty] | VV | 2 | 1 | True | 0 | ROZPOCET
| VV |  | (0,65+0,4+0,65)*0,25*1,75 |  | 0.744 | [12 empty] | VV | 2 | 2 | True | 0 | ROZPOCET
| VV |  | (2,12+2,39)*0,25*1,75*2 |  | 3.946 | [12 empty] | VV | 2 | 2 | True | 0 | ROZPOCET
| VV |  | legenda ozn.10 | [14 empty] | VV | 2 | 1 | True | 0 | ROZPOCET
| VV |  | (1,4+1,4)*0,25*1,75 |  | 1.225 | [12 empty] | VV | 2 | 2 | True | 0 | ROZPOCET
| VV |  | Mezisoučet |  | 5.915 | [12 empty] | VV | 2 | 3 | True | 0 | ROZPOCET
| VV |  | skladba S.03 - stropy | [14 empty] | VV | 2 | 1 | True | 0 | ROZPOCET
| VV |  | legenda ozn.9 | [14 empty] | VV | 2 | 1 | True | 0 | ROZPOCET
| VV |  | (0,65+0,4)*1,4*0,25 |  | 0.368 | [12 empty] | VV | 2 | 2 | True | 0 | ROZPOCET
| VV |  | (2,12+2,39)*1,4*0,25 |  | 1.579 | [12 empty] | VV | 2 | 2 | True | 0 | ROZPOCET
| VV |  | legenda ozn.10 | [14 empty] | VV | 2 | 1 | True | 0 | ROZPOCET
| VV |  | 1,4*1,4*0,25 |  | 0.49 | [12 empty] | VV | 2 | 2 | True | 0 | ROZPOCET
| VV |  | legenda ozn.8 | [14 empty] | VV | 2 | 1 | True | 0 | ROZPOCET
| VV |  | 2,6*2,6*0,25 |  | 1.69 | [12 empty] | VV | 2 | 2 | True | 0 | ROZPOCET
| VV |  | legenda ozn.11 | [14 empty] | VV | 2 | 1 | True | 0 | ROZPOCET
| VV |  | 2,6*2,1*0,25 |  | 1.365 | [12 empty] | VV | 2 | 2 | True | 0 | ROZPOCET
| VV |  | Mezisoučet |  | 5.492 | [12 empty] | VV | 2 | 3 | True | 0 | ROZPOCET
| VV |  | poklop | [14 empty] | VV | 2 | 1 | True | 0 | ROZPOCET
| VV |  | (0,9+0,6)*2*0,3*0,6*2 |  | 1.08 | [12 empty] | VV | 2 | 2 | True | 0 | ROZPOCET
| VV |  | Mezisoučet |  | 1.08 | [12 empty] | VV | 2 | 3 | True | 0 | ROZPOCET
| VV |  | Součet |  | 16.773 | [12 empty] | VV | 2 | 4 | True | 1 | ROZPOCET
22 | K | 380356211 | Bednění kompletních konstrukcí ČOV, nádrží nebo vodojemů omítaných ploch rovinných zřízení | m2 | 105.086 |  | 0 | CS ÚRS 2024 02 |  | základní |  | 0 | 0.00432 | 0.45397 | 0 | 0 | 4 | K | 2 |  |  |  | ROZPOCET | 0 | 0 | 0 | 0 | 0 | 1 | 0 | 4 | 768591557
| PP |  | Bednění kompletních konstrukcí čistíren odpadních vod, nádrží, vodojemů, kanálů konstrukcí omítaných z betonu prostého nebo železového ploch rovinných zřízení | [14 empty] | PP | 2
| Online PSC |  | https://podminky.urs.cz/item/CS_URS_2024_02/380356211 | [14 empty] | Online PSC | 2
| VV |  | skladba F.02 - dno | [14 empty] | VV | 2 | 1 | True | 0 | ROZPOCET
| VV |  | (2,6+2,1)*2*0,2 |  | 1.88 | [12 empty] | VV | 2 | 2 | True | 0 | ROZPOCET
| VV |  | (1,4+1,4)*2*0,2 |  | 1.12 | [12 empty] | VV | 2 | 2 | True | 0 | ROZPOCET
| VV |  | (2,12+2,01+1,4)*0,2*2 |  | 2.212 | [12 empty] | VV | 2 | 2 | True | 0 | ROZPOCET
| VV |  | (0,65+0,4+1,4)*2*0,2 |  | 0.98 | [12 empty] | VV | 2 | 2 | True | 0 | ROZPOCET
| VV |  | (2,6+2,6)*2*0,2 |  | 2.08 | [12 empty] | VV | 2 | 2 | True | 0 | ROZPOCET
| VV |  | Mezisoučet |  | 8.272 | [12 empty] | VV | 2 | 3 | True | 0 | ROZPOCET
| VV |  | skladba S.07 | [14 empty] | VV | 2 | 1 | True | 0 | ROZPOCET
| VV |  | legenda ozn.9 | [14 empty] | VV | 2 | 1 | True | 0 | ROZPOCET
| VV |  | (0,65+0,4+0,65)*2*1,75 |  | 5.95 | [12 empty] | VV | 2 | 2 | True | 0 | ROZPOCET
| VV |  | (2,12+2,39)*2*1,75*2 |  | 31.57 | [12 empty] | VV | 2 | 2 | True | 0 | ROZPOCET
| VV |  | legenda ozn.10 | [14 empty] | VV | 2 | 1 | True | 0 | ROZPOCET
| VV |  | (1,4+1,4)*2*1,75*2 |  | 19.6 | [12 empty] | VV | 2 | 2 | True | 0 | ROZPOCET
| VV |  | Mezisoučet |  | 57.12 | [12 empty] | VV | 2 | 3 | True | 0 | ROZPOCET
| VV |  | skladba S.03 | [14 empty] | VV | 2 | 1 | True | 0 | ROZPOCET
| VV |  | legenda ozn.9 | [14 empty] | VV | 2 | 1 | True | 0 | ROZPOCET
| VV |  | (0,65+0,4)*1,4 |  | 1.47 | [12 empty] | VV | 2 | 2 | True | 0 | ROZPOCET
| VV |  | (0,65+0,4+1,4)*2*0,25 |  | 1.225 | [12 empty] | VV | 2 | 2 | True | 0 | ROZPOCET
| VV |  | (2,12+2,39)*1,4 |  | 6.314 | [12 empty] | VV | 2 | 2 | True | 0 | ROZPOCET
| VV |  | (2,12+2,39+1,4)*2*0,25 |  | 2.955 | [12 empty] | VV | 2 | 2 | True | 0 | ROZPOCET
| VV |  | legenda ozn.10 | [14 empty] | VV | 2 | 1 | True | 0 | ROZPOCET
| VV |  | 1,4*1,4 |  | 1.96 | [12 empty] | VV | 2 | 2 | True | 0 | ROZPOCET
| VV |  | (1,4+1,4)*2*0,25 |  | 1.4 | [12 empty] | VV | 2 | 2 | True | 0 | ROZPOCET
| VV |  | legenda ozn.8 | [14 empty] | VV | 2 | 1 | True | 0 | ROZPOCET
| VV |  | 2,6*2,6 |  | 6.76 | [12 empty] | VV | 2 | 2 | True | 0 | ROZPOCET
| VV |  | (2,6+2,6)*2*0,25 |  | 2.6 | [12 empty] | VV | 2 | 2 | True | 0 | ROZPOCET
| VV |  | legenda ozn.11 | [14 empty] | VV | 2 | 1 | True | 0 | ROZPOCET
| VV |  | 2,6*2,1 |  | 5.46 | [12 empty] | VV | 2 | 2 | True | 0 | ROZPOCET
| VV |  | (2,6+2,1)*2*0,25 |  | 2.35 | [12 empty] | VV | 2 | 2 | True | 0 | ROZPOCET
| VV |  | Mezisoučet |  | 32.494 | [12 empty] | VV | 2 | 3 | True | 0 | ROZPOCET
| VV |  | poklop | [14 empty] | VV | 2 | 1 | True | 0 | ROZPOCET
| VV |  | (0,9+0,9+0,6+0,6)*2*0,6*2 |  | 7.2 | [12 empty] | VV | 2 | 2 | True | 0 | ROZPOCET
| VV |  | Mezisoučet |  | 7.2 | [12 empty] | VV | 2 | 3 | True | 0 | ROZPOCET
| VV |  | Součet |  | 105.086 | [12 empty] | VV | 2 | 4 | True | 1 | ROZPOCET
23 | K | 380356212 | Bednění kompletních konstrukcí ČOV, nádrží nebo vodojemů omítaných ploch rovinných odstranění | m2 | 105.086 |  | 0 | CS ÚRS 2024 02 |  | základní |  | 0 | 0 | 0 | 0 | 0 | 4 | K | 2 |  |  |  | ROZPOCET | 0 | 0 | 0 | 0 | 0 | 1 | 0 | 4 | 1071920387
| PP |  | Bednění kompletních konstrukcí čistíren odpadních vod, nádrží, vodojemů, kanálů konstrukcí omítaných z betonu prostého nebo železového ploch rovinných odstranění | [14 empty] | PP | 2
| Online PSC |  | https://podminky.urs.cz/item/CS_URS_2024_02/380356212 | [14 empty] | Online PSC | 2
24 | K | 380361006 | Výztuž kompletních konstrukcí ČOV, nádrží nebo vodojemů z betonářské oceli 10 505 | t | 2.276 |  | 0 | CS ÚRS 2024 02 |  | základní |  | 0 | 1.1091 | 2.5242 | 0 | 0 | 4 | K | 2 |  |  |  | ROZPOCET | 0 | 0 | 0 | 0 | 0 | 1 | 0 | 4 | -1119658684
| PP |  | Výztuž kompletních konstrukcí čistíren odpadních vod, nádrží, vodojemů, kanálů z oceli 10 505 (R) nebo BSt 500 | [14 empty] | PP | 2
| Online PSC |  | https://podminky.urs.cz/item/CS_URS_2024_02/380361006 | [14 empty] | Online PSC | 2
| VV |  | F.02 = 120kg/1m3 | [14 empty] | VV | 2 | 1 | True | 0 | ROZPOCET
| VV |  | 4,286*0,120 |  | 0.514 | [12 empty] | VV | 2 | 2 | True | 0 | ROZPOCET
| VV |  | S.08 = 120kg/1m3 | [14 empty] | VV | 2 | 1 | True | 0 | ROZPOCET
| VV |  | 5,915*0,120 |  | 0.71 | [12 empty] | VV | 2 | 2 | True | 0 | ROZPOCET
| VV |  | S.03 = 160kg/1m3 | [14 empty] | VV | 2 | 1 | True | 0 | ROZPOCET
| VV |  | 5,492*0,160 |  | 0.879 | [12 empty] | VV | 2 | 2 | True | 0 | ROZPOCET
| VV |  | poklopp | [14 empty] | VV | 2 | 1 | True | 0 | ROZPOCET
| VV |  | 1,08*0,160 |  | 0.173 | [12 empty] | VV | 2 | 2 | True | 0 | ROZPOCET
| VV |  | Součet |  | 2.276 | [12 empty] | VV | 2 | 4 | True | 1 | ROZPOCET
25 | K | 388129230 | Montáž ŽB dílců prefabrikovaných kanálů pro rozvody tvaru U hmotnosti přes 2,5 do 5 t | kus | 18 |  | 0 | CS ÚRS 2024 02 |  | základní |  | 0 | 0.45423 | 8.1761 | 0 | 0 | 4 | K | 2 |  |  |  | ROZPOCET | 0 | 0 | 0 | 0 | 0 | 1 | 0 | 4 | -2040321705
| PP |  | Montáž dílců prefabrikovaných kanálů ze železobetonu pro rozvody se zalitím spár šířky do 30 mm tvaru U, hmotnosti přes 2,5 do 5 t | [14 empty] | PP | 2
| Online PSC |  | https://podminky.urs.cz/item/CS_URS_2024_02/388129230 | [14 empty] | Online PSC | 2
26 | M | 5938542A1 | energokanál tvaru U 239x124x199 U pojížděné | kus | 18 |  | 0 |  |  | základní |  | 0 | 4.342 | 78.156 | 0 | 0 | 8 | M | 2 |  |  |  | ROZPOCET | 0 | 0 | 0 | 0 | 0 | 1 | 0 | 4 | -1717062627
27 | K | 388129730 | Montáž ŽB krycích desek prefabrikovaných kanálů pro rozvody hmotnosti přes 1 do 2 t | kus | 18 |  | 0 | CS ÚRS 2024 02 |  | základní |  | 0 | 0.10073 | 1.8131 | 0 | 0 | 4 | K | 2 |  |  |  | ROZPOCET | 0 | 0 | 0 | 0 | 0 | 1 | 0 | 4 | 733554744
| PP |  | Montáž dílců prefabrikovaných kanálů ze železobetonu pro rozvody se zalitím spár šířky do 30 mm krycích desek, hmotnosti přes 1 do 2 t | [14 empty] | PP | 2
| Online PSC |  | https://podminky.urs.cz/item/CS_URS_2024_02/388129730 | [14 empty] | Online PSC | 2
28 | M | 5938521A1 | deska zákrytová energokanálu 239x124x25 s ozubem pojížděná | kus | 18 |  | 0 |  |  | základní |  | 0 | 1.86 | 33.48 | 0 | 0 | 8 | M | 2 |  |  |  | ROZPOCET | 0 | 0 | 0 | 0 | 0 | 1 | 0 | 4 | -2044045480
| D | 6 | Úpravy povrchů, podlahy a osazování výplní |  |  |  | 0 |  |  |  |  | 0 |  | 18.3564 |  | 0 | 1 | D | 1 |  |  |  | ROZPOCET | [6 empty] | 0
29 | K | 632451455 | Potěr pískocementový tl přes 40 do 50 mm tř. C 20 běžný | m2 | 162.592 |  | 0 | CS ÚRS 2024 02 |  | základní |  | 0 | 0.1117 | 18.1615 | 0 | 0 | 4 | K | 2 |  |  |  | ROZPOCET | 0 | 0 | 0 | 0 | 0 | 1 | 0 | 4 | 1630573254
| PP |  | Potěr pískocementový běžný tl. přes 40 do 50 mm tř. C 20 | [14 empty] | PP | 2
| Online PSC |  | https://podminky.urs.cz/item/CS_URS_2024_02/632451455 | [14 empty] | Online PSC | 2
| VV |  | ochranný potěr | [14 empty] | VV | 2 | 1 | True | 0 | ROZPOCET
| VV |  | skladba F.02 | [14 empty] | VV | 2 | 1 | True | 0 | ROZPOCET
| VV |  | 2,6*2,1 |  | 5.46 | [12 empty] | VV | 2 | 2 | True | 0 | ROZPOCET
| VV |  | (41,77+2,12+2,01+2,39+0,65+0,4)*1,4 |  | 69.076 | [12 empty] | VV | 2 | 2 | True | 0 | ROZPOCET
| VV |  | 2,6*2,6 |  | 6.76 | [12 empty] | VV | 2 | 2 | True | 0 | ROZPOCET
| VV |  | Mezisoučet |  | 81.296 | [12 empty] | VV | 2 | 3 | True | 0 | ROZPOCET
| VV |  | skladba S.03 | [14 empty] | VV | 2 | 1 | True | 0 | ROZPOCET
| VV |  | 2,6*2,1 |  | 5.46 | [12 empty] | VV | 2 | 2 | True | 0 | ROZPOCET
| VV |  | (41,77+2,12+2,01+2,39+0,65+0,4)*1,4 |  | 69.076 | [12 empty] | VV | 2 | 2 | True | 0 | ROZPOCET
| VV |  | 2,6*2,6 |  | 6.76 | [12 empty] | VV | 2 | 2 | True | 0 | ROZPOCET
| VV |  | Mezisoučet |  | 81.296 | [12 empty] | VV | 2 | 3 | True | 0 | ROZPOCET
| VV |  | Součet |  | 162.592 | [12 empty] | VV | 2 | 4 | True | 1 | ROZPOCET
30 | K | 631351101 | Zřízení bednění rýh a hran v podlahách | m2 | 12.128 |  | 0 | CS ÚRS 2024 02 |  | základní |  | 0 | 0.01607 | 0.1949 | 0 | 0 | 4 | K | 2 |  |  |  | ROZPOCET | 0 | 0 | 0 | 0 | 0 | 1 | 0 | 4 | 128925883
| PP |  | Bednění v podlahách rýh a hran zřízení | [14 empty] | PP | 2
| Online PSC |  | https://podminky.urs.cz/item/CS_URS_2024_02/631351101 | [14 empty] | Online PSC | 2
| VV |  | ochranný potěr | [14 empty] | VV | 2 | 1 | True | 0 | ROZPOCET
| VV |  | skladba F.02 | [14 empty] | VV | 2 | 1 | True | 0 | ROZPOCET
| VV |  | (2,6+2,1)*2*0,05 |  | 0.47 | [12 empty] | VV | 2 | 2 | True | 0 | ROZPOCET
| VV |  | (41,77+2,12+2,01+2,39+1,4+0,65+0,4)*2*0,05 |  | 5.074 | [12 empty] | VV | 2 | 2 | True | 0 | ROZPOCET
| VV |  | (2,6+2,6)*2*0,05 |  | 0.52 | [12 empty] | VV | 2 | 2 | True | 0 | ROZPOCET
| VV |  | Mezisoučet |  | 6.064 | [12 empty] | VV | 2 | 3 | True | 0 | ROZPOCET
| VV |  | skladba S.03 | [14 empty] | VV | 2 | 1 | True | 0 | ROZPOCET
| VV |  | (2,6+2,1)*2*0,05 |  | 0.47 | [12 empty] | VV | 2 | 2 | True | 0 | ROZPOCET
| VV |  | (41,77+2,12+2,01+2,39+0,65+0,4+1,4)*2*0,05 |  | 5.074 | [12 empty] | VV | 2 | 2 | True | 0 | ROZPOCET
| VV |  | (2,6+2,6)*2*0,05 |  | 0.52 | [12 empty] | VV | 2 | 2 | True | 0 | ROZPOCET
| VV |  | Mezisoučet |  | 6.064 | [12 empty] | VV | 2 | 3 | True | 0 | ROZPOCET
| VV |  | Součet |  | 12.128 | [12 empty] | VV | 2 | 4 | True | 1 | ROZPOCET
31 | K | 631351102 | Odstranění bednění rýh a hran v podlahách | m2 | 12.128 |  | 0 | CS ÚRS 2024 02 |  | základní |  | 0 | 0 | 0 | 0 | 0 | 4 | K | 2 |  |  |  | ROZPOCET | 0 | 0 | 0 | 0 | 0 | 1 | 0 | 4 | -1922695660
| PP |  | Bednění v podlahách rýh a hran odstranění | [14 empty] | PP | 2
| Online PSC |  | https://podminky.urs.cz/item/CS_URS_2024_02/631351102 | [14 empty] | Online PSC | 2
| D | 8 | Trubní vedení |  |  |  | 0 |  |  |  |  | 0 |  | 0.32064 |  | 0 | 1 | D | 1 |  |  |  | ROZPOCET | [6 empty] | 0
32 | K | 899104112 | Osazení poklopů litinových, ocelových nebo železobetonových včetně rámů pro třídu zatížení D400, E600 | kus | 2 |  | 0 | CS ÚRS 2024 02 |  | základní |  | 0 | 0.09 | 0.18 | 0 | 0 | 4 | K | 2 |  |  |  | ROZPOCET | 0 | 0 | 0 | 0 | 0 | 1 | 0 | 4 | 2114217036
| PP |  | Osazení poklopů šachtových litinových, ocelových nebo železobetonových včetně rámů pro třídu zatížení D400, E600 | [14 empty] | PP | 2
| Online PSC |  | https://podminky.urs.cz/item/CS_URS_2024_02/899104112 | [14 empty] | Online PSC | 2
33 | M | 55241021 | poklop šachtový třída D400, čtvercový rám 850, vstup 600mm, s ventilací | kus | 2 |  | 0 | CS ÚRS 2024 02 |  | základní |  | 0 | 0.065 | 0.13 | 0 | 0 | 8 | M | 2 |  |  |  | ROZPOCET | 0 | 0 | 0 | 0 | 0 | 1 | 0 | 4 | -1517683451
| PP |  | poklop šachtový třída D400, čtvercový rám 850, vstup 600mm, s ventilací | [14 empty] | PP | 2
34 | K | 899503111 | Stupadla do šachet polyetylenová zapouštěcí kapsová osazovaná při zdění a betonování | kus | 14 |  | 0 | CS ÚRS 2024 02 |  | základní |  | 0 | 0.00076 | 0.01064 | 0 | 0 | 4 | K | 2 |  |  |  | ROZPOCET | 0 | 0 | 0 | 0 | 0 | 1 | 0 | 4 | -1695255020
| PP |  | Stupadla do šachet a drobných objektů ocelová s PE povlakem zapouštěcí - kapsová osazovaná při zdění a betonování | [14 empty] | PP | 2
| Online PSC |  | https://podminky.urs.cz/item/CS_URS_2024_02/899503111 | [14 empty] | Online PSC | 2
| D | 9 | Ostatní konstrukce a práce, bourání |  |  |  | 0 |  |  |  |  | 0 |  | 0.03062 |  | 0 | 1 | D | 1 |  |  |  | ROZPOCET | [6 empty] | 0
35 | K | 952901411 | Vyčištění ostatních objektů (kanálů, zásobníků, kůlen) při jakékoliv výšce podlaží | m2 | 81.296 |  | 0 | CS ÚRS 2024 02 |  | základní |  | 0 | 0 | 0 | 0 | 0 | 4 | K | 2 |  |  |  | ROZPOCET | 0 | 0 | 0 | 0 | 0 | 1 | 0 | 4 | -1025920741
| PP |  | Vyčištění budov nebo objektů před předáním do užívání ostatních objektů (např. kanálů, zásobníků, kůlen apod.) jakékoliv výšky podlaží | [14 empty] | PP | 2
| Online PSC |  | https://podminky.urs.cz/item/CS_URS_2024_02/952901411 | [14 empty] | Online PSC | 2
36 | K | 953943123 | Osazování výrobků přes 5 do 15 kg/kus do betonu | kus | 2 |  | 0 | CS ÚRS 2024 02 |  | základní |  | 0 | 0.00025 | 0.0005 | 0 | 0 | 4 | K | 2 |  |  |  | ROZPOCET | 0 | 0 | 0 | 0 | 0 | 1 | 0 | 4 | 1851679006
| PP |  | Osazování drobných kovových předmětů výrobků ostatních jinde neuvedených do betonu se zajištěním polohy k bednění či k výztuži před zabetonováním hmotnosti přes 5 do 15 kg/kus | [14 empty] | PP | 2
| Online PSC |  | https://podminky.urs.cz/item/CS_URS_2024_02/953943123 | [14 empty] | Online PSC | 2
37 | M | 553001 | rám ocelový 500x500mm z tyčí L úprava žárový PZ vč.kotev - viz půdorys pozn.5 | kus | 2 |  | 0 |  |  | základní |  | 0 | 0.015 | 0.03 | 0 | 0 | 8 | M | 2 |  |  |  | ROZPOCET | 0 | 0 | 0 | 0 | 0 | 1 | 0 | 4 | 122906204
| PP |  | rám ocelový 500x500mm z tyčí L úprava žárový PZ vč.kotev - viz půdorys pozn.5 | [14 empty] | PP | 2
38 | K | 953993311 | Osazení bezpečnostní, orientační nebo informační tabulky | kus | 3 |  | 0 | CS ÚRS 2024 02 |  | základní |  | 0 | 0 | 0 | 0 | 0 | 4 | K | 2 |  |  |  | ROZPOCET | 0 | 0 | 0 | 0 | 0 | 1 | 0 | 4 | 1614186895
| Online PSC |  | https://podminky.urs.cz/item/CS_URS_2024_02/953993311 | [14 empty] | Online PSC | 2
39 | M | 73534561 | tabulka bezpečnostní fotoluminiscenční | kus | 3 |  | 0 | CS ÚRS 2024 02 |  | základní |  | 0 | 4e-05 | 0.00012 | 0 | 0 | 8 | M | 2 |  |  |  | ROZPOCET | 0 | 0 | 0 | 0 | 0 | 1 | 0 | 4 | -221603804
| D | 998 | Přesun hmot |  |  |  | 0 |  |  |  |  | 0 |  | 0 |  | 0 | 1 | D | 1 |  |  |  | ROZPOCET | [6 empty] | 0
40 | K | 998144471 | Přesun hmot pro montované betonové nádrže, jímky a kanály v do 25 m | t | 251.054 |  | 0 | CS ÚRS 2024 02 |  | základní |  | 0 | 0 | 0 | 0 | 0 | 4 | K | 2 |  |  |  | ROZPOCET | 0 | 0 | 0 | 0 | 0 | 1 | 0 | 4 | -819108721
| PP |  | Přesun hmot pro nádrže, jímky, zásobníky a jámy pozemní mimo zemědělství se svislou nosnou konstrukcí montovanou z dílců betonových tyčových nebo plošných vodorovná dopravní vzdálenost do 50 m, pro nádrže výšky do 25 m | [14 empty] | PP | 2
| Online PSC |  | https://podminky.urs.cz/item/CS_URS_2024_02/998144471 | [14 empty] | Online PSC | 2
| D | PSV | Práce a dodávky PSV |  |  |  | 0 |  |  |  |  | 0 |  | 4.5342 |  | 0 | 2 | D | 0 |  |  |  | ROZPOCET | [6 empty] | 0
| D | 711 | Izolace proti vodě, vlhkosti a plynům |  |  |  | 0 |  |  |  |  | 0 |  | 4.1997 |  | 0 | 2 | D | 1 |  |  |  | ROZPOCET | [6 empty] | 0
41 | K | 711111001 | Provedení izolace proti zemní vlhkosti vodorovné za studena nátěrem penetračním | m2 | 196.756 |  | 0 | CS ÚRS 2024 02 |  | základní |  | 0 | 0 | 0 | 0 | 0 | 16 | K | 2 |  |  |  | ROZPOCET | 0 | 0 | 0 | 0 | 0 | 1 | 0 | 16 | 743372861
| PP |  | Provedení izolace proti zemní vlhkosti natěradly a tmely za studena na ploše vodorovné V nátěrem penetračním | [14 empty] | PP | 2
| Online PSC |  | https://podminky.urs.cz/item/CS_URS_2024_02/711111001 | [14 empty] | Online PSC | 2
| VV |  | podkladní beton | [14 empty] | VV | 2 | 1 | True | 0 | ROZPOCET
| VV |  | skladba F.02 | [14 empty] | VV | 2 | 1 | True | 0 | ROZPOCET
| VV |  | (0,3+2,6+0,3)*(0,3+2,1+0,3) |  | 8.64 | [12 empty] | VV | 2 | 2 | True | 0 | ROZPOCET
| VV |  | (41,77+2,12+2,01+2,39)*(0,3+1,4+0,3) |  | 96.58 | [12 empty] | VV | 2 | 2 | True | 0 | ROZPOCET
| VV |  | (0,3+2,6+0,3)*(0,3+2,6+0,3) |  | 10.24 | [12 empty] | VV | 2 | 2 | True | 0 | ROZPOCET
| VV |  | Mezisoučet |  | 115.46 | [12 empty] | VV | 2 | 3 | True | 0 | ROZPOCET
| VV |  | skladba S.03 | [14 empty] | VV | 2 | 1 | True | 0 | ROZPOCET
| VV |  | 2,6*2,1 |  | 5.46 | [12 empty] | VV | 2 | 2 | True | 0 | ROZPOCET
| VV |  | (41,77+2,12+2,01+2,39+0,65+0,4)*1,4 |  | 69.076 | [12 empty] | VV | 2 | 2 | True | 0 | ROZPOCET
| VV |  | 2,6*2,6 |  | 6.76 | [12 empty] | VV | 2 | 2 | True | 0 | ROZPOCET
| VV |  | Mezisoučet |  | 81.296 | [12 empty] | VV | 2 | 3 | True | 0 | ROZPOCET
| VV |  | Součet |  | 196.756 | [12 empty] | VV | 2 | 4 | True | 1 | ROZPOCET
42 | K | 711112001 | Provedení izolace proti zemní vlhkosti svislé za studena nátěrem penetračním | m2 | 280.832 |  | 0 | CS ÚRS 2024 02 |  | základní |  | 0 | 0 | 0 | 0 | 0 | 16 | K | 2 |  |  |  | ROZPOCET | 0 | 0 | 0 | 0 | 0 | 1 | 0 | 16 | 9084417
| PP |  | Provedení izolace proti zemní vlhkosti natěradly a tmely za studena na ploše svislé S nátěrem penetračním | [14 empty] | PP | 2
| Online PSC |  | https://podminky.urs.cz/item/CS_URS_2024_02/711112001 | [14 empty] | Online PSC | 2
| VV |  | skladba S.08 | [14 empty] | VV | 2 | 1 | True | 0 | ROZPOCET
| VV |  | (2,6+2,2)*1*2,4 |  | 11.52 | [12 empty] | VV | 2 | 2 | True | 0 | ROZPOCET
| VV |  | (41,77+2,12+2,01+2,39+0,65+0,4)*2*2,4 |  | 236.832 | [12 empty] | VV | 2 | 2 | True | 0 | ROZPOCET
| VV |  | (2,6+2,6)*2*2,4 |  | 24.96 | [12 empty] | VV | 2 | 2 | True | 0 | ROZPOCET
| VV |  | poklop | [14 empty] | VV | 2 | 1 | True | 0 | ROZPOCET
| VV |  | (0,9+0,9)*2*0,6*2 |  | 4.32 | [12 empty] | VV | 2 | 2 | True | 0 | ROZPOCET
| VV |  | revizní šachta | [14 empty] | VV | 2 | 1 | True | 0 | ROZPOCET
| VV |  | (0,8+0,8)*2*0,5*2 |  | 3.2 | [12 empty] | VV | 2 | 2 | True | 0 | ROZPOCET
| VV |  | Součet |  | 280.832 | [12 empty] | VV | 2 | 4 | True | 1 | ROZPOCET
43 | M | 11163150 | lak penetrační asfaltový | t | 0.157 |  | 0 | CS ÚRS 2024 02 |  | základní |  | 0 | 1 | 0.157 | 0 | 0 | 32 | M | 2 |  |  |  | ROZPOCET | 0 | 0 | 0 | 0 | 0 | 1 | 0 | 16 | 479491277
| PP |  | lak penetrační asfaltový | [14 empty] | PP | 2
| VV |  | 196,759*0,0003 |  | 0.059 | [12 empty] | VV | 2 | 2 | True | 0 | ROZPOCET
| VV |  | 280,832*0,00035 |  | 0.098 | [12 empty] | VV | 2 | 2 | True | 0 | ROZPOCET
| VV |  | Součet |  | 0.157 | [12 empty] | VV | 2 | 4 | True | 1 | ROZPOCET
44 | K | 711141559 | Provedení izolace proti zemní vlhkosti pásy přitavením vodorovné NAIP | m2 | 196.756 |  | 0 | CS ÚRS 2024 02 |  | základní |  | 0 | 0.0004 | 0.078702 | 0 | 0 | 16 | K | 2 |  |  |  | ROZPOCET | 0 | 0 | 0 | 0 | 0 | 1 | 0 | 16 | -1573316077
| PP |  | Provedení izolace proti zemní vlhkosti pásy přitavením NAIP na ploše vodorovné V | [14 empty] | PP | 2
| Online PSC |  | https://podminky.urs.cz/item/CS_URS_2024_02/711141559 | [14 empty] | Online PSC | 2
45 | K | 711142559 | Provedení izolace proti zemní vlhkosti pásy přitavením svislé NAIP | m2 | 280.832 |  | 0 | CS ÚRS 2024 02 |  | základní |  | 0 | 0.0004 | 0.11233 | 0 | 0 | 16 | K | 2 |  |  |  | ROZPOCET | 0 | 0 | 0 | 0 | 0 | 1 | 0 | 16 | -1394281397
| PP |  | Provedení izolace proti zemní vlhkosti pásy přitavením NAIP na ploše svislé S | [14 empty] | PP | 2
| Online PSC |  | https://podminky.urs.cz/item/CS_URS_2024_02/711142559 | [14 empty] | Online PSC | 2
46 | M | 62856011 | pás asfaltový natavitelný modifikovaný SBS s vložkou z hliníkové fólie s textilií a spalitelnou PE fólií nebo jemnozrnným minerálním posypem na horním povrchu tl 4,0mm | m2 | 563.271 |  | 0 | CS ÚRS 2024 02 |  | základní |  | 0 | 0.0047 | 2.6474 | 0 | 0 | 32 | M | 2 |  |  |  | ROZPOCET | 0 | 0 | 0 | 0 | 0 | 1 | 0 | 16 | 920594076
| PP |  | pás asfaltový natavitelný modifikovaný SBS s vložkou z hliníkové fólie s textilií a spalitelnou PE fólií nebo jemnozrnným minerálním posypem na horním povrchu tl 4,0mm | [14 empty] | PP | 2
| VV |  | 196,759*1,15 |  | 226.273 | [12 empty] | VV | 2 | 2 | True | 0 | ROZPOCET
| VV |  | 280,832*1,20 |  | 336.998 | [12 empty] | VV | 2 | 2 | True | 0 | ROZPOCET
| VV |  | Součet |  | 563.271 | [12 empty] | VV | 2 | 4 | True | 1 | ROZPOCET
47 | K | 711113125A | Izolace proti vlhkosti na svislé ploše systémovou asfaltovou stěrkou | m2 | 273.32 |  | 0 |  |  | základní |  | 0 | 0.004 | 1.0933 | 0 | 0 | 16 | K | 2 |  |  |  | ROZPOCET | 0 | 0 | 0 | 0 | 0 | 1 | 0 | 16 | 2120495830
| PP |  | Izolace proti zemní vlhkosti natěradly a tmely za studena na ploše svislé S těsnicí hmotou dvousložkovou na bázi polymery modifikované živice | [14 empty] | PP | 2
| VV |  | skladba S.08 | [14 empty] | VV | 2 | 1 | True | 0 | ROZPOCET
| VV |  | 273,32 |  | 273.32 | [12 empty] | VV | 2 | 2 | True | 0 | ROZPOCET
| VV |  | Součet |  | 273.32 | [12 empty] | VV | 2 | 4 | True | 1 | ROZPOCET
48 | K | 711161212 | Izolace proti zemní vlhkosti nopovou fólií svislá, nopek v 8,0 mm, tl do 0,6 mm | m2 | 277.632 |  | 0 | CS ÚRS 2024 02 |  | základní |  | 0 | 0.0004 | 0.11105 | 0 | 0 | 16 | K | 2 |  |  |  | ROZPOCET | 0 | 0 | 0 | 0 | 0 | 1 | 0 | 16 | 1137376977
| PP |  | Izolace proti zemní vlhkosti a beztlakové vodě nopovými fóliemi na ploše svislé S vrstva ochranná, odvětrávací a drenážní výška nopku 8,0 mm, tl. fólie do 0,6 mm | [14 empty] | PP | 2
| Online PSC |  | https://podminky.urs.cz/item/CS_URS_2024_02/711161212 | [14 empty] | Online PSC | 2
49 | K | 998711101 | Přesun hmot tonážní pro izolace proti vodě, vlhkosti a plynům v objektech v do 6 m | t | 4.2 |  | 0 | CS ÚRS 2024 02 |  | základní |  | 0 | 0 | 0 | 0 | 0 | 16 | K | 2 |  |  |  | ROZPOCET | 0 | 0 | 0 | 0 | 0 | 1 | 0 | 16 | 969448666
| PP |  | Přesun hmot pro izolace proti vodě, vlhkosti a plynům stanovený z hmotnosti přesunovaného materiálu vodorovná dopravní vzdálenost do 50 m základní v objektech výšky do 6 m | [14 empty] | PP | 2
| Online PSC |  | https://podminky.urs.cz/item/CS_URS_2024_02/998711101 | [14 empty] | Online PSC | 2
| D | 713 | Izolace tepelné |  |  |  | 0 |  |  |  |  | 0 |  | 0.315 |  | 0 | 2 | D | 1 |  |  |  | ROZPOCET | [6 empty] | 0
50 | K | 713131111A | Montáž izolace tepelné stěn a základů rohoží, pásů, dílců, desek do podkladu z asfaltové stěrky | m2 | 273.32 |  | 0 |  |  | základní |  | 0 | 5e-05 | 0.013666 | 0 | 0 | 16 | K | 2 |  |  |  | ROZPOCET | 0 | 0 | 0 | 0 | 0 | 1 | 0 | 16 | 1916761461
| PP |  | Montáž tepelné izolace stěn rohožemi, pásy, deskami, dílci, bloky (izolační materiál ve specifikaci) přibitím na dřevěnou konstrukci | [14 empty] | PP | 2
| VV |  | skladba S.08 | [14 empty] | VV | 2 | 1 | True | 0 | ROZPOCET
| VV |  | 273,32 |  | 273.32 | [12 empty] | VV | 2 | 2 | True | 0 | ROZPOCET
| VV |  | Součet |  | 273.32 | [12 empty] | VV | 2 | 4 | True | 1 | ROZPOCET
51 | M | 28376350 | deska perimetrická pro zateplení spodních staveb 200kPa λ=0,034 tl 30mm | m2 | 286.986 |  | 0 | CS ÚRS 2024 02 |  | základní |  | 0 | 0.00105 | 0.30134 | 0 | 0 | 32 | M | 2 |  |  |  | ROZPOCET | 0 | 0 | 0 | 0 | 0 | 1 | 0 | 16 | -541365377
| PP |  | deska perimetrická pro zateplení spodních staveb 200kPa λ=0,034 tl 30mm | [14 empty] | PP | 2
| VV |  | 273,32*1,05 |  | 286.986 | [12 empty] | VV | 2 | 2 | True | 0 | ROZPOCET
| VV |  | Součet |  | 286.986 | [12 empty] | VV | 2 | 4 | True | 1 | ROZPOCET
52 | K | 998713101 | Přesun hmot tonážní pro izolace tepelné v objektech v do 6 m | t | 0.315 |  | 0 | CS ÚRS 2024 02 |  | základní |  | 0 | 0 | 0 | 0 | 0 | 16 | K | 2 |  |  |  | ROZPOCET | 0 | 0 | 0 | 0 | 0 | 1 | 0 | 16 | 90502569
| PP |  | Přesun hmot pro izolace tepelné stanovený z hmotnosti přesunovaného materiálu vodorovná dopravní vzdálenost do 50 m s užitím mechanizace v objektech výšky do 6 m | [14 empty] | PP | 2
| Online PSC |  | https://podminky.urs.cz/item/CS_URS_2024_02/998713101 | [14 empty] | Online PSC | 2
| D | 767 | Konstrukce zámečnické |  |  |  | 0 |  |  |  |  | 0 |  | 0.019485 |  | 0 | 2 | D | 1 |  |  |  | ROZPOCET | [6 empty] | 0
53 | K | 767250111 | Montáž ocelových podest šroubováním | m2 | 0.5 |  | 0 | CS ÚRS 2024 02 |  | základní |  | 0 | 0.00025 | 0.000125 | 0 | 0 | 16 | K | 2 |  |  |  | ROZPOCET | 0 | 0 | 0 | 0 | 0 | 1 | 0 | 16 | -879416774
| PP |  | Montáž podest z oceli šroubováním | [14 empty] | PP | 2
| Online PSC |  | https://podminky.urs.cz/item/CS_URS_2024_02/767250111 | [14 empty] | Online PSC | 2
| VV |  | půdorys pozn.5 | [14 empty] | VV | 2 | 1 | True | 0 | ROZPOCET
| VV |  | 0,5*0,5*2 |  | 0.5 | [12 empty] | VV | 2 | 2 | True | 0 | ROZPOCET
| VV |  | Součet |  | 0.5 | [12 empty] | VV | 2 | 4 | True | 1 | ROZPOCET
54 | M | 55347016 | rošt podlahový lisovaný žárově zinkovaný velikost 30/3mm | m2 | 0.605 |  | 0 | CS ÚRS 2024 02 |  | základní |  | 0 | 0.032 | 0.01936 | 0 | 0 | 32 | M | 2 |  |  |  | ROZPOCET | 0 | 0 | 0 | 0 | 0 | 1 | 0 | 16 | -849121196
| VV |  | 0,55*1,1 |  | 0.605 | [12 empty] | VV | 2 | 2 | True | 0 | ROZPOCET
| VV |  | Součet |  | 0.605 | [12 empty] | VV | 2 | 4 | True | 1 | ROZPOCET
55 | K | 998767101 | Přesun hmot tonážní pro zámečnické konstrukce v objektech v do 6 m | t | 0.019 |  | 0 | CS ÚRS 2024 02 |  | základní |  | 0 | 0 | 0 | 0 | 0 | 16 | K | 2 |  |  |  | ROZPOCET | 0 | 0 | 0 | 0 | 0 | 1 | 0 | 16 | -950320802
| PP |  | Přesun hmot pro zámečnické konstrukce stanovený z hmotnosti přesunovaného materiálu vodorovná dopravní vzdálenost do 50 m základní v objektech výšky do 6 m | [14 empty] | PP | 2
| Online PSC |  | https://podminky.urs.cz/item/CS_URS_2024_02/998767101 | [14 empty] | Online PSC | 2

## IO-06b - Kabelový kolekto...
{e7207fde-b15d-4dc0-9696-5015361991ca}
2
| KRYCÍ LIST SOUPISU PRACÍ | [7 empty] | v --- níže se nacházejí doplnkové a pomocné údaje k sestavám --- v | [8 empty] | False
Stavba:
Nemocnice Pelhřimov – rekonstrukce budovy staré HTS
Objekt:
IO-06 - Areálové rozvody NN
Soupis:
IO-06b - Kabelový kolektor - uzemění
| KSO: |  | 8287316 |  |  | CC-CZ:
| Místo: |  | Pelhřimov, areál Nemocnice Pelhřimov |  |  | Datum: | 17. 10. 2025
| Zadavatel: |  |  |  |  | IČ: | 70890749
|  | Kraj Vysočina |  |  |  | DIČ: | CZ70890749
| Uchazeč: |  |  |  |  | IČ: | Vyplň údaj
|  | Vyplň údaj |  |  |  | DIČ: | Vyplň údaj
| Projektant: |  |  |  |  | IČ: | 28094026
|  | PROJEKT CENTRUM NOVA s.r.o. |  |  |  | DIČ: | CZ28094026
| Zpracovatel: |  |  |  |  | IČ:
DIČ:
Poznámka:
- Uchazeč o veřejnou zakázku je povinen při oceňování soutěžního SOUPISU PRACÍ ocenit veškeré položky uvedené v soupisech a provést kontrolu funkce aritmetických vzorců jednotlivých položkových SOUPISŮ ve vazbě na jednotlivé oddíly, rekapitulace a krycí listy. - Kde není výslovně uvedeno, bude pracovní postup a technologie provádění stanovena oprávněnou osobou zhotovitele - Pro sestavení SOUPISU PRACÍ v podrobnostech vymezených vyhl. č. 169/2016Sb. byla použita v převážné míře cenová soustava ÚRS. - V rámci nabídkových cen nutno zohlednit max. možné odstávky technologií viz. průvodní zpráva. - V případě nejasností u některé z položek uváděných v supisu prací, kontaktuje uchazeč zadavatele. - Vlastní položky, komplety, soubory a položky s vyšší cenou než dle ceníku jsou stanoveny na základě zkušeností projektanta z období 3 let a odpovídají situaci na trhu. - Tento soupis prací je nedílnou součástí komplexního celkového soupisu na předmětnou akci.
| Cena bez DPH | [5 empty] | 0
|  |  | Základ daně |  |  | Sazba daně | Výše daně
| DPH | základní | 0 |  |  | 21% | 0
|  | snížená | 0 |  |  | 12% | 0
|  | zákl. přenesená | 0 |  |  | 21% | 0
|  | sníž. přenesená | 0 |  |  | 12% | 0
|  | nulová | 0 |  |  | 0% | 0
| Cena s DPH |  |  | v | CZK |  | 0
| Projektant |  |  | Zpracovatel
| Datum a podpis: |  | Razítko | Datum a podpis: |  |  | Razítko
| Objednavatel |  |  | Uchazeč
| Datum a podpis: |  | Razítko | Datum a podpis: |  |  | Razítko
REKAPITULACE ČLENĚNÍ SOUPISU PRACÍ
Stavba:
Nemocnice Pelhřimov – rekonstrukce budovy staré HTS
Objekt:
IO-06 - Areálové rozvody NN
Soupis:
IO-06b - Kabelový kolektor - uzemění
Místo: |  |  | Pelhřimov, areál Nemocnice Pelhřimov |  |  | Datum: | 17. 10. 2025
Zadavatel: |  |  | Kraj Vysočina |  |  | Projektant: | PROJEKT CENTRUM NOVA s.r.o.
Uchazeč: |  |  | Vyplň údaj |  |  | Zpracovatel:
Kód dílu - Popis | [6 empty] | Cena celkem [CZK]
Náklady ze soupisu prací | [6 empty] | 0 | [11 empty] | -1
| PSV - Práce a dodávky PSV | [5 empty] | 0
| 741 - Elektroinstalace - silnoproud | [5 empty] | 0
SOUPIS PRACÍ
Stavba:
Nemocnice Pelhřimov – rekonstrukce budovy staré HTS
Objekt:
IO-06 - Areálové rozvody NN
Soupis:
IO-06b - Kabelový kolektor - uzemění
Místo: |  |  | Pelhřimov, areál Nemocnice Pelhřimov |  |  | Datum: | 17. 10. 2025
Zadavatel: |  |  | Kraj Vysočina |  |  | Projektant: | PROJEKT CENTRUM NOVA s.r.o.
Uchazeč: |  |  | Vyplň údaj |  |  | Zpracovatel:
PČ | Typ | Kód | Popis | MJ | Množství | J.cena [CZK] | Cena celkem [CZK] | Cenová soustava |  | DPH | J. Nh [h] | Nh celkem [h] | J. hmotnost [t] | Hmotnost celkem [t] | J. suť [t] | Suť Celkem [t]
Náklady soupisu celkem | [6 empty] | 0 |  |  |  |  | 0 |  | 0.19553 |  | 0 |  | D | -1 | [10 empty] | 0
| D | PSV | Práce a dodávky PSV |  |  |  | 0 |  |  |  |  | 0 |  | 0.19553 |  | 0 | 2 | D | 0 |  |  |  | ROZPOCET | [6 empty] | 0
| D | 741 | Elektroinstalace - silnoproud |  |  |  | 0 |  |  |  |  | 0 |  | 0.19553 |  | 0 | 2 | D | 1 |  |  |  | ROZPOCET | [6 empty] | 0
1 | K | 741410002 | Montáž vodič uzemňovací pásek D do 300 mm2 na povrchu | m | 130 |  | 0 | CS ÚRS 2024 02 |  | základní |  | 0 | 0 | 0 | 0 | 0 | 16 | K | 2 |  |  |  | ROZPOCET | 0 | 0 | 0 | 0 | 0 | 1 | 0 | 16 | -1940817394
| PP |  | Montáž uzemňovacího vedení s upevněním, propojením a připojením pomocí svorek na povrchu pásku průřezu do 300 mm2 | [14 empty] | PP | 2
| Online PSC |  | https://podminky.urs.cz/item/CS_URS_2024_02/741410002 | [14 empty] | Online PSC | 2
2 | M | 35442062 | pás zemnící 30x4mm FeZn | kg | 123.81 |  | 0 | CS ÚRS 2024 02 |  | základní |  | 0 | 0.001 | 0.12381 | 0 | 0 | 32 | M | 2 |  |  |  | ROZPOCET | 0 | 0 | 0 | 0 | 0 | 1 | 0 | 16 | 1998335757
| PP |  | pás zemnící 30x4mm FeZn | [14 empty] | PP | 2
| VV |  | 130/1.05 |  | 123.81 | [12 empty] | VV | 2 | 2 | True | 1 | ROZPOCET
3 | M | 35442183 | držák zemnící pásky | kus | 165 |  | 0 | CS ÚRS 2024 02 |  | základní |  | 0 | 0.0004 | 0.066 | 0 | 0 | 32 | M | 2 |  |  |  | ROZPOCET | 0 | 0 | 0 | 0 | 0 | 1 | 0 | 16 | -1677299591
| PP |  | držák zemnící pásky | [14 empty] | PP | 2
| VV |  | 165 |  | 165 | [12 empty] | VV | 2 | 2 | True | 1 | ROZPOCET
4 | K | 741420022 | Montáž svorka hromosvodná se 3 a více šrouby | kus | 26 |  | 0 | CS ÚRS 2024 02 |  | základní |  | 0 | 0 | 0 | 0 | 0 | 16 | K | 2 |  |  |  | ROZPOCET | 0 | 0 | 0 | 0 | 0 | 1 | 0 | 16 | -1722990668
| PP |  | Montáž hromosvodného vedení svorek se 3 a více šrouby | [14 empty] | PP | 2
| Online PSC |  | https://podminky.urs.cz/item/CS_URS_2024_02/741420022 | [14 empty] | Online PSC | 2
5 | M | 35442039 | svorka uzemnění nerez pro zemnící pásku | kus | 26 |  | 0 | CS ÚRS 2024 02 |  | základní |  | 0 | 0.00022 | 0.00572 | 0 | 0 | 32 | M | 2 |  |  |  | ROZPOCET | 0 | 0 | 0 | 0 | 0 | 1 | 0 | 16 | -1908897270
| PP |  | svorka uzemnění nerez pro zemnící pásku | [14 empty] | PP | 2
| VV |  | 26 |  | 26 | [12 empty] | VV | 2 | 2 | True | 1 | ROZPOCET
6 | K | 741810001 | Celková prohlídka elektrického rozvodu a zařízení do 100 000,- Kč | kus | 1 |  | 0 | CS ÚRS 2024 02 |  | základní |  | 0 | 0 | 0 | 0 | 0 | 16 | K | 2 |  |  |  | ROZPOCET | 0 | 0 | 0 | 0 | 0 | 1 | 0 | 16 | -354189765
| PP |  | Zkoušky a prohlídky elektrických rozvodů a zařízení celková prohlídka a vyhotovení revizní zprávy pro objem montážních prací do 100 tis. Kč | [14 empty] | PP | 2
| Online PSC |  | https://podminky.urs.cz/item/CS_URS_2024_02/741810001 | [14 empty] | Online PSC | 2
7 | K | 741820001 | Měření zemních odporů zemniče | kus | 1 |  | 0 | CS ÚRS 2024 02 |  | základní |  | 0 | 0 | 0 | 0 | 0 | 16 | K | 2 |  |  |  | ROZPOCET | 0 | 0 | 0 | 0 | 0 | 1 | 0 | 16 | -247147687
| PP |  | Měření zemních odporů zemniče | [14 empty] | PP | 2
| Online PSC |  | https://podminky.urs.cz/item/CS_URS_2024_02/741820001 | [14 empty] | Online PSC | 2
8 | K | 74362930R8 | Montáž ekvipotencionální svorkovnice | kus | 2 |  | 0 |  |  | základní |  | 0 | 0 | 0 | 0 | 0 | 16 | K | 2 |  |  |  | ROZPOCET | 0 | 0 | 0 | 0 | 0 | 1 | 0 | 16 | -459423084
9 | M | 35442110R3 | Přípojnice vyrovnání potenicálu délka 500 | kus | 2 |  | 0 |  |  | základní |  | 0 | 0 | 0 | 0 | 0 | 32 | M | 2 |  |  |  | ROZPOCET | 0 | 0 | 0 | 0 | 0 | 1 | 0 | 16 | -200912106
10 | K | X74362930R2 | Ochranný nátěr spojů | kpl | 1 |  | 0 |  |  | základní |  | 0 | 0 | 0 | 0 | 0 | 16 | K | 2 |  |  |  | ROZPOCET | 0 | 0 | 0 | 0 | 0 | 1 | 0 | 16 | -2005349973
| PP |  | Ochranný nátěr spojů | [14 empty] | PP | 2

## IO-06c - Kabelový kolektr...
{58fabad8-a17b-4f23-8c53-ea65ce3f0ad4}
2
| KRYCÍ LIST SOUPISU PRACÍ | [7 empty] | v --- níže se nacházejí doplnkové a pomocné údaje k sestavám --- v | [8 empty] | False
Stavba:
Nemocnice Pelhřimov – rekonstrukce budovy staré HTS
Objekt:
IO-06 - Areálové rozvody NN
Soupis:
IO-06c - Kabelový kolektro - elektroinstalace
| KSO: |  | 825 18 11 |  |  | CC-CZ:
| Místo: |  | Pelhřimov, areál Nemocnice Pelhřimov |  |  | Datum: | 17. 10. 2025
| Zadavatel: |  |  |  |  | IČ: | 70890749
|  | Kraj Vysočina |  |  |  | DIČ: | CZ70890749
| Uchazeč: |  |  |  |  | IČ: | Vyplň údaj
|  | Vyplň údaj |  |  |  | DIČ: | Vyplň údaj
| Projektant: |  |  |  |  | IČ: | 28094026
|  | PROJEKT CENTRUM NOVA s.r.o. |  |  |  | DIČ: | CZ28094026
| Zpracovatel: |  |  |  |  | IČ:
DIČ:
Poznámka:
- Uchazeč o veřejnou zakázku je povinen při oceňování soutěžního SOUPISU PRACÍ ocenit veškeré položky uvedené v soupisech a provést kontrolu funkce aritmetických vzorců jednotlivých položkových SOUPISŮ ve vazbě na jednotlivé oddíly, rekapitulace a krycí listy. - Kde není výslovně uvedeno, bude pracovní postup a technologie provádění stanovena oprávněnou osobou zhotovitele - Pro sestavení SOUPISU PRACÍ v podrobnostech vymezených vyhl. č. 169/2016Sb. byla použita v převážné míře cenová soustava ÚRS. - V rámci nabídkových cen nutno zohlednit max. možné odstávky technologií viz. průvodní zpráva. - V případě nejasností u některé z položek uváděných v supisu prací, kontaktuje uchazeč zadavatele. - Vlastní položky, komplety, soubory a položky s vyšší cenou než dle ceníku jsou stanoveny na základě zkušeností projektanta z období 3 let a odpovídají situaci na trhu. - Tento soupis prací je nedílnou součástí komplexního celkového soupisu na předmětnou akci.
| Cena bez DPH | [5 empty] | 0
|  |  | Základ daně |  |  | Sazba daně | Výše daně
| DPH | základní | 0 |  |  | 21% | 0
|  | snížená | 0 |  |  | 12% | 0
|  | zákl. přenesená | 0 |  |  | 21% | 0
|  | sníž. přenesená | 0 |  |  | 12% | 0
|  | nulová | 0 |  |  | 0% | 0
| Cena s DPH |  |  | v | CZK |  | 0
| Projektant |  |  | Zpracovatel
| Datum a podpis: |  | Razítko | Datum a podpis: |  |  | Razítko
| Objednavatel |  |  | Uchazeč
| Datum a podpis: |  | Razítko | Datum a podpis: |  |  | Razítko
REKAPITULACE ČLENĚNÍ SOUPISU PRACÍ
Stavba:
Nemocnice Pelhřimov – rekonstrukce budovy staré HTS
Objekt:
IO-06 - Areálové rozvody NN
Soupis:
IO-06c - Kabelový kolektro - elektroinstalace
Místo: |  |  | Pelhřimov, areál Nemocnice Pelhřimov |  |  | Datum: | 17. 10. 2025
Zadavatel: |  |  | Kraj Vysočina |  |  | Projektant: | PROJEKT CENTRUM NOVA s.r.o.
Uchazeč: |  |  | Vyplň údaj |  |  | Zpracovatel:
Kód dílu - Popis | [6 empty] | Cena celkem [CZK]
Náklady ze soupisu prací | [6 empty] | 0 | [11 empty] | -1
| PSV - Práce a dodávky PSV | [5 empty] | 0
| 741 - Elektroinstalace - silnoproud | [5 empty] | 0
| 742 - Elektroinstalace - drátěný žlab | [5 empty] | 0
| M - Práce a dodávky M | [5 empty] | 0
SOUPIS PRACÍ
Stavba:
Nemocnice Pelhřimov – rekonstrukce budovy staré HTS
Objekt:
IO-06 - Areálové rozvody NN
Soupis:
IO-06c - Kabelový kolektro - elektroinstalace
Místo: |  |  | Pelhřimov, areál Nemocnice Pelhřimov |  |  | Datum: | 17. 10. 2025
Zadavatel: |  |  | Kraj Vysočina |  |  | Projektant: | PROJEKT CENTRUM NOVA s.r.o.
Uchazeč: |  |  | Vyplň údaj |  |  | Zpracovatel:
PČ | Typ | Kód | Popis | MJ | Množství | J.cena [CZK] | Cena celkem [CZK] | Cenová soustava |  | DPH | J. Nh [h] | Nh celkem [h] | J. hmotnost [t] | Hmotnost celkem [t] | J. suť [t] | Suť Celkem [t]
Náklady soupisu celkem | [6 empty] | 0 |  |  |  |  | 0 |  | 0.08822 |  | 0 |  | D | -1 | [10 empty] | 0
| D | PSV | Práce a dodávky PSV |  |  |  | 0 |  |  |  |  | 0 |  | 0.08822 |  | 0 | 2 | D | 0 |  |  |  | ROZPOCET | [6 empty] | 0
| D | 741 | Elektroinstalace - silnoproud |  |  |  | 0 |  |  |  |  | 0 |  | 0.07478 |  | 0 | 2 | D | 1 |  |  |  | ROZPOCET | [6 empty] | 0
1 | K | 741110001 | Montáž trubka plastová tuhá D přes 16 do 23 mm uložená pevně | m | 36 |  | 0 | CS ÚRS 2024 02 |  | základní |  | 0 | 0 | 0 | 0 | 0 | 16 | K | 2 |  |  |  | ROZPOCET | 0 | 0 | 0 | 0 | 0 | 1 | 0 | 16 | 443741085
| PP |  | Montáž trubek elektroinstalačních s nasunutím nebo našroubováním do krabic plastových tuhých, uložených pevně, vnější Ø přes 16 do 23 mm | [14 empty] | PP | 2
| Online PSC |  | https://podminky.urs.cz/item/CS_URS_2024_02/741110001 | [14 empty] | Online PSC | 2
2 | M | 34571092 | trubka elektroinstalační tuhá z PVC D 17,4/20 mm, délka 3m | m | 36 |  | 0 | CS ÚRS 2024 02 |  | základní |  | 0 | 0.0001 | 0.0036 | 0 | 0 | 32 | M | 2 |  |  |  | ROZPOCET | 0 | 0 | 0 | 0 | 0 | 1 | 0 | 16 | 1249754296
| PP |  | trubka elektroinstalační tuhá z PVC D 17,4/20 mm, délka 3m | [14 empty] | PP | 2
| VV |  | 36 |  | 36 | [12 empty] | VV | 2 | 2 | True | 1 | ROZPOCET
3 | K | 741112021 | Montáž krabice nástěnná plastová čtyřhranná do 100x100 mm | kus | 4 |  | 0 | CS ÚRS 2024 02 |  | základní |  | 0 | 0 | 0 | 0 | 0 | 16 | K | 2 |  |  |  | ROZPOCET | 0 | 0 | 0 | 0 | 0 | 1 | 0 | 16 | 81476348
| PP |  | Montáž krabic elektroinstalačních bez napojení na trubky a lišty, demontáže a montáže víčka a přístroje protahovacích nebo odbočných nástěnných plastových čtyřhranných, vel. do 100x100 mm | [14 empty] | PP | 2
| Online PSC |  | https://podminky.urs.cz/item/CS_URS_2024_02/741112021 | [14 empty] | Online PSC | 2
4 | M | 34571479 | krabice v uzavřeném provedení PP s krytím IP 66 čtvercová 100x100mm | kus | 4 |  | 0 | CS ÚRS 2024 02 |  | základní |  | 0 | 0.00015 | 0.0006 | 0 | 0 | 32 | M | 2 |  |  |  | ROZPOCET | 0 | 0 | 0 | 0 | 0 | 1 | 0 | 16 | -99614503
| PP |  | krabice v uzavřeném provedení PP s krytím IP 66 čtvercová 100x100mm | [14 empty] | PP | 2
5 | K | 741122015 | Montáž kabel Cu bez ukončení uložený pod omítku plný kulatý 3x1,5 mm2 (např. CYKY) | m | 105 |  | 0 | CS ÚRS 2024 02 |  | základní |  | 0 | 0 | 0 | 0 | 0 | 16 | K | 2 |  |  |  | ROZPOCET | 0 | 0 | 0 | 0 | 0 | 1 | 0 | 16 | 2082388382
| PP |  | Montáž kabelů měděných bez ukončení uložených pod omítku plných kulatých (např. CYKY), počtu a průřezu žil 3x1,5 mm2 | [14 empty] | PP | 2
| Online PSC |  | https://podminky.urs.cz/item/CS_URS_2024_02/741122015 | [14 empty] | Online PSC | 2
6 | M | 34111030 | kabel instalační jádro Cu plné izolace PVC plášť PVC 450/750V (CYKY) 3x1,5mm2 | m | 105 |  | 0 | CS ÚRS 2024 02 |  | základní |  | 0 | 0.00012 | 0.0126 | 0 | 0 | 32 | M | 2 |  |  |  | ROZPOCET | 0 | 0 | 0 | 0 | 0 | 1 | 0 | 16 | 659075812
| PP |  | kabel instalační jádro Cu plné izolace PVC plášť PVC 450/750V (CYKY) 3x1,5mm2 | [14 empty] | PP | 2
| VV |  | 105 |  | 105 | [12 empty] | VV | 2 | 2 | True | 1 | ROZPOCET
7 | K | 741122016 | Montáž kabel Cu bez ukončení uložený pod omítku plný kulatý 3x2,5 až 6 mm2 (např. CYKY) | m | 295 |  | 0 | CS ÚRS 2024 02 |  | základní |  | 0 | 0 | 0 | 0 | 0 | 16 | K | 2 |  |  |  | ROZPOCET | 0 | 0 | 0 | 0 | 0 | 1 | 0 | 16 | 977956553
| PP |  | Montáž kabelů měděných bez ukončení uložených pod omítku plných kulatých (např. CYKY), počtu a průřezu žil 3x2,5 až 6 mm2 | [14 empty] | PP | 2
| Online PSC |  | https://podminky.urs.cz/item/CS_URS_2024_02/741122016 | [14 empty] | Online PSC | 2
8 | M | 34111036 | kabel instalační jádro Cu plné izolace PVC plášť PVC 450/750V (CYKY) 3x2,5mm2 | m | 175 |  | 0 | CS ÚRS 2024 02 |  | základní |  | 0 | 0.00017 | 0.02975 | 0 | 0 | 32 | M | 2 |  |  |  | ROZPOCET | 0 | 0 | 0 | 0 | 0 | 1 | 0 | 16 | -319838131
| PP |  | kabel instalační jádro Cu plné izolace PVC plášť PVC 450/750V (CYKY) 3x2,5mm2 | [14 empty] | PP | 2
| VV |  | 175 |  | 175 | [12 empty] | VV | 2 | 2 | True | 1 | ROZPOCET
9 | M | 34111042 | kabel instalační jádro Cu plné izolace PVC plášť PVC 450/750V (CYKY) 3x4mm2 | m | 120 |  | 0 | CS ÚRS 2024 02 |  | základní |  | 0 | 0.00023 | 0.0276 | 0 | 0 | 32 | M | 2 |  |  |  | ROZPOCET | 0 | 0 | 0 | 0 | 0 | 1 | 0 | 16 | -1769877311
| PP |  | kabel instalační jádro Cu plné izolace PVC plášť PVC 450/750V (CYKY) 3x4mm2 | [14 empty] | PP | 2
| VV |  | 120 |  | 120 | [12 empty] | VV | 2 | 2 | True | 1 | ROZPOCET
10 | K | 741310042 | Montáž přepínač nástěnný 6-střídavý prostředí venkovní/mokré se zapojením vodičů | kus | 2 |  | 0 | CS ÚRS 2024 02 |  | základní |  | 0 | 0 | 0 | 0 | 0 | 16 | K | 2 |  |  |  | ROZPOCET | 0 | 0 | 0 | 0 | 0 | 1 | 0 | 16 | -1072032344
| PP |  | Montáž spínačů jedno nebo dvoupólových nástěnných se zapojením vodičů, pro prostředí venkovní nebo mokré přepínačů, řazení 6-střídavých | [14 empty] | PP | 2
| Online PSC |  | https://podminky.urs.cz/item/CS_URS_2024_02/741310042 | [14 empty] | Online PSC | 2
11 | M | 34535057 | přepínač nástěnný střídavý, řazení 6, IP54, šroubové svorky | kus | 2 |  | 0 | CS ÚRS 2024 02 |  | základní |  | 0 | 0.00012 | 0.00024 | 0 | 0 | 32 | M | 2 |  |  |  | ROZPOCET | 0 | 0 | 0 | 0 | 0 | 1 | 0 | 16 | 1086385859
| PP |  | přepínač nástěnný střídavý, řazení 6, IP54, šroubové svorky | [14 empty] | PP | 2
12 | K | 741310043 | Montáž přepínač nástěnný 7-křížový prostředí venkovní/mokré se zapojením vodičů | kus | 1 |  | 0 | CS ÚRS 2024 02 |  | základní |  | 0 | 0 | 0 | 0 | 0 | 16 | K | 2 |  |  |  | ROZPOCET | 0 | 0 | 0 | 0 | 0 | 1 | 0 | 16 | -1545663190
| PP |  | Montáž spínačů jedno nebo dvoupólových nástěnných se zapojením vodičů, pro prostředí venkovní nebo mokré přepínačů, řazení 7-křížových | [14 empty] | PP | 2
| Online PSC |  | https://podminky.urs.cz/item/CS_URS_2024_02/741310043 | [14 empty] | Online PSC | 2
13 | M | 34535058 | přepínač nástěnný křížový, řazení 7, IP54, šroubové svorky | kus | 1 |  | 0 | CS ÚRS 2024 02 |  | základní |  | 0 | 0.00013 | 0.00013 | 0 | 0 | 32 | M | 2 |  |  |  | ROZPOCET | 0 | 0 | 0 | 0 | 0 | 1 | 0 | 16 | 2038670838
| PP |  | přepínač nástěnný křížový, řazení 7, IP54, šroubové svorky | [14 empty] | PP | 2
14 | K | 741313082 | Montáž zásuvka chráněná v krabici šroubové připojení 2P+PE prostředí venkovní, mokré se zapojením vodičů | kus | 2 |  | 0 | CS ÚRS 2024 02 |  | základní |  | 0 | 0 | 0 | 0 | 0 | 16 | K | 2 |  |  |  | ROZPOCET | 0 | 0 | 0 | 0 | 0 | 1 | 0 | 16 | -1332062125
| PP |  | Montáž zásuvek domovních se zapojením vodičů šroubové připojení venkovní nebo mokré, provedení 2P + PE | [14 empty] | PP | 2
| Online PSC |  | https://podminky.urs.cz/item/CS_URS_2024_02/741313082 | [14 empty] | Online PSC | 2
15 | M | 34555233 | zásuvka nástěnná jednonásobná chráněná, s víčkem, IP54, šroubové svorky | kus | 2 |  | 0 | CS ÚRS 2024 02 |  | základní |  | 0 | 0.00013 | 0.00026 | 0 | 0 | 32 | M | 2 |  |  |  | ROZPOCET | 0 | 0 | 0 | 0 | 0 | 1 | 0 | 16 | -1668431678
| PP |  | zásuvka nástěnná jednonásobná chráněná, s víčkem, IP54, šroubové svorky | [14 empty] | PP | 2
16 | K | 741372154 | Montáž svítidlo LED průmyslové přisazené stropní se zapojením vodičů | kus | 13 |  | 0 | CS ÚRS 2024 02 |  | základní |  | 0 | 0 | 0 | 0 | 0 | 16 | K | 2 |  |  |  | ROZPOCET | 0 | 0 | 0 | 0 | 0 | 1 | 0 | 16 | -1990130771
| PP |  | Montáž svítidel s integrovaným zdrojem LED se zapojením vodičů průmyslových přisazených stropních | [14 empty] | PP | 2
| Online PSC |  | https://podminky.urs.cz/item/CS_URS_2024_02/741372154 | [14 empty] | Online PSC | 2
17 | M | RMAT0006 | Svítidlo LED průmyslové přisazené kruhové d 280mm, 2300lm 18W IP65 4000K | kus | 13 |  | 0 |  |  | základní |  | 0 | 0 | 0 | 0 | 0 | 32 | M | 2 |  |  |  | ROZPOCET | 0 | 0 | 0 | 0 | 0 | 1 | 0 | 16 | -1513067920
18 | K | 741810002 | Celková prohlídka elektrického rozvodu a zařízení přes 100 000 do 500 000,- Kč | kus | 1 |  | 0 | CS ÚRS 2024 02 |  | základní |  | 0 | 0 | 0 | 0 | 0 | 16 | K | 2 |  |  |  | ROZPOCET | 0 | 0 | 0 | 0 | 0 | 1 | 0 | 16 | 861394473
| PP |  | Zkoušky a prohlídky elektrických rozvodů a zařízení celková prohlídka a vyhotovení revizní zprávy pro objem montážních prací přes 100 do 500 tis. Kč | [14 empty] | PP | 2
| Online PSC |  | https://podminky.urs.cz/item/CS_URS_2024_02/741810002 | [14 empty] | Online PSC | 2
| D | 742 | Elektroinstalace - drátěný žlab |  |  |  | 0 |  |  |  |  | 0 |  | 0.01344 |  | 0 | 2 | D | 1 |  |  |  | ROZPOCET | [6 empty] | 0
19 | K | 742110102 | Montáž kabelového žlabu pro slaboproud šířky do 150 mm | m | 56 |  | 0 | CS ÚRS 2024 02 |  | základní |  | 0 | 0 | 0 | 0 | 0 | 16 | K | 2 |  |  |  | ROZPOCET | 0 | 0 | 0 | 0 | 0 | 1 | 0 | 16 | 1966617686
| PP |  | Montáž kabelového žlabu šířky do 150 mm | [14 empty] | PP | 2
| Online PSC |  | https://podminky.urs.cz/item/CS_URS_2024_02/742110102 | [14 empty] | Online PSC | 2
20 | M | 10.622.913 | ARKYS Žlab MERKUR kabelový 50/50 M2 GZ délka 2m | m | 56 |  | 0 |  |  | základní |  | 0 | 0 | 0 | 0 | 0 | 32 | M | 2 |  |  |  | ROZPOCET | 0 | 0 | 0 | 0 | 0 | 1 | 0 | 16 | 103662258
| PP |  | ARKYS Žlab MERKUR kabelový 50/50 M2 GZ délka 2m | [14 empty] | PP | 2
| VV |  | 56 |  | 56 | [12 empty] | VV | 2 | 2 | True | 1 | ROZPOCET
21 | K | 742110122 | Montáž nosníku s konzolami nebo závitovými tyčemi pro slaboproud šířky do 150 mm | kus | 56 |  | 0 | CS ÚRS 2024 02 |  | základní |  | 0 | 0 | 0 | 0 | 0 | 16 | K | 2 |  |  |  | ROZPOCET | 0 | 0 | 0 | 0 | 0 | 1 | 0 | 16 | 1316579744
| PP |  | Montáž kabelového žlabu nosníku včetně konzol nebo závitových tyčí, šířky do 150 mm | [14 empty] | PP | 2
| Online PSC |  | https://podminky.urs.cz/item/CS_URS_2024_02/742110122 | [14 empty] | Online PSC | 2
22 | M | 34575388 | nosník kabelového žlabu drátěného galvanicky zinkovaný 150mm | kus | 56 |  | 0 | CS ÚRS 2024 02 |  | základní |  | 0 | 0.00024 | 0.01344 | 0 | 0 | 32 | M | 2 |  |  |  | ROZPOCET | 0 | 0 | 0 | 0 | 0 | 1 | 0 | 16 | 141414024
| PP |  | nosník kabelového žlabu drátěného galvanicky zinkovaný 150mm | [14 empty] | PP | 2
| D | M | Práce a dodávky M |  |  |  | 0 |  |  |  |  | 0 |  | 0 |  | 0 | 3 | D | 0 |  |  |  | ROZPOCET | [6 empty] | 0
23 | K | 018.1 | Drobný materiál k zapravení, začistění drážek, prostupů apod. | kpl | 1 |  | 0 |  |  | základní |  | 0 | 0 | 0 | 0 | 0 | 16 | K | 1 |  |  |  | ROZPOCET | 0 | 0 | 0 | 0 | 0 | 1 | 0 | 16 | 1953558726
24 | M | PR3 | Ostatní drobný el. montážní materiál | kpl | 1 |  | 0 |  |  | základní |  | 0 | 0 | 0 | 0 | 0 | 32 | M | 1 |  |  |  | ROZPOCET | 0 | 0 | 0 | 0 | 0 | 1 | 0 | 16 | -638885666
| PP |  | wago svorky, vázací pásky, upevonovací materál, izolační pásky, atd. | [14 empty] | PP | 1
25 | K | VL7 | Práce ve stávajícím rozvaděči | hod | 8 |  | 0 |  |  | základní |  | 0 | 0 | 0 | 0 | 0 | 64 | K | 1 |  |  |  | ROZPOCET | 0 | 0 | 0 | 0 | 0 | 1 | 0 | 64 | -124458266

## IO-07a - Areálové rozvody...
{9c944cf9-28e4-4d17-93bc-c6dc651b2ed3}
2
| KRYCÍ LIST SOUPISU PRACÍ | [7 empty] | v --- níže se nacházejí doplnkové a pomocné údaje k sestavám --- v | [8 empty] | False
Stavba:
Nemocnice Pelhřimov – rekonstrukce budovy staré HTS
Objekt:
IO-07 - Areálové rozvody SLP
Soupis:
IO-07a - Areálové rozvody SLP
| KSO: |  | 8287316 |  |  | CC-CZ:
| Místo: |  | Pelhřimov, areál Nemocnice Pelhřimov |  |  | Datum: | 17. 10. 2025
| Zadavatel: |  |  |  |  | IČ: | 70890749
|  | Kraj Vysočina |  |  |  | DIČ: | CZ70890749
| Uchazeč: |  |  |  |  | IČ: | Vyplň údaj
|  | Vyplň údaj |  |  |  | DIČ: | Vyplň údaj
| Projektant: |  |  |  |  | IČ: | 28094026
|  | PROJEKT CENTRUM NOVA s.r.o. |  |  |  | DIČ: | CZ28094026
| Zpracovatel: |  |  |  |  | IČ:
DIČ:
Poznámka:
- Uchazeč o veřejnou zakázku je povinen při oceňování soutěžního SOUPISU PRACÍ ocenit veškeré položky uvedené v soupisech a provést kontrolu funkce aritmetických vzorců jednotlivých položkových SOUPISŮ ve vazbě na jednotlivé oddíly, rekapitulace a krycí listy. - Kde není výslovně uvedeno, bude pracovní postup a technologie provádění stanovena oprávněnou osobou zhotovitele - Pro sestavení SOUPISU PRACÍ v podrobnostech vymezených vyhl. č. 169/2016Sb. byla použita v převážné míře cenová soustava ÚRS. - V rámci nabídkových cen nutno zohlednit max. možné odstávky technologií viz. průvodní zpráva. - V případě nejasností u některé z položek uváděných v supisu prací, kontaktuje uchazeč zadavatele. - Vlastní položky, komplety, soubory a položky s vyšší cenou než dle ceníku jsou stanoveny na základě zkušeností projektanta z období 3 let a odpovídají situaci na trhu. - Tento soupis prací je nedílnou součástí komplexního celkového soupisu na předmětnou akci.
| Cena bez DPH | [5 empty] | 0
|  |  | Základ daně |  |  | Sazba daně | Výše daně
| DPH | základní | 0 |  |  | 21% | 0
|  | snížená | 0 |  |  | 12% | 0
|  | zákl. přenesená | 0 |  |  | 21% | 0
|  | sníž. přenesená | 0 |  |  | 12% | 0
|  | nulová | 0 |  |  | 0% | 0
| Cena s DPH |  |  | v | CZK |  | 0
| Projektant |  |  | Zpracovatel
| Datum a podpis: |  | Razítko | Datum a podpis: |  |  | Razítko
| Objednavatel |  |  | Uchazeč
| Datum a podpis: |  | Razítko | Datum a podpis: |  |  | Razítko
REKAPITULACE ČLENĚNÍ SOUPISU PRACÍ
Stavba:
Nemocnice Pelhřimov – rekonstrukce budovy staré HTS
Objekt:
IO-07 - Areálové rozvody SLP
Soupis:
IO-07a - Areálové rozvody SLP
Místo: |  |  | Pelhřimov, areál Nemocnice Pelhřimov |  |  | Datum: | 17. 10. 2025
Zadavatel: |  |  | Kraj Vysočina |  |  | Projektant: | PROJEKT CENTRUM NOVA s.r.o.
Uchazeč: |  |  | Vyplň údaj |  |  | Zpracovatel:
Kód dílu - Popis | [6 empty] | Cena celkem [CZK]
Náklady ze soupisu prací | [6 empty] | 0 | [11 empty] | -1
| PSV - Práce a dodávky PSV | [5 empty] | 0
| 742 - Elektroinstalace - drátěný žlab | [5 empty] | 0
| 742-1 - Elektroinstalace - Dočasná trasa SK, EPS, MaR | [5 empty] | 0
| 46-M - Zemní práce při extr.mont.pracích | [5 empty] | 0
SOUPIS PRACÍ
Stavba:
Nemocnice Pelhřimov – rekonstrukce budovy staré HTS
Objekt:
IO-07 - Areálové rozvody SLP
Soupis:
IO-07a - Areálové rozvody SLP
Místo: |  |  | Pelhřimov, areál Nemocnice Pelhřimov |  |  | Datum: | 17. 10. 2025
Zadavatel: |  |  | Kraj Vysočina |  |  | Projektant: | PROJEKT CENTRUM NOVA s.r.o.
Uchazeč: |  |  | Vyplň údaj |  |  | Zpracovatel:
PČ | Typ | Kód | Popis | MJ | Množství | J.cena [CZK] | Cena celkem [CZK] | Cenová soustava |  | DPH | J. Nh [h] | Nh celkem [h] | J. hmotnost [t] | Hmotnost celkem [t] | J. suť [t] | Suť Celkem [t]
Náklady soupisu celkem | [6 empty] | 0 |  |  |  |  | 0 |  | 1.7832 |  | 0 |  | D | -1 | [10 empty] | 0
| D | PSV | Práce a dodávky PSV |  |  |  | 0 |  |  |  |  | 0 |  | 1.7832 |  | 0 | 2 | D | 0 |  |  |  | ROZPOCET | [6 empty] | 0
| D | 742 | Elektroinstalace - drátěný žlab |  |  |  | 0 |  |  |  |  | 0 |  | 1.4911 |  | 0 | 2 | D | 1 |  |  |  | ROZPOCET | [6 empty] | 0
1 | K | 460791112 | Montáž trubek ochranných plastových uložených volně do rýhy tuhých D přes 32 do 50 mm | m | 240 |  | 0 | CS ÚRS 2024 02 |  | základní |  | 0 | 0 | 0 | 0 | 0 | 64 | K | 2 |  |  |  | ROZPOCET | 0 | 0 | 0 | 0 | 0 | 1 | 0 | 64 | -1721206061
| PP |  | Montáž trubek ochranných uložených volně do rýhy plastových tuhých, vnitřního průměru přes 32 do 50 mm | [14 empty] | PP | 2
| Online PSC |  | https://podminky.urs.cz/item/CS_URS_2024_02/460791112 | [14 empty] | Online PSC | 2
2 | M | 34571806 | chránička optického kabelu HDPE jednoplášťová bezhalogenová D 50/44mm | m | 190 |  | 0 | CS ÚRS 2024 02 |  | základní |  | 0 | 0.00048 | 0.0912 | 0 | 0 | 256 | M | 2 |  |  |  | ROZPOCET | 0 | 0 | 0 | 0 | 0 | 1 | 0 | 64 | -388244363
| PP |  | chránička optického kabelu HDPE jednoplášťová bezhalogenová D 50/44mm | [14 empty] | PP | 2
| VV |  | EPS | [14 empty] | VV | 2 | 1 | True | 0 | ROZPOCET
| VV |  | 20 |  | 20 | [12 empty] | VV | 2 | 2 | True | 0 | ROZPOCET
| VV |  | SK | [14 empty] | VV | 2 | 1 | True | 0 | ROZPOCET
| VV |  | 20+(3*50) |  | 170 | [12 empty] | VV | 2 | 2 | True | 0 | ROZPOCET
| VV |  | Součet |  | 190 | [12 empty] | VV | 2 | 4 | True | 1 | ROZPOCET
3 | M | 34571351 | trubka elektroinstalační ohebná dvouplášťová korugovaná HDPE+LDPE (chránička) D 40/50mm | m | 50 |  | 0 | CS ÚRS 2024 02 |  | základní |  | 0 | 0.00026 | 0.013 | 0 | 0 | 256 | M | 2 |  |  |  | ROZPOCET | 0 | 0 | 0 | 0 | 0 | 1 | 0 | 64 | -855447600
| PP |  | trubka elektroinstalační ohebná dvouplášťová korugovaná HDPE+LDPE (chránička) D 40/50mm | [14 empty] | PP | 2
4 | M | 34571932 | spojka HDPE trubek vodotěsná k propojení a odbočení trasy do 2 směrů (T) D 2x 50mm | kus | 5 |  | 0 | CS ÚRS 2024 02 |  | základní |  | 0 | 0.0001 | 0.0005 | 0 | 0 | 256 | M | 2 |  |  |  | ROZPOCET | 0 | 0 | 0 | 0 | 0 | 1 | 0 | 64 | 1823272489
| PP |  | spojka HDPE trubek vodotěsná k propojení a odbočení trasy do 2 směrů (T) D 2x 40mm 1x 25mm | [14 empty] | PP | 2
| VV |  | EPS | [14 empty] | VV | 2 | 1 | True | 0 | ROZPOCET
| VV |  | 1 |  | 1 | [12 empty] | VV | 2 | 2 | True | 0 | ROZPOCET
| VV |  | SK | [14 empty] | VV | 2 | 1 | True | 0 | ROZPOCET
| VV |  | 1+3 |  | 4 | [12 empty] | VV | 2 | 2 | True | 0 | ROZPOCET
| VV |  | Součet |  | 5 | [12 empty] | VV | 2 | 4 | True | 1 | ROZPOCET
5 | K | 742124009 | Montáž kabelů datových FTP, UTP, STP pro vnější rozvody do trubky | m | 160 |  | 0 | CS ÚRS 2024 02 |  | základní |  | 0 | 0 | 0 | 0 | 0 | 16 | K | 2 |  |  |  | ROZPOCET | 0 | 0 | 0 | 0 | 0 | 1 | 0 | 16 | -1430248929
| PP |  | Montáž kabelů datových FTP, UTP, STP pro vnější rozvody do trubky | [14 empty] | PP | 2
| Online PSC |  | https://podminky.urs.cz/item/CS_URS_2024_02/742124009 | [14 empty] | Online PSC | 2
6 | M | 34121265 | kabel datový venkovní jádro Cu plné plášť PE (U/UTP) kategorie 6 | m | 160 |  | 0 | CS ÚRS 2024 02 |  | základní |  | 0 | 4e-05 | 0.0064 | 0 | 0 | 32 | M | 2 |  |  |  | ROZPOCET | 0 | 0 | 0 | 0 | 0 | 1 | 0 | 16 | 1372818377
| PP |  | kabel datový venkovní jádro Cu plné plášť PE (U/UTP) kategorie 6 | [14 empty] | PP | 2
| VV |  | 2*80 |  | 160 | [12 empty] | VV | 2 | 2 | True | 1 | ROZPOCET
7 | K | 742124005 | Montáž kabelů datových FTP, UTP, STP ukončení kabelu konektorem | kus | 4 |  | 0 | CS ÚRS 2024 02 |  | základní |  | 0 | 0 | 0 | 0 | 0 | 16 | K | 2 |  |  |  | ROZPOCET | 0 | 0 | 0 | 0 | 0 | 1 | 0 | 16 | -1241744409
| PP |  | Montáž kabelů datových FTP, UTP, STP ukončení kabelu konektorem | [14 empty] | PP | 2
| Online PSC |  | https://podminky.urs.cz/item/CS_URS_2024_02/742124005 | [14 empty] | Online PSC | 2
8 | M | 37459020 | konektor na drát/lanko s vložkou RJ45 UTP Cat6 nestíněný | kus | 4 |  | 0 | CS ÚRS 2024 02 |  | základní |  | 0 | 5e-05 | 0.0002 | 0 | 0 | 32 | M | 2 |  |  |  | ROZPOCET | 0 | 0 | 0 | 0 | 0 | 1 | 0 | 16 | 232539636
| PP |  | konektor na drát/lanko s vložkou RJ45 UTP Cat6 nestíněný | [14 empty] | PP | 2
9 | K | X460791112 | Montáž mikrotrubiček uložených v trubce | m | 700 |  | 0 |  |  | základní |  | 0 | 0 | 0 | 0 | 0 | 64 | K | 2 |  |  |  | ROZPOCET | 0 | 0 | 0 | 0 | 0 | 1 | 0 | 64 | -1610824022
| PP |  | Montáž trubek ochranných uložených volně do rýhy plastových tuhých, vnitřního průměru přes 32 do 50 mm | [14 empty] | PP | 2
10 | M | 9205178562 | Mikrotrubička 14/10mm, zodolněná, LSOH | m | 700 |  | 0 |  |  | základní |  | 0 | 0 | 0 | 0 | 0 | 256 | M | 2 |  |  |  | ROZPOCET | 0 | 0 | 0 | 0 | 0 | 1 | 0 | 64 | -1995383932
| VV |  | EPS | [14 empty] | VV | 2 | 1 | True | 0 | ROZPOCET
| VV |  | 100+150 |  | 250 | [12 empty] | VV | 2 | 2 | True | 0 | ROZPOCET
| VV |  | SK | [14 empty] | VV | 2 | 1 | True | 0 | ROZPOCET
| VV |  | 170+150+130 |  | 450 | [12 empty] | VV | 2 | 2 | True | 0 | ROZPOCET
| VV |  | Součet |  | 700 | [12 empty] | VV | 2 | 4 | True | 1 | ROZPOCET
11 | M | X34571932 | spojka mikrotrubiček vodotěsná | kus | 6 |  | 0 |  |  | základní |  | 0 | 0.0001 | 0.0006 | 0 | 0 | 256 | M | 2 |  |  |  | ROZPOCET | 0 | 0 | 0 | 0 | 0 | 1 | 0 | 64 | -1350497780
| PP |  | spojka HDPE trubek vodotěsná k propojení a odbočení trasy do 2 směrů (T) D 2x 40mm 1x 25mm | [14 empty] | PP | 2
12 | K | 742110102 | Montáž kabelového žlabu pro slaboproud šířky do 150 mm | m | 306 |  | 0 | CS ÚRS 2024 02 |  | základní |  | 0 | 0 | 0 | 0 | 0 | 16 | K | 2 |  |  |  | ROZPOCET | 0 | 0 | 0 | 0 | 0 | 1 | 0 | 16 | 920454051
| PP |  | Montáž kabelového žlabu šířky do 150 mm | [14 empty] | PP | 2
| Online PSC |  | https://podminky.urs.cz/item/CS_URS_2024_02/742110102 | [14 empty] | Online PSC | 2
13 | M | 34575201 | žlab kabelový ocelový děrovaný SZ protipožární P90-R 50x60x1,50mm | m | 100 |  | 0 | CS ÚRS 2024 02 |  | základní |  | 0 | 0.00193 | 0.193 | 0 | 0 | 32 | M | 2 |  |  |  | ROZPOCET | 0 | 0 | 0 | 0 | 0 | 1 | 0 | 16 | 2041551570
| PP |  | žlab kabelový ocelový děrovaný SZ protipožární P90-R 50x60x1,50mm | [14 empty] | PP | 2
| VV |  | EPS | [14 empty] | VV | 2 | 1 | True | 0 | ROZPOCET
| VV |  | 100 |  | 100 | [12 empty] | VV | 2 | 2 | True | 1 | ROZPOCET
14 | M | 34575492 | žlab kabelový pozinkovaný 2m/ks 50x100 | m | 206 |  | 0 | CS ÚRS 2024 02 |  | základní |  | 0 | 0.0035 | 0.721 | 0 | 0 | 32 | M | 2 |  |  |  | ROZPOCET | 0 | 0 | 0 | 0 | 0 | 1 | 0 | 16 | 1950396345
| VV |  | SK | [14 empty] | VV | 2 | 1 | True | 0 | ROZPOCET
| VV |  | 100 |  | 100 | [12 empty] | VV | 2 | 2 | True | 0 | ROZPOCET
| VV |  | TEL | [14 empty] | VV | 2 | 1 | True | 0 | ROZPOCET
| VV |  | 70 |  | 70 | [12 empty] | VV | 2 | 2 | True | 0 | ROZPOCET
| VV |  | MaR | [14 empty] | VV | 2 | 1 | True | 0 | ROZPOCET
| VV |  | 36 |  | 36 | [12 empty] | VV | 2 | 2 | True | 0 | ROZPOCET
| VV |  | Součet |  | 206 | [12 empty] | VV | 2 | 4 | True | 1 | ROZPOCET
15 | K | 742110122 | Montáž nosníku s konzolami nebo závitovými tyčemi pro slaboproud šířky do 150 mm | kus | 272 |  | 0 | CS ÚRS 2024 02 |  | základní |  | 0 | 0 | 0 | 0 | 0 | 16 | K | 2 |  |  |  | ROZPOCET | 0 | 0 | 0 | 0 | 0 | 1 | 0 | 16 | 1373044333
| PP |  | Montáž kabelového žlabu nosníku včetně konzol nebo závitových tyčí, šířky do 150 mm | [14 empty] | PP | 2
| Online PSC |  | https://podminky.urs.cz/item/CS_URS_2024_02/742110122 | [14 empty] | Online PSC | 2
16 | M | 34575388 | nosník kabelového žlabu drátěného galvanicky zinkovaný 150mm | kus | 172 |  | 0 | CS ÚRS 2024 02 |  | základní |  | 0 | 0.00024 | 0.04128 | 0 | 0 | 32 | M | 2 |  |  |  | ROZPOCET | 0 | 0 | 0 | 0 | 0 | 1 | 0 | 16 | -1985007870
| PP |  | nosník kabelového žlabu drátěného galvanicky zinkovaný 150mm | [14 empty] | PP | 2
| VV |  | 172 |  | 172 | [12 empty] | VV | 2 | 2 | True | 1 | ROZPOCET
17 | M | 34575377 | výložník žlabu/lávky kabelové ocelové děrované ŽZ protipožární P-90R šířky 150mm | kus | 100 |  | 0 | CS ÚRS 2024 02 |  | základní |  | 0 | 0.00037 | 0.037 | 0 | 0 | 32 | M | 2 |  |  |  | ROZPOCET | 0 | 0 | 0 | 0 | 0 | 1 | 0 | 16 | 1145269743
| PP |  | výložník žlabu/lávky kabelové ocelové děrované ŽZ protipožární P-90R šířky 150mm | [14 empty] | PP | 2
| VV |  | 100 |  | 100 | [12 empty] | VV | 2 | 2 | True | 1 | ROZPOCET
18 | K | 741910415 | Montáž žlab kovový šířky do 500 mm bez víka | m | 50 |  | 0 | CS ÚRS 2024 02 |  | základní |  | 0 | 0 | 0 | 0 | 0 | 16 | K | 2 |  |  |  | ROZPOCET | 0 | 0 | 0 | 0 | 0 | 1 | 0 | 16 | -2113683784
| PP |  | Montáž žlabů bez stojiny a výložníků kovových s podpěrkami a příslušenstvím bez víka, šířky do 500 mm | [14 empty] | PP | 2
| Online PSC |  | https://podminky.urs.cz/item/CS_URS_2024_02/741910415 | [14 empty] | Online PSC | 2
19 | M | 10.154.307 | Kabelový žlab/řebřík 60X500 F pozink, délka 3m | m | 50 |  | 0 |  |  | základní |  | 0 | 0 | 0 | 0 | 0 | 32 | M | 2 |  |  |  | ROZPOCET | 0 | 0 | 0 | 0 | 0 | 1 | 0 | 16 | 1550788628
20 | K | 741910613 | Montáž příchytka kovová pro kabelové lávky a žebříky kabel D do 74 mm | kus | 500 |  | 0 | CS ÚRS 2024 02 |  | základní |  | 0 | 0 | 0 | 0 | 0 | 16 | K | 2 |  |  |  | ROZPOCET | 0 | 0 | 0 | 0 | 0 | 1 | 0 | 16 | 1685394438
| PP |  | Montáž ostatních nosných prvků příchytek kovových pro kabelové lávky a žebříky, pro kabel do Ø 74 mm | [14 empty] | PP | 2
| Online PSC |  | https://podminky.urs.cz/item/CS_URS_2024_02/741910613 | [14 empty] | Online PSC | 2
21 | M | 1235083 | PRICHYTKA 57-69MM | kus | 500 |  | 0 |  |  | základní |  | 0 | 0.00016 | 0.08 | 0 | 0 | 32 | M | 2 |  |  |  | ROZPOCET | 0 | 0 | 0 | 0 | 0 | 1 | 0 | 16 | 1085537824
| VV |  | SK | [14 empty] | VV | 2 | 1 | True | 0 | ROZPOCET
| VV |  | (50/0,3)*3 |  | 500 | [12 empty] | VV | 2 | 2 | True | 1 | ROZPOCET
22 | K | 742121002 | Montáž kabelů sdělovacích pro vnitřní rozvody přes 15 žil | m | 525 |  | 0 | CS ÚRS 2024 02 |  | základní |  | 0 | 0 | 0 | 0 | 0 | 16 | K | 2 |  |  |  | ROZPOCET | 0 | 0 | 0 | 0 | 0 | 1 | 0 | 16 | -449394949
| PP |  | Montáž kabelů sdělovacích pro vnitřní rozvody počtu žil přes 15 | [14 empty] | PP | 2
| Online PSC |  | https://podminky.urs.cz/item/CS_URS_2024_02/742121002 | [14 empty] | Online PSC | 2
23 | M | 34126147 | kabel sdělovací podélně vodotěsný stíněný laminovanou Al folií jádro Cu plné izolace foam-skin PE plášť PE 150V (TCEPKPFLE) 25x4x0,6mm2 | m | 340 |  | 0 | CS ÚRS 2024 02 |  | základní |  | 0 | 0.00051 | 0.1734 | 0 | 0 | 32 | M | 2 |  |  |  | ROZPOCET | 0 | 0 | 0 | 0 | 0 | 1 | 0 | 16 | 2078867470
| PP |  | kabel sdělovací podélně vodotěsný stíněný laminovanou Al folií jádro Cu plné izolace foam-skin PE plášť PE 150V (TCEPKPFLE) 25x4x0,6mm2 | [14 empty] | PP | 2
| VV |  | 125+25+65+125 |  | 340 | [12 empty] | VV | 2 | 2 | True | 1 | ROZPOCET
24 | M | 34126148 | kabel sdělovací podélně vodotěsný stíněný laminovanou Al folií jádro Cu plné izolace foam-skin PE plášť PE 150V (TCEPKPFLE) 35x4x0,6mm2 | m | 25 |  | 0 | CS ÚRS 2024 02 |  | základní |  | 0 | 0.00069 | 0.01725 | 0 | 0 | 32 | M | 2 |  |  |  | ROZPOCET | 0 | 0 | 0 | 0 | 0 | 1 | 0 | 16 | -1059590885
| PP |  | kabel sdělovací podélně vodotěsný stíněný laminovanou Al folií jádro Cu plné izolace foam-skin PE plášť PE 150V (TCEPKPFLE) 35x4x0,6mm2 | [14 empty] | PP | 2
25 | M | 34121237 | kabel sdělovací stíněný laminovanou Al fólií s příložným Cu drátem jádro Cu plné izolace PVC plášť PVC 300V (J-Y(St)Y…Lg) 4x2x0,8mm2 | m | 160 |  | 0 | CS ÚRS 2024 02 |  | základní |  | 0 | 0.00011 | 0.0176 | 0 | 0 | 32 | M | 2 |  |  |  | ROZPOCET | 0 | 0 | 0 | 0 | 0 | 1 | 0 | 16 | -2000650862
| PP |  | kabel sdělovací stíněný laminovanou Al fólií s příložným Cu drátem jádro Cu plné izolace PVC plášť PVC 300V (J-Y(St)Y…Lg) 4x2x0,8mm2 | [14 empty] | PP | 2
| VV |  | MaR | [14 empty] | VV | 2 | 1 | True | 0 | ROZPOCET
| VV |  | 160 |  | 160 | [12 empty] | VV | 2 | 2 | True | 1 | ROZPOCET
26 | K | 742122001 | Montáž kabelové spojky nebo svorkovnice pro slaboproud do 15 žil | kus | 2 |  | 0 | CS ÚRS 2024 02 |  | základní |  | 0 | 0 | 0 | 0 | 0 | 16 | K | 2 |  |  |  | ROZPOCET | 0 | 0 | 0 | 0 | 0 | 1 | 0 | 16 | -1159267999
| PP |  | Montáž kabelové spojky nebo svorkovnice do 15 žil | [14 empty] | PP | 2
| Online PSC |  | https://podminky.urs.cz/item/CS_URS_2024_02/742122001 | [14 empty] | Online PSC | 2
27 | M | RMAT0001 | tel. spojka kabelová 25xnX06 | kus | 1 |  | 0 |  |  | základní |  | 0 | 0 | 0 | 0 | 0 | 32 | M | 2 |  |  |  | ROZPOCET | 0 | 0 | 0 | 0 | 0 | 1 | 0 | 16 | 940175148
28 | M | RMAT0003 | tel. spojka kabelová 35xnX06 | kus | 1 |  | 0 |  |  | základní |  | 0 | 0 | 0 | 0 | 0 | 32 | M | 2 |  |  |  | ROZPOCET | 0 | 0 | 0 | 0 | 0 | 1 | 0 | 16 | -351183454
29 | K | 742124012 | Montáž kabelů datových optických pro vnitřní rozvody do trubky zafouknutím | m | 905 |  | 0 | CS ÚRS 2024 02 |  | základní |  | 0 | 0 | 0 | 0 | 0 | 16 | K | 2 |  |  |  | ROZPOCET | 0 | 0 | 0 | 0 | 0 | 1 | 0 | 16 | -871524258
| PP |  | Montáž kabelů datových optických pro vnitřní rozvody do trubky zafouknutím | [14 empty] | PP | 2
| Online PSC |  | https://podminky.urs.cz/item/CS_URS_2024_02/742124012 | [14 empty] | Online PSC | 2
30 | M | X34123070 | kabel datový optický SM, OS2, 12 vláken 9/125µm, P60-R | m | 360 |  | 0 |  |  | základní |  | 0 | 1e-05 | 0.0036 | 0 | 0 | 32 | M | 2 |  |  |  | ROZPOCET | 0 | 0 | 0 | 0 | 0 | 1 | 0 | 16 | 1079794957
| VV |  | EPS | [14 empty] | VV | 2 | 1 | True | 0 | ROZPOCET
| VV |  | 150+150 |  | 300 | [12 empty] | VV | 2 | 2 | True | 1 | ROZPOCET
| VV |  | 300*1,2 'Přepočtené koeficientem množství |  | 360 | [12 empty] | VV | 2 | 2 | False | 1 | ROZPOCET
31 | M | X34123165 | kabel datový optický SM.OS2 12 vláken 9/125 | m | 160 |  | 0 |  |  | základní |  | 0 | 2e-05 | 0.0032 | 0 | 0 | 32 | M | 2 |  |  |  | ROZPOCET | 0 | 0 | 0 | 0 | 0 | 1 | 0 | 16 | -681866878
| PP |  | kabel datový optický OS FLAT DROP 12 vláken 9/125 plášť PE | [14 empty] | PP | 2
32 | M | X34123075 | kabel datový optický SM,OS2 24 vláken 9/125µm | m | 534 |  | 0 |  |  | základní |  | 0 | 1e-05 | 0.00534 | 0 | 0 | 32 | M | 2 |  |  |  | ROZPOCET | 0 | 0 | 0 | 0 | 0 | 1 | 0 | 16 | 2130697341
| VV |  | SK | [14 empty] | VV | 2 | 1 | True | 0 | ROZPOCET
| VV |  | 170+150+125 |  | 445 | [12 empty] | VV | 2 | 2 | True | 1 | ROZPOCET
| VV |  | 445*1,2 'Přepočtené koeficientem množství |  | 534 | [12 empty] | VV | 2 | 2 | False | 1 | ROZPOCET
33 | K | 742124013 | Montáž kabelů datových optických pro vnitřní rozvody ukončení vlákna optického kabelu pigtailem včetně svaru optického vlákna | kus | 192 |  | 0 | CS ÚRS 2024 02 |  | základní |  | 0 | 0 | 0 | 0 | 0 | 16 | K | 2 |  |  |  | ROZPOCET | 0 | 0 | 0 | 0 | 0 | 1 | 0 | 16 | 933011650
| PP |  | Montáž kabelů datových optických pro vnitřní rozvody ukončení vlákna optického kabelu pigtailem včetně svaru | [14 empty] | PP | 2
| Online PSC |  | https://podminky.urs.cz/item/CS_URS_2024_02/742124013 | [14 empty] | Online PSC | 2
34 | M | 37459145 | pigtail optický SC(APC) OS 9/125 délka 1m | kus | 192 |  | 0 | CS ÚRS 2024 02 |  | základní |  | 0 | 5e-05 | 0.0096 | 0 | 0 | 32 | M | 2 |  |  |  | ROZPOCET | 0 | 0 | 0 | 0 | 0 | 1 | 0 | 16 | 1544405422
| PP |  | pigtail optický SC(APC) OS 9/125 délka 1m | [14 empty] | PP | 2
| VV |  | 192 |  | 192 | [12 empty] | VV | 2 | 2 | True | 1 | ROZPOCET
35 | K | 742330001 | Montáž rozvaděče nástěnného | kus | 1 |  | 0 | CS ÚRS 2024 02 |  | základní |  | 0 | 0 | 0 | 0 | 0 | 16 | K | 2 |  |  |  | ROZPOCET | 0 | 0 | 0 | 0 | 0 | 1 | 0 | 16 | 810230120
| PP |  | Montáž strukturované kabeláže rozvaděče nástěnného | [14 empty] | PP | 2
| Online PSC |  | https://podminky.urs.cz/item/CS_URS_2024_02/742330001 | [14 empty] | Online PSC | 2
36 | M | 1219415 | DATOVY ROZVADEC MIS 200 IP54 VESTAVNÝ | kus | 1 |  | 0 |  |  | základní |  | 0 | 0.0085 | 0.0085 | 0 | 0 | 32 | M | 2 |  |  |  | ROZPOCET | 0 | 0 | 0 | 0 | 0 | 1 | 0 | 16 | -1110574755
37 | M | RMAT0002 | Měření střídavé během stavby - čtyřka | kus | 50 |  | 0 |  |  | základní |  | 0 | 0 | 0 | 0 | 0 | 32 | M | 2 |  |  |  | ROZPOCET | 0 | 0 | 0 | 0 | 0 | 1 | 0 | 16 | 2053815206
38 | M | RMAT0004 | Měření stejonsměrné během stavby- čtyřka | kus | 50 |  | 0 |  |  | základní |  | 0 | 0 | 0 | 0 | 0 | 32 | M | 2 |  |  |  | ROZPOCET | 0 | 0 | 0 | 0 | 0 | 1 | 0 | 16 | -192277002
39 | M | RMAT0005 | Mapování tel. linek | kus | 200 |  | 0 |  |  | základní |  | 0 | 0 | 0 | 0 | 0 | 32 | M | 2 |  |  |  | ROZPOCET | 0 | 0 | 0 | 0 | 0 | 1 | 0 | 16 | -703744762
40 | M | RMAT0006 | Přepojnění telefoních rozvodů | kus | 200 |  | 0 |  |  | základní |  | 0 | 0 | 0 | 0 | 0 | 32 | M | 2 |  |  |  | ROZPOCET | 0 | 0 | 0 | 0 | 0 | 1 | 0 | 16 | 1118565315
41 | M | RMAT0007 | Ukončení jedné čtyřky v rozvaděči | kus | 50 |  | 0 |  |  | základní |  | 0 | 0 | 0 | 0 | 0 | 32 | M | 2 |  |  |  | ROZPOCET | 0 | 0 | 0 | 0 | 0 | 1 | 0 | 16 | -894233651
42 | K | 742330003 | Montáž rozvaděče optického nástěnného | kus | 4 |  | 0 | CS ÚRS 2024 02 |  | základní |  | 0 | 0 | 0 | 0 | 0 | 16 | K | 2 |  |  |  | ROZPOCET | 0 | 0 | 0 | 0 | 0 | 1 | 0 | 16 | 1491594719
| PP |  | Montáž strukturované kabeláže rozvaděče optického nástěnného | [14 empty] | PP | 2
| Online PSC |  | https://podminky.urs.cz/item/CS_URS_2024_02/742330003 | [14 empty] | Online PSC | 2
43 | M | 35712111 | rozvaděč nástěnný optický vnitřní na zeď kovový se zámkem až 48 svarů 2x pozice pro quick pack moduly | kus | 4 |  | 0 | CS ÚRS 2024 02 |  | základní |  | 0 | 0.01 | 0.04 | 0 | 0 | 32 | M | 2 |  |  |  | ROZPOCET | 0 | 0 | 0 | 0 | 0 | 1 | 0 | 16 | -61675300
| PP |  | rozvaděč nástěnný optický vnitřní na zeď kovový se zámkem až 48 svarů 2x pozice pro quick pack moduly | [14 empty] | PP | 2
44 | K | X741921021 | Jadrové vrntání do DN 125 | kus | 14 |  | 0 |  |  | základní |  | 0 | 0 | 0 | 0 | 0 | 16 | K | 2 |  |  |  | ROZPOCET | 0 | 0 | 0 | 0 | 0 | 1 | 0 | 16 | -1485386015
| PP |  | Montáž vložky těsnicí pro chráničku nebo kabel do prostupových vývrtů nebo pažnic DN 125, průměru trubky nebo kabelu d 50 | [14 empty] | PP | 2
45 | K | 741921013 | Montáž těsnicí vložky potrubí pro vývrt/pažnici DN 100 trubka nebo kabel d 50 | kus | 14 |  | 0 | CS ÚRS 2024 02 |  | základní |  | 0 | 0 | 0 | 0 | 0 | 16 | K | 2 |  |  |  | ROZPOCET | 0 | 0 | 0 | 0 | 0 | 1 | 0 | 16 | -685168828
| PP |  | Montáž vložky těsnicí pro chráničku nebo kabel do prostupových vývrtů nebo pažnic DN 100, průměru trubky nebo kabelu d 50 | [14 empty] | PP | 2
| Online PSC |  | https://podminky.urs.cz/item/CS_URS_2024_02/741921013 | [14 empty] | Online PSC | 2
46 | M | 48487010 | vložka těsnící dělená, pažnice/vývrt DN 100, potrubí d 50 | kus | 14 |  | 0 | CS ÚRS 2024 02 |  | základní |  | 0 | 0.001 | 0.014 | 0 | 0 | 32 | M | 2 |  |  |  | ROZPOCET | 0 | 0 | 0 | 0 | 0 | 1 | 0 | 16 | -1977816306
| PP |  | vložka těsnící dělená, pažnice/vývrt DN 100, potrubí d 50 | [14 empty] | PP | 2
| VV |  | 8+4+2 |  | 14 | [12 empty] | VV | 2 | 2 | True | 1 | ROZPOCET
47 | K | R741921022 | Montáž prostupové pažnice DN 125 | kus | 14 |  | 0 |  |  | základní |  | 0 | 0 | 0 | 0 | 0 | 16 | K | 2 |  |  |  | ROZPOCET | 0 | 0 | 0 | 0 | 0 | 1 | 0 | 16 | 169265809
| PP |  | Montáž vložky těsnicí pro chráničku nebo kabel do prostupových vývrtů nebo pažnic DN 125, průměru trubky nebo kabelu d 63 | [14 empty] | PP | 2
48 | M | X48887017 | Prostupová pažnice DN 125 | kus | 14 |  | 0 |  |  | základní |  | 0 | 0.001 | 0.014 | 0 | 0 | 32 | M | 2 |  |  |  | ROZPOCET | 0 | 0 | 0 | 0 | 0 | 1 | 0 | 16 | -1769356769
| PP |  | vložka těsnící dělená, pažnice/vývrt DN 125, potrubí d 63 | [14 empty] | PP | 2
49 | K | 741920202 | Ucpávka prostupu tmelem kabelové chráničky D přes 10 do 20 mm stropem tl 150 mm požární odolnost EI 90 | kus | 20 |  | 0 | CS ÚRS 2024 02 |  | základní |  | 0 | 2e-05 | 0.0004 | 0 | 0 | 16 | K | 2 |  |  |  | ROZPOCET | 0 | 0 | 0 | 0 | 0 | 1 | 0 | 16 | 91794176
| PP |  | Protipožární ucpávky kabelových chrániček prostup stropem tloušťky 150 mm tmelem požární odolnost EI 90, průměru chráničky přes 10 do 20 mm | [14 empty] | PP | 2
| Online PSC |  | https://podminky.urs.cz/item/CS_URS_2024_02/741920202 | [14 empty] | Online PSC | 2
| VV |  | SO-12, SO-14, S | [14 empty] | VV | 2 | 1 | True | 0 | ROZPOCET
| VV |  | 3+5 |  | 8 | [12 empty] | VV | 2 | 2 | True | 0 | ROZPOCET
| VV |  | SO-14 | [14 empty] | VV | 2 | 1 | True | 0 | ROZPOCET
| VV |  | 2 |  | 2 | [12 empty] | VV | 2 | 2 | True | 0 | ROZPOCET
| VV |  | KOTELNA | [14 empty] | VV | 2 | 1 | True | 0 | ROZPOCET
| VV |  | 6+2 |  | 8 | [12 empty] | VV | 2 | 2 | True | 0 | ROZPOCET
| VV |  | SO-09 | [14 empty] | VV | 2 | 1 | True | 0 | ROZPOCET
| VV |  | 2 |  | 2 | [12 empty] | VV | 2 | 2 | True | 0 | ROZPOCET
| VV |  | Součet |  | 20 | [12 empty] | VV | 2 | 4 | True | 1 | ROZPOCET
| D | 742-1 | Elektroinstalace - Dočasná trasa SK, EPS, MaR |  |  |  | 0 |  |  |  |  | 0 |  | 0.2918 |  | 0 | 2 | D | 1 |  |  |  | ROZPOCET | [6 empty] | 0
50 | K | 742110122 | Montáž nosníku s konzolami nebo závitovými tyčemi pro slaboproud šířky do 150 mm | kus | 100 |  | 0 | CS ÚRS 2024 02 |  | základní |  | 0 | 0 | 0 | 0 | 0 | 16 | K | 2 |  |  |  | ROZPOCET | 0 | 0 | 0 | 0 | 0 | 1 | 0 | 16 | 665942134
| PP |  | Montáž kabelového žlabu nosníku včetně konzol nebo závitových tyčí, šířky do 150 mm | [14 empty] | PP | 2
| Online PSC |  | https://podminky.urs.cz/item/CS_URS_2024_02/742110122 | [14 empty] | Online PSC | 2
51 | M | 34575388 | nosník kabelového žlabu drátěného galvanicky zinkovaný 150mm | kus | 100 |  | 0 | CS ÚRS 2024 02 |  | základní |  | 0 | 0.00024 | 0.024 | 0 | 0 | 32 | M | 2 |  |  |  | ROZPOCET | 0 | 0 | 0 | 0 | 0 | 1 | 0 | 16 | 846504408
| PP |  | nosník kabelového žlabu drátěného galvanicky zinkovaný 150mm | [14 empty] | PP | 2
52 | K | 742110102 | Montáž kabelového žlabu pro slaboproud šířky do 150 mm | m | 100 |  | 0 | CS ÚRS 2024 02 |  | základní |  | 0 | 0 | 0 | 0 | 0 | 16 | K | 2 |  |  |  | ROZPOCET | 0 | 0 | 0 | 0 | 0 | 1 | 0 | 16 | -1418644100
| PP |  | Montáž kabelového žlabu šířky do 150 mm | [14 empty] | PP | 2
| Online PSC |  | https://podminky.urs.cz/item/CS_URS_2024_02/742110102 | [14 empty] | Online PSC | 2
53 | M | 34575491 | žlab kabelový pozinkovaný 2m/ks 50x50 | m | 100 |  | 0 | CS ÚRS 2024 02 |  | základní |  | 0 | 0.00225 | 0.225 | 0 | 0 | 32 | M | 2 |  |  |  | ROZPOCET | 0 | 0 | 0 | 0 | 0 | 1 | 0 | 16 | 1605361857
| VV |  | 100 |  | 100 | [12 empty] | VV | 2 | 2 | True | 1 | ROZPOCET
54 | K | 742121002 | Montáž kabelů sdělovacích pro vnitřní rozvody přes 15 žil | m | 300 |  | 0 | CS ÚRS 2024 02 |  | základní |  | 0 | 0 | 0 | 0 | 0 | 16 | K | 2 |  |  |  | ROZPOCET | 0 | 0 | 0 | 0 | 0 | 1 | 0 | 16 | -944642877
| PP |  | Montáž kabelů sdělovacích pro vnitřní rozvody počtu žil přes 15 | [14 empty] | PP | 2
| Online PSC |  | https://podminky.urs.cz/item/CS_URS_2024_02/742121002 | [14 empty] | Online PSC | 2
55 | M | 34121237 | kabel sdělovací stíněný laminovanou Al fólií s příložným Cu drátem jádro Cu plné izolace PVC plášť PVC 300V (J-Y(St)Y…Lg) 4x2x0,8mm2 | m | 300 |  | 0 | CS ÚRS 2024 02 |  | základní |  | 0 | 0.00011 | 0.033 | 0 | 0 | 32 | M | 2 |  |  |  | ROZPOCET | 0 | 0 | 0 | 0 | 0 | 1 | 0 | 16 | 1575322786
| PP |  | kabel sdělovací stíněný laminovanou Al fólií s příložným Cu drátem jádro Cu plné izolace PVC plášť PVC 300V (J-Y(St)Y…Lg) 4x2x0,8mm2 | [14 empty] | PP | 2
| VV |  | MaR | [14 empty] | VV | 2 | 1 | True | 0 | ROZPOCET
| VV |  | 150*2 |  | 300 | [12 empty] | VV | 2 | 2 | True | 1 | ROZPOCET
56 | K | 742124012 | Montáž kabelů datových optických pro vnitřní rozvody do trubky zafouknutím | m | 350 |  | 0 | CS ÚRS 2024 02 |  | základní |  | 0 | 0 | 0 | 0 | 0 | 16 | K | 2 |  |  |  | ROZPOCET | 0 | 0 | 0 | 0 | 0 | 1 | 0 | 16 | 514178520
| PP |  | Montáž kabelů datových optických pro vnitřní rozvody do trubky zafouknutím | [14 empty] | PP | 2
| Online PSC |  | https://podminky.urs.cz/item/CS_URS_2024_02/742124012 | [14 empty] | Online PSC | 2
57 | M | X34123070 | kabel datový optický SM, OS2, 12 vláken 9/125µm, P60-R | m | 100 |  | 0 |  |  | základní |  | 0 | 1e-05 | 0.001 | 0 | 0 | 32 | M | 2 |  |  |  | ROZPOCET | 0 | 0 | 0 | 0 | 0 | 1 | 0 | 16 | -318442602
| VV |  | EPS | [14 empty] | VV | 2 | 1 | True | 0 | ROZPOCET
| VV |  | 100 |  | 100 | [12 empty] | VV | 2 | 2 | True | 1 | ROZPOCET
58 | M | X34123075 | kabel datový optický SM,OS2 24 vláken 9/125µm | m | 100 |  | 0 |  |  | základní |  | 0 | 1e-05 | 0.001 | 0 | 0 | 32 | M | 2 |  |  |  | ROZPOCET | 0 | 0 | 0 | 0 | 0 | 1 | 0 | 16 | -1192348707
| VV |  | SK | [14 empty] | VV | 2 | 1 | True | 0 | ROZPOCET
| VV |  | 100 |  | 100 | [12 empty] | VV | 2 | 2 | True | 1 | ROZPOCET
59 | M | X34123165 | kabel datový optický SM.OS2 12 vláken 9/125 | m | 150 |  | 0 |  |  | základní |  | 0 | 2e-05 | 0.003 | 0 | 0 | 32 | M | 2 |  |  |  | ROZPOCET | 0 | 0 | 0 | 0 | 0 | 1 | 0 | 16 | 1657738549
| PP |  | kabel datový optický OS FLAT DROP 12 vláken 9/125 plášť PE | [14 empty] | PP | 2
| VV |  | MaR | [14 empty] | VV | 2 | 1 | True | 0 | ROZPOCET
| VV |  | 150 |  | 150 | [12 empty] | VV | 2 | 2 | True | 1 | ROZPOCET
60 | K | 742124013 | Montáž kabelů datových optických pro vnitřní rozvody ukončení vlákna optického kabelu pigtailem včetně svaru optického vlákna | kus | 96 |  | 0 | CS ÚRS 2024 02 |  | základní |  | 0 | 0 | 0 | 0 | 0 | 16 | K | 2 |  |  |  | ROZPOCET | 0 | 0 | 0 | 0 | 0 | 1 | 0 | 16 | -801949345
| PP |  | Montáž kabelů datových optických pro vnitřní rozvody ukončení vlákna optického kabelu pigtailem včetně svaru | [14 empty] | PP | 2
| Online PSC |  | https://podminky.urs.cz/item/CS_URS_2024_02/742124013 | [14 empty] | Online PSC | 2
61 | M | 37459145 | pigtail optický SC(APC) OS 9/125 délka 1m | kus | 96 |  | 0 | CS ÚRS 2024 02 |  | základní |  | 0 | 5e-05 | 0.0048 | 0 | 0 | 32 | M | 2 |  |  |  | ROZPOCET | 0 | 0 | 0 | 0 | 0 | 1 | 0 | 16 | 1740154004
| PP |  | pigtail optický SC(APC) OS 9/125 délka 1m | [14 empty] | PP | 2
| VV |  | 24+24+48 |  | 96 | [12 empty] | VV | 2 | 2 | True | 1 | ROZPOCET
62 | M | RMAT0008 | Dočasné a atyp. pomocné konstrukce pro vedení vzduchem v celkové délce cca 45m | kpl | 1 |  | 0 |  |  | základní |  | 0 | 0 | 0 | 0 | 0 | 32 | M | 2 |  |  |  | ROZPOCET | 0 | 0 | 0 | 0 | 0 | 1 | 0 | 16 | -311546428
| PP |  | Atipické stožárové konstrucek cca 2 ks napínací lano v célce 16 a 30m včetně kotev | [14 empty] | PP | 2
| D | 46-M | Zemní práce při extr.mont.pracích |  |  |  | 0 |  |  |  |  | 0 |  | 0.0002871 |  | 0 | 3 | D | 1 |  |  |  | ROZPOCET | [6 empty] | 0
63 | K | 460010025 | Vytyčení trasy inženýrských sítí v zastavěném prostoru | km | 0.029 |  | 0 | CS ÚRS 2024 02 |  | základní |  | 0 | 0.0099 | 0.0002871 | 0 | 0 | 64 | K | 2 |  |  |  | ROZPOCET | 0 | 0 | 0 | 0 | 0 | 1 | 0 | 64 | -249812106
| PP |  | Vytyčení trasy inženýrských sítí v zastavěném prostoru | [14 empty] | PP | 2
| Online PSC |  | https://podminky.urs.cz/item/CS_URS_2024_02/460010025 | [14 empty] | Online PSC | 2
| VV |  | 29/1000 |  | 0.029 | [12 empty] | VV | 2 | 2 | True | 1 | ROZPOCET
64 | K | 460161272 | Hloubení kabelových rýh ručně š 50 cm hl 80 cm v hornině tř I skupiny 3 | m | 29 |  | 0 | CS ÚRS 2024 02 |  | základní |  | 0 | 0 | 0 | 0 | 0 | 64 | K | 2 |  |  |  | ROZPOCET | 0 | 0 | 0 | 0 | 0 | 1 | 0 | 64 | -134317997
| PP |  | Hloubení kabelových rýh ručně včetně urovnání dna s přemístěním výkopku do vzdálenosti 3 m od okraje jámy nebo s naložením na dopravní prostředek šířky 50 cm hloubky 80 cm v hornině třídy těžitelnosti I skupiny 3 | [14 empty] | PP | 2
| Online PSC |  | https://podminky.urs.cz/item/CS_URS_2024_02/460161272 | [14 empty] | Online PSC | 2
| VV |  | EPS + SK | [14 empty] | VV | 2 | 1 | True | 0 | ROZPOCET
| VV |  | 15 |  | 15 | [12 empty] | VV | 2 | 2 | True | 0 | ROZPOCET
| VV |  | TEL | [14 empty] | VV | 2 | 1 | True | 0 | ROZPOCET
| VV |  | 14 |  | 14 | [12 empty] | VV | 2 | 2 | True | 0 | ROZPOCET
| VV |  | Součet |  | 29 | [12 empty] | VV | 2 | 4 | True | 1 | ROZPOCET
65 | K | 460341113 | Vodorovné přemístění horniny jakékoliv třídy dopravními prostředky při elektromontážích přes 500 do 1000 m | m3 | 2.9 |  | 0 | CS ÚRS 2024 02 |  | základní |  | 0 | 0 | 0 | 0 | 0 | 64 | K | 2 |  |  |  | ROZPOCET | 0 | 0 | 0 | 0 | 0 | 1 | 0 | 64 | 1596568853
| PP |  | Vodorovné přemístění (odvoz) horniny dopravními prostředky včetně složení, bez naložení a rozprostření jakékoliv třídy, na vzdálenost přes 500 do 1000 m | [14 empty] | PP | 2
| Online PSC |  | https://podminky.urs.cz/item/CS_URS_2024_02/460341113 | [14 empty] | Online PSC | 2
| VV |  | 29*0,5*0,2 |  | 2.9 | [12 empty] | VV | 2 | 2 | True | 1 | ROZPOCET
66 | K | 460341121 | Příplatek k vodorovnému přemístění horniny dopravními prostředky při elektromontážích za každých dalších i započatých 1000 m | m3 | 107.3 |  | 0 | CS ÚRS 2024 02 |  | základní |  | 0 | 0 | 0 | 0 | 0 | 64 | K | 2 |  |  |  | ROZPOCET | 0 | 0 | 0 | 0 | 0 | 1 | 0 | 64 | -1346333271
| PP |  | Vodorovné přemístění (odvoz) horniny dopravními prostředky včetně složení, bez naložení a rozprostření jakékoliv třídy, na vzdálenost Příplatek k ceně -1113 za každých dalších i započatých 1000 m | [14 empty] | PP | 2
| Online PSC |  | https://podminky.urs.cz/item/CS_URS_2024_02/460341121 | [14 empty] | Online PSC | 2
| VV |  | 2,9 |  | 2.9 | [12 empty] | VV | 2 | 2 | True | 1 | ROZPOCET
| VV |  | 2,9*37 'Přepočtené koeficientem množství |  | 107.3 | [12 empty] | VV | 2 | 2 | False | 1 | ROZPOCET
67 | K | 460361121 | Poplatek za uložení zeminy na recyklační skládce (skládkovné) kód odpadu 17 05 04 | t | 6.09 |  | 0 | CS ÚRS 2024 02 |  | základní |  | 0 | 0 | 0 | 0 | 0 | 64 | K | 2 |  |  |  | ROZPOCET | 0 | 0 | 0 | 0 | 0 | 1 | 0 | 64 | -1274680155
| PP |  | Poplatek (skládkovné) za uložení zeminy na recyklační skládce zatříděné do Katalogu odpadů pod kódem 17 05 04 | [14 empty] | PP | 2
| Online PSC |  | https://podminky.urs.cz/item/CS_URS_2024_02/460361121 | [14 empty] | Online PSC | 2
| VV |  | 2,9*2,1 'Přepočtené koeficientem množství |  | 6.09 | [12 empty] | VV | 2 | 2 | False | 1 | ROZPOCET
68 | K | 460451262 | Zásyp kabelových rýh strojně se zhutněním š 50 cm hl 60 cm z horniny tř I skupiny 3 | m | 29 |  | 0 | CS ÚRS 2024 02 |  | základní |  | 0 | 0 | 0 | 0 | 0 | 64 | K | 2 |  |  |  | ROZPOCET | 0 | 0 | 0 | 0 | 0 | 1 | 0 | 64 | -327500425
| PP |  | Zásyp kabelových rýh strojně s přemístěním sypaniny ze vzdálenosti do 10 m, s uložením výkopku ve vrstvách včetně zhutnění a urovnání povrchu šířky 50 cm hloubky 60 cm z horniny třídy těžitelnosti I skupiny 3 | [14 empty] | PP | 2
| Online PSC |  | https://podminky.urs.cz/item/CS_URS_2024_02/460451262 | [14 empty] | Online PSC | 2
69 | K | 460661112 | Kabelové lože z písku pro kabely nn bez zakrytí š lože přes 35 do 50 cm | m | 29 |  | 0 | CS ÚRS 2024 02 |  | základní |  | 0 | 0 | 0 | 0 | 0 | 64 | K | 2 |  |  |  | ROZPOCET | 0 | 0 | 0 | 0 | 0 | 1 | 0 | 64 | 793926842
| PP |  | Kabelové lože z písku včetně podsypu, zhutnění a urovnání povrchu pro kabely nn bez zakrytí, šířky přes 35 do 50 cm | [14 empty] | PP | 2
| Online PSC |  | https://podminky.urs.cz/item/CS_URS_2024_02/460661112 | [14 empty] | Online PSC | 2

## IO-07b - Areálové rozvody...
{e9e6cef0-57a4-46c3-a6f7-73c7012166f0}
2
| KRYCÍ LIST SOUPISU PRACÍ | [7 empty] | v --- níže se nacházejí doplnkové a pomocné údaje k sestavám --- v | [8 empty] | False
Stavba:
Nemocnice Pelhřimov – rekonstrukce budovy staré HTS
Objekt:
IO-07 - Areálové rozvody SLP
Soupis:
IO-07b - Areálové rozvody SLP- stavební připravenost
| KSO: |  | 828 73 16 |  |  | CC-CZ:
| Místo: |  | Pelhřimov, areál Nemocnice Pelhřimov |  |  | Datum: | 17. 10. 2025
| Zadavatel: |  |  |  |  | IČ: | 70890749
|  | Kraj Vysočina |  |  |  | DIČ: | CZ70890749
| Uchazeč: |  |  |  |  | IČ: | Vyplň údaj
|  | Vyplň údaj |  |  |  | DIČ: | Vyplň údaj
| Projektant: |  |  |  |  | IČ: | 28094026
|  | PROJEKT CENTRUM NOVA s.r.o. |  |  |  | DIČ: | CZ28094026
| Zpracovatel: |  |  |  |  | IČ:
DIČ:
Poznámka:
- Uchazeč o veřejnou zakázku je povinen při oceňování soutěžního SOUPISU PRACÍ ocenit veškeré položky uvedené v soupisech a provést kontrolu funkce aritmetických vzorců jednotlivých položkových SOUPISŮ ve vazbě na jednotlivé oddíly, rekapitulace a krycí listy. - Kde není výslovně uvedeno, bude pracovní postup a technologie provádění stanovena oprávněnou osobou zhotovitele - Pro sestavení SOUPISU PRACÍ v podrobnostech vymezených vyhl. č. 169/2016Sb. byla použita v převážné míře cenová soustava ÚRS. - V rámci nabídkových cen nutno zohlednit max. možné odstávky technologií viz. průvodní zpráva. - V případě nejasností u některé z položek uváděných v supisu prací, kontaktuje uchazeč zadavatele. - Vlastní položky, komplety, soubory a položky s vyšší cenou než dle ceníku jsou stanoveny na základě zkušeností projektanta z období 3 let a odpovídají situaci na trhu. - Tento soupis prací je nedílnou součástí komplexního celkového soupisu na předmětnou akci.
| Cena bez DPH | [5 empty] | 0
|  |  | Základ daně |  |  | Sazba daně | Výše daně
| DPH | základní | 0 |  |  | 21% | 0
|  | snížená | 0 |  |  | 12% | 0
|  | zákl. přenesená | 0 |  |  | 21% | 0
|  | sníž. přenesená | 0 |  |  | 12% | 0
|  | nulová | 0 |  |  | 0% | 0
| Cena s DPH |  |  | v | CZK |  | 0
| Projektant |  |  | Zpracovatel
| Datum a podpis: |  | Razítko | Datum a podpis: |  |  | Razítko
| Objednavatel |  |  | Uchazeč
| Datum a podpis: |  | Razítko | Datum a podpis: |  |  | Razítko
REKAPITULACE ČLENĚNÍ SOUPISU PRACÍ
Stavba:
Nemocnice Pelhřimov – rekonstrukce budovy staré HTS
Objekt:
IO-07 - Areálové rozvody SLP
Soupis:
IO-07b - Areálové rozvody SLP- stavební připravenost
Místo: |  |  | Pelhřimov, areál Nemocnice Pelhřimov |  |  | Datum: | 17. 10. 2025
Zadavatel: |  |  | Kraj Vysočina |  |  | Projektant: | PROJEKT CENTRUM NOVA s.r.o.
Uchazeč: |  |  | Vyplň údaj |  |  | Zpracovatel:
Kód dílu - Popis | [6 empty] | Cena celkem [CZK]
Náklady ze soupisu prací | [6 empty] | 0 | [11 empty] | -1
| SO-09 - Budova DGNP | [5 empty] | 0
SOUPIS PRACÍ
Stavba:
Nemocnice Pelhřimov – rekonstrukce budovy staré HTS
Objekt:
IO-07 - Areálové rozvody SLP
Soupis:
IO-07b - Areálové rozvody SLP- stavební připravenost
Místo: |  |  | Pelhřimov, areál Nemocnice Pelhřimov |  |  | Datum: | 17. 10. 2025
Zadavatel: |  |  | Kraj Vysočina |  |  | Projektant: | PROJEKT CENTRUM NOVA s.r.o.
Uchazeč: |  |  | Vyplň údaj |  |  | Zpracovatel:
PČ | Typ | Kód | Popis | MJ | Množství | J.cena [CZK] | Cena celkem [CZK] | Cenová soustava |  | DPH | J. Nh [h] | Nh celkem [h] | J. hmotnost [t] | Hmotnost celkem [t] | J. suť [t] | Suť Celkem [t]
Náklady soupisu celkem | [6 empty] | 0 |  |  |  |  | 0 |  | 0 |  | 0.010164 |  | D | -1 | [10 empty] | 0
| D | SO-09 | Budova DGNP |  |  |  | 0 |  |  |  |  | 0 |  | 0 |  | 0.010164 | 1 | D | 0 |  |  |  | ROZPOCET | [6 empty] | 0
1 | K | 763431701 | Montáž vyjímatelných panelů minerálního podhledu na zavěšený rošt = panely použity stávající | m2 | 8.4 |  | 0 | CS ÚRS 2023 01 |  | základní |  | 0 | 0 | 0 | 0 | 0 | 16 | K | 1 |  |  |  | ROZPOCET | 0 | 0 | 0 | 0 | 0 | 1 | 0 | 16 | -29536615
| PP |  | Montáž podhledu minerálního panelu připevněného na zavěšený rošt vyjímatelného | [14 empty] | PP | 1
| Online PSC |  | https://podminky.urs.cz/item/CS_URS_2023_01/763431701 | [14 empty] | Online PSC | 1
2 | K | 763431871 | Demontáž vyjímatelných panelů minerálního podhledu připevněných na zavěšeném roštu + uložení pro další použití | m2 | 8.4 |  | 0 | CS ÚRS 2023 01 |  | základní |  | 0 | 0 | 0 | 0.00121 | 0.010164 | 16 | K | 1 |  |  |  | ROZPOCET | 0 | 0 | 0 | 0 | 0 | 1 | 0 | 16 | -1420701942
| PP |  | Demontáž podhledu minerálního demontáž panelů připevněných na zavěšeném roštu vyjímatelných | [14 empty] | PP | 1
| Online PSC |  | https://podminky.urs.cz/item/CS_URS_2023_01/763431871 | [14 empty] | Online PSC | 1
| VV |  | 1np | [14 empty] | VV | 1 | 1 | True | 0 | ROZPOCET
| VV |  | 14*0,6 |  | 8.4 | [12 empty] | VV | 1 | 2 | True | 1 | ROZPOCET
3 | K | 949111111 | Montáž lešení lehkého kozového trubkového v do 1,2 m | sada | 1 |  | 0 | CS ÚRS 2023 01 |  | základní |  | 0 | 0 | 0 | 0 | 0 | 4 | K | 1 |  |  |  | ROZPOCET | 0 | 0 | 0 | 0 | 0 | 1 | 0 | 4 | 2129937889
| PP |  | Montáž lešení lehkého kozového trubkového o výšce lešeňové podlahy do 1,2 m | [14 empty] | PP | 1
| Online PSC |  | https://podminky.urs.cz/item/CS_URS_2023_01/949111111 | [14 empty] | Online PSC | 1
4 | K | 949111211 | Příplatek k lešení lehkému kozovému trubkovému v do 1,2 m za první a ZKD den použití | sada | 15 |  | 0 | CS ÚRS 2023 01 |  | základní |  | 0 | 0 | 0 | 0 | 0 | 4 | K | 1 |  |  |  | ROZPOCET | 0 | 0 | 0 | 0 | 0 | 1 | 0 | 4 | -794649015
| PP |  | Montáž lešení lehkého kozového trubkového Příplatek za první a každý další den použití lešení k ceně -1111 | [14 empty] | PP | 1
| Online PSC |  | https://podminky.urs.cz/item/CS_URS_2023_01/949111211 | [14 empty] | Online PSC | 1
5 | K | 949111811 | Demontáž lešení lehkého kozového trubkového v do 1,2 m | sada | 1 |  | 0 | CS ÚRS 2023 01 |  | základní |  | 0 | 0 | 0 | 0 | 0 | 4 | K | 1 |  |  |  | ROZPOCET | 0 | 0 | 0 | 0 | 0 | 1 | 0 | 4 | -1536866795
| PP |  | Demontáž lešení lehkého kozového trubkového o výšce lešeňové podlahy do 1,2 m | [14 empty] | PP | 1
| Online PSC |  | https://podminky.urs.cz/item/CS_URS_2023_01/949111811 | [14 empty] | Online PSC | 1

## IO-08 - Areálový teplovod...
{6256d099-671d-42e0-8f69-20b32380fefb}
2
| KRYCÍ LIST SOUPISU PRACÍ | [7 empty] | v --- níže se nacházejí doplnkové a pomocné údaje k sestavám --- v | [8 empty] | False
Stavba:
Nemocnice Pelhřimov – rekonstrukce budovy staré HTS
Objekt:
IO-08 - Areálový teplovod
Soupis:
IO-08 - Areálový teplovod (rozvody UT)
| KSO: |  | 8251811 |  |  | CC-CZ:
| Místo: |  | Pelhřimov, areál Nemocnice Pelhřimov |  |  | Datum: | 17. 10. 2025
| Zadavatel: |  |  |  |  | IČ: | 70890749
|  | Kraj Vysočina |  |  |  | DIČ: | CZ70890749
| Uchazeč: |  |  |  |  | IČ: | Vyplň údaj
|  | Vyplň údaj |  |  |  | DIČ: | Vyplň údaj
| Projektant: |  |  |  |  | IČ: | 28094026
|  | PROJEKT CENTRUM NOVA s.r.o. |  |  |  | DIČ: | CZ28094026
| Zpracovatel: |  |  |  |  | IČ:
DIČ:
Poznámka:
- Uchazeč o veřejnou zakázku je povinen při oceňování soutěžního SOUPISU PRACÍ ocenit veškeré položky uvedené v soupisech a provést kontrolu funkce aritmetických vzorců jednotlivých položkových SOUPISŮ ve vazbě na jednotlivé oddíly, rekapitulace a krycí listy. - Kde není výslovně uvedeno, bude pracovní postup a technologie provádění stanovena oprávněnou osobou zhotovitele - Pro sestavení SOUPISU PRACÍ v podrobnostech vymezených vyhl. č. 169/2016Sb. byla použita v převážné míře cenová soustava ÚRS. - V rámci nabídkových cen nutno zohlednit max. možné odstávky technologií viz. průvodní zpráva. - V případě nejasností u některé z položek uváděných v supisu prací, kontaktuje uchazeč zadavatele. - Vlastní položky, komplety, soubory a položky s vyšší cenou než dle ceníku jsou stanoveny na základě zkušeností projektanta z období 3 let a odpovídají situaci na trhu. - Tento soupis prací je nedílnou součástí komplexního celkového soupisu na předmětnou akci.
| Cena bez DPH | [5 empty] | 0
|  |  | Základ daně |  |  | Sazba daně | Výše daně
| DPH | základní | 0 |  |  | 21% | 0
|  | snížená | 0 |  |  | 12% | 0
|  | zákl. přenesená | 0 |  |  | 21% | 0
|  | sníž. přenesená | 0 |  |  | 12% | 0
|  | nulová | 0 |  |  | 0% | 0
| Cena s DPH |  |  | v | CZK |  | 0
| Projektant |  |  | Zpracovatel
| Datum a podpis: |  | Razítko | Datum a podpis: |  |  | Razítko
| Objednavatel |  |  | Uchazeč
| Datum a podpis: |  | Razítko | Datum a podpis: |  |  | Razítko
REKAPITULACE ČLENĚNÍ SOUPISU PRACÍ
Stavba:
Nemocnice Pelhřimov – rekonstrukce budovy staré HTS
Objekt:
IO-08 - Areálový teplovod
Soupis:
IO-08 - Areálový teplovod (rozvody UT)
Místo: |  |  | Pelhřimov, areál Nemocnice Pelhřimov |  |  | Datum: | 17. 10. 2025
Zadavatel: |  |  | Kraj Vysočina |  |  | Projektant: | PROJEKT CENTRUM NOVA s.r.o.
Uchazeč: |  |  | Vyplň údaj |  |  | Zpracovatel:
Kód dílu - Popis | [6 empty] | Cena celkem [CZK]
Náklady ze soupisu prací | [6 empty] | 0 | [11 empty] | -1
| HSV - Práce a dodávky HSV | [5 empty] | 0
| 997 - Přesun sutě | [5 empty] | 0
| PSV - Práce a dodávky PSV | [5 empty] | 0
| 713 - Izolace tepelné | [5 empty] | 0
| 733 - Ústřední vytápění - rozvodné potrubí | [5 empty] | 0
| 734 - Ústřední vytápění - armatury | [5 empty] | 0
| 735 - Ústřední vytápění - otopná tělesa | [5 empty] | 0
| 783 - Dokončovací práce - nátěry | [5 empty] | 0
| M - Práce a dodávky M | [5 empty] | 0
| 23-M - Montáže potrubí | [5 empty] | 0
| HZS - Hodinové zúčtovací sazby | [5 empty] | 0
| OST - Ostatní | [5 empty] | 0
SOUPIS PRACÍ
Stavba:
Nemocnice Pelhřimov – rekonstrukce budovy staré HTS
Objekt:
IO-08 - Areálový teplovod
Soupis:
IO-08 - Areálový teplovod (rozvody UT)
Místo: |  |  | Pelhřimov, areál Nemocnice Pelhřimov |  |  | Datum: | 17. 10. 2025
Zadavatel: |  |  | Kraj Vysočina |  |  | Projektant: | PROJEKT CENTRUM NOVA s.r.o.
Uchazeč: |  |  | Vyplň údaj |  |  | Zpracovatel:
PČ | Typ | Kód | Popis | MJ | Množství | J.cena [CZK] | Cena celkem [CZK] | Cenová soustava |  | DPH | J. Nh [h] | Nh celkem [h] | J. hmotnost [t] | Hmotnost celkem [t] | J. suť [t] | Suť Celkem [t]
Náklady soupisu celkem | [6 empty] | 0 |  |  |  |  | 0 |  | 14.7624 |  | 9.9215 |  | D | -1 | [10 empty] | 0
| D | HSV | Práce a dodávky HSV |  |  |  | 0 |  |  |  |  | 0 |  | 0 |  | 0 | 1 | D | 0 |  |  |  | ROZPOCET | [6 empty] | 0
| D | 997 | Přesun sutě |  |  |  | 0 |  |  |  |  | 0 |  | 0 |  | 0 | 1 | D | 1 |  |  |  | ROZPOCET | [6 empty] | 0
1 | K | 997013501 | Odvoz suti a vybouraných hmot na skládku nebo meziskládku do 1 km se složením | t | 9.922 |  | 0 | CS ÚRS 2024 02 |  | základní |  | 0 | 0 | 0 | 0 | 0 | 4 | K | 2 |  |  |  | ROZPOCET | 0 | 0 | 0 | 0 | 0 | 1 | 0 | 4 | -478145068
| PP |  | Odvoz suti a vybouraných hmot na skládku nebo meziskládku se složením, na vzdálenost do 1 km | [14 empty] | PP | 2
| Online PSC |  | https://podminky.urs.cz/item/CS_URS_2024_02/997013501 | [14 empty] | Online PSC | 2
2 | K | 997013509 | Příplatek k odvozu suti a vybouraných hmot na skládku ZKD 1 km přes 1 km | t | 357.192 |  | 0 | CS ÚRS 2024 02 |  | základní |  | 0 | 0 | 0 | 0 | 0 | 4 | K | 2 |  |  |  | ROZPOCET | 0 | 0 | 0 | 0 | 0 | 1 | 0 | 4 | 252344550
| PP |  | Odvoz suti a vybouraných hmot na skládku nebo meziskládku se složením, na vzdálenost Příplatek k ceně za každý další i započatý 1 km přes 1 km | [14 empty] | PP | 2
| Online PSC |  | https://podminky.urs.cz/item/CS_URS_2024_02/997013509 | [14 empty] | Online PSC | 2
| VV |  | 9,922*36 'Přepočtené koeficientem množství |  | 357.192 | [12 empty] | VV | 2 | 2 | False | 1 | ROZPOCET
3 | K | 997013814 | Poplatek za uložení na skládce (skládkovné) stavebního odpadu izolací kód odpadu 17 06 04 | t | 2.326 |  | 0 | CS ÚRS 2024 02 |  | základní |  | 0 | 0 | 0 | 0 | 0 | 4 | K | 2 |  |  |  | ROZPOCET | 0 | 0 | 0 | 0 | 0 | 1 | 0 | 4 | -1158639422
| PP |  | Poplatek za uložení stavebního odpadu na skládce (skládkovné) z izolačních materiálů zatříděného do Katalogu odpadů pod kódem 17 06 04 | [14 empty] | PP | 2
| Online PSC |  | https://podminky.urs.cz/item/CS_URS_2024_02/997013814 | [14 empty] | Online PSC | 2
| D | PSV | Práce a dodávky PSV |  |  |  | 0 |  |  |  |  | 0 |  | 14.7624 |  | 9.9215 | 2 | D | 0 |  |  |  | ROZPOCET | [6 empty] | 0
| D | 713 | Izolace tepelné |  |  |  | 0 |  |  |  |  | 0 |  | 0.52364 |  | 2.3263 | 2 | D | 1 |  |  |  | ROZPOCET | [6 empty] | 0
4 | K | 713410833 | Odstranění izolace tepelné potrubí pásy nebo rohožemi s AL fólií staženými drátem tl přes 50 mm | m | 324 |  | 0 | CS ÚRS 2024 02 |  | základní |  | 0 | 0 | 0 | 0.00718 | 2.3263 | 16 | K | 2 |  |  |  | ROZPOCET | 0 | 0 | 0 | 0 | 0 | 1 | 0 | 16 | 330865335
| PP |  | Odstranění tepelné izolace potrubí a ohybů pásy nebo rohožemi s povrchovou úpravou hliníkovou fólií připevněnými ocelovým drátem potrubí, tloušťka izolace přes 50 mm | [14 empty] | PP | 2
| Online PSC |  | https://podminky.urs.cz/item/CS_URS_2024_02/713410833 | [14 empty] | Online PSC | 2
| VV |  | 62+100+62+100 |  | 324 | [12 empty] | VV | 2 | 2 | True | 1 | ROZPOCET
5 | K | 713463221 | Montáž izolace tepelné potrubí potrubními pouzdry s Al fólií staženými drátem 1x D do 100 mm | m | 152 |  | 0 | CS ÚRS 2024 02 |  | základní |  | 0 | 0 | 0 | 0 | 0 | 16 | K | 2 |  |  |  | ROZPOCET | 0 | 0 | 0 | 0 | 0 | 1 | 0 | 16 | -171848849
| PP |  | Montáž izolace tepelné potrubí a ohybů tvarovkami nebo deskami potrubními pouzdry s povrchovou úpravou hliníkovou fólií (izolační materiál ve specifikaci) staženými pozinkovaným drátem potrubí jednovrstvá D do 100 mm | [14 empty] | PP | 2
| Online PSC |  | https://podminky.urs.cz/item/CS_URS_2024_02/713463221 | [14 empty] | Online PSC | 2
| VV |  | 76+76 |  | 152 | [12 empty] | VV | 2 | 2 | True | 1 | ROZPOCET
6 | M | 63154033 | pouzdro izolační potrubní z minerální vlny s Al fólií max. 250/100°C 89/60mm | m | 76 |  | 0 | CS ÚRS 2024 02 |  | základní |  | 0 | 0.00175 | 0.133 | 0 | 0 | 32 | M | 2 |  |  |  | ROZPOCET | 0 | 0 | 0 | 0 | 0 | 1 | 0 | 16 | 1603715151
| PP |  | pouzdro izolační potrubní z minerální vlny s Al fólií max. 250/100°C 89/60mm | [14 empty] | PP | 2
7 | M | 63154054 | pouzdro izolační potrubní z minerální vlny s Al fólií max. 250/100°C 159/80mm | m | 76 |  | 0 | CS ÚRS 2024 02 |  | základní |  | 0 | 0.0049 | 0.3724 | 0 | 0 | 32 | M | 2 |  |  |  | ROZPOCET | 0 | 0 | 0 | 0 | 0 | 1 | 0 | 16 | -593379999
| PP |  | pouzdro izolační potrubní z minerální vlny s Al fólií max. 250/100°C 159/80mm | [14 empty] | PP | 2
8 | M | 28655598 | lepidlo PE tepelné izolace topenářských trubek | litr | 3.8 |  | 0 | CS ÚRS 2024 02 |  | základní |  | 0 | 0.0012 | 0.00456 | 0 | 0 | 32 | M | 2 |  |  |  | ROZPOCET | 0 | 0 | 0 | 0 | 0 | 1 | 0 | 16 | 1046748239
| PP |  | lepidlo PE tepelné izolace topenářských trubek | [14 empty] | PP | 2
| VV |  | 152/40 |  | 3.8 | [12 empty] | VV | 2 | 2 | True | 1 | ROZPOCET
9 | M | 63154001 | páska samolepící hliníková š 50mm dl 50m | m | 152 |  | 0 | CS ÚRS 2024 02 |  | základní |  | 0 | 9e-05 | 0.01368 | 0 | 0 | 32 | M | 2 |  |  |  | ROZPOCET | 0 | 0 | 0 | 0 | 0 | 1 | 0 | 16 | 1323416990
| PP |  | páska samolepící hliníková š 50mm dl 50m | [14 empty] | PP | 2
10 | K | 998713102 | Přesun hmot tonážní pro izolace tepelné v objektech v přes 6 do 12 m | t | 0.524 |  | 0 | CS ÚRS 2024 02 |  | základní |  | 0 | 0 | 0 | 0 | 0 | 16 | K | 2 |  |  |  | ROZPOCET | 0 | 0 | 0 | 0 | 0 | 1 | 0 | 16 | -1064253084
| PP |  | Přesun hmot pro izolace tepelné stanovený z hmotnosti přesunovaného materiálu vodorovná dopravní vzdálenost do 50 m s užitím mechanizace v objektech výšky přes 6 m do 12 m | [14 empty] | PP | 2
| Online PSC |  | https://podminky.urs.cz/item/CS_URS_2024_02/998713102 | [14 empty] | Online PSC | 2
| D | 733 | Ústřední vytápění - rozvodné potrubí |  |  |  | 0 |  |  |  |  | 0 |  | 13.1832 |  | 7.5952 | 2 | D | 1 |  |  |  | ROZPOCET | [6 empty] | 0
11 | K | 733120826 | Demontáž potrubí ocelového hladkého D přes 60,3 do 89 | m | 62 |  | 0 | CS ÚRS 2024 02 |  | základní |  | 0 | 6e-05 | 0.00372 | 0.00841 | 0.52142 | 16 | K | 2 |  |  |  | ROZPOCET | 0 | 0 | 0 | 0 | 0 | 1 | 0 | 16 | 1254790680
| PP |  | Demontáž potrubí z trubek ocelových hladkých Ø přes 60,3 do 89 | [14 empty] | PP | 2
| Online PSC |  | https://podminky.urs.cz/item/CS_URS_2024_02/733120826 | [14 empty] | Online PSC | 2
12 | K | 733120832 | Demontáž potrubí ocelového hladkého D přes 89 do 133 | m | 100 |  | 0 | CS ÚRS 2024 02 |  | základní |  | 0 | 0.0001 | 0.01 | 0.01384 | 1.384 | 16 | K | 2 |  |  |  | ROZPOCET | 0 | 0 | 0 | 0 | 0 | 1 | 0 | 16 | -1256192745
| PP |  | Demontáž potrubí z trubek ocelových hladkých Ø přes 89 do 133 | [14 empty] | PP | 2
| Online PSC |  | https://podminky.urs.cz/item/CS_URS_2024_02/733120832 | [14 empty] | Online PSC | 2
| VV |  | 50*2 |  | 100 | [12 empty] | VV | 2 | 2 | True | 1 | ROZPOCET
13 | K | 733120836 | Demontáž potrubí ocelového hladkého D přes 133 do 159 | m | 62 |  | 0 | CS ÚRS 2024 02 |  | základní |  | 0 | 0.00012 | 0.00744 | 0.02359 | 1.4626 | 16 | K | 2 |  |  |  | ROZPOCET | 0 | 0 | 0 | 0 | 0 | 1 | 0 | 16 | 11632127
| PP |  | Demontáž potrubí z trubek ocelových hladkých Ø přes 133 do 159 | [14 empty] | PP | 2
| Online PSC |  | https://podminky.urs.cz/item/CS_URS_2024_02/733120836 | [14 empty] | Online PSC | 2
14 | K | 733120839 | Demontáž potrubí ocelového hladkého D 219 | m | 100 |  | 0 | CS ÚRS 2024 02 |  | základní |  | 0 | 0.00015 | 0.015 | 0.03956 | 3.956 | 16 | K | 2 |  |  |  | ROZPOCET | 0 | 0 | 0 | 0 | 0 | 1 | 0 | 16 | 1673640355
| PP |  | Demontáž potrubí z trubek ocelových hladkých Ø 219 | [14 empty] | PP | 2
| Online PSC |  | https://podminky.urs.cz/item/CS_URS_2024_02/733120839 | [14 empty] | Online PSC | 2
| VV |  | 50*2 |  | 100 | [12 empty] | VV | 2 | 2 | True | 1 | ROZPOCET
15 | K | 733121165 | Potrubí ocelové hladké bezešvé středotlaké spojované svařováním D 89x3,6 mm | m | 76 |  | 0 | CS ÚRS 2024 02 |  | základní |  | 0 | 0.00817 | 0.62092 | 0 | 0 | 16 | K | 2 |  |  |  | ROZPOCET | 0 | 0 | 0 | 0 | 0 | 1 | 0 | 16 | -209524087
| PP |  | Potrubí z trubek ocelových hladkých spojovaných svařováním černých bezešvých středotlakých T= nad +115°C Ø 89/3,6 | [14 empty] | PP | 2
| Online PSC |  | https://podminky.urs.cz/item/CS_URS_2024_02/733121165 | [14 empty] | Online PSC | 2
16 | K | 733121175 | Potrubí ocelové hladké bezešvé středotlaké spojované svařováním D 159x4,5 mm | m | 76 |  | 0 | CS ÚRS 2024 02 |  | základní |  | 0 | 0.02373 | 1.8035 | 0 | 0 | 16 | K | 2 |  |  |  | ROZPOCET | 0 | 0 | 0 | 0 | 0 | 1 | 0 | 16 | 597462707
| PP |  | Potrubí z trubek ocelových hladkých spojovaných svařováním černých bezešvých středotlakých T= nad +115°C Ø 159/4,5 | [14 empty] | PP | 2
| Online PSC |  | https://podminky.urs.cz/item/CS_URS_2024_02/733121175 | [14 empty] | Online PSC | 2
17 | K | 733190217 | Zkouška těsnosti potrubí ocelové hladké D do 51x2,6 | m | 70 |  | 0 | CS ÚRS 2024 02 |  | základní |  | 0 | 0 | 0 | 0 | 0 | 16 | K | 2 |  |  |  | ROZPOCET | 0 | 0 | 0 | 0 | 0 | 1 | 0 | 16 | 502241782
| PP |  | Zkoušky těsnosti potrubí, manžety prostupové z trubek ocelových zkoušky těsnosti potrubí (za provozu) z trubek ocelových hladkých Ø do 51/2,6 | [14 empty] | PP | 2
| Online PSC |  | https://podminky.urs.cz/item/CS_URS_2024_02/733190217 | [14 empty] | Online PSC | 2
18 | K | 733190225 | Zkouška těsnosti potrubí ocelové hladké D přes 60,3x2,9 do 89x5,0 | m | 76 |  | 0 | CS ÚRS 2024 02 |  | základní |  | 0 | 0 | 0 | 0 | 0 | 16 | K | 2 |  |  |  | ROZPOCET | 0 | 0 | 0 | 0 | 0 | 1 | 0 | 16 | -960261434
| PP |  | Zkoušky těsnosti potrubí, manžety prostupové z trubek ocelových zkoušky těsnosti potrubí (za provozu) z trubek ocelových hladkých Ø přes 60,3/2,9 do 89/5,0 | [14 empty] | PP | 2
| Online PSC |  | https://podminky.urs.cz/item/CS_URS_2024_02/733190225 | [14 empty] | Online PSC | 2
19 | K | 733190235 | Zkouška těsnosti potrubí ocelové hladké D přes 133x5,0 do 159x6,3 | m | 76 |  | 0 | CS ÚRS 2024 02 |  | základní |  | 0 | 0 | 0 | 0 | 0 | 16 | K | 2 |  |  |  | ROZPOCET | 0 | 0 | 0 | 0 | 0 | 1 | 0 | 16 | -1351007788
| PP |  | Zkoušky těsnosti potrubí, manžety prostupové z trubek ocelových zkoušky těsnosti potrubí (za provozu) z trubek ocelových hladkých Ø přes 133/5,0 do 159/6,3 | [14 empty] | PP | 2
| Online PSC |  | https://podminky.urs.cz/item/CS_URS_2024_02/733190235 | [14 empty] | Online PSC | 2
20 | K | 733190239 | Zkouška těsnosti potrubí ocelové hladké D přes 159x6,3 do 219x6,3 | m | 148 |  | 0 | CS ÚRS 2024 02 |  | základní |  | 0 | 0 | 0 | 0 | 0 | 16 | K | 2 |  |  |  | ROZPOCET | 0 | 0 | 0 | 0 | 0 | 1 | 0 | 16 | -1807720738
| PP |  | Zkoušky těsnosti potrubí, manžety prostupové z trubek ocelových zkoušky těsnosti potrubí (za provozu) z trubek ocelových hladkých Ø přes 159/6,3 do 219/6,3 | [14 empty] | PP | 2
| Online PSC |  | https://podminky.urs.cz/item/CS_URS_2024_02/733190239 | [14 empty] | Online PSC | 2
21 | K | 733191828 | Odřezání držáku potrubí třmenového D přes 76 do 108 bez demontáže podpěr, konzol nebo výložníků | kus | 8 |  | 0 | CS ÚRS 2024 02 |  | základní |  | 0 | 0 | 0 | 0.00068 | 0.00544 | 16 | K | 2 |  |  |  | ROZPOCET | 0 | 0 | 0 | 0 | 0 | 1 | 0 | 16 | -239204317
| PP |  | Demontáž příslušenství potrubí odřezání třmenových držáků bez demontáže podpěr, konzol nebo výložníků Ø přes 76 do 108 | [14 empty] | PP | 2
| Online PSC |  | https://podminky.urs.cz/item/CS_URS_2024_02/733191828 | [14 empty] | Online PSC | 2
| VV |  | 4*2 |  | 8 | [12 empty] | VV | 2 | 2 | True | 1 | ROZPOCET
22 | K | 733191836 | Odřezání držáku potrubí třmenového D přes 108 do 159 bez demontáže podpěr, konzol nebo výložníků | kus | 46 |  | 0 | CS ÚRS 2024 02 |  | základní |  | 0 | 0 | 0 | 0.0009 | 0.0414 | 16 | K | 2 |  |  |  | ROZPOCET | 0 | 0 | 0 | 0 | 0 | 1 | 0 | 16 | 444450837
| PP |  | Demontáž příslušenství potrubí odřezání třmenových držáků bez demontáže podpěr, konzol nebo výložníků Ø přes 108 do 159 | [14 empty] | PP | 2
| Online PSC |  | https://podminky.urs.cz/item/CS_URS_2024_02/733191836 | [14 empty] | Online PSC | 2
| VV |  | (46/2)*2 |  | 46 | [12 empty] | VV | 2 | 2 | True | 1 | ROZPOCET
23 | K | 733191844 | Odřezání držáku potrubí třmenového D přes 159 do 377 bez demontáže podpěr, konzol nebo výložníků | kus | 8 |  | 0 | CS ÚRS 2024 02 |  | základní |  | 0 | 1e-05 | 8e-05 | 0.00292 | 0.02336 | 16 | K | 2 |  |  |  | ROZPOCET | 0 | 0 | 0 | 0 | 0 | 1 | 0 | 16 | -125282406
| PP |  | Demontáž příslušenství potrubí odřezání třmenových držáků bez demontáže podpěr, konzol nebo výložníků Ø přes 159 do 377 | [14 empty] | PP | 2
| Online PSC |  | https://podminky.urs.cz/item/CS_URS_2024_02/733191844 | [14 empty] | Online PSC | 2
24 | K | 23119000R21 | Montáž potrubí předizolovaného ocelového DN 40 vnějšího průměru D 110 mm | m | 70 |  | 0 |  |  | základní |  | 0 | 0.0073 | 0.511 | 0 | 0 | 64 | K | 2 |  |  |  | ROZPOCET | 0 | 0 | 0 | 0 | 0 | 1 | 0 | 64 | -420643863
| PP |  | Montáž potrubí předizolovaného ocelového DN 40 vnějšího průměru D 110 mm | [14 empty] | PP | 2
25 | K | 231190001R1 | Montáž potrubí předizolovaného ocelového DN 200 vnějšího průměru D 315 mm | m | 148 |  | 0 |  |  | základní |  | 0 | 9e-05 | 0.01332 | 0 | 0 | 64 | K | 2 |  |  |  | ROZPOCET | 0 | 0 | 0 | 0 | 0 | 1 | 0 | 64 | 1666553220
| PP |  | Montáž potrubí předizolovaného ocelového DN 200 vnějšího průměru D 315 mm | [14 empty] | PP | 2
26 | M | 14391010R1 | Předizolovaná rovná ocelová trubka Standard; s PEHD pláštěm,1.izolační třída, DN40/110 | m | 70 |  | 0 |  |  | základní |  | 0 | 0.00457 | 0.3199 | 0 | 0 | 32 | M | 2 |  |  |  | ROZPOCET | 0 | 0 | 0 | 0 | 0 | 1 | 0 | 16 | 683480237
| PP |  | Předizolovaná rovná ocelová trubka Standard; s PEHD pláštěm,1.izolační třída, DN40/110 | [14 empty] | PP | 2
| VV |  | 2*35 |  | 70 | [12 empty] | VV | 2 | 2 | True | 1 | ROZPOCET
27 | M | 14391031R1 | Předizolovaná rovná ocelová trubka Standard; s PEHD pláštěm,1.izolační třída, DN200/315 | m | 148 |  | 0 |  |  | základní |  | 0 | 0.0403 | 5.9644 | 0 | 0 | 32 | M | 2 |  |  |  | ROZPOCET | 0 | 0 | 0 | 0 | 0 | 1 | 0 | 16 | -1700293330
| PP |  | Předizolovaná rovná ocelová trubka Standard; s PEHD pláštěm,1.izolační třída, DN200/315 | [14 empty] | PP | 2
| VV |  | 74*2 |  | 148 | [12 empty] | VV | 2 | 2 | True | 1 | ROZPOCET
28 | M | 28658004 | doizolování spoje PI potrubí série1 kompletní s PUR izolací a antidifúzní bariérou DN 40/110 | kus | 10 |  | 0 | CS ÚRS 2024 02 |  | základní |  | 0 | 0.00132 | 0.0132 | 0 | 0 | 32 | M | 2 |  |  |  | ROZPOCET | 0 | 0 | 0 | 0 | 0 | 1 | 0 | 16 | -1461091863
| PP |  | doizolování spoje PI potrubí série1 kompletní s PUR izolací a antidifúzní bariérou DN 40/110 | [14 empty] | PP | 2
29 | M | 28658011 | doizolování spoje PI potrubí série1 kompletní s PUR izolací a antidifúzní bariérou DN 200/315 | kus | 12 |  | 0 | CS ÚRS 2024 02 |  | základní |  | 0 | 0.00513 | 0.06156 | 0 | 0 | 32 | M | 2 |  |  |  | ROZPOCET | 0 | 0 | 0 | 0 | 0 | 1 | 0 | 16 | 206522827
| PP |  | doizolování spoje PI potrubí série1 kompletní s PUR izolací a antidifúzní bariérou DN 200/315 | [14 empty] | PP | 2
30 | M | 14392004 | koleno ocelové předizolované série1 90° kompaktní ocelový systém s antidifúzní barierou 1,0x1,0m DN 40/110 | kus | 16 |  | 0 | CS ÚRS 2024 02 |  | základní |  | 0 | 0.009 | 0.144 | 0 | 0 | 32 | M | 2 |  |  |  | ROZPOCET | 0 | 0 | 0 | 0 | 0 | 1 | 0 | 16 | -547216419
| PP |  | koleno ocelové předizolované série1 90° kompaktní ocelový systém s antidifúzní barierou 1,0x1,0m DN 40/110 | [14 empty] | PP | 2
31 | M | 14392011 | koleno ocelové předizolované série1 90° kompaktní ocelový systém s antidifúzní barierou 1,0x1,0m DN 200/315 | kus | 18 |  | 0 | CS ÚRS 2024 02 |  | základní |  | 0 | 0.062 | 1.116 | 0 | 0 | 32 | M | 2 |  |  |  | ROZPOCET | 0 | 0 | 0 | 0 | 0 | 1 | 0 | 16 | -1884466206
| PP |  | koleno ocelové předizolované série1 90° kompaktní ocelový systém s antidifúzní barierou 1,0x1,0m DN 200/315 | [14 empty] | PP | 2
| VV |  | 9*2 |  | 18 | [12 empty] | VV | 2 | 2 | True | 1 | ROZPOCET
32 | M | 14394056R1 | Paralelní odbočka - ocelový předizolovaný série1 kompaktní ocelový systém s antidifúzní barierou DN 200/315xDN 50/110 | kus | 2 |  | 0 |  |  | základní |  | 0 | 0.0352 | 0.0704 | 0 | 0 | 32 | M | 2 |  |  |  | ROZPOCET | 0 | 0 | 0 | 0 | 0 | 1 | 0 | 16 | -1516870788
| PP |  | Paralelní odbočka - ocelový předizolovaný série1 kompaktní ocelový systém s antidifúzní barierou DN 200/315xDN 54/110 | [14 empty] | PP | 2
33 | M | 42271004 | armatura uzavírací předizolovaná série1 kompaktní ocelový systém s antidifúzní barierou DN 40/110 | kus | 2 |  | 0 | CS ÚRS 2024 02 |  | základní |  | 0 | 0.01106 | 0.02212 | 0 | 0 | 32 | M | 2 |  |  |  | ROZPOCET | 0 | 0 | 0 | 0 | 0 | 1 | 0 | 16 | -1130473871
| PP |  | armatura uzavírací předizolovaná série1 kompaktní ocelový systém s antidifúzní barierou DN 40/110 | [14 empty] | PP | 2
34 | M | 1439201R3 | Montážní sada pro spojky D110 | sada | 26 |  | 0 |  |  | základní |  | 0 | 0.003 | 0.078 | 0 | 0 | 32 | M | 2 |  |  |  | ROZPOCET | 0 | 0 | 0 | 0 | 0 | 1 | 0 | 16 | -468669783
| PP |  | Montážní sada - Smršťovací rukávy; uzavírací pásky; odvz. zátky; tavné zátky; podpěrky a konektory detekčního vodiče | [14 empty] | PP | 2
35 | M | 1439201R33 | Montážní sada pro spojky D315 | sada | 44 |  | 0 |  |  | základní |  | 0 | 0.003 | 0.132 | 0 | 0 | 32 | M | 2 |  |  |  | ROZPOCET | 0 | 0 | 0 | 0 | 0 | 1 | 0 | 16 | -1306000856
| PP |  | Montážní sada - Smršťovací rukávy; uzavírací pásky; odvz. zátky; tavné zátky; podpěrky a konektory detekčního vodiče | [14 empty] | PP | 2
| VV |  | 22*2 |  | 44 | [12 empty] | VV | 2 | 2 | True | 1 | ROZPOCET
36 | M | 1439201R42 | Krycí smrštitelné pouzdro vč. mastiku D110 L=600 mm | kus | 26 |  | 0 |  |  | základní |  | 0 | 0.001 | 0.026 | 0 | 0 | 32 | M | 2 |  |  |  | ROZPOCET | 0 | 0 | 0 | 0 | 0 | 1 | 0 | 16 | 1042643397
| PP |  | Krycí smrštitelné pouzdro vč. mastiku D110 L=600 mm | [14 empty] | PP | 2
37 | M | 1439201R41 | Krycí smrštitelné pouzdro vč. mastiku D315 L=600 mm | kus | 44 |  | 0 |  |  | základní |  | 0 | 0.001 | 0.044 | 0 | 0 | 32 | M | 2 |  |  |  | ROZPOCET | 0 | 0 | 0 | 0 | 0 | 1 | 0 | 16 | 181199129
| PP |  | Krycí smrštitelné pouzdro vč. mastiku D315 L=600 mm | [14 empty] | PP | 2
38 | M | 1439201R5 | Směsné lahve typ 6 | kus | 70 |  | 0 |  |  | základní |  | 0 | 0.005 | 0.35 | 0 | 0 | 32 | M | 2 |  |  |  | ROZPOCET | 0 | 0 | 0 | 0 | 0 | 1 | 0 | 16 | -1024792753
| PP |  | Směsné lahve typ 4, DN50/140 | [14 empty] | PP | 2
| VV |  | 26+44 |  | 70 | [12 empty] | VV | 2 | 2 | True | 1 | ROZPOCET
39 | M | 1439201R6 | ES-Koncové těsnění Ø110 | kus | 2 |  | 0 |  |  | základní |  | 0 | 0.001 | 0.002 | 0 | 0 | 32 | M | 2 |  |  |  | ROZPOCET | 0 | 0 | 0 | 0 | 0 | 1 | 0 | 16 | -456010071
| PP |  | ES-Koncové těsnění Ø110 | [14 empty] | PP | 2
40 | M | 1439201R61 | ES-Koncové těsnění Ø315 | kus | 2 |  | 0 |  |  | základní |  | 0 | 0.001 | 0.002 | 0 | 0 | 32 | M | 2 |  |  |  | ROZPOCET | 0 | 0 | 0 | 0 | 0 | 1 | 0 | 16 | -419709914
| PP |  | ES-Koncové těsnění Ø315 | [14 empty] | PP | 2
41 | M | 1439201R71 | CR-Gumová průchodka stěnou Ø110 | kus | 2 |  | 0 |  |  | základní |  | 0 | 0.002 | 0.004 | 0 | 0 | 32 | M | 2 |  |  |  | ROZPOCET | 0 | 0 | 0 | 0 | 0 | 1 | 0 | 16 | -2003270590
| PP |  | CR-Gumová průchodka stěnou Ø110 | [14 empty] | PP | 2
42 | M | 1439201R72 | CR-Gumová průchodka stěnou Ø315 | kus | 2 |  | 0 |  |  | základní |  | 0 | 0.002 | 0.004 | 0 | 0 | 32 | M | 2 |  |  |  | ROZPOCET | 0 | 0 | 0 | 0 | 0 | 1 | 0 | 16 | 868127731
| PP |  | CR-Gumová průchodka stěnou Ø315 | [14 empty] | PP | 2
43 | M | 1439201R91 | Hydroizolační prostup potrubí - těsnící manžeta, průchodka DN110 | kus | 2 |  | 0 |  |  | základní |  | 0 | 0.002 | 0.004 | 0 | 0 | 32 | M | 2 |  |  |  | ROZPOCET | 0 | 0 | 0 | 0 | 0 | 1 | 0 | 16 | -1704012218
| PP |  | Hydroizolační prostup potrubí - těsnící manžeta, průchodka DN110 | [14 empty] | PP | 2
44 | M | 1439201R92 | Hydroizolační prostup potrubí - těsnící manžeta, průchodka DN315 | kus | 2 |  | 0 |  |  | základní |  | 0 | 0.002 | 0.004 | 0 | 0 | 32 | M | 2 |  |  |  | ROZPOCET | 0 | 0 | 0 | 0 | 0 | 1 | 0 | 16 | 17421502
| PP |  | Hydroizolační prostup potrubí - těsnící manžeta, průchodka DN315 | [14 empty] | PP | 2
45 | M | 286vp2.1 | Požární ucpávky a dotěsnění prostupů UT vč.atestu | kus | 10 |  | 0 |  |  | základní |  | 0 | 0.00069 | 0.0069 | 0 | 0 | 32 | M | 2 |  |  |  | ROZPOCET | 0 | 0 | 0 | 0 | 0 | 1 | 0 | 16 | -1924337901
| PP |  | Požární ucpávky a dotěsnění prostupů UT vč.atestu | [14 empty] | PP | 2
46 | M | 1439201R11 | Souprava záslepky potrubí, vč. dýnka DN40 | kus | 2 |  | 0 |  |  | základní |  | 0 | 0.002 | 0.004 | 0 | 0 | 32 | M | 2 |  |  |  | ROZPOCET | 0 | 0 | 0 | 0 | 0 | 1 | 0 | 16 | 1555958086
| PP |  | Souprava záslepky potrubí, vč. dýnka DN40 | [14 empty] | PP | 2
47 | M | 1439201R12 | Souprava záslepky potrubí, vč. dýnka DN200 | kus | 2 |  | 0 |  |  | základní |  | 0 | 0.002 | 0.004 | 0 | 0 | 32 | M | 2 |  |  |  | ROZPOCET | 0 | 0 | 0 | 0 | 0 | 1 | 0 | 16 | 747781465
| PP |  | Souprava záslepky potrubí, vč. dýnka DN200 | [14 empty] | PP | 2
48 | K | 97713111R4 | Jádrové vrtání do železobetonu do D 150 mm | m | 2 |  | 0 |  |  | základní |  | 0 | 2e-05 | 4e-05 | 0.001 | 0.002 | 4 | K | 2 |  |  |  | ROZPOCET | 0 | 0 | 0 | 0 | 0 | 1 | 0 | 4 | -1208666746
| PP |  | Jádrové vrtání do železobetonu do D 150 mm | [14 empty] | PP | 2
49 | K | 97713111R5 | Jádrové vrtání do železobetonu do D 350 mm | m | 2 |  | 0 |  |  | základní |  | 0 | 2e-05 | 4e-05 | 0.001 | 0.002 | 4 | K | 2 |  |  |  | ROZPOCET | 0 | 0 | 0 | 0 | 0 | 1 | 0 | 4 | 695591191
| PP |  | Jádrové vrtání do železobetonu do D 150 mm | [14 empty] | PP | 2
50 | K | 97713111R53 | Zkoušky RTG DN40 | kus | 26 |  | 0 |  |  | základní |  | 0 | 2e-05 | 0.00052 | 0.001 | 0.026 | 4 | K | 2 |  |  |  | ROZPOCET | 0 | 0 | 0 | 0 | 0 | 1 | 0 | 4 | -335929821
| PP |  | Zkoušky RTG DN40 | [14 empty] | PP | 2
51 | K | 97713111R54 | Zkoušky RTG DN80 | kus | 22 |  | 0 |  |  | základní |  | 0 | 2e-05 | 0.00044 | 0.001 | 0.022 | 4 | K | 2 |  |  |  | ROZPOCET | 0 | 0 | 0 | 0 | 0 | 1 | 0 | 4 | 1858847685
| PP |  | Zkoušky RTG DN80 | [14 empty] | PP | 2
52 | K | 97713111R55 | Zkoušky RTG DN150 | kus | 22 |  | 0 |  |  | základní |  | 0 | 2e-05 | 0.00044 | 0.001 | 0.022 | 4 | K | 2 |  |  |  | ROZPOCET | 0 | 0 | 0 | 0 | 0 | 1 | 0 | 4 | 166954105
| PP |  | Zkoušky RTG DN150 | [14 empty] | PP | 2
53 | K | 97713111R52 | Zkoušky RTG DN200 | kus | 44 |  | 0 |  |  | základní |  | 0 | 2e-05 | 0.00088 | 0.001 | 0.044 | 4 | K | 2 |  |  |  | ROZPOCET | 0 | 0 | 0 | 0 | 0 | 1 | 0 | 4 | 1719976692
| PP |  | Zkoušky RTG DN200 | [14 empty] | PP | 2
54 | K | 97713111R591 | Montáž atypických ocelových konzol pro uložení potrubí, včetně kluzné podkladní desky a stojanu pro potrubí | kus | 83 |  | 0 |  |  | základní |  | 0 | 2e-05 | 0.00166 | 0.001 | 0.083 | 4 | K | 2 |  |  |  | ROZPOCET | 0 | 0 | 0 | 0 | 0 | 1 | 0 | 4 | -1222486383
| PP |  | Montáž atypických ocelových konzol pro uložení potrubí, včetně kluzné podkladní desky a stojanu pro potrubí | [14 empty] | PP | 2
55 | M | 286vp312 | Atypická ocelová konzola pro uložení potrubí, včetně kluzné podkladní desky a stojanu pro potrubí | kus | 83 |  | 0 |  |  | základní |  | 0 | 0.02 | 1.66 | 0 | 0 | 32 | M | 2 |  |  |  | ROZPOCET | 0 | 0 | 0 | 0 | 0 | 1 | 0 | 16 | -2142246626
| PP |  | Atypická ocelová konzola pro uložení potrubí, včetně kluzné podkladní desky a stojanu pro potrubí - svislé a vodorovné prvky UPE 100 - vzpěry TRHR 50x50x4 - povrchová úprava - 2x základní + 2x finální nátěr - hmotnost 1ks =20kg - kotvení do zdi pomocí 3ks chem. kotevM16 | [14 empty] | PP | 2
| VV |  | 34+34+15 |  | 83 | [12 empty] | VV | 2 | 2 | True | 1 | ROZPOCET
56 | M | 42391630 | třmen kotevní plochý DN 200 | kus | 46 |  | 0 | CS ÚRS 2024 02 |  | základní |  | 0 | 0.00218 | 0.10028 | 0 | 0 | 8 | M | 2 |  |  |  | ROZPOCET | 0 | 0 | 0 | 0 | 0 | 1 | 0 | 4 | 2003524456
| PP |  | třmen kotevní plochý DN 200 | [14 empty] | PP | 2
| VV |  | (69/3)*2 |  | 46 | [12 empty] | VV | 2 | 2 | True | 1 | ROZPOCET
57 | M | 42391625 | třmen kotevní plochý DN 150 | kus | 23 |  | 0 | CS ÚRS 2024 02 |  | základní |  | 0 | 0.0018 | 0.0414 | 0 | 0 | 8 | M | 2 |  |  |  | ROZPOCET | 0 | 0 | 0 | 0 | 0 | 1 | 0 | 4 | -955390673
| PP |  | třmen kotevní plochý DN 150 | [14 empty] | PP | 2
| VV |  | 69/3 |  | 23 | [12 empty] | VV | 2 | 2 | True | 1 | ROZPOCET
58 | M | 42391610 | třmen kotevní plochý DN 80 | kus | 23 |  | 0 | CS ÚRS 2024 02 |  | základní |  | 0 | 0.00055 | 0.01265 | 0 | 0 | 8 | M | 2 |  |  |  | ROZPOCET | 0 | 0 | 0 | 0 | 0 | 1 | 0 | 4 | 1066454073
| PP |  | třmen kotevní plochý DN 80 | [14 empty] | PP | 2
| VV |  | 69/3 |  | 23 | [12 empty] | VV | 2 | 2 | True | 1 | ROZPOCET
59 | M | 42391505 | třmen kruhový DN 40 | kus | 24 |  | 0 | CS ÚRS 2024 02 |  | základní |  | 0 | 0.00014 | 0.00336 | 0 | 0 | 8 | M | 2 |  |  |  | ROZPOCET | 0 | 0 | 0 | 0 | 0 | 1 | 0 | 4 | -1846966290
| PP |  | třmen kruhový DN 40 | [14 empty] | PP | 2
| VV |  | (30/2,5)*2 |  | 24 | [12 empty] | VV | 2 | 2 | True | 1 | ROZPOCET
60 | K | 998733101 | Přesun hmot tonážní pro rozvody potrubí v objektech v do 6 m | t | 12.497 |  | 0 | CS ÚRS 2024 02 |  | základní |  | 0 | 0 | 0 | 0 | 0 | 16 | K | 2 |  |  |  | ROZPOCET | 0 | 0 | 0 | 0 | 0 | 1 | 0 | 16 | 53341044
| PP |  | Přesun hmot pro rozvody potrubí stanovený z hmotnosti přesunovaného materiálu vodorovná dopravní vzdálenost do 50 m základní v objektech výšky do 6 m | [14 empty] | PP | 2
| Online PSC |  | https://podminky.urs.cz/item/CS_URS_2024_02/998733101 | [14 empty] | Online PSC | 2
| D | 734 | Ústřední vytápění - armatury |  |  |  | 0 |  |  |  |  | 0 |  | 1.0404 |  | 0 | 2 | D | 1 |  |  |  | ROZPOCET | [6 empty] | 0
61 | K | 734111413 | Ventil přírubový uzavírací přímý DN 40 PN 16 do 300°C ovládaný ručně | soubor | 1 |  | 0 | CS ÚRS 2024 02 |  | základní |  | 0 | 0.01494 | 0.01494 | 0 | 0 | 16 | K | 2 |  |  |  | ROZPOCET | 0 | 0 | 0 | 0 | 0 | 1 | 0 | 16 | 2121603372
| PP |  | Ventily uzavírací přírubové přímé ovládané ručně PN 16 do 300°C (V 30 111 616) DN 40 | [14 empty] | PP | 2
| Online PSC |  | https://podminky.urs.cz/item/CS_URS_2024_02/734111413 | [14 empty] | Online PSC | 2
62 | K | 734111423 | Ventil přírubový uzavírací přímý DN 200 PN 16 do 300°C ovládaný ručně | soubor | 2 |  | 0 | CS ÚRS 2024 02 |  | základní |  | 0 | 0.17805 | 0.3561 | 0 | 0 | 16 | K | 2 |  |  |  | ROZPOCET | 0 | 0 | 0 | 0 | 0 | 1 | 0 | 16 | 237929609
| PP |  | Ventily uzavírací přírubové přímé ovládané ručně PN 16 do 300°C (V 30 111 616) DN 200 | [14 empty] | PP | 2
| Online PSC |  | https://podminky.urs.cz/item/CS_URS_2024_02/734111423 | [14 empty] | Online PSC | 2
63 | K | 734111617 | Ventil přírubový uzavírací přímý DN 80 PN 16 do 400°C ovládaný ručně | soubor | 2 |  | 0 | CS ÚRS 2024 02 |  | základní |  | 0 | 0.04651 | 0.09302 | 0 | 0 | 16 | K | 2 |  |  |  | ROZPOCET | 0 | 0 | 0 | 0 | 0 | 1 | 0 | 16 | -1733756788
| PP |  | Ventily uzavírací přírubové přímé ovládané ručně PN 40 do 400°C (V 30 111 540) DN 80 | [14 empty] | PP | 2
| Online PSC |  | https://podminky.urs.cz/item/CS_URS_2024_02/734111617 | [14 empty] | Online PSC | 2
64 | K | 734111622 | Ventil přírubový uzavírací přímý DN 150 PN 16 do 400°C ovládaný ručně | soubor | 2 |  | 0 | CS ÚRS 2024 02 |  | základní |  | 0 | 0.13711 | 0.27422 | 0 | 0 | 16 | K | 2 |  |  |  | ROZPOCET | 0 | 0 | 0 | 0 | 0 | 1 | 0 | 16 | -794866178
| PP |  | Ventily uzavírací přírubové přímé ovládané ručně PN 40 do 400°C (V 30 111 540) DN 150 | [14 empty] | PP | 2
| Online PSC |  | https://podminky.urs.cz/item/CS_URS_2024_02/734111622 | [14 empty] | Online PSC | 2
65 | K | 734111753 | Ventil přírubový uzavírací přímý DN 40 PN 16 do 300°C ovládaný elektrickým servomotorem | soubor | 1 |  | 0 | CS ÚRS 2024 02 |  | základní |  | 0 | 0.01954 | 0.01954 | 0 | 0 | 16 | K | 2 |  |  |  | ROZPOCET | 0 | 0 | 0 | 0 | 0 | 1 | 0 | 16 | -172892836
| PP |  | Ventily uzavírací přírubové přímé ovládané elektrickým servomotorem PN 16 do 300°C (V 30 113 616) DN 40 | [14 empty] | PP | 2
| Online PSC |  | https://podminky.urs.cz/item/CS_URS_2024_02/734111753 | [14 empty] | Online PSC | 2
66 | K | 734169412 | Montáž odvaděče kondenzátu přírubového DN 25 | soubor | 1 |  | 0 | CS ÚRS 2024 02 |  | základní |  | 0 | 0.00347 | 0.00347 | 0 | 0 | 16 | K | 2 |  |  |  | ROZPOCET | 0 | 0 | 0 | 0 | 0 | 1 | 0 | 16 | -2068153099
| PP |  | Filtry montáž odvaděčů kondenzátu přírubových DN 25 | [14 empty] | PP | 2
| Online PSC |  | https://podminky.urs.cz/item/CS_URS_2024_02/734169412 | [14 empty] | Online PSC | 2
67 | M | 286vp5 | Odvaděč kondenzátu DN25, přírubový | soubor | 1 |  | 0 |  |  | základní |  | 0 | 0.005 | 0.005 | 0 | 0 | 32 | M | 2 |  |  |  | ROZPOCET | 0 | 0 | 0 | 0 | 0 | 1 | 0 | 16 | 157182800
| PP |  | Odvaděč kondenzátu DN25, přírubový | [14 empty] | PP | 2
68 | K | 734173413 | Spoj přírubový PN 16/I do 200°C DN 40 | soubor | 4 |  | 0 | CS ÚRS 2024 02 |  | základní |  | 0 | 0.00472 | 0.01888 | 0 | 0 | 16 | K | 2 |  |  |  | ROZPOCET | 0 | 0 | 0 | 0 | 0 | 1 | 0 | 16 | -259944314
| PP |  | Mezikusy, přírubové spoje přírubové spoje PN 16/I, 200°C DN 40 | [14 empty] | PP | 2
| Online PSC |  | https://podminky.urs.cz/item/CS_URS_2024_02/734173413 | [14 empty] | Online PSC | 2
69 | K | 734173423 | Spoj přírubový PN 16/I do 200°C DN 200 | soubor | 4 |  | 0 | CS ÚRS 2024 02 |  | základní |  | 0 | 0.02793 | 0.11172 | 0 | 0 | 16 | K | 2 |  |  |  | ROZPOCET | 0 | 0 | 0 | 0 | 0 | 1 | 0 | 16 | 566598478
| PP |  | Mezikusy, přírubové spoje přírubové spoje PN 16/I, 200°C DN 200 | [14 empty] | PP | 2
| Online PSC |  | https://podminky.urs.cz/item/CS_URS_2024_02/734173423 | [14 empty] | Online PSC | 2
70 | K | 734173617 | Spoj přírubový PN 40/I do 200°C DN 80 | soubor | 4 |  | 0 | CS ÚRS 2024 02 |  | základní |  | 0 | 0.01165 | 0.0466 | 0 | 0 | 16 | K | 2 |  |  |  | ROZPOCET | 0 | 0 | 0 | 0 | 0 | 1 | 0 | 16 | 241000452
| PP |  | Mezikusy, přírubové spoje přírubové spoje PN 40/I, 200°C DN 80 | [14 empty] | PP | 2
| Online PSC |  | https://podminky.urs.cz/item/CS_URS_2024_02/734173617 | [14 empty] | Online PSC | 2
71 | K | 734173622 | Spoj přírubový PN 40/I do 200°C DN 150 | soubor | 4 |  | 0 | CS ÚRS 2024 02 |  | základní |  | 0 | 0.02422 | 0.09688 | 0 | 0 | 16 | K | 2 |  |  |  | ROZPOCET | 0 | 0 | 0 | 0 | 0 | 1 | 0 | 16 | 909527980
| PP |  | Mezikusy, přírubové spoje přírubové spoje PN 40/I, 200°C DN 150 | [14 empty] | PP | 2
| Online PSC |  | https://podminky.urs.cz/item/CS_URS_2024_02/734173622 | [14 empty] | Online PSC | 2
72 | K | 998734102 | Přesun hmot tonážní pro armatury v objektech v přes 6 do 12 m | t | 1.04 |  | 0 | CS ÚRS 2024 02 |  | základní |  | 0 | 0 | 0 | 0 | 0 | 16 | K | 2 |  |  |  | ROZPOCET | 0 | 0 | 0 | 0 | 0 | 1 | 0 | 16 | -1193514532
| PP |  | Přesun hmot pro armatury stanovený z hmotnosti přesunovaného materiálu vodorovná dopravní vzdálenost do 50 m základní v objektech výšky přes 6 do 12 m | [14 empty] | PP | 2
| Online PSC |  | https://podminky.urs.cz/item/CS_URS_2024_02/998734102 | [14 empty] | Online PSC | 2
| D | 735 | Ústřední vytápění - otopná tělesa |  |  |  | 0 |  |  |  |  | 0 |  | 0 |  | 0 | 2 | D | 1 |  |  |  | ROZPOCET | [6 empty] | 0
73 | K | 73519191R1 | Napuštění vody do otopného systému | m3 | 4.4 |  | 0 |  |  | základní |  | 0 | 0 | 0 | 0 | 0 | 16 | K | 2 |  |  |  | ROZPOCET | 0 | 0 | 0 | 0 | 0 | 1 | 0 | 16 | 1918242519
| PP |  | Napuštění vody do otopného systému | [14 empty] | PP | 2
| PSC |  | Poznámka k souboru cen: 1. Cenami -1914 a -1915 se oceňuje osazení sestavených otopných těles na nové konzoly; jejich případné sestavení se oceňuje příslušnými cenami souborů cen 735 11- . . Opravy otopných těles litinových a 735 12- . . Opravy otopných těles ocelových. 2. Cenami -2911 až -2932 se oceňuje osazení otopných těles na původní konzoly. | [14 empty] | PSC | 2
74 | K | 73519191R2 | Chemická úprava topné vody | soubor | 1 |  | 0 |  |  | základní |  | 0 | 0 | 0 | 0 | 0 | 16 | K | 2 |  |  |  | ROZPOCET | 0 | 0 | 0 | 0 | 0 | 1 | 0 | 16 | 2072104557
| PP |  | Chemická úprava topné vody | [14 empty] | PP | 2
| PSC |  | Poznámka k souboru cen: 1. Cenami -1914 a -1915 se oceňuje osazení sestavených otopných těles na nové konzoly; jejich případné sestavení se oceňuje příslušnými cenami souborů cen 735 11- . . Opravy otopných těles litinových a 735 12- . . Opravy otopných těles ocelových. 2. Cenami -2911 až -2932 se oceňuje osazení otopných těles na původní konzoly. | [14 empty] | PSC | 2
75 | K | 73519191R21 | Vypuštění vody z areálového rozvodu | m3 | 4.409 |  | 0 |  |  | základní |  | 0 | 0 | 0 | 0 | 0 | 16 | K | 2 |  |  |  | ROZPOCET | 0 | 0 | 0 | 0 | 0 | 1 | 0 | 16 | 1721334025
| PP |  | Vypuštění vody z areálového rozvodu | [14 empty] | PP | 2
| PSC |  | Poznámka k souboru cen: 1. Cenami -1914 a -1915 se oceňuje osazení sestavených otopných těles na nové konzoly; jejich případné sestavení se oceňuje příslušnými cenami souborů cen 735 11- . . Opravy otopných těles litinových a 735 12- . . Opravy otopných těles ocelových. 2. Cenami -2911 až -2932 se oceňuje osazení otopných těles na původní konzoly. | [14 empty] | PSC | 2
| VV |  | 100*0,0078+100*0,033+62*0,0053 |  | 4.409 | [12 empty] | VV | 2 | 2 | True | 1 | ROZPOCET
| D | 783 | Dokončovací práce - nátěry |  |  |  | 0 |  |  |  |  | 0 |  | 0.0152 |  | 0 | 2 | D | 1 |  |  |  | ROZPOCET | [6 empty] | 0
76 | K | 783614561 | Základní jednonásobný syntetický nátěr potrubí přes DN 50 do DN 100 mm | m | 76 |  | 0 | CS ÚRS 2024 02 |  | základní |  | 0 | 4e-05 | 0.00304 | 0 | 0 | 16 | K | 2 |  |  |  | ROZPOCET | 0 | 0 | 0 | 0 | 0 | 1 | 0 | 16 | -1890049519
| PP |  | Základní nátěr armatur a kovových potrubí jednonásobný potrubí přes DN 50 do DN 100 mm syntetický | [14 empty] | PP | 2
| Online PSC |  | https://podminky.urs.cz/item/CS_URS_2024_02/783614561 | [14 empty] | Online PSC | 2
77 | K | 783614571 | Základní jednonásobný syntetický nátěr potrubí přes DN 100 do DN 150 mm | m | 76 |  | 0 | CS ÚRS 2024 02 |  | základní |  | 0 | 6e-05 | 0.00456 | 0 | 0 | 16 | K | 2 |  |  |  | ROZPOCET | 0 | 0 | 0 | 0 | 0 | 1 | 0 | 16 | -706259035
| PP |  | Základní nátěr armatur a kovových potrubí jednonásobný potrubí přes DN 100 do DN 150 mm syntetický | [14 empty] | PP | 2
| Online PSC |  | https://podminky.urs.cz/item/CS_URS_2024_02/783614571 | [14 empty] | Online PSC | 2
78 | K | 783617621 | Krycí jednonásobný syntetický nátěr potrubí přes DN 50 do DN 100 mm | m | 76 |  | 0 | CS ÚRS 2024 02 |  | základní |  | 0 | 4e-05 | 0.00304 | 0 | 0 | 16 | K | 2 |  |  |  | ROZPOCET | 0 | 0 | 0 | 0 | 0 | 1 | 0 | 16 | 345706055
| PP |  | Krycí nátěr (email) armatur a kovových potrubí potrubí přes DN 50 do DN 100 mm jednonásobný syntetický standardní | [14 empty] | PP | 2
| Online PSC |  | https://podminky.urs.cz/item/CS_URS_2024_02/783617621 | [14 empty] | Online PSC | 2
79 | K | 783617641 | Krycí jednonásobný syntetický nátěr potrubí přes DN 100 do DN 150 mm | m | 76 |  | 0 | CS ÚRS 2024 02 |  | základní |  | 0 | 6e-05 | 0.00456 | 0 | 0 | 16 | K | 2 |  |  |  | ROZPOCET | 0 | 0 | 0 | 0 | 0 | 1 | 0 | 16 | -802364109
| PP |  | Krycí nátěr (email) armatur a kovových potrubí potrubí přes DN 100 do DN 150 mm jednonásobný syntetický standardní | [14 empty] | PP | 2
| Online PSC |  | https://podminky.urs.cz/item/CS_URS_2024_02/783617641 | [14 empty] | Online PSC | 2
| D | M | Práce a dodávky M |  |  |  | 0 |  |  |  |  | 0 |  | 0 |  | 0 | 3 | D | 0 |  |  |  | ROZPOCET | [6 empty] | 0
| D | 23-M | Montáže potrubí |  |  |  | 0 |  |  |  |  | 0 |  | 0 |  | 0 | 3 | D | 1 |  |  |  | ROZPOCET | [6 empty] | 0
80 | K | 230120042 | Čištění potrubí profukováním nebo proplachováním DN 40 | m | 70 |  | 0 | CS ÚRS 2024 02 |  | základní |  | 0 | 0 | 0 | 0 | 0 | 64 | K | 2 |  |  |  | ROZPOCET | 0 | 0 | 0 | 0 | 0 | 1 | 0 | 64 | -1307977663
| PP |  | Čištění potrubí profukováním nebo proplachováním DN 40 | [14 empty] | PP | 2
| Online PSC |  | https://podminky.urs.cz/item/CS_URS_2024_02/230120042 | [14 empty] | Online PSC | 2
81 | K | 230120045 | Čištění potrubí profukováním nebo proplachováním DN 80 | m | 76 |  | 0 | CS ÚRS 2024 02 |  | základní |  | 0 | 0 | 0 | 0 | 0 | 64 | K | 2 |  |  |  | ROZPOCET | 0 | 0 | 0 | 0 | 0 | 1 | 0 | 64 | -2050343499
| PP |  | Čištění potrubí profukováním nebo proplachováním DN 80 | [14 empty] | PP | 2
| Online PSC |  | https://podminky.urs.cz/item/CS_URS_2024_02/230120045 | [14 empty] | Online PSC | 2
82 | K | 230120048 | Čištění potrubí profukováním nebo proplachováním DN 150 | m | 76 |  | 0 | CS ÚRS 2023 01 |  | základní |  | 0 | 0 | 0 | 0 | 0 | 64 | K | 2 |  |  |  | ROZPOCET | 0 | 0 | 0 | 0 | 0 | 1 | 0 | 64 | 1316632649
| PP |  | Čištění potrubí profukováním nebo proplachováním DN 150 | [14 empty] | PP | 2
| Online PSC |  | https://podminky.urs.cz/item/CS_URS_2023_01/230120048 | [14 empty] | Online PSC | 2
83 | K | 230120049 | Čištění potrubí profukováním nebo proplachováním DN 200 | m | 148 |  | 0 | CS ÚRS 2024 02 |  | základní |  | 0 | 0 | 0 | 0 | 0 | 64 | K | 2 |  |  |  | ROZPOCET | 0 | 0 | 0 | 0 | 0 | 1 | 0 | 64 | 575983977
| PP |  | Čištění potrubí profukováním nebo proplachováním DN 200 | [14 empty] | PP | 2
| Online PSC |  | https://podminky.urs.cz/item/CS_URS_2024_02/230120049 | [14 empty] | Online PSC | 2
| D | HZS | Hodinové zúčtovací sazby |  |  |  | 0 |  |  |  |  | 0 |  | 0 |  | 0 | 4 | D | 0 |  |  |  | ROZPOCET | [6 empty] | 0
84 | K | HZS222R1 | HZS - napuštění a vypuštění soustavy | hod | 16 |  | 0 |  |  | základní |  | 0 | 0 | 0 | 0 | 0 | 512 | K | 1 |  |  |  | ROZPOCET | 0 | 0 | 0 | 0 | 0 | 1 | 0 | 512 | -648924316
| PP |  | HZS - napuštění a vypuštění soustavy | [14 empty] | PP | 1
| D | OST | Ostatní |  |  |  | 0 |  |  |  |  | 0 |  | 0 |  | 0 | 4 | D | 0 |  |  |  | ROZPOCET | [6 empty] | 0
85 | K | OSTvp1 | Topná a dilatační zkouška | hod | 10 |  | 0 |  |  | základní |  | 0 | 0 | 0 | 0 | 0 | 16 | K | 1 |  |  |  | ROZPOCET | 0 | 0 | 0 | 0 | 0 | 1 | 0 | 16 | 985355216
| PP |  | Topná a dilatační zkouška | [14 empty] | PP | 1
86 | K | OSTvp2 | Koordinace řemesel, výšková koordinace napojení teplovodu na stávající rozvod | hod | 16 |  | 0 |  |  | základní |  | 0 | 0 | 0 | 0 | 0 | 16 | K | 1 |  |  |  | ROZPOCET | 0 | 0 | 0 | 0 | 0 | 1 | 0 | 16 | 83953744
| PP |  | Koordinace řemesel, výšková koordinace napojení teplovodu na stávající rozvod | [14 empty] | PP | 1
87 | K | OSTvp3 | Spojovací, těsnící a doplňkový materiál, příslušenství | soubor | 1 |  | 0 |  |  | základní |  | 0 | 0 | 0 | 0 | 0 | 16 | K | 1 |  |  |  | ROZPOCET | 0 | 0 | 0 | 0 | 0 | 1 | 0 | 16 | 695597684
| PP |  | Spojovací, těsnící a doplňkový materiál, příslušenství | [14 empty] | PP | 1
88 | K | OSTvp4 | Náklady spojené s připojením na stávající rozvod areálu, odstávka systému | soubor | 1 |  | 0 |  |  | základní |  | 0 | 0 | 0 | 0 | 0 | 16 | K | 1 |  |  |  | ROZPOCET | 0 | 0 | 0 | 0 | 0 | 1 | 0 | 16 | -1254563317
| PP |  | Náklady spojené s připojením na stávající rozvod areálu, odstávka systému | [14 empty] | PP | 1
89 | K | OSTvp7 | Prohlídka a zmapování stávajících rozvodů, stávajícího zapojení apod. | hod | 6 |  | 0 |  |  | základní |  | 0 | 0 | 0 | 0 | 0 | 16 | K | 1 |  |  |  | ROZPOCET | 0 | 0 | 0 | 0 | 0 | 1 | 0 | 16 | -1691072804
| PP |  | Prohlídka a zmapování stávajících rozvodů, stávajícího zapojení apod. | [14 empty] | PP | 1

## IO-08a - Kolektor stávají...
{160b93bc-8dfb-466a-b882-7b96d3c80342}
2
| KRYCÍ LIST SOUPISU PRACÍ | [7 empty] | v --- níže se nacházejí doplnkové a pomocné údaje k sestavám --- v | [8 empty] | False
Stavba:
Nemocnice Pelhřimov – rekonstrukce budovy staré HTS
Objekt:
IO-08 - Areálový teplovod
Soupis:
IO-08a - Kolektor stávající - demolice
| KSO: |  | 8251811 |  |  | CC-CZ:
| Místo: |  | Pelhřimov, areál Nemocnice Pelhřimov |  |  | Datum: | 17. 10. 2025
| Zadavatel: |  |  |  |  | IČ: | 70890749
|  | Kraj Vysočina |  |  |  | DIČ: | CZ70890749
| Uchazeč: |  |  |  |  | IČ: | Vyplň údaj
|  | Vyplň údaj |  |  |  | DIČ: | Vyplň údaj
| Projektant: |  |  |  |  | IČ: | 28094026
|  | PROJEKT CENTRUM NOVA s.r.o. |  |  |  | DIČ: | CZ28094026
| Zpracovatel: |  |  |  |  | IČ:
DIČ:
Poznámka:
- Uchazeč o veřejnou zakázku je povinen při oceňování soutěžního SOUPISU PRACÍ ocenit veškeré položky uvedené v soupisech a provést kontrolu funkce aritmetických vzorců jednotlivých položkových SOUPISŮ ve vazbě na jednotlivé oddíly, rekapitulace a krycí listy. - Kde není výslovně uvedeno, bude pracovní postup a technologie provádění stanovena oprávněnou osobou zhotovitele - Pro sestavení SOUPISU PRACÍ v podrobnostech vymezených vyhl. č. 169/2016Sb. byla použita v převážné míře cenová soustava ÚRS. - V rámci nabídkových cen nutno zohlednit max. možné odstávky technologií viz. průvodní zpráva. - V případě nejasností u některé z položek uváděných v supisu prací, kontaktuje uchazeč zadavatele. - Vlastní položky, komplety, soubory a položky s vyšší cenou než dle ceníku jsou stanoveny na základě zkušeností projektanta z období 3 let a odpovídají situaci na trhu. - Tento soupis prací je nedílnou součástí komplexního celkového soupisu na předmětnou akci.
| Cena bez DPH | [5 empty] | 0
|  |  | Základ daně |  |  | Sazba daně | Výše daně
| DPH | základní | 0 |  |  | 21% | 0
|  | snížená | 0 |  |  | 12% | 0
|  | zákl. přenesená | 0 |  |  | 21% | 0
|  | sníž. přenesená | 0 |  |  | 12% | 0
|  | nulová | 0 |  |  | 0% | 0
| Cena s DPH |  |  | v | CZK |  | 0
| Projektant |  |  | Zpracovatel
| Datum a podpis: |  | Razítko | Datum a podpis: |  |  | Razítko
| Objednavatel |  |  | Uchazeč
| Datum a podpis: |  | Razítko | Datum a podpis: |  |  | Razítko
REKAPITULACE ČLENĚNÍ SOUPISU PRACÍ
Stavba:
Nemocnice Pelhřimov – rekonstrukce budovy staré HTS
Objekt:
IO-08 - Areálový teplovod
Soupis:
IO-08a - Kolektor stávající - demolice
Místo: |  |  | Pelhřimov, areál Nemocnice Pelhřimov |  |  | Datum: | 17. 10. 2025
Zadavatel: |  |  | Kraj Vysočina |  |  | Projektant: | PROJEKT CENTRUM NOVA s.r.o.
Uchazeč: |  |  | Vyplň údaj |  |  | Zpracovatel:
Kód dílu - Popis | [6 empty] | Cena celkem [CZK]
Náklady ze soupisu prací | [6 empty] | 0 | [11 empty] | -1
| HSV - Práce a dodávky HSV | [5 empty] | 0
| 1 - Zemní práce | [5 empty] | 0
| 3 - Svislé a kompletní konstrukce | [5 empty] | 0
| 8 - Trubní vedení | [5 empty] | 0
| 9 - Ostatní konstrukce a práce, bourání | [5 empty] | 0
| 997 - Přesun sutě | [5 empty] | 0
| PSV - Práce a dodávky PSV | [5 empty] | 0
| 711 - Izolace proti vodě, vlhkosti a plynům | [5 empty] | 0
SOUPIS PRACÍ
Stavba:
Nemocnice Pelhřimov – rekonstrukce budovy staré HTS
Objekt:
IO-08 - Areálový teplovod
Soupis:
IO-08a - Kolektor stávající - demolice
Místo: |  |  | Pelhřimov, areál Nemocnice Pelhřimov |  |  | Datum: | 17. 10. 2025
Zadavatel: |  |  | Kraj Vysočina |  |  | Projektant: | PROJEKT CENTRUM NOVA s.r.o.
Uchazeč: |  |  | Vyplň údaj |  |  | Zpracovatel:
PČ | Typ | Kód | Popis | MJ | Množství | J.cena [CZK] | Cena celkem [CZK] | Cenová soustava |  | DPH | J. Nh [h] | Nh celkem [h] | J. hmotnost [t] | Hmotnost celkem [t] | J. suť [t] | Suť Celkem [t]
Náklady soupisu celkem | [6 empty] | 0 |  |  |  |  | 0 |  | 0 |  | 210.7594 |  | D | -1 | [10 empty] | 0
| D | HSV | Práce a dodávky HSV |  |  |  | 0 |  |  |  |  | 0 |  | 0 |  | 208.9977 | 1 | D | 0 |  |  |  | ROZPOCET | [6 empty] | 0
| D | 1 | Zemní práce |  |  |  | 0 |  |  |  |  | 0 |  | 0 |  | 0 | 1 | D | 1 |  |  |  | ROZPOCET | [6 empty] | 0
1 | K | 131251104 | Hloubení jam nezapažených v hornině třídy těžitelnosti I skupiny 3 objem do 500 m3 strojně | m3 | 157 |  | 0 | CS ÚRS 2024 02 |  | základní |  | 0 | 0 | 0 | 0 | 0 | 4 | K | 2 |  |  |  | ROZPOCET | 0 | 0 | 0 | 0 | 0 | 1 | 0 | 4 | 135691670
| PP |  | Hloubení nezapažených jam a zářezů strojně s urovnáním dna do předepsaného profilu a spádu v hornině třídy těžitelnosti I skupiny 3 přes 100 do 500 m3 | [14 empty] | PP | 2
| Online PSC |  | https://podminky.urs.cz/item/CS_URS_2024_02/131251104 | [14 empty] | Online PSC | 2
| VV |  | měřeno CAD | [14 empty] | VV | 2 | 1 | True | 0 | ROZPOCET
| VV |  | 314*0,50 |  | 157 | [12 empty] | VV | 2 | 2 | True | 0 | ROZPOCET
| VV |  | Součet |  | 157 | [12 empty] | VV | 2 | 4 | True | 1 | ROZPOCET
2 | K | 131351104 | Hloubení jam nezapažených v hornině třídy těžitelnosti II skupiny 4 objem do 500 m3 strojně | m3 | 157 |  | 0 | CS ÚRS 2024 02 |  | základní |  | 0 | 0 | 0 | 0 | 0 | 4 | K | 2 |  |  |  | ROZPOCET | 0 | 0 | 0 | 0 | 0 | 1 | 0 | 4 | 1097382492
| PP |  | Hloubení nezapažených jam a zářezů strojně s urovnáním dna do předepsaného profilu a spádu v hornině třídy těžitelnosti II skupiny 4 přes 100 do 500 m3 | [14 empty] | PP | 2
| Online PSC |  | https://podminky.urs.cz/item/CS_URS_2024_02/131351104 | [14 empty] | Online PSC | 2
3 | K | 167151111 | Nakládání výkopku z hornin třídy těžitelnosti I skupiny 1 až 3 přes 100 m3 | m3 | 110.5 |  | 0 | CS ÚRS 2024 02 |  | základní |  | 0 | 0 | 0 | 0 | 0 | 4 | K | 2 |  |  |  | ROZPOCET | 0 | 0 | 0 | 0 | 0 | 1 | 0 | 4 | -1160212824
| PP |  | Nakládání, skládání a překládání neulehlého výkopku nebo sypaniny strojně nakládání, množství přes 100 m3, z hornin třídy těžitelnosti I, skupiny 1 až 3 | [14 empty] | PP | 2
| Online PSC |  | https://podminky.urs.cz/item/CS_URS_2024_02/167151111 | [14 empty] | Online PSC | 2
| VV |  | přebytečná zemina z IO-08 | [14 empty] | VV | 2 | 1 | True | 0 | ROZPOCET
| VV |  | (535-314)*0,50 |  | 110.5 | [12 empty] | VV | 2 | 2 | True | 0 | ROZPOCET
| VV |  | Součet |  | 110.5 | [12 empty] | VV | 2 | 4 | True | 1 | ROZPOCET
4 | K | 167151112 | Nakládání výkopku z hornin třídy těžitelnosti II skupiny 4 a 5 přes 100 m3 | m3 | 110.5 |  | 0 | CS ÚRS 2024 02 |  | základní |  | 0 | 0 | 0 | 0 | 0 | 4 | K | 2 |  |  |  | ROZPOCET | 0 | 0 | 0 | 0 | 0 | 1 | 0 | 4 | -1940952222
| PP |  | Nakládání, skládání a překládání neulehlého výkopku nebo sypaniny strojně nakládání, množství přes 100 m3, z hornin třídy těžitelnosti II, skupiny 4 a 5 | [14 empty] | PP | 2
| Online PSC |  | https://podminky.urs.cz/item/CS_URS_2024_02/167151112 | [14 empty] | Online PSC | 2
5 | K | 162251102 | Vodorovné přemístění přes 20 do 50 m výkopku/sypaniny z horniny třídy těžitelnosti I skupiny 1 až 3 | m3 | 110.5 |  | 0 | CS ÚRS 2024 02 |  | základní |  | 0 | 0 | 0 | 0 | 0 | 4 | K | 2 |  |  |  | ROZPOCET | 0 | 0 | 0 | 0 | 0 | 1 | 0 | 4 | -1478336138
| PP |  | Vodorovné přemístění výkopku nebo sypaniny po suchu na obvyklém dopravním prostředku, bez naložení výkopku, avšak se složením bez rozhrnutí z horniny třídy těžitelnosti I skupiny 1 až 3 na vzdálenost přes 20 do 50 m | [14 empty] | PP | 2
| Online PSC |  | https://podminky.urs.cz/item/CS_URS_2024_02/162251102 | [14 empty] | Online PSC | 2
6 | K | 162251122 | Vodorovné přemístění přes 20 do 50 m výkopku/sypaniny z horniny třídy těžitelnosti II skupiny 4 a 5 | m3 | 110.5 |  | 0 | CS ÚRS 2024 02 |  | základní |  | 0 | 0 | 0 | 0 | 0 | 4 | K | 2 |  |  |  | ROZPOCET | 0 | 0 | 0 | 0 | 0 | 1 | 0 | 4 | 280610439
| PP |  | Vodorovné přemístění výkopku nebo sypaniny po suchu na obvyklém dopravním prostředku, bez naložení výkopku, avšak se složením bez rozhrnutí z horniny třídy těžitelnosti II skupiny 4 a 5 na vzdálenost přes 20 do 50 m | [14 empty] | PP | 2
| Online PSC |  | https://podminky.urs.cz/item/CS_URS_2024_02/162251122 | [14 empty] | Online PSC | 2
7 | K | 174151101 | Zásyp jam, šachet rýh nebo kolem objektů sypaninou se zhutněním | m3 | 535 |  | 0 | CS ÚRS 2024 02 |  | základní |  | 0 | 0 | 0 | 0 | 0 | 4 | K | 2 |  |  |  | ROZPOCET | 0 | 0 | 0 | 0 | 0 | 1 | 0 | 4 | 975101853
| PP |  | Zásyp sypaninou z jakékoliv horniny strojně s uložením výkopku ve vrstvách se zhutněním jam, šachet, rýh nebo kolem objektů v těchto vykopávkách | [14 empty] | PP | 2
| Online PSC |  | https://podminky.urs.cz/item/CS_URS_2024_02/174151101 | [14 empty] | Online PSC | 2
| VV |  | měřeno CAD | [14 empty] | VV | 2 | 1 | True | 0 | ROZPOCET
| VV |  | 535 |  | 535 | [12 empty] | VV | 2 | 2 | True | 0 | ROZPOCET
| VV |  | Součet |  | 535 | [12 empty] | VV | 2 | 4 | True | 1 | ROZPOCET
| D | 3 | Svislé a kompletní konstrukce |  |  |  | 0 |  |  |  |  | 0 |  | 0 |  | 56.16 | 1 | D | 1 |  |  |  | ROZPOCET | [6 empty] | 0
8 | K | 388129230A | Demontáž ŽB dílců prefabrikovaných kanálů pro rozvody tvaru U hmotnosti přes 2,5 do 5 t | kus | 24 |  | 0 |  |  | základní |  | 0 | 0 | 0 | 2.34 | 56.16 | 4 | K | 2 |  |  |  | ROZPOCET | 0 | 0 | 0 | 0 | 0 | 1 | 0 | 4 | 1348613900
| D | 8 | Trubní vedení |  |  |  | 0 |  |  |  |  | 0 |  | 0 |  | 0.54 | 1 | D | 1 |  |  |  | ROZPOCET | [6 empty] | 0
9 | K | 890831811 | Bourání šachet z plastu ručně obestavěného prostoru přes 1,5 do 3 m3 | m3 | 5.4 |  | 0 | CS ÚRS 2024 02 |  | základní |  | 0 | 0 | 0 | 0.1 | 0.54 | 4 | K | 2 |  |  |  | ROZPOCET | 0 | 0 | 0 | 0 | 0 | 1 | 0 | 4 | 1329919759
| PP |  | Bourání šachet a jímek ručně velikosti obestavěného prostoru přes 1,5 do 3 m3 z plastu | [14 empty] | PP | 2
| Online PSC |  | https://podminky.urs.cz/item/CS_URS_2024_02/890831811 | [14 empty] | Online PSC | 2
| VV |  | 1,2*1,5*1*3 |  | 5.4 | [12 empty] | VV | 2 | 2 | True | 0 | ROZPOCET
| VV |  | Součet |  | 5.4 | [12 empty] | VV | 2 | 4 | True | 1 | ROZPOCET
| D | 9 | Ostatní konstrukce a práce, bourání |  |  |  | 0 |  |  |  |  | 0 |  | 0 |  | 152.2977 | 1 | D | 1 |  |  |  | ROZPOCET | [6 empty] | 0
10 | K | 962052211 | Bourání zdiva nadzákladového ze ŽB přes 1 m3 | m3 | 19.875 |  | 0 | CS ÚRS 2024 02 |  | základní |  | 0 | 0 | 0 | 2.4 | 47.7 | 4 | K | 2 |  |  |  | ROZPOCET | 0 | 0 | 0 | 0 | 0 | 1 | 0 | 4 | 1512040593
| PP |  | Bourání zdiva železobetonového nadzákladového, objemu přes 1 m3 | [14 empty] | PP | 2
| Online PSC |  | https://podminky.urs.cz/item/CS_URS_2024_02/962052211 | [14 empty] | Online PSC | 2
| VV |  | (2,5+2,5)*2*0,25*1,5 |  | 3.75 | [12 empty] | VV | 2 | 2 | True | 0 | ROZPOCET
| VV |  | (6,5+6,5)*0,25*1,5 |  | 4.875 | [12 empty] | VV | 2 | 2 | True | 0 | ROZPOCET
| VV |  | (1,5+1,5)*0,25*1,5*(1+1+4+4) |  | 11.25 | [12 empty] | VV | 2 | 2 | True | 0 | ROZPOCET
| VV |  | Součet |  | 19.875 | [12 empty] | VV | 2 | 4 | True | 1 | ROZPOCET
11 | K | 963015171 | Demontáž prefabrikovaných krycích desek kanálů, šachet nebo žump do hmotnosti 4 t | kus | 24 |  | 0 | CS ÚRS 2024 02 |  | základní |  | 0 | 0 | 0 | 1.638 | 39.312 | 4 | K | 2 |  |  |  | ROZPOCET | 0 | 0 | 0 | 0 | 0 | 1 | 0 | 4 | 422062329
| PP |  | Demontáž prefabrikovaných krycích desek kanálů, šachet nebo žump hmotnosti do 4,0 t | [14 empty] | PP | 2
| Online PSC |  | https://podminky.urs.cz/item/CS_URS_2024_02/963015171 | [14 empty] | Online PSC | 2
| VV |  | 6+3+2+7+3+3 |  | 24 | [12 empty] | VV | 2 | 2 | True | 0 | ROZPOCET
| VV |  | Součet |  | 24 | [12 empty] | VV | 2 | 4 | True | 1 | ROZPOCET
12 | K | 963051113 | Bourání ŽB stropů deskových tl přes 80 mm | m3 | 7.07 |  | 0 | CS ÚRS 2024 02 |  | základní |  | 0 | 0 | 0 | 2.4 | 16.968 | 4 | K | 2 |  |  |  | ROZPOCET | 0 | 0 | 0 | 0 | 0 | 1 | 0 | 4 | -884858450
| PP |  | Bourání železobetonových stropů deskových, tl. přes 80 mm | [14 empty] | PP | 2
| Online PSC |  | https://podminky.urs.cz/item/CS_URS_2024_02/963051113 | [14 empty] | Online PSC | 2
| VV |  | 6,5*1,45*0,25 |  | 2.356 | [12 empty] | VV | 2 | 2 | True | 0 | ROZPOCET
| VV |  | 2,5*2,5*0,25 |  | 1.563 | [12 empty] | VV | 2 | 2 | True | 0 | ROZPOCET
| VV |  | 1,45*1,45*0,25*2 |  | 1.051 | [12 empty] | VV | 2 | 2 | True | 0 | ROZPOCET
| VV |  | 1,4*0,5*0,25*12 |  | 2.1 | [12 empty] | VV | 2 | 2 | True | 0 | ROZPOCET
| VV |  | Součet |  | 7.07 | [12 empty] | VV | 2 | 4 | True | 1 | ROZPOCET
13 | K | 965042141 | Bourání podkladů pod dlažby nebo mazanin betonových nebo z litého asfaltu tl do 100 mm pl přes 4 m2 | m3 | 9.311 |  | 0 | CS ÚRS 2024 02 |  | základní |  | 0 | 0 | 0 | 2.2 | 20.4842 | 4 | K | 2 |  |  |  | ROZPOCET | 0 | 0 | 0 | 0 | 0 | 1 | 0 | 4 | 273987229
| PP |  | Bourání mazanin betonových nebo z litého asfaltu tl. do 100 mm, plochy přes 4 m2 | [14 empty] | PP | 2
| Online PSC |  | https://podminky.urs.cz/item/CS_URS_2024_02/965042141 | [14 empty] | Online PSC | 2
| VV |  | betonová mazanina na stropě | [14 empty] | VV | 2 | 1 | True | 0 | ROZPOCET
| VV |  | (6,5+16,98+7,47+3+16,39+5,12+4,44)*1,45*0,1 |  | 8.686 | [12 empty] | VV | 2 | 2 | True | 0 | ROZPOCET
| VV |  | 2,5*2,5*0,1 |  | 0.625 | [12 empty] | VV | 2 | 2 | True | 0 | ROZPOCET
| VV |  | Součet |  | 9.311 | [12 empty] | VV | 2 | 4 | True | 1 | ROZPOCET
14 | K | 965042241 | Bourání podkladů pod dlažby nebo mazanin betonových nebo z litého asfaltu tl přes 100 mm pl přes 4 m2 | m3 | 12.487 |  | 0 | CS ÚRS 2024 02 |  | základní |  | 0 | 0 | 0 | 2.2 | 27.4714 | 4 | K | 2 |  |  |  | ROZPOCET | 0 | 0 | 0 | 0 | 0 | 1 | 0 | 4 | -408524048
| PP |  | Bourání mazanin betonových nebo z litého asfaltu tl. přes 100 mm, plochy přes 4 m2 | [14 empty] | PP | 2
| Online PSC |  | https://podminky.urs.cz/item/CS_URS_2024_02/965042241 | [14 empty] | Online PSC | 2
| VV |  | 6,5*1,45*0,25 |  | 2.356 | [12 empty] | VV | 2 | 2 | True | 0 | ROZPOCET
| VV |  | 6,5*1,75*0,15 |  | 1.706 | [12 empty] | VV | 2 | 2 | True | 0 | ROZPOCET
| VV |  | 2,5*2,5*0,25 |  | 1.563 | [12 empty] | VV | 2 | 2 | True | 0 | ROZPOCET
| VV |  | 2,9*2,9*0,15 |  | 1.262 | [12 empty] | VV | 2 | 2 | True | 0 | ROZPOCET
| VV |  | 1,45*1,45*0,25*2 |  | 1.051 | [12 empty] | VV | 2 | 2 | True | 0 | ROZPOCET
| VV |  | 1,75*1,75*0,15*2 |  | 0.919 | [12 empty] | VV | 2 | 2 | True | 0 | ROZPOCET
| VV |  | 1,4*0,5*0,25*12 |  | 2.1 | [12 empty] | VV | 2 | 2 | True | 0 | ROZPOCET
| VV |  | 1,7*0,5*0,15*12 |  | 1.53 | [12 empty] | VV | 2 | 2 | True | 0 | ROZPOCET
| VV |  | Součet |  | 12.487 | [12 empty] | VV | 2 | 4 | True | 1 | ROZPOCET
15 | K | 965049112 | Příplatek k bourání betonových mazanin za bourání mazanin se svařovanou sítí tl přes 100 mm | m3 | 12.487 |  | 0 | CS ÚRS 2024 02 |  | základní |  | 0 | 0 | 0 | 0.029 | 0.36212 | 4 | K | 2 |  |  |  | ROZPOCET | 0 | 0 | 0 | 0 | 0 | 1 | 0 | 4 | 898685557
| PP |  | Bourání mazanin Příplatek k cenám za bourání mazanin betonových se svařovanou sítí, tl. přes 100 mm | [14 empty] | PP | 2
| Online PSC |  | https://podminky.urs.cz/item/CS_URS_2024_02/965049112 | [14 empty] | Online PSC | 2
| D | 997 | Přesun sutě |  |  |  | 0 |  |  |  |  | 0 |  | 0 |  | 0 | 1 | D | 1 |  |  |  | ROZPOCET | [6 empty] | 0
16 | K | 997006512 | Vodorovné doprava suti s naložením a složením na skládku přes 100 m do 1 km | t | 210.759 |  | 0 | CS ÚRS 2024 02 |  | základní |  | 0 | 0 | 0 | 0 | 0 | 4 | K | 2 |  |  |  | ROZPOCET | 0 | 0 | 0 | 0 | 0 | 1 | 0 | 4 | -1727532752
| PP |  | Vodorovná doprava suti na skládku s naložením na dopravní prostředek a složením přes 100 m do 1 km | [14 empty] | PP | 2
| Online PSC |  | https://podminky.urs.cz/item/CS_URS_2024_02/997006512 | [14 empty] | Online PSC | 2
17 | K | 997006519 | Příplatek k vodorovnému přemístění suti na skládku ZKD 1 km přes 1 km | t | 7587.324 |  | 0 | CS ÚRS 2024 02 |  | základní |  | 0 | 0 | 0 | 0 | 0 | 4 | K | 2 |  |  |  | ROZPOCET | 0 | 0 | 0 | 0 | 0 | 1 | 0 | 4 | 1719798626
| PP |  | Vodorovná doprava suti na skládku Příplatek k ceně -6512 za každý další i započatý 1 km | [14 empty] | PP | 2
| Online PSC |  | https://podminky.urs.cz/item/CS_URS_2024_02/997006519 | [14 empty] | Online PSC | 2
| VV |  | 210,759*36 |  | 7587.324 | [12 empty] | VV | 2 | 2 | True | 0 | ROZPOCET
| VV |  | Součet |  | 7587.324 | [12 empty] | VV | 2 | 4 | True | 1 | ROZPOCET
18 | K | 997013602 | Poplatek za uložení na skládce (skládkovné) stavebního odpadu železobetonového kód odpadu 17 01 01 | t | 20.9 |  | 0 | CS ÚRS 2024 02 |  | základní |  | 0 | 0 | 0 | 0 | 0 | 4 | K | 2 |  |  |  | ROZPOCET | 0 | 0 | 0 | 0 | 0 | 1 | 0 | 4 | 1955260722
| PP |  | Poplatek za uložení stavebního odpadu na skládce (skládkovné) z armovaného betonu zatříděného do Katalogu odpadů pod kódem 17 01 01 | [14 empty] | PP | 2
| Online PSC |  | https://podminky.urs.cz/item/CS_URS_2024_02/997013602 | [14 empty] | Online PSC | 2
| VV |  | 210,759 |  | 210.759 | [12 empty] | VV | 2 | 2 | True | 0 | ROZPOCET
| VV |  | -1,762 |  | -1.762 | [12 empty] | VV | 2 | 2 | True | 0 | ROZPOCET
| VV |  | Součet |  | 208.997 | [12 empty] | VV | 2 | 4 | True | 1 | ROZPOCET
| VV |  | 208,997*0,1 'Přepočtené koeficientem množství |  | 20.9 | [12 empty] | VV | 2 | 2 | False | 1 | ROZPOCET
19 | K | 997013814 | Poplatek za uložení na skládce (skládkovné) stavebního odpadu izolací kód odpadu 17 06 04 | t | 1.762 |  | 0 | CS ÚRS 2024 02 |  | základní |  | 0 | 0 | 0 | 0 | 0 | 4 | K | 2 |  |  |  | ROZPOCET | 0 | 0 | 0 | 0 | 0 | 1 | 0 | 4 | 2132492092
| PP |  | Poplatek za uložení stavebního odpadu na skládce (skládkovné) z izolačních materiálů zatříděného do Katalogu odpadů pod kódem 17 06 04 | [14 empty] | PP | 2
| Online PSC |  | https://podminky.urs.cz/item/CS_URS_2024_02/997013814 | [14 empty] | Online PSC | 2
20 | K | 997013862 | Poplatek za uložení stavebního odpadu na recyklační skládce (skládkovné) z armovaného betonu kód odpadu 17 01 01 | t | 188.097 |  | 0 | CS ÚRS 2024 02 |  | základní |  | 0 | 0 | 0 | 0 | 0 | 4 | K | 2 |  |  |  | ROZPOCET | 0 | 0 | 0 | 0 | 0 | 1 | 0 | 4 | 1605068355
| PP |  | Poplatek za uložení stavebního odpadu na recyklační skládce (skládkovné) z armovaného betonu zatříděného do Katalogu odpadů pod kódem 17 01 01 | [14 empty] | PP | 2
| Online PSC |  | https://podminky.urs.cz/item/CS_URS_2024_02/997013862 | [14 empty] | Online PSC | 2
| VV |  | 208,997*0,9 'Přepočtené koeficientem množství |  | 188.097 | [12 empty] | VV | 2 | 2 | False | 1 | ROZPOCET
| D | PSV | Práce a dodávky PSV |  |  |  | 0 |  |  |  |  | 0 |  | 0 |  | 1.7617 | 2 | D | 0 |  |  |  | ROZPOCET | [6 empty] | 0
| D | 711 | Izolace proti vodě, vlhkosti a plynům |  |  |  | 0 |  |  |  |  | 0 |  | 0 |  | 1.7617 | 2 | D | 1 |  |  |  | ROZPOCET | [6 empty] | 0
21 | K | 711141811 | Odstranění izolace proti vodě, vlhkosti a plynům z pásů NAIP přitavených jednovrstvých z plochy vodorovné | m2 | 93.12 |  | 0 | CS ÚRS 2024 02 |  | základní |  | 0 | 0 | 0 | 0.0055 | 0.51216 | 16 | K | 2 |  |  |  | ROZPOCET | 0 | 0 | 0 | 0 | 0 | 1 | 0 | 16 | -1949956759
| PP |  | Odstranění izolace proti vodě, vlhkosti a plynům z přitavených pásů NAIP z plochy vodorovné V jednovrstvé | [14 empty] | PP | 2
| Online PSC |  | https://podminky.urs.cz/item/CS_URS_2024_02/711141811 | [14 empty] | Online PSC | 2
| VV |  | (6,5+16,98)*1,45 |  | 34.046 | [12 empty] | VV | 2 | 2 | True | 0 | ROZPOCET
| VV |  | 2,5*2,5 |  | 6.25 | [12 empty] | VV | 2 | 2 | True | 0 | ROZPOCET
| VV |  | (7,48+3)*1,45 |  | 15.196 | [12 empty] | VV | 2 | 2 | True | 0 | ROZPOCET
| VV |  | (16,39+5,12+4,44)*1,45 |  | 37.628 | [12 empty] | VV | 2 | 2 | True | 0 | ROZPOCET
| VV |  | Součet |  | 93.12 | [12 empty] | VV | 2 | 4 | True | 1 | ROZPOCET
22 | K | 711142811 | Odstranění izolace proti vodě, vlhkosti a plynům z pásů NAIP přitavených jednovrstvých z plochy svislé | m2 | 227.185 |  | 0 | CS ÚRS 2024 02 |  | základní |  | 0 | 0 | 0 | 0.0055 | 1.2495 | 16 | K | 2 |  |  |  | ROZPOCET | 0 | 0 | 0 | 0 | 0 | 1 | 0 | 16 | 1243487812
| PP |  | Odstranění izolace proti vodě, vlhkosti a plynům z přitavených pásů NAIP z plochy svislé S jednovrstvé | [14 empty] | PP | 2
| Online PSC |  | https://podminky.urs.cz/item/CS_URS_2024_02/711142811 | [14 empty] | Online PSC | 2
| VV |  | (6,5+16,98)*1,75*2 |  | 82.18 | [12 empty] | VV | 2 | 2 | True | 0 | ROZPOCET
| VV |  | (2,5+2,5)*2*1,75 |  | 17.5 | [12 empty] | VV | 2 | 2 | True | 0 | ROZPOCET
| VV |  | (7,48+3)*1,75*2 |  | 36.68 | [12 empty] | VV | 2 | 2 | True | 0 | ROZPOCET
| VV |  | (16,39+5,12+4,44)*1,75*2 |  | 90.825 | [12 empty] | VV | 2 | 2 | True | 0 | ROZPOCET
| VV |  | Součet |  | 227.185 | [12 empty] | VV | 2 | 4 | True | 1 | ROZPOCET

## IO-08b - Kolektor - stave...
{afba5034-91c8-4ba5-b414-2f5c13d227db}
2
| KRYCÍ LIST SOUPISU PRACÍ | [7 empty] | v --- níže se nacházejí doplnkové a pomocné údaje k sestavám --- v | [8 empty] | False
Stavba:
Nemocnice Pelhřimov – rekonstrukce budovy staré HTS
Objekt:
IO-08 - Areálový teplovod
Soupis:
IO-08b - Kolektor - stavební řešení (návrh)
| KSO: |  | 8251811 |  |  | CC-CZ:
| Místo: |  | Pelhřimov, areál Nemocnice Pelhřimov |  |  | Datum: | 17. 10. 2025
| Zadavatel: |  |  |  |  | IČ: | 70890749
|  | Kraj Vysočina |  |  |  | DIČ: | CZ70890749
| Uchazeč: |  |  |  |  | IČ: | Vyplň údaj
|  | Vyplň údaj |  |  |  | DIČ: | Vyplň údaj
| Projektant: |  |  |  |  | IČ: | 28094026
|  | PROJEKT CENTRUM NOVA s.r.o. |  |  |  | DIČ: | CZ28094026
| Zpracovatel: |  |  |  |  | IČ:
DIČ:
Poznámka:
- Uchazeč o veřejnou zakázku je povinen při oceňování soutěžního SOUPISU PRACÍ ocenit veškeré položky uvedené v soupisech a provést kontrolu funkce aritmetických vzorců jednotlivých položkových SOUPISŮ ve vazbě na jednotlivé oddíly, rekapitulace a krycí listy. - Kde není výslovně uvedeno, bude pracovní postup a technologie provádění stanovena oprávněnou osobou zhotovitele - Pro sestavení SOUPISU PRACÍ v podrobnostech vymezených vyhl. č. 169/2016Sb. byla použita v převážné míře cenová soustava ÚRS. - V rámci nabídkových cen nutno zohlednit max. možné odstávky technologií viz. průvodní zpráva. - V případě nejasností u některé z položek uváděných v supisu prací, kontaktuje uchazeč zadavatele. - Vlastní položky, komplety, soubory a položky s vyšší cenou než dle ceníku jsou stanoveny na základě zkušeností projektanta z období 3 let a odpovídají situaci na trhu. - Tento soupis prací je nedílnou součástí komplexního celkového soupisu na předmětnou akci.
| Cena bez DPH | [5 empty] | 0
|  |  | Základ daně |  |  | Sazba daně | Výše daně
| DPH | základní | 0 |  |  | 21% | 0
|  | snížená | 0 |  |  | 12% | 0
|  | zákl. přenesená | 0 |  |  | 21% | 0
|  | sníž. přenesená | 0 |  |  | 12% | 0
|  | nulová | 0 |  |  | 0% | 0
| Cena s DPH |  |  | v | CZK |  | 0
| Projektant |  |  | Zpracovatel
| Datum a podpis: |  | Razítko | Datum a podpis: |  |  | Razítko
| Objednavatel |  |  | Uchazeč
| Datum a podpis: |  | Razítko | Datum a podpis: |  |  | Razítko
REKAPITULACE ČLENĚNÍ SOUPISU PRACÍ
Stavba:
Nemocnice Pelhřimov – rekonstrukce budovy staré HTS
Objekt:
IO-08 - Areálový teplovod
Soupis:
IO-08b - Kolektor - stavební řešení (návrh)
Místo: |  |  | Pelhřimov, areál Nemocnice Pelhřimov |  |  | Datum: | 17. 10. 2025
Zadavatel: |  |  | Kraj Vysočina |  |  | Projektant: | PROJEKT CENTRUM NOVA s.r.o.
Uchazeč: |  |  | Vyplň údaj |  |  | Zpracovatel:
Kód dílu - Popis | [6 empty] | Cena celkem [CZK]
Náklady ze soupisu prací | [6 empty] | 0 | [11 empty] | -1
| HSV - Práce a dodávky HSV | [5 empty] | 0
| 1 - Zemní práce | [5 empty] | 0
| 2 - Zakládání | [5 empty] | 0
| 3 - Svislé a kompletní konstrukce | [5 empty] | 0
| 6 - Úpravy povrchů, podlahy a osazování výplní | [5 empty] | 0
| 8 - Trubní vedení | [5 empty] | 0
| 9 - Ostatní konstrukce a práce, bourání | [5 empty] | 0
| 998 - Přesun hmot | [5 empty] | 0
| PSV - Práce a dodávky PSV | [5 empty] | 0
| 711 - Izolace proti vodě, vlhkosti a plynům | [5 empty] | 0
| 713 - Izolace tepelné | [5 empty] | 0
| 767 - Konstrukce zámečnické | [5 empty] | 0
SOUPIS PRACÍ
Stavba:
Nemocnice Pelhřimov – rekonstrukce budovy staré HTS
Objekt:
IO-08 - Areálový teplovod
Soupis:
IO-08b - Kolektor - stavební řešení (návrh)
Místo: |  |  | Pelhřimov, areál Nemocnice Pelhřimov |  |  | Datum: | 17. 10. 2025
Zadavatel: |  |  | Kraj Vysočina |  |  | Projektant: | PROJEKT CENTRUM NOVA s.r.o.
Uchazeč: |  |  | Vyplň údaj |  |  | Zpracovatel:
PČ | Typ | Kód | Popis | MJ | Množství | J.cena [CZK] | Cena celkem [CZK] | Cenová soustava |  | DPH | J. Nh [h] | Nh celkem [h] | J. hmotnost [t] | Hmotnost celkem [t] | J. suť [t] | Suť Celkem [t]
Náklady soupisu celkem | [6 empty] | 0 |  |  |  |  | 0 |  | 388.5891 |  | 0.0504 |  | D | -1 | [10 empty] | 0
| D | HSV | Práce a dodávky HSV |  |  |  | 0 |  |  |  |  | 0 |  | 382.1223 |  | 0.0504 | 1 | D | 0 |  |  |  | ROZPOCET | [6 empty] | 0
| D | 1 | Zemní práce |  |  |  | 0 |  |  |  |  | 0 |  | 0.2202 |  | 0 | 1 | D | 1 |  |  |  | ROZPOCET | [6 empty] | 0
1 | K | 115001101 | Převedení vody potrubím DN do 100 | m | 30 |  | 0 | CS ÚRS 2024 02 |  | základní |  | 0 | 0.00719 | 0.2157 | 0 | 0 | 4 | K | 2 |  |  |  | ROZPOCET | 0 | 0 | 0 | 0 | 0 | 1 | 0 | 4 | -1386010319
| PP |  | Převedení vody potrubím průměru DN do 100 | [14 empty] | PP | 2
| Online PSC |  | https://podminky.urs.cz/item/CS_URS_2024_02/115001101 | [14 empty] | Online PSC | 2
2 | K | 115101201 | Čerpání vody na dopravní výšku do 10 m průměrný přítok do 500 l/min | hod | 150 |  | 0 | CS ÚRS 2024 02 |  | základní |  | 0 | 3e-05 | 0.0045 | 0 | 0 | 4 | K | 2 |  |  |  | ROZPOCET | 0 | 0 | 0 | 0 | 0 | 1 | 0 | 4 | 775071468
| PP |  | Čerpání vody na dopravní výšku do 10 m s uvažovaným průměrným přítokem do 500 l/min | [14 empty] | PP | 2
| Online PSC |  | https://podminky.urs.cz/item/CS_URS_2024_02/115101201 | [14 empty] | Online PSC | 2
3 | K | 115101301 | Pohotovost čerpací soupravy pro dopravní výšku do 10 m přítok do 500 l/min | den | 15 |  | 0 | CS ÚRS 2024 02 |  | základní |  | 0 | 0 | 0 | 0 | 0 | 4 | K | 2 |  |  |  | ROZPOCET | 0 | 0 | 0 | 0 | 0 | 1 | 0 | 4 | 962742414
| PP |  | Pohotovost záložní čerpací soupravy pro dopravní výšku do 10 m s uvažovaným průměrným přítokem do 500 l/min | [14 empty] | PP | 2
| Online PSC |  | https://podminky.urs.cz/item/CS_URS_2024_02/115101301 | [14 empty] | Online PSC | 2
4 | K | 131251106 | Hloubení jam nezapažených v hornině třídy těžitelnosti I skupiny 3 objem do 5000 m3 strojně | m3 | 440.8 |  | 0 | CS ÚRS 2024 02 |  | základní |  | 0 | 0 | 0 | 0 | 0 | 4 | K | 2 |  |  |  | ROZPOCET | 0 | 0 | 0 | 0 | 0 | 1 | 0 | 4 | 1520706195
| PP |  | Hloubení nezapažených jam a zářezů strojně s urovnáním dna do předepsaného profilu a spádu v hornině třídy těžitelnosti I skupiny 3 přes 1 000 do 5 000 m3 | [14 empty] | PP | 2
| Online PSC |  | https://podminky.urs.cz/item/CS_URS_2024_02/131251106 | [14 empty] | Online PSC | 2
| VV |  | měřeno CAD | [14 empty] | VV | 2 | 1 | True | 0 | ROZPOCET
| VV |  | řez A-A | [14 empty] | VV | 2 | 1 | True | 0 | ROZPOCET
| VV |  | 420*0,40 |  | 168 | [12 empty] | VV | 2 | 2 | True | 0 | ROZPOCET
| VV |  | řez F-F | [14 empty] | VV | 2 | 1 | True | 0 | ROZPOCET
| VV |  | 153*0,40 |  | 61.2 | [12 empty] | VV | 2 | 2 | True | 0 | ROZPOCET
| VV |  | řez A-A + G-G v místě překrývajících kanálů | [14 empty] | VV | 2 | 1 | True | 0 | ROZPOCET
| VV |  | 529*0,40 |  | 211.6 | [12 empty] | VV | 2 | 2 | True | 0 | ROZPOCET
| VV |  | Součet |  | 440.8 | [12 empty] | VV | 2 | 4 | True | 1 | ROZPOCET
5 | K | 131351106 | Hloubení jam nezapažených v hornině třídy těžitelnosti II skupiny 4 objem do 5000 m3 strojně | m3 | 440.8 |  | 0 | CS ÚRS 2024 02 |  | základní |  | 0 | 0 | 0 | 0 | 0 | 4 | K | 2 |  |  |  | ROZPOCET | 0 | 0 | 0 | 0 | 0 | 1 | 0 | 4 | -441614244
| PP |  | Hloubení nezapažených jam a zářezů strojně s urovnáním dna do předepsaného profilu a spádu v hornině třídy těžitelnosti II skupiny 4 přes 1 000 do 5 000 m3 | [14 empty] | PP | 2
| Online PSC |  | https://podminky.urs.cz/item/CS_URS_2024_02/131351106 | [14 empty] | Online PSC | 2
6 | K | 131451106 | Hloubení jam nezapažených v hornině třídy těžitelnosti II skupiny 5 objem do 5000 m3 strojně | m3 | 110.2 |  | 0 | CS ÚRS 2024 02 |  | základní |  | 0 | 0 | 0 | 0 | 0 | 4 | K | 2 |  |  |  | ROZPOCET | 0 | 0 | 0 | 0 | 0 | 1 | 0 | 4 | -769688753
| PP |  | Hloubení nezapažených jam a zářezů strojně s urovnáním dna do předepsaného profilu a spádu v hornině třídy těžitelnosti II skupiny 5 přes 1 000 do 5 000 m3 | [14 empty] | PP | 2
| Online PSC |  | https://podminky.urs.cz/item/CS_URS_2024_02/131451106 | [14 empty] | Online PSC | 2
| VV |  | měřeno CAD | [14 empty] | VV | 2 | 1 | True | 0 | ROZPOCET
| VV |  | řez A-A | [14 empty] | VV | 2 | 1 | True | 0 | ROZPOCET
| VV |  | 420*0,10 |  | 42 | [12 empty] | VV | 2 | 2 | True | 0 | ROZPOCET
| VV |  | řez F-F | [14 empty] | VV | 2 | 1 | True | 0 | ROZPOCET
| VV |  | 153*0,10 |  | 15.3 | [12 empty] | VV | 2 | 2 | True | 0 | ROZPOCET
| VV |  | řez A-A + G-G v místě překrývajících kanálů | [14 empty] | VV | 2 | 1 | True | 0 | ROZPOCET
| VV |  | 529*0,10 |  | 52.9 | [12 empty] | VV | 2 | 2 | True | 0 | ROZPOCET
| VV |  | Součet |  | 110.2 | [12 empty] | VV | 2 | 4 | True | 1 | ROZPOCET
7 | K | 131551106 | Hloubení jam nezapažených v hornině třídy těžitelnosti III skupiny 6 objem do 5 000 m3 strojně | m3 | 110.2 |  | 0 | CS ÚRS 2024 02 |  | základní |  | 0 | 0 | 0 | 0 | 0 | 4 | K | 2 |  |  |  | ROZPOCET | 0 | 0 | 0 | 0 | 0 | 1 | 0 | 4 | -399005016
| PP |  | Hloubení nezapažených jam a zářezů strojně s urovnáním dna do předepsaného profilu a spádu v hornině třídy těžitelnosti III skupiny 6 přes 1 000 do 5 000 m3 | [14 empty] | PP | 2
| Online PSC |  | https://podminky.urs.cz/item/CS_URS_2024_02/131551106 | [14 empty] | Online PSC | 2
8 | K | 138511101 | Dolamování hloubených vykopávek jam ve vrstvě tl do 1000 mm v hornině třídy těžitelnosti III skupiny 6 | m3 | 55.1 |  | 0 | CS ÚRS 2024 02 |  | základní |  | 0 | 0 | 0 | 0 | 0 | 4 | K | 2 |  |  |  | ROZPOCET | 0 | 0 | 0 | 0 | 0 | 1 | 0 | 4 | 387902767
| PP |  | Dolamování zapažených nebo nezapažených hloubených vykopávek jam nebo zářezů, ve vrstvě tl. do 1 000 mm v hornině třídy těžitelnosti III skupiny 6 | [14 empty] | PP | 2
| Online PSC |  | https://podminky.urs.cz/item/CS_URS_2024_02/138511101 | [14 empty] | Online PSC | 2
| VV |  | 110,2*0,50 |  | 55.1 | [12 empty] | VV | 2 | 2 | True | 0 | ROZPOCET
| VV |  | Součet |  | 55.1 | [12 empty] | VV | 2 | 4 | True | 1 | ROZPOCET
9 | K | 162751117 | Vodorovné přemístění přes 9 000 do 10000 m výkopku/sypaniny z horniny třídy těžitelnosti I skupiny 1 až 3 | m3 | 330.3 |  | 0 | CS ÚRS 2024 02 |  | základní |  | 0 | 0 | 0 | 0 | 0 | 4 | K | 2 |  |  |  | ROZPOCET | 0 | 0 | 0 | 0 | 0 | 1 | 0 | 4 | 929920005
| PP |  | Vodorovné přemístění výkopku nebo sypaniny po suchu na obvyklém dopravním prostředku, bez naložení výkopku, avšak se složením bez rozhrnutí z horniny třídy těžitelnosti I skupiny 1 až 3 na vzdálenost přes 9 000 do 10 000 m | [14 empty] | PP | 2
| Online PSC |  | https://podminky.urs.cz/item/CS_URS_2024_02/162751117 | [14 empty] | Online PSC | 2
| VV |  | 440,8 |  | 440.8 | [12 empty] | VV | 2 | 2 | True | 0 | ROZPOCET
| VV |  | zemina pro zásyp demolovaného kanálu | [14 empty] | VV | 2 | 1 | True | 0 | ROZPOCET
| VV |  | -221/2 |  | -110.5 | [12 empty] | VV | 2 | 2 | True | 0 | ROZPOCET
| VV |  | Součet |  | 330.3 | [12 empty] | VV | 2 | 4 | True | 1 | ROZPOCET
10 | K | 162751119 | Příplatek k vodorovnému přemístění výkopku/sypaniny z horniny třídy těžitelnosti I skupiny 1 až 3 ZKD 1000 m přes 10000 m | m3 | 8587.8 |  | 0 | CS ÚRS 2024 02 |  | základní |  | 0 | 0 | 0 | 0 | 0 | 4 | K | 2 |  |  |  | ROZPOCET | 0 | 0 | 0 | 0 | 0 | 1 | 0 | 4 | -487121755
| PP |  | Vodorovné přemístění výkopku nebo sypaniny po suchu na obvyklém dopravním prostředku, bez naložení výkopku, avšak se složením bez rozhrnutí z horniny třídy těžitelnosti I skupiny 1 až 3 na vzdálenost Příplatek k ceně za každých dalších i započatých 1 000 m | [14 empty] | PP | 2
| Online PSC |  | https://podminky.urs.cz/item/CS_URS_2024_02/162751119 | [14 empty] | Online PSC | 2
| VV |  | 330,3*26 |  | 8587.8 | [12 empty] | VV | 2 | 2 | True | 0 | ROZPOCET
| VV |  | Součet |  | 8587.8 | [12 empty] | VV | 2 | 4 | True | 1 | ROZPOCET
11 | K | 162751137 | Vodorovné přemístění přes 9 000 do 10000 m výkopku/sypaniny z horniny třídy těžitelnosti II skupiny 4 a 5 | m3 | 440.5 |  | 0 | CS ÚRS 2024 02 |  | základní |  | 0 | 0 | 0 | 0 | 0 | 4 | K | 2 |  |  |  | ROZPOCET | 0 | 0 | 0 | 0 | 0 | 1 | 0 | 4 | 1736521858
| PP |  | Vodorovné přemístění výkopku nebo sypaniny po suchu na obvyklém dopravním prostředku, bez naložení výkopku, avšak se složením bez rozhrnutí z horniny třídy těžitelnosti II skupiny 4 a 5 na vzdálenost přes 9 000 do 10 000 m | [14 empty] | PP | 2
| Online PSC |  | https://podminky.urs.cz/item/CS_URS_2024_02/162751137 | [14 empty] | Online PSC | 2
| VV |  | 440,8 |  | 440.8 | [12 empty] | VV | 2 | 2 | True | 0 | ROZPOCET
| VV |  | zemina pro zásyp demolovaného kanálu | [14 empty] | VV | 2 | 1 | True | 0 | ROZPOCET
| VV |  | -221/2 |  | -110.5 | [12 empty] | VV | 2 | 2 | True | 0 | ROZPOCET
| VV |  | 110,2 |  | 110.2 | [12 empty] | VV | 2 | 2 | True | 0 | ROZPOCET
| VV |  | Součet |  | 440.5 | [12 empty] | VV | 2 | 4 | True | 1 | ROZPOCET
12 | K | 162751139 | Příplatek k vodorovnému přemístění výkopku/sypaniny z horniny třídy těžitelnosti II skupiny 4 a 5 ZKD 1000 m přes 10000 m | m3 | 11453 |  | 0 | CS ÚRS 2024 02 |  | základní |  | 0 | 0 | 0 | 0 | 0 | 4 | K | 2 |  |  |  | ROZPOCET | 0 | 0 | 0 | 0 | 0 | 1 | 0 | 4 | 731024987
| PP |  | Vodorovné přemístění výkopku nebo sypaniny po suchu na obvyklém dopravním prostředku, bez naložení výkopku, avšak se složením bez rozhrnutí z horniny třídy těžitelnosti II skupiny 4 a 5 na vzdálenost Příplatek k ceně za každých dalších i započatých 1 000 m | [14 empty] | PP | 2
| Online PSC |  | https://podminky.urs.cz/item/CS_URS_2024_02/162751139 | [14 empty] | Online PSC | 2
| VV |  | 440,5*26 |  | 11453 | [12 empty] | VV | 2 | 2 | True | 0 | ROZPOCET
| VV |  | Součet |  | 11453 | [12 empty] | VV | 2 | 4 | True | 1 | ROZPOCET
13 | K | 162751157 | Vodorovné přemístění přes 9 000 do 10000 m výkopku/sypaniny z horniny třídy těžitelnosti III skupiny 6 a 7 | m3 | 110.2 |  | 0 | CS ÚRS 2024 02 |  | základní |  | 0 | 0 | 0 | 0 | 0 | 4 | K | 2 |  |  |  | ROZPOCET | 0 | 0 | 0 | 0 | 0 | 1 | 0 | 4 | 400163280
| PP |  | Vodorovné přemístění výkopku nebo sypaniny po suchu na obvyklém dopravním prostředku, bez naložení výkopku, avšak se složením bez rozhrnutí z horniny třídy těžitelnosti III skupiny 6 a 7 na vzdálenost přes 9 000 do 10 000 m | [14 empty] | PP | 2
| Online PSC |  | https://podminky.urs.cz/item/CS_URS_2024_02/162751157 | [14 empty] | Online PSC | 2
14 | K | 162751159 | Příplatek k vodorovnému přemístění výkopku/sypaniny z horniny třídy těžitelnosti III skupiny 6 a 7 ZKD 1000 m přes 10000 m | m3 | 2865.2 |  | 0 | CS ÚRS 2024 02 |  | základní |  | 0 | 0 | 0 | 0 | 0 | 4 | K | 2 |  |  |  | ROZPOCET | 0 | 0 | 0 | 0 | 0 | 1 | 0 | 4 | -1483973967
| PP |  | Vodorovné přemístění výkopku nebo sypaniny po suchu na obvyklém dopravním prostředku, bez naložení výkopku, avšak se složením bez rozhrnutí z horniny třídy těžitelnosti III skupiny 6 a 7 na vzdálenost Příplatek k ceně za každých dalších i započatých 1 000 m | [14 empty] | PP | 2
| Online PSC |  | https://podminky.urs.cz/item/CS_URS_2024_02/162751159 | [14 empty] | Online PSC | 2
| VV |  | 110,2*26 |  | 2865.2 | [12 empty] | VV | 2 | 2 | True | 0 | ROZPOCET
| VV |  | Součet |  | 2865.2 | [12 empty] | VV | 2 | 4 | True | 1 | ROZPOCET
15 | K | 171201231 | Poplatek za uložení zeminy a kamení na recyklační skládce (skládkovné) kód odpadu 17 05 04 | t | 1872.14 |  | 0 | CS ÚRS 2024 02 |  | základní |  | 0 | 0 | 0 | 0 | 0 | 4 | K | 2 |  |  |  | ROZPOCET | 0 | 0 | 0 | 0 | 0 | 1 | 0 | 4 | -2021967977
| PP |  | Poplatek za uložení stavebního odpadu na recyklační skládce (skládkovné) zeminy a kamení zatříděného do Katalogu odpadů pod kódem 17 05 04 | [14 empty] | PP | 2
| Online PSC |  | https://podminky.urs.cz/item/CS_URS_2024_02/171201231 | [14 empty] | Online PSC | 2
| VV |  | 330,3*2,1 |  | 693.63 | [12 empty] | VV | 2 | 2 | True | 0 | ROZPOCET
| VV |  | 440,5*2,1 |  | 925.05 | [12 empty] | VV | 2 | 2 | True | 0 | ROZPOCET
| VV |  | 110,2*2,3 |  | 253.46 | [12 empty] | VV | 2 | 2 | True | 0 | ROZPOCET
| VV |  | Součet |  | 1872.14 | [12 empty] | VV | 2 | 4 | True | 1 | ROZPOCET
16 | K | 175151201 | Obsypání objektu původním terénem sypaninou bez prohození, uloženou do 3 m strojně | m3 | 700 |  | 0 | CS ÚRS 2024 02 |  | základní |  | 0 | 0 | 0 | 0 | 0 | 4 | K | 2 |  |  |  | ROZPOCET | 0 | 0 | 0 | 0 | 0 | 1 | 0 | 4 | -876893528
| PP |  | Obsypání objektů nad přilehlým původním terénem strojně sypaninou z vhodných hornin třídy těžitelnosti I a II, skupiny 1 až 4 nebo materiálem uloženým ve vzdálenosti do 3 m od vnějšího kraje objektu pro jakoukoliv míru zhutnění bez prohození sypaniny | [14 empty] | PP | 2
| Online PSC |  | https://podminky.urs.cz/item/CS_URS_2024_02/175151201 | [14 empty] | Online PSC | 2
| VV |  | měřeno CAD | [14 empty] | VV | 2 | 1 | True | 0 | ROZPOCET
| VV |  | řez A-A | [14 empty] | VV | 2 | 1 | True | 0 | ROZPOCET
| VV |  | 207 |  | 207 | [12 empty] | VV | 2 | 2 | True | 0 | ROZPOCET
| VV |  | řez F-F | [14 empty] | VV | 2 | 1 | True | 0 | ROZPOCET
| VV |  | 84 |  | 84 | [12 empty] | VV | 2 | 2 | True | 0 | ROZPOCET
| VV |  | řez A-A + G-G v místě překrývajících kanálů | [14 empty] | VV | 2 | 1 | True | 0 | ROZPOCET
| VV |  | 409 |  | 409 | [12 empty] | VV | 2 | 2 | True | 0 | ROZPOCET
| VV |  | Součet |  | 700 | [12 empty] | VV | 2 | 4 | True | 1 | ROZPOCET
17 | K | 181951114 | Úprava pláně v hornině třídy těžitelnosti II skupiny 4 a 5 se zhutněním strojně | m2 | 179.008 |  | 0 | CS ÚRS 2024 02 |  | základní |  | 0 | 0 | 0 | 0 | 0 | 4 | K | 2 |  |  |  | ROZPOCET | 0 | 0 | 0 | 0 | 0 | 1 | 0 | 4 | -1584643679
| PP |  | Úprava pláně vyrovnáním výškových rozdílů strojně v hornině třídy těžitelnosti II, skupiny 4 a 5 se zhutněním | [14 empty] | PP | 2
| Online PSC |  | https://podminky.urs.cz/item/CS_URS_2024_02/181951114 | [14 empty] | Online PSC | 2
| VV |  | podkladní beton | [14 empty] | VV | 2 | 1 | True | 0 | ROZPOCET
| VV |  | skladba F.02 | [14 empty] | VV | 2 | 1 | True | 0 | ROZPOCET
| VV |  | (0,3+2,44+9,4)*(0,3+1,8+0,3) |  | 29.136 | [12 empty] | VV | 2 | 2 | True | 0 | ROZPOCET
| VV |  | (0,3+1,8+9,57+2,48+0,3+5,97+1,38+0,3)*(0,3+2,3+0,3) |  | 64.09 | [12 empty] | VV | 2 | 2 | True | 0 | ROZPOCET
| VV |  | (0,3+2,3+5,97+1,38+19,63)*(0,3+2,3+0,3) |  | 85.782 | [12 empty] | VV | 2 | 2 | True | 0 | ROZPOCET
| VV |  | Součet |  | 179.008 | [12 empty] | VV | 2 | 4 | True | 1 | ROZPOCET
| D | 2 | Zakládání |  |  |  | 0 |  |  |  |  | 0 |  | 63.2458 |  | 0 | 1 | D | 1 |  |  |  | ROZPOCET | [6 empty] | 0
18 | K | 273313611 | Základové desky z betonu tř. C 16/20 | m3 | 26.851 |  | 0 | CS ÚRS 2024 02 |  | základní |  | 0 | 2.301 | 61.7847 | 0 | 0 | 4 | K | 2 |  |  |  | ROZPOCET | 0 | 0 | 0 | 0 | 0 | 1 | 0 | 4 | 734571994
| PP |  | Základy z betonu prostého desky z betonu kamenem neprokládaného tř. C 16/20 | [14 empty] | PP | 2
| Online PSC |  | https://podminky.urs.cz/item/CS_URS_2024_02/273313611 | [14 empty] | Online PSC | 2
| VV |  | podkladní beton | [14 empty] | VV | 2 | 1 | True | 0 | ROZPOCET
| VV |  | skladba F.02 | [14 empty] | VV | 2 | 1 | True | 0 | ROZPOCET
| VV |  | (0,3+2,44+9,4)*(0,3+1,8+0,3)*0,15 |  | 4.37 | [12 empty] | VV | 2 | 2 | True | 0 | ROZPOCET
| VV |  | (0,3+1,8+9,57+2,48+0,3+5,97+1,38+0,3)*(0,3+2,3+0,3)*0,15 |  | 9.614 | [12 empty] | VV | 2 | 2 | True | 0 | ROZPOCET
| VV |  | (0,3+2,3+5,97+1,38+19,63)*(0,3+2,3+0,3)*0,15 |  | 12.867 | [12 empty] | VV | 2 | 2 | True | 0 | ROZPOCET
| VV |  | Součet |  | 26.851 | [12 empty] | VV | 2 | 4 | True | 1 | ROZPOCET
19 | K | 273351121 | Zřízení bednění základových desek | m2 | 20.826 |  | 0 | CS ÚRS 2024 02 |  | základní |  | 0 | 0.00294 | 0.061228 | 0 | 0 | 4 | K | 2 |  |  |  | ROZPOCET | 0 | 0 | 0 | 0 | 0 | 1 | 0 | 4 | -748297971
| PP |  | Bednění základů desek zřízení | [14 empty] | PP | 2
| Online PSC |  | https://podminky.urs.cz/item/CS_URS_2024_02/273351121 | [14 empty] | Online PSC | 2
| VV |  | podkladní beton | [14 empty] | VV | 2 | 1 | True | 0 | ROZPOCET
| VV |  | skladba F.02 | [14 empty] | VV | 2 | 1 | True | 0 | ROZPOCET
| VV |  | (0,3+2,44+9,4+0,3+1,8+0,3)*2*0,15 |  | 4.362 | [12 empty] | VV | 2 | 2 | True | 0 | ROZPOCET
| VV |  | (0,3+1,8+9,57+2,48+0,3+5,97+1,38+0,3+0,3+2,3+0,3)*2*0,15 |  | 7.5 | [12 empty] | VV | 2 | 2 | True | 0 | ROZPOCET
| VV |  | (0,3+2,3+5,97+1,38+19,63+0,3)*2*0,15 |  | 8.964 | [12 empty] | VV | 2 | 2 | True | 0 | ROZPOCET
| VV |  | Součet |  | 20.826 | [12 empty] | VV | 2 | 4 | True | 1 | ROZPOCET
20 | K | 273351122 | Odstranění bednění základových desek | m2 | 20.826 |  | 0 | CS ÚRS 2024 02 |  | základní |  | 0 | 0 | 0 | 0 | 0 | 4 | K | 2 |  |  |  | ROZPOCET | 0 | 0 | 0 | 0 | 0 | 1 | 0 | 4 | -114174617
| PP |  | Bednění základů desek odstranění | [14 empty] | PP | 2
| Online PSC |  | https://podminky.urs.cz/item/CS_URS_2024_02/273351122 | [14 empty] | Online PSC | 2
21 | K | 279311911 | Základová zeď z betonu prostého tř. C 16/20 | m3 | 0.6 |  | 0 | CS ÚRS 2024 02 |  | základní |  | 0 | 2.301 | 1.3806 | 0 | 0 | 4 | K | 2 |  |  |  | ROZPOCET | 0 | 0 | 0 | 0 | 0 | 1 | 0 | 4 | 896481125
| PP |  | Základové zdi z betonu prostého bez zvláštních nároků na vliv prostředí tř. C 16/20 | [14 empty] | PP | 2
| Online PSC |  | https://podminky.urs.cz/item/CS_URS_2024_02/279311911 | [14 empty] | Online PSC | 2
| VV |  | revizní šachta | [14 empty] | VV | 2 | 1 | True | 0 | ROZPOCET
| VV |  | (1+1)*2*0,15*0,5*2 |  | 0.6 | [12 empty] | VV | 2 | 2 | True | 0 | ROZPOCET
| VV |  | Součet |  | 0.6 | [12 empty] | VV | 2 | 4 | True | 1 | ROZPOCET
22 | K | 279351121 | Zřízení oboustranného bednění základových zdí | m2 | 7 |  | 0 | CS ÚRS 2024 02 |  | základní |  | 0 | 0.00275 | 0.01925 | 0 | 0 | 4 | K | 2 |  |  |  | ROZPOCET | 0 | 0 | 0 | 0 | 0 | 1 | 0 | 4 | 216383776
| PP |  | Bednění základových zdí rovné oboustranné za každou stranu zřízení | [14 empty] | PP | 2
| Online PSC |  | https://podminky.urs.cz/item/CS_URS_2024_02/279351121 | [14 empty] | Online PSC | 2
| VV |  | revizní šachta | [14 empty] | VV | 2 | 1 | True | 0 | ROZPOCET
| VV |  | (1+1+0,75+0,75)*2*0,5*2 |  | 7 | [12 empty] | VV | 2 | 2 | True | 0 | ROZPOCET
| VV |  | Součet |  | 7 | [12 empty] | VV | 2 | 4 | True | 1 | ROZPOCET
23 | K | 279351122 | Odstranění oboustranného bednění základových zdí | m2 | 7 |  | 0 | CS ÚRS 2024 02 |  | základní |  | 0 | 0 | 0 | 0 | 0 | 4 | K | 2 |  |  |  | ROZPOCET | 0 | 0 | 0 | 0 | 0 | 1 | 0 | 4 | -1554885600
| PP |  | Bednění základových zdí rovné oboustranné za každou stranu odstranění | [14 empty] | PP | 2
| Online PSC |  | https://podminky.urs.cz/item/CS_URS_2024_02/279351122 | [14 empty] | Online PSC | 2
| D | 3 | Svislé a kompletní konstrukce |  |  |  | 0 |  |  |  |  | 0 |  | 287.049 |  | 0 | 1 | D | 1 |  |  |  | ROZPOCET | [6 empty] | 0
24 | K | 380321442 | Kompletní konstrukce ČOV, nádrží, vodojemů, žlabů nebo kanálů ze ŽB tř. C 25/30 tl přes 150 do 300 mm | m3 | 28.001 |  | 0 | CS ÚRS 2024 02 |  | základní |  | 0 | 2.5143 | 70.4029 | 0 | 0 | 4 | K | 2 |  |  |  | ROZPOCET | 0 | 0 | 0 | 0 | 0 | 1 | 0 | 4 | -1368853667
| PP |  | Kompletní konstrukce čistíren odpadních vod, nádrží, vodojemů, kanálů z betonu železového bez výztuže a bednění bez zvýšených nároků na prostředí tř. C 25/30, tl. přes 150 do 300 mm | [14 empty] | PP | 2
| Online PSC |  | https://podminky.urs.cz/item/CS_URS_2024_02/380321442 | [14 empty] | Online PSC | 2
| VV |  | skladba F.02 - dno | [14 empty] | VV | 2 | 1 | True | 0 | ROZPOCET
| VV |  | legenda ozn.6 | [14 empty] | VV | 2 | 1 | True | 0 | ROZPOCET
| VV |  | 2,44*1,8*0,2 |  | 0.878 | [12 empty] | VV | 2 | 2 | True | 0 | ROZPOCET
| VV |  | legenda ozn.5 | [14 empty] | VV | 2 | 1 | True | 0 | ROZPOCET
| VV |  | 2,3*1,8*0,2 |  | 0.828 | [12 empty] | VV | 2 | 2 | True | 0 | ROZPOCET
| VV |  | legenda ozn.4 | [14 empty] | VV | 2 | 1 | True | 0 | ROZPOCET
| VV |  | (0,41+1,88+0,2)*2,3*0,2 |  | 1.145 | [12 empty] | VV | 2 | 2 | True | 0 | ROZPOCET
| VV |  | 2,3*0,5*0,18 |  | 0.207 | [12 empty] | VV | 2 | 2 | True | 0 | ROZPOCET
| VV |  | legenda ozn.10 | [14 empty] | VV | 2 | 1 | True | 0 | ROZPOCET
| VV |  | (1,27+1,95)*1,38*0,2 |  | 0.889 | [12 empty] | VV | 2 | 2 | True | 0 | ROZPOCET
| VV |  | Mezisoučet |  | 3.947 | [12 empty] | VV | 2 | 3 | True | 0 | ROZPOCET
| VV |  | skladba S.07 - stěny | [14 empty] | VV | 2 | 1 | True | 0 | ROZPOCET
| VV |  | legenda ozn.6 | [14 empty] | VV | 2 | 1 | True | 0 | ROZPOCET
| VV |  | (2,44*2+1,8)*0,25*1,75 |  | 2.923 | [12 empty] | VV | 2 | 2 | True | 0 | ROZPOCET
| VV |  | legenda ozn.5 | [14 empty] | VV | 2 | 1 | True | 0 | ROZPOCET
| VV |  | (2,3+1,8)*0,25*1,75 |  | 1.794 | [12 empty] | VV | 2 | 2 | True | 0 | ROZPOCET
| VV |  | legenda ozn.4 | [14 empty] | VV | 2 | 1 | True | 0 | ROZPOCET
| VV |  | (2,48+2,3+2,48)*0,25*(1,75+0,9) |  | 4.81 | [12 empty] | VV | 2 | 2 | True | 0 | ROZPOCET
| VV |  | 2,48*0,25*0,9 |  | 0.558 | [12 empty] | VV | 2 | 2 | True | 0 | ROZPOCET
| VV |  | (2,3+2,48+2,48)*0,25*1,75 |  | 3.176 | [12 empty] | VV | 2 | 2 | True | 0 | ROZPOCET
| VV |  | (1+1)*0,25*1,75 |  | 0.875 | [12 empty] | VV | 2 | 2 | True | 0 | ROZPOCET
| VV |  | legenda ozn.10 | [14 empty] | VV | 2 | 1 | True | 0 | ROZPOCET
| VV |  | (1,95+0,25+1,27+1,27+1,27+0,25+1,95)*0,25*1,75 |  | 3.592 | [12 empty] | VV | 2 | 2 | True | 0 | ROZPOCET
| VV |  | Mezisoučet |  | 17.728 | [12 empty] | VV | 2 | 3 | True | 0 | ROZPOCET
| VV |  | skladba S.03 - stropy | [14 empty] | VV | 2 | 1 | True | 0 | ROZPOCET
| VV |  | legenda ozn.6 | [14 empty] | VV | 2 | 1 | True | 0 | ROZPOCET
| VV |  | 2,44*1,8*0,25 |  | 1.098 | [12 empty] | VV | 2 | 2 | True | 0 | ROZPOCET
| VV |  | legenda ozn.5 | [14 empty] | VV | 2 | 1 | True | 0 | ROZPOCET
| VV |  | 2,4*1,8*0,25 |  | 1.08 | [12 empty] | VV | 2 | 2 | True | 0 | ROZPOCET
| VV |  | legenda ozn.4 | [14 empty] | VV | 2 | 1 | True | 0 | ROZPOCET
| VV |  | 2,48*2,3*0,25 |  | 1.426 | [12 empty] | VV | 2 | 2 | True | 0 | ROZPOCET
| VV |  | legenda ozn.10 | [14 empty] | VV | 2 | 1 | True | 0 | ROZPOCET
| VV |  | (1,95+0,25+1,27)*1,27*0,25 |  | 1.102 | [12 empty] | VV | 2 | 2 | True | 0 | ROZPOCET
| VV |  | Mezisoučet |  | 4.706 | [12 empty] | VV | 2 | 3 | True | 0 | ROZPOCET
| VV |  | poklopy | [14 empty] | VV | 2 | 1 | True | 0 | ROZPOCET
| VV |  | (0,9+0,6)*2*0,3*0,6*3 |  | 1.62 | [12 empty] | VV | 2 | 2 | True | 0 | ROZPOCET
| VV |  | Mezisoučet |  | 1.62 | [12 empty] | VV | 2 | 3 | True | 0 | ROZPOCET
| VV |  | Součet |  | 28.001 | [12 empty] | VV | 2 | 4 | True | 1 | ROZPOCET
25 | K | 380356211 | Bednění kompletních konstrukcí ČOV, nádrží nebo vodojemů omítaných ploch rovinných zřízení | m2 | 194.782 |  | 0 | CS ÚRS 2024 02 |  | základní |  | 0 | 0.00432 | 0.84146 | 0 | 0 | 4 | K | 2 |  |  |  | ROZPOCET | 0 | 0 | 0 | 0 | 0 | 1 | 0 | 4 | -1013855555
| PP |  | Bednění kompletních konstrukcí čistíren odpadních vod, nádrží, vodojemů, kanálů konstrukcí omítaných z betonu prostého nebo železového ploch rovinných zřízení | [14 empty] | PP | 2
| Online PSC |  | https://podminky.urs.cz/item/CS_URS_2024_02/380356211 | [14 empty] | Online PSC | 2
| VV |  | skladba F.02 - dno | [14 empty] | VV | 2 | 1 | True | 0 | ROZPOCET
| VV |  | legenda ozn.6 | [14 empty] | VV | 2 | 1 | True | 0 | ROZPOCET
| VV |  | (2,44+1,8)*2*0,2 |  | 1.696 | [12 empty] | VV | 2 | 2 | True | 0 | ROZPOCET
| VV |  | legenda ozn.5 | [14 empty] | VV | 2 | 1 | True | 0 | ROZPOCET
| VV |  | (2,3+1,8)*2*0,2 |  | 1.64 | [12 empty] | VV | 2 | 2 | True | 0 | ROZPOCET
| VV |  | legenda ozn.4 | [14 empty] | VV | 2 | 1 | True | 0 | ROZPOCET
| VV |  | (0,41+1,88+0,2+2,3)*2*0,2 |  | 1.916 | [12 empty] | VV | 2 | 2 | True | 0 | ROZPOCET
| VV |  | (2,3+0,5)*2*0,20 |  | 1.12 | [12 empty] | VV | 2 | 2 | True | 0 | ROZPOCET
| VV |  | legenda ozn.10 | [14 empty] | VV | 2 | 1 | True | 0 | ROZPOCET
| VV |  | (1,27+1,95+1,38)*2*0,2 |  | 1.84 | [12 empty] | VV | 2 | 2 | True | 0 | ROZPOCET
| VV |  | Mezisoučet |  | 8.212 | [12 empty] | VV | 2 | 3 | True | 0 | ROZPOCET
| VV |  | skladba S.07 - stěny | [14 empty] | VV | 2 | 1 | True | 0 | ROZPOCET
| VV |  | legenda ozn.6 | [14 empty] | VV | 2 | 1 | True | 0 | ROZPOCET
| VV |  | (2,44*2+1,8+0,25)*2*1,75 |  | 24.255 | [12 empty] | VV | 2 | 2 | True | 0 | ROZPOCET
| VV |  | legenda ozn.5 | [14 empty] | VV | 2 | 1 | True | 0 | ROZPOCET
| VV |  | (2,3+1,8+0,25)*2*1,75 |  | 15.225 | [12 empty] | VV | 2 | 2 | True | 0 | ROZPOCET
| VV |  | legenda ozn.4 | [14 empty] | VV | 2 | 1 | True | 0 | ROZPOCET
| VV |  | (2,48+2,3+2,48+0,25)*2*(1,75+0,9) |  | 39.803 | [12 empty] | VV | 2 | 2 | True | 0 | ROZPOCET
| VV |  | (2,48+0,25)*2*0,9 |  | 4.914 | [12 empty] | VV | 2 | 2 | True | 0 | ROZPOCET
| VV |  | (2,3+2,48+2,48+0,25)*2*1,75 |  | 26.285 | [12 empty] | VV | 2 | 2 | True | 0 | ROZPOCET
| VV |  | (1+1+0,25*2)*2*1,75 |  | 8.75 | [12 empty] | VV | 2 | 2 | True | 0 | ROZPOCET
| VV |  | legenda ozn.10 | [14 empty] | VV | 2 | 1 | True | 0 | ROZPOCET
| VV |  | (1,95+0,25+1,27+1,27+1,27+0,25+1,95)*2*1,75 |  | 28.735 | [12 empty] | VV | 2 | 2 | True | 0 | ROZPOCET
| VV |  | Mezisoučet |  | 147.967 | [12 empty] | VV | 2 | 3 | True | 0 | ROZPOCET
| VV |  | skladba S.03 - stropy | [14 empty] | VV | 2 | 1 | True | 0 | ROZPOCET
| VV |  | legenda ozn.6 | [14 empty] | VV | 2 | 1 | True | 0 | ROZPOCET
| VV |  | 2,44*1,8 |  | 4.392 | [12 empty] | VV | 2 | 2 | True | 0 | ROZPOCET
| VV |  | (2,44+1,8)*2*0,25 |  | 2.12 | [12 empty] | VV | 2 | 2 | True | 0 | ROZPOCET
| VV |  | legenda ozn.5 | [14 empty] | VV | 2 | 1 | True | 0 | ROZPOCET
| VV |  | 2,4*1,8 |  | 4.32 | [12 empty] | VV | 2 | 2 | True | 0 | ROZPOCET
| VV |  | (2,4+1,8)*2*0,25 |  | 2.1 | [12 empty] | VV | 2 | 2 | True | 0 | ROZPOCET
| VV |  | legenda ozn.4 | [14 empty] | VV | 2 | 1 | True | 0 | ROZPOCET
| VV |  | 2,48*2,3 |  | 5.704 | [12 empty] | VV | 2 | 2 | True | 0 | ROZPOCET
| VV |  | (2,48+2,3)*2*0,25 |  | 2.39 | [12 empty] | VV | 2 | 2 | True | 0 | ROZPOCET
| VV |  | legenda ozn.10 | [14 empty] | VV | 2 | 1 | True | 0 | ROZPOCET
| VV |  | (1,95+0,25+1,27)*1,27 |  | 4.407 | [12 empty] | VV | 2 | 2 | True | 0 | ROZPOCET
| VV |  | (1,95+0,25+1,27+1,27)*2*0,25 |  | 2.37 | [12 empty] | VV | 2 | 2 | True | 0 | ROZPOCET
| VV |  | Mezisoučet |  | 27.803 | [12 empty] | VV | 2 | 3 | True | 0 | ROZPOCET
| VV |  | poklopy | [14 empty] | VV | 2 | 1 | True | 0 | ROZPOCET
| VV |  | (0,9+0,9+0,6+0,6)*2*0,6*3 |  | 10.8 | [12 empty] | VV | 2 | 2 | True | 0 | ROZPOCET
| VV |  | Mezisoučet |  | 10.8 | [12 empty] | VV | 2 | 3 | True | 0 | ROZPOCET
| VV |  | Součet |  | 194.782 | [12 empty] | VV | 2 | 4 | True | 1 | ROZPOCET
26 | K | 380356212 | Bednění kompletních konstrukcí ČOV, nádrží nebo vodojemů omítaných ploch rovinných odstranění | m2 | 194.782 |  | 0 | CS ÚRS 2024 02 |  | základní |  | 0 | 0 | 0 | 0 | 0 | 4 | K | 2 |  |  |  | ROZPOCET | 0 | 0 | 0 | 0 | 0 | 1 | 0 | 4 | -837830382
| PP |  | Bednění kompletních konstrukcí čistíren odpadních vod, nádrží, vodojemů, kanálů konstrukcí omítaných z betonu prostého nebo železového ploch rovinných odstranění | [14 empty] | PP | 2
| Online PSC |  | https://podminky.urs.cz/item/CS_URS_2024_02/380356212 | [14 empty] | Online PSC | 2
27 | K | 380361006 | Výztuž kompletních konstrukcí ČOV, nádrží nebo vodojemů z betonářské oceli 10 505 | t | 3.613 |  | 0 | CS ÚRS 2024 02 |  | základní |  | 0 | 1.1091 | 4.0071 | 0 | 0 | 4 | K | 2 |  |  |  | ROZPOCET | 0 | 0 | 0 | 0 | 0 | 1 | 0 | 4 | 730740703
| PP |  | Výztuž kompletních konstrukcí čistíren odpadních vod, nádrží, vodojemů, kanálů z oceli 10 505 (R) nebo BSt 500 | [14 empty] | PP | 2
| Online PSC |  | https://podminky.urs.cz/item/CS_URS_2024_02/380361006 | [14 empty] | Online PSC | 2
| VV |  | F.02 = 120kg/1m3 | [14 empty] | VV | 2 | 1 | True | 0 | ROZPOCET
| VV |  | 3,947*0,120 |  | 0.474 | [12 empty] | VV | 2 | 2 | True | 0 | ROZPOCET
| VV |  | S.08 = 120kg/1m3 | [14 empty] | VV | 2 | 1 | True | 0 | ROZPOCET
| VV |  | 17,728*0,120 |  | 2.127 | [12 empty] | VV | 2 | 2 | True | 0 | ROZPOCET
| VV |  | S.03 = 160kg/1m3 | [14 empty] | VV | 2 | 1 | True | 0 | ROZPOCET
| VV |  | 4,706*0,160 |  | 0.753 | [12 empty] | VV | 2 | 2 | True | 0 | ROZPOCET
| VV |  | poklopy | [14 empty] | VV | 2 | 1 | True | 0 | ROZPOCET
| VV |  | 1,62*0,160 |  | 0.259 | [12 empty] | VV | 2 | 2 | True | 0 | ROZPOCET
| VV |  | Součet |  | 3.613 | [12 empty] | VV | 2 | 4 | True | 1 | ROZPOCET
28 | K | 388129230 | Montáž ŽB dílců prefabrikovaných kanálů pro rozvody tvaru U hmotnosti přes 2,5 do 5 t | kus | 4 |  | 0 | CS ÚRS 2024 02 |  | základní |  | 0 | 0.45423 | 1.8169 | 0 | 0 | 4 | K | 2 |  |  |  | ROZPOCET | 0 | 0 | 0 | 0 | 0 | 1 | 0 | 4 | -2040321705
| PP |  | Montáž dílců prefabrikovaných kanálů ze železobetonu pro rozvody se zalitím spár šířky do 30 mm tvaru U, hmotnosti přes 2,5 do 5 t | [14 empty] | PP | 2
| Online PSC |  | https://podminky.urs.cz/item/CS_URS_2024_02/388129230 | [14 empty] | Online PSC | 2
29 | M | 5938542A2 | energokanál tvaru U 239x174x199 U pojížděné = č.2 | kus | 4 |  | 0 |  |  | základní |  | 0 | 4.71 | 18.84 | 0 | 0 | 8 | M | 2 |  |  |  | ROZPOCET | 0 | 0 | 0 | 0 | 0 | 1 | 0 | 4 | -259417992
30 | K | 388129230 | Montáž ŽB dílců prefabrikovaných kanálů pro rozvody tvaru U hmotnosti přes 2,5 do 5 t | kus | 2 |  | 0 | CS ÚRS 2024 02 |  | základní |  | 0 | 0.45423 | 0.90846 | 0 | 0 | 4 | K | 2 |  |  |  | ROZPOCET | 0 | 0 | 0 | 0 | 0 | 1 | 0 | 4 | -1287444969
| PP |  | Montáž dílců prefabrikovaných kanálů ze železobetonu pro rozvody se zalitím spár šířky do 30 mm tvaru U, hmotnosti přes 2,5 do 5 t | [14 empty] | PP | 2
| Online PSC |  | https://podminky.urs.cz/item/CS_URS_2024_02/388129230 | [14 empty] | Online PSC | 2
31 | M | 5938542A1 | energokanál tvaru U 239x124x199 U pojížděné = č.7 | kus | 2 |  | 0 |  |  | základní |  | 0 | 4.342 | 8.684 | 0 | 0 | 8 | M | 2 |  |  |  | ROZPOCET | 0 | 0 | 0 | 0 | 0 | 1 | 0 | 4 | 603025790
32 | K | 388129230A | Montáž ŽB dílců prefabrikovaných kanálů pro rozvody tvaru U hmotnosti přes 5 t | kus | 16 |  | 0 |  |  | základní |  | 0 | 0.45423 | 7.2677 | 0 | 0 | 4 | K | 2 |  |  |  | ROZPOCET | 0 | 0 | 0 | 0 | 0 | 1 | 0 | 4 | 1621202788
| PP |  | Montáž dílců prefabrikovaných kanálů ze železobetonu pro rozvody se zalitím spár šířky do 30 mm tvaru U, hmotnosti přes 2,5 do 5 t | [14 empty] | PP | 2
33 | M | 5938542A3 | energokanál tvaru U 239x230x203 U pojížděné = č.1 | kus | 16 |  | 0 |  |  | základní |  | 0 | 6.285 | 100.56 | 0 | 0 | 8 | M | 2 |  |  |  | ROZPOCET | 0 | 0 | 0 | 0 | 0 | 1 | 0 | 4 | 1990375395
34 | K | 388129730 | Montáž ŽB krycích desek prefabrikovaných kanálů pro rozvody hmotnosti přes 1 do 2 t | kus | 2 |  | 0 | CS ÚRS 2024 02 |  | základní |  | 0 | 0.10073 | 0.20146 | 0 | 0 | 4 | K | 2 |  |  |  | ROZPOCET | 0 | 0 | 0 | 0 | 0 | 1 | 0 | 4 | 1372791531
| PP |  | Montáž dílců prefabrikovaných kanálů ze železobetonu pro rozvody se zalitím spár šířky do 30 mm krycích desek, hmotnosti přes 1 do 2 t | [14 empty] | PP | 2
| Online PSC |  | https://podminky.urs.cz/item/CS_URS_2024_02/388129730 | [14 empty] | Online PSC | 2
35 | M | 5938521A1 | deska zákrytová energokanálu 239x124x25 s ozubem pojížděná = č.7 | kus | 2 |  | 0 |  |  | základní |  | 0 | 1.86 | 3.72 | 0 | 0 | 8 | M | 2 |  |  |  | ROZPOCET | 0 | 0 | 0 | 0 | 0 | 1 | 0 | 4 | -1911049451
36 | K | 388129750 | Montáž ŽB krycích desek prefabrikovaných kanálů pro rozvody hmotnosti přes 2,5 do 4 t | kus | 20 |  | 0 | CS ÚRS 2024 02 |  | základní |  | 0 | 0.21795 | 4.359 | 0 | 0 | 4 | K | 2 |  |  |  | ROZPOCET | 0 | 0 | 0 | 0 | 0 | 1 | 0 | 4 | 1960150251
| PP |  | Montáž dílců prefabrikovaných kanálů ze železobetonu pro rozvody se zalitím spár šířky do 30 mm krycích desek, hmotnosti přes 2,5 do 4 t | [14 empty] | PP | 2
| Online PSC |  | https://podminky.urs.cz/item/CS_URS_2024_02/388129750 | [14 empty] | Online PSC | 2
37 | M | 5938521A2 | deska zákrytová energokanálu 239x174x25 s ozubem pojížděná = č.2 | kus | 4 |  | 0 |  |  | základní |  | 0 | 2.6 | 10.4 | 0 | 0 | 8 | M | 2 |  |  |  | ROZPOCET | 0 | 0 | 0 | 0 | 0 | 1 | 0 | 4 | 1194784958
38 | M | 5938521A3 | deska zákrytová energokanálu 239x230x25 s ozubem pojížděná = č.1 | kus | 16 |  | 0 |  |  | základní |  | 0 | 3.44 | 55.04 | 0 | 0 | 8 | M | 2 |  |  |  | ROZPOCET | 0 | 0 | 0 | 0 | 0 | 1 | 0 | 4 | -1458729878
| D | 6 | Úpravy povrchů, podlahy a osazování výplní |  |  |  | 0 |  |  |  |  | 0 |  | 30.9196 |  | 0 | 1 | D | 1 |  |  |  | ROZPOCET | [6 empty] | 0
39 | K | 632451455 | Potěr pískocementový tl přes 40 do 50 mm tř. C 20 běžný | m2 | 274.832 |  | 0 | CS ÚRS 2024 02 |  | základní |  | 0 | 0.1117 | 30.6987 | 0 | 0 | 4 | K | 2 |  |  |  | ROZPOCET | 0 | 0 | 0 | 0 | 0 | 1 | 0 | 4 | -739078680
| PP |  | Potěr pískocementový běžný tl. přes 40 do 50 mm tř. C 20 | [14 empty] | PP | 2
| Online PSC |  | https://podminky.urs.cz/item/CS_URS_2024_02/632451455 | [14 empty] | Online PSC | 2
| VV |  | ochranný potěr | [14 empty] | VV | 2 | 1 | True | 0 | ROZPOCET
| VV |  | skladba F.02 | [14 empty] | VV | 2 | 1 | True | 0 | ROZPOCET
| VV |  | (2,44+9,4)*1,8 |  | 21.312 | [12 empty] | VV | 2 | 2 | True | 0 | ROZPOCET
| VV |  | (1,8+9,57+2,48+5,97+1,38)*2,3 |  | 48.76 | [12 empty] | VV | 2 | 2 | True | 0 | ROZPOCET
| VV |  | (2,3+5,97+1,38+19,63)*2,3 |  | 67.344 | [12 empty] | VV | 2 | 2 | True | 0 | ROZPOCET
| VV |  | Mezisoučet |  | 137.416 | [12 empty] | VV | 2 | 3 | True | 0 | ROZPOCET
| VV |  | skladba S.03 | [14 empty] | VV | 2 | 1 | True | 0 | ROZPOCET
| VV |  | (2,44+9,4)*1,8 |  | 21.312 | [12 empty] | VV | 2 | 2 | True | 0 | ROZPOCET
| VV |  | (1,8+9,57+2,48+5,97+1,38)*2,3 |  | 48.76 | [12 empty] | VV | 2 | 2 | True | 0 | ROZPOCET
| VV |  | (2,3+5,97+1,38+19,63)*2,3 |  | 67.344 | [12 empty] | VV | 2 | 2 | True | 0 | ROZPOCET
| VV |  | Mezisoučet |  | 137.416 | [12 empty] | VV | 2 | 3 | True | 0 | ROZPOCET
| VV |  | Součet |  | 274.832 | [12 empty] | VV | 2 | 4 | True | 1 | ROZPOCET
40 | K | 631351101 | Zřízení bednění rýh a hran v podlahách | m2 | 13.744 |  | 0 | CS ÚRS 2024 02 |  | základní |  | 0 | 0.01607 | 0.22087 | 0 | 0 | 4 | K | 2 |  |  |  | ROZPOCET | 0 | 0 | 0 | 0 | 0 | 1 | 0 | 4 | -837586570
| PP |  | Bednění v podlahách rýh a hran zřízení | [14 empty] | PP | 2
| Online PSC |  | https://podminky.urs.cz/item/CS_URS_2024_02/631351101 | [14 empty] | Online PSC | 2
| VV |  | ochranný potěr | [14 empty] | VV | 2 | 1 | True | 0 | ROZPOCET
| VV |  | skladba F.02 | [14 empty] | VV | 2 | 1 | True | 0 | ROZPOCET
| VV |  | (2,44+9,4+1,8)*2*0,05 |  | 1.364 | [12 empty] | VV | 2 | 2 | True | 0 | ROZPOCET
| VV |  | (1,8+9,57+2,48+5,97+1,38+2,3)*2*0,05 |  | 2.35 | [12 empty] | VV | 2 | 2 | True | 0 | ROZPOCET
| VV |  | (2,3+5,97+1,38+19,63+2,3)*2*0,05 |  | 3.158 | [12 empty] | VV | 2 | 2 | True | 0 | ROZPOCET
| VV |  | Mezisoučet |  | 6.872 | [12 empty] | VV | 2 | 3 | True | 0 | ROZPOCET
| VV |  | skladba S.03 | [14 empty] | VV | 2 | 1 | True | 0 | ROZPOCET
| VV |  | (2,44+9,4+1,8)*2*0,05 |  | 1.364 | [12 empty] | VV | 2 | 2 | True | 0 | ROZPOCET
| VV |  | (1,8+9,57+2,48+5,97+1,38+2,3)*2*0,05 |  | 2.35 | [12 empty] | VV | 2 | 2 | True | 0 | ROZPOCET
| VV |  | (2,3+5,97+1,38+19,63+2,3)*2*0,05 |  | 3.158 | [12 empty] | VV | 2 | 2 | True | 0 | ROZPOCET
| VV |  | Mezisoučet |  | 6.872 | [12 empty] | VV | 2 | 3 | True | 0 | ROZPOCET
| VV |  | Součet |  | 13.744 | [12 empty] | VV | 2 | 4 | True | 1 | ROZPOCET
41 | K | 631351102 | Odstranění bednění rýh a hran v podlahách | m2 | 13.744 |  | 0 | CS ÚRS 2024 02 |  | základní |  | 0 | 0 | 0 | 0 | 0 | 4 | K | 2 |  |  |  | ROZPOCET | 0 | 0 | 0 | 0 | 0 | 1 | 0 | 4 | 1255475725
| PP |  | Bednění v podlahách rýh a hran odstranění | [14 empty] | PP | 2
| Online PSC |  | https://podminky.urs.cz/item/CS_URS_2024_02/631351102 | [14 empty] | Online PSC | 2
| D | 8 | Trubní vedení |  |  |  | 0 |  |  |  |  | 0 |  | 0.6428 |  | 0 | 1 | D | 1 |  |  |  | ROZPOCET | [6 empty] | 0
42 | K | 899104112 | Osazení poklopů litinových, ocelových nebo železobetonových včetně rámů pro třídu zatížení D400, E600 | kus | 4 |  | 0 | CS ÚRS 2024 02 |  | základní |  | 0 | 0.09 | 0.36 | 0 | 0 | 4 | K | 2 |  |  |  | ROZPOCET | 0 | 0 | 0 | 0 | 0 | 1 | 0 | 4 | 135773884
| PP |  | Osazení poklopů šachtových litinových, ocelových nebo železobetonových včetně rámů pro třídu zatížení D400, E600 | [14 empty] | PP | 2
| Online PSC |  | https://podminky.urs.cz/item/CS_URS_2024_02/899104112 | [14 empty] | Online PSC | 2
43 | M | 55241021 | poklop šachtový třída D400, čtvercový rám 850, vstup 600mm, s ventilací | kus | 4 |  | 0 | CS ÚRS 2024 02 |  | základní |  | 0 | 0.065 | 0.26 | 0 | 0 | 8 | M | 2 |  |  |  | ROZPOCET | 0 | 0 | 0 | 0 | 0 | 1 | 0 | 4 | -738669891
| PP |  | poklop šachtový třída D400, čtvercový rám 850, vstup 600mm, s ventilací | [14 empty] | PP | 2
44 | K | 899503111 | Stupadla do šachet polyetylenová zapouštěcí kapsová osazovaná při zdění a betonování | kus | 30 |  | 0 | CS ÚRS 2024 02 |  | základní |  | 0 | 0.00076 | 0.0228 | 0 | 0 | 4 | K | 2 |  |  |  | ROZPOCET | 0 | 0 | 0 | 0 | 0 | 1 | 0 | 4 | -344262417
| PP |  | Stupadla do šachet a drobných objektů ocelová s PE povlakem zapouštěcí - kapsová osazovaná při zdění a betonování | [14 empty] | PP | 2
| Online PSC |  | https://podminky.urs.cz/item/CS_URS_2024_02/899503111 | [14 empty] | Online PSC | 2
| D | 9 | Ostatní konstrukce a práce, bourání |  |  |  | 0 |  |  |  |  | 0 |  | 0.045006 |  | 0.0504 | 1 | D | 1 |  |  |  | ROZPOCET | [6 empty] | 0
45 | K | 952901411 | Vyčištění ostatních objektů (kanálů, zásobníků, kůlen) při jakékoliv výšce podlaží | m2 | 137.416 |  | 0 | CS ÚRS 2024 02 |  | základní |  | 0 | 0 | 0 | 0 | 0 | 4 | K | 2 |  |  |  | ROZPOCET | 0 | 0 | 0 | 0 | 0 | 1 | 0 | 4 | 1695848150
| PP |  | Vyčištění budov nebo objektů před předáním do užívání ostatních objektů (např. kanálů, zásobníků, kůlen apod.) jakékoliv výšky podlaží | [14 empty] | PP | 2
| Online PSC |  | https://podminky.urs.cz/item/CS_URS_2024_02/952901411 | [14 empty] | Online PSC | 2
46 | K | 953943123 | Osazování výrobků přes 5 do 15 kg/kus do betonu | kus | 2 |  | 0 | CS ÚRS 2024 02 |  | základní |  | 0 | 0.00025 | 0.0005 | 0 | 0 | 4 | K | 2 |  |  |  | ROZPOCET | 0 | 0 | 0 | 0 | 0 | 1 | 0 | 4 | 1590928996
| PP |  | Osazování drobných kovových předmětů výrobků ostatních jinde neuvedených do betonu se zajištěním polohy k bednění či k výztuži před zabetonováním hmotnosti přes 5 do 15 kg/kus | [14 empty] | PP | 2
| Online PSC |  | https://podminky.urs.cz/item/CS_URS_2024_02/953943123 | [14 empty] | Online PSC | 2
47 | M | 553001A | rám ocelový 500x500mm z tyčí L úprava žárový PZ vč.kotev - viz půdorys pozn.5 | kus | 2 |  | 0 |  |  | základní |  | 0 | 0.015 | 0.03 | 0 | 0 | 8 | M | 2 |  |  |  | ROZPOCET | 0 | 0 | 0 | 0 | 0 | 1 | 0 | 4 | -77742311
48 | K | 953943211 | Osazování hasicího přístroje | kus | 1 |  | 0 | CS ÚRS 2024 02 |  | základní |  | 0 | 0.00011 | 0.00011 | 0 | 0 | 4 | K | 2 |  |  |  | ROZPOCET | 0 | 0 | 0 | 0 | 0 | 1 | 0 | 4 | -1966119629
| PP |  | Osazování drobných kovových předmětů kotvených do stěny hasicího přístroje | [14 empty] | PP | 2
| Online PSC |  | https://podminky.urs.cz/item/CS_URS_2024_02/953943211 | [14 empty] | Online PSC | 2
49 | M | 44932114 | přístroj hasicí 34A | kus | 1 |  | 0 | CS ÚRS 2024 02 |  | základní |  | 0 | 0.012 | 0.012 | 0 | 0 | 8 | M | 2 |  |  |  | ROZPOCET | 0 | 0 | 0 | 0 | 0 | 1 | 0 | 4 | 752745672
50 | K | 953993311 | Osazení bezpečnostní, orientační nebo informační tabulky | kus | 5 |  | 0 | CS ÚRS 2024 02 |  | základní |  | 0 | 0 | 0 | 0 | 0 | 4 | K | 2 |  |  |  | ROZPOCET | 0 | 0 | 0 | 0 | 0 | 1 | 0 | 4 | 1340406670
| Online PSC |  | https://podminky.urs.cz/item/CS_URS_2024_02/953993311 | [14 empty] | Online PSC | 2
51 | M | 73534561 | tabulka bezpečnostní fotoluminiscenční | kus | 5 |  | 0 | CS ÚRS 2024 02 |  | základní |  | 0 | 4e-05 | 0.0002 | 0 | 0 | 8 | M | 2 |  |  |  | ROZPOCET | 0 | 0 | 0 | 0 | 0 | 1 | 0 | 4 | -1442570735
52 | K | 977151124 | Jádrové vrty diamantovými korunkami do stavebních materiálů D přes 150 do 180 mm | m | 0.9 |  | 0 | CS ÚRS 2024 02 |  | základní |  | 0 | 0.00244 | 0.002196 | 0.056 | 0.0504 | 4 | K | 2 |  |  |  | ROZPOCET | 0 | 0 | 0 | 0 | 0 | 1 | 0 | 4 | -321968020
| PP |  | Jádrové vrty diamantovými korunkami do stavebních materiálů (železobetonu, betonu, cihel, obkladů, dlažeb, kamene) průměru přes 150 do 180 mm | [14 empty] | PP | 2
| Online PSC |  | https://podminky.urs.cz/item/CS_URS_2024_02/977151124 | [14 empty] | Online PSC | 2
| VV |  | 0,3*3 |  | 0.9 | [12 empty] | VV | 2 | 2 | True | 0 | ROZPOCET
| VV |  | Součet |  | 0.9 | [12 empty] | VV | 2 | 4 | True | 1 | ROZPOCET
| D | 998 | Přesun hmot |  |  |  | 0 |  |  |  |  | 0 |  | 0 |  | 0 | 1 | D | 1 |  |  |  | ROZPOCET | [6 empty] | 0
53 | K | 998144471 | Přesun hmot pro montované betonové nádrže, jímky a kanály v do 25 m | t | 382.122 |  | 0 | CS ÚRS 2024 02 |  | základní |  | 0 | 0 | 0 | 0 | 0 | 4 | K | 2 |  |  |  | ROZPOCET | 0 | 0 | 0 | 0 | 0 | 1 | 0 | 4 | -1621737134
| PP |  | Přesun hmot pro nádrže, jímky, zásobníky a jámy pozemní mimo zemědělství se svislou nosnou konstrukcí montovanou z dílců betonových tyčových nebo plošných vodorovná dopravní vzdálenost do 50 m, pro nádrže výšky do 25 m | [14 empty] | PP | 2
| Online PSC |  | https://podminky.urs.cz/item/CS_URS_2024_02/998144471 | [14 empty] | Online PSC | 2
| D | PSV | Práce a dodávky PSV |  |  |  | 0 |  |  |  |  | 0 |  | 6.4667 |  | 0 | 2 | D | 0 |  |  |  | ROZPOCET | [6 empty] | 0
| D | 711 | Izolace proti vodě, vlhkosti a plynům |  |  |  | 0 |  |  |  |  | 0 |  | 5.8152 |  | 0 | 2 | D | 1 |  |  |  | ROZPOCET | [6 empty] | 0
54 | K | 711111001 | Provedení izolace proti zemní vlhkosti vodorovné za studena nátěrem penetračním | m2 | 316.424 |  | 0 | CS ÚRS 2024 02 |  | základní |  | 0 | 0 | 0 | 0 | 0 | 16 | K | 2 |  |  |  | ROZPOCET | 0 | 0 | 0 | 0 | 0 | 1 | 0 | 16 | 447004708
| PP |  | Provedení izolace proti zemní vlhkosti natěradly a tmely za studena na ploše vodorovné V nátěrem penetračním | [14 empty] | PP | 2
| Online PSC |  | https://podminky.urs.cz/item/CS_URS_2024_02/711111001 | [14 empty] | Online PSC | 2
| VV |  | podkladní beton | [14 empty] | VV | 2 | 1 | True | 0 | ROZPOCET
| VV |  | skladba F.02 | [14 empty] | VV | 2 | 1 | True | 0 | ROZPOCET
| VV |  | (0,3+2,44+9,4)*(0,3+1,8+0,3) |  | 29.136 | [12 empty] | VV | 2 | 2 | True | 0 | ROZPOCET
| VV |  | (0,3+1,8+9,57+2,48+0,3+5,97+1,38+0,3)*(0,3+2,3+0,3) |  | 64.09 | [12 empty] | VV | 2 | 2 | True | 0 | ROZPOCET
| VV |  | (0,3+2,3+5,97+1,38+19,63)*(0,3+2,3+0,3) |  | 85.782 | [12 empty] | VV | 2 | 2 | True | 0 | ROZPOCET
| VV |  | Mezisoučet |  | 179.008 | [12 empty] | VV | 2 | 3 | True | 0 | ROZPOCET
| VV |  | skladba S.03 | [14 empty] | VV | 2 | 1 | True | 0 | ROZPOCET
| VV |  | (2,44+9,4)*1,8 |  | 21.312 | [12 empty] | VV | 2 | 2 | True | 0 | ROZPOCET
| VV |  | (1,8+9,57+2,48+5,97+1,38)*2,3 |  | 48.76 | [12 empty] | VV | 2 | 2 | True | 0 | ROZPOCET
| VV |  | (2,3+5,97+1,38+19,63)*2,3 |  | 67.344 | [12 empty] | VV | 2 | 2 | True | 0 | ROZPOCET
| VV |  | Mezisoučet |  | 137.416 | [12 empty] | VV | 2 | 3 | True | 0 | ROZPOCET
| VV |  | Součet |  | 316.424 | [12 empty] | VV | 2 | 4 | True | 1 | ROZPOCET
55 | K | 711112001 | Provedení izolace proti zemní vlhkosti svislé za studena nátěrem penetračním | m2 | 361.244 |  | 0 | CS ÚRS 2024 02 |  | základní |  | 0 | 0 | 0 | 0 | 0 | 16 | K | 2 |  |  |  | ROZPOCET | 0 | 0 | 0 | 0 | 0 | 1 | 0 | 16 | -1153659686
| PP |  | Provedení izolace proti zemní vlhkosti natěradly a tmely za studena na ploše svislé S nátěrem penetračním | [14 empty] | PP | 2
| Online PSC |  | https://podminky.urs.cz/item/CS_URS_2024_02/711112001 | [14 empty] | Online PSC | 2
| VV |  | skladba S.08 | [14 empty] | VV | 2 | 1 | True | 0 | ROZPOCET
| VV |  | (2,44+11,63+1,8)*2*2,4 |  | 76.176 | [12 empty] | VV | 2 | 2 | True | 0 | ROZPOCET
| VV |  | (9,57+2,48+2,3+5,97+1,38+2,3)*2*2,4 |  | 115.2 | [12 empty] | VV | 2 | 2 | True | 0 | ROZPOCET
| VV |  | (2,48+2,3)*2*0,9 |  | 8.604 | [12 empty] | VV | 2 | 2 | True | 0 | ROZPOCET
| VV |  | (2,3+5,97+1,38+19,63+2,3)*2*2,4 |  | 151.584 | [12 empty] | VV | 2 | 2 | True | 0 | ROZPOCET
| VV |  | poklopy | [14 empty] | VV | 2 | 1 | True | 0 | ROZPOCET
| VV |  | (0,9+0,9)*2*0,6*3 |  | 6.48 | [12 empty] | VV | 2 | 2 | True | 0 | ROZPOCET
| VV |  | revizní šachta | [14 empty] | VV | 2 | 1 | True | 0 | ROZPOCET
| VV |  | (0,8+0,8)*2*0,5*2 |  | 3.2 | [12 empty] | VV | 2 | 2 | True | 0 | ROZPOCET
| VV |  | Součet |  | 361.244 | [12 empty] | VV | 2 | 4 | True | 1 | ROZPOCET
56 | M | 11163150 | lak penetrační asfaltový | t | 0.221 |  | 0 | CS ÚRS 2024 02 |  | základní |  | 0 | 1 | 0.221 | 0 | 0 | 32 | M | 2 |  |  |  | ROZPOCET | 0 | 0 | 0 | 0 | 0 | 1 | 0 | 16 | -986679717
| PP |  | lak penetrační asfaltový | [14 empty] | PP | 2
| VV |  | 316,424*0,0003 |  | 0.095 | [12 empty] | VV | 2 | 2 | True | 0 | ROZPOCET
| VV |  | 361,244*0,00035 |  | 0.126 | [12 empty] | VV | 2 | 2 | True | 0 | ROZPOCET
| VV |  | Součet |  | 0.221 | [12 empty] | VV | 2 | 4 | True | 1 | ROZPOCET
57 | K | 711141559 | Provedení izolace proti zemní vlhkosti pásy přitavením vodorovné NAIP | m2 | 316.424 |  | 0 | CS ÚRS 2024 02 |  | základní |  | 0 | 0.0004 | 0.12657 | 0 | 0 | 16 | K | 2 |  |  |  | ROZPOCET | 0 | 0 | 0 | 0 | 0 | 1 | 0 | 16 | -37227709
| PP |  | Provedení izolace proti zemní vlhkosti pásy přitavením NAIP na ploše vodorovné V | [14 empty] | PP | 2
| Online PSC |  | https://podminky.urs.cz/item/CS_URS_2024_02/711141559 | [14 empty] | Online PSC | 2
58 | K | 711142559 | Provedení izolace proti zemní vlhkosti pásy přitavením svislé NAIP | m2 | 361.244 |  | 0 | CS ÚRS 2024 02 |  | základní |  | 0 | 0.0004 | 0.1445 | 0 | 0 | 16 | K | 2 |  |  |  | ROZPOCET | 0 | 0 | 0 | 0 | 0 | 1 | 0 | 16 | 822667891
| PP |  | Provedení izolace proti zemní vlhkosti pásy přitavením NAIP na ploše svislé S | [14 empty] | PP | 2
| Online PSC |  | https://podminky.urs.cz/item/CS_URS_2024_02/711142559 | [14 empty] | Online PSC | 2
59 | M | 62856011 | pás asfaltový natavitelný modifikovaný SBS s vložkou z hliníkové fólie s textilií a spalitelnou PE fólií nebo jemnozrnným minerálním posypem na horním povrchu tl 4,0mm | m2 | 797.381 |  | 0 | CS ÚRS 2024 02 |  | základní |  | 0 | 0.0047 | 3.7477 | 0 | 0 | 32 | M | 2 |  |  |  | ROZPOCET | 0 | 0 | 0 | 0 | 0 | 1 | 0 | 16 | -36948455
| PP |  | pás asfaltový natavitelný modifikovaný SBS s vložkou z hliníkové fólie s textilií a spalitelnou PE fólií nebo jemnozrnným minerálním posypem na horním povrchu tl 4,0mm | [14 empty] | PP | 2
| VV |  | 316,424*1,15 |  | 363.888 | [12 empty] | VV | 2 | 2 | True | 0 | ROZPOCET
| VV |  | 361,244*1,20 |  | 433.493 | [12 empty] | VV | 2 | 2 | True | 0 | ROZPOCET
| VV |  | Součet |  | 797.381 | [12 empty] | VV | 2 | 4 | True | 1 | ROZPOCET
60 | K | 711113125A | Izolace proti vlhkosti na svislé ploše systémovou asfaltovou stěrkou | m2 | 358.044 |  | 0 |  |  | základní |  | 0 | 0.004 | 1.4322 | 0 | 0 | 16 | K | 2 |  |  |  | ROZPOCET | 0 | 0 | 0 | 0 | 0 | 1 | 0 | 16 | 1226139856
| PP |  | Izolace proti zemní vlhkosti natěradly a tmely za studena na ploše svislé S těsnicí hmotou dvousložkovou na bázi polymery modifikované živice | [14 empty] | PP | 2
| VV |  | skladba S.08 | [14 empty] | VV | 2 | 1 | True | 0 | ROZPOCET
| VV |  | 358,044 |  | 358.044 | [12 empty] | VV | 2 | 2 | True | 0 | ROZPOCET
| VV |  | Součet |  | 358.044 | [12 empty] | VV | 2 | 4 | True | 1 | ROZPOCET
61 | K | 711161212 | Izolace proti zemní vlhkosti nopovou fólií svislá, nopek v 8,0 mm, tl do 0,6 mm | m2 | 358.044 |  | 0 | CS ÚRS 2024 02 |  | základní |  | 0 | 0.0004 | 0.14322 | 0 | 0 | 16 | K | 2 |  |  |  | ROZPOCET | 0 | 0 | 0 | 0 | 0 | 1 | 0 | 16 | -1000221589
| PP |  | Izolace proti zemní vlhkosti a beztlakové vodě nopovými fóliemi na ploše svislé S vrstva ochranná, odvětrávací a drenážní výška nopku 8,0 mm, tl. fólie do 0,6 mm | [14 empty] | PP | 2
| Online PSC |  | https://podminky.urs.cz/item/CS_URS_2024_02/711161212 | [14 empty] | Online PSC | 2
62 | K | 998711101 | Přesun hmot tonážní pro izolace proti vodě, vlhkosti a plynům v objektech v do 6 m | t | 5.815 |  | 0 | CS ÚRS 2024 02 |  | základní |  | 0 | 0 | 0 | 0 | 0 | 16 | K | 2 |  |  |  | ROZPOCET | 0 | 0 | 0 | 0 | 0 | 1 | 0 | 16 | -1236781795
| PP |  | Přesun hmot pro izolace proti vodě, vlhkosti a plynům stanovený z hmotnosti přesunovaného materiálu vodorovná dopravní vzdálenost do 50 m základní v objektech výšky do 6 m | [14 empty] | PP | 2
| Online PSC |  | https://podminky.urs.cz/item/CS_URS_2024_02/998711101 | [14 empty] | Online PSC | 2
| D | 713 | Izolace tepelné |  |  |  | 0 |  |  |  |  | 0 |  | 0.41265 |  | 0 | 2 | D | 1 |  |  |  | ROZPOCET | [6 empty] | 0
63 | K | 713131111A | Montáž izolace tepelné stěn a základů rohoží, pásů, dílců, desek do podkladu z asfaltové stěrky | m2 | 358.044 |  | 0 |  |  | základní |  | 0 | 5e-05 | 0.017902 | 0 | 0 | 16 | K | 2 |  |  |  | ROZPOCET | 0 | 0 | 0 | 0 | 0 | 1 | 0 | 16 | -1785106331
| PP |  | Montáž tepelné izolace stěn rohožemi, pásy, deskami, dílci, bloky (izolační materiál ve specifikaci) přibitím na dřevěnou konstrukci | [14 empty] | PP | 2
| VV |  | skladba S.08 | [14 empty] | VV | 2 | 1 | True | 0 | ROZPOCET
| VV |  | 358,044 |  | 358.044 | [12 empty] | VV | 2 | 2 | True | 0 | ROZPOCET
| VV |  | Součet |  | 358.044 | [12 empty] | VV | 2 | 4 | True | 1 | ROZPOCET
64 | M | 28376350 | deska perimetrická pro zateplení spodních staveb 200kPa λ=0,034 tl 30mm | m2 | 375.946 |  | 0 | CS ÚRS 2024 02 |  | základní |  | 0 | 0.00105 | 0.39474 | 0 | 0 | 32 | M | 2 |  |  |  | ROZPOCET | 0 | 0 | 0 | 0 | 0 | 1 | 0 | 16 | -1849590696
| PP |  | deska perimetrická pro zateplení spodních staveb 200kPa λ=0,034 tl 30mm | [14 empty] | PP | 2
| VV |  | 358,044*1,05 |  | 375.946 | [12 empty] | VV | 2 | 2 | True | 0 | ROZPOCET
| VV |  | Součet |  | 375.946 | [12 empty] | VV | 2 | 4 | True | 1 | ROZPOCET
65 | K | 998713101 | Přesun hmot tonážní pro izolace tepelné v objektech v do 6 m | t | 0.413 |  | 0 | CS ÚRS 2024 02 |  | základní |  | 0 | 0 | 0 | 0 | 0 | 16 | K | 2 |  |  |  | ROZPOCET | 0 | 0 | 0 | 0 | 0 | 1 | 0 | 16 | 2076185532
| PP |  | Přesun hmot pro izolace tepelné stanovený z hmotnosti přesunovaného materiálu vodorovná dopravní vzdálenost do 50 m s užitím mechanizace v objektech výšky do 6 m | [14 empty] | PP | 2
| Online PSC |  | https://podminky.urs.cz/item/CS_URS_2024_02/998713101 | [14 empty] | Online PSC | 2
| D | 767 | Konstrukce zámečnické |  |  |  | 0 |  |  |  |  | 0 |  | 0.23893 |  | 0 | 2 | D | 1 |  |  |  | ROZPOCET | [6 empty] | 0
66 | K | 7672001A | M+D ocelové kce v šachtě se zábradlím vč.povrchové úpravy Pz | kg | 145 |  | 0 |  |  | základní |  | 0 | 0.001 | 0.145 | 0 | 0 | 16 | K | 2 |  |  |  | ROZPOCET | 0 | 0 | 0 | 0 | 0 | 1 | 0 | 16 | -211067383
| PP |  | M+D ocelové kce v šachtě vč.povrchové úpravy Pz | [14 empty] | PP | 2
| VV |  | Tyč UPE 120 | [14 empty] | VV | 2 | 1 | True | 0 | ROZPOCET
| VV |  | 63 |  | 63 | [12 empty] | VV | 2 | 2 | True | 0 | ROZPOCET
| VV |  | Tyč L80x60x6 | [14 empty] | VV | 2 | 1 | True | 0 | ROZPOCET
| VV |  | 24 |  | 24 | [12 empty] | VV | 2 | 2 | True | 0 | ROZPOCET
| VV |  | Zábradlí | [14 empty] | VV | 2 | 1 | True | 0 | ROZPOCET
| VV |  | 58 |  | 58 | [12 empty] | VV | 2 | 2 | True | 0 | ROZPOCET
| VV |  | Součet |  | 145 | [12 empty] | VV | 2 | 4 | True | 1 | ROZPOCET
67 | K | 767250111 | Montáž ocelových podest šroubováním | m2 | 2.1 |  | 0 | CS ÚRS 2024 02 |  | základní |  | 0 | 0.00025 | 0.000525 | 0 | 0 | 16 | K | 2 |  |  |  | ROZPOCET | 0 | 0 | 0 | 0 | 0 | 1 | 0 | 16 | 26787539
| PP |  | Montáž podest z oceli šroubováním | [14 empty] | PP | 2
| Online PSC |  | https://podminky.urs.cz/item/CS_URS_2024_02/767250111 | [14 empty] | Online PSC | 2
68 | M | 55347016 | rošt podlahový lisovaný žárově zinkovaný velikost 30/3mm 1000x1000mm | m2 | 2.31 |  | 0 | CS ÚRS 2024 02 |  | základní |  | 0 | 0.032 | 0.07392 | 0 | 0 | 32 | M | 2 |  |  |  | ROZPOCET | 0 | 0 | 0 | 0 | 0 | 1 | 0 | 16 | 1712543094
| PP |  | rošt podlahový lisovaný žárově zinkovaný velikost 30/3mm 1000x1000mm | [14 empty] | PP | 2
| VV |  | 2,1*1,1 |  | 2.31 | [12 empty] | VV | 2 | 2 | True | 0 | ROZPOCET
| VV |  | Součet |  | 2.31 | [12 empty] | VV | 2 | 4 | True | 1 | ROZPOCET
69 | K | 767250111 | Montáž ocelových podest šroubováním | m2 | 0.5 |  | 0 | CS ÚRS 2024 02 |  | základní |  | 0 | 0.00025 | 0.000125 | 0 | 0 | 16 | K | 2 |  |  |  | ROZPOCET | 0 | 0 | 0 | 0 | 0 | 1 | 0 | 16 | -954686749
| PP |  | Montáž podest z oceli šroubováním | [14 empty] | PP | 2
| Online PSC |  | https://podminky.urs.cz/item/CS_URS_2024_02/767250111 | [14 empty] | Online PSC | 2
| VV |  | půdorys pozn.5 | [14 empty] | VV | 2 | 1 | True | 0 | ROZPOCET
| VV |  | 0,5*0,5*2 |  | 0.5 | [12 empty] | VV | 2 | 2 | True | 0 | ROZPOCET
| VV |  | Součet |  | 0.5 | [12 empty] | VV | 2 | 4 | True | 1 | ROZPOCET
70 | M | 55347016.1 | rošt podlahový lisovaný žárově zinkovaný velikost 30/3mm | m2 | 0.605 |  | 0 | CS ÚRS 2024 02 |  | základní |  | 0 | 0.032 | 0.01936 | 0 | 0 | 32 | M | 2 |  |  |  | ROZPOCET | 0 | 0 | 0 | 0 | 0 | 1 | 0 | 16 | -1316581373
| VV |  | 0,55*1,1 |  | 0.605 | [12 empty] | VV | 2 | 2 | True | 0 | ROZPOCET
| VV |  | Součet |  | 0.605 | [12 empty] | VV | 2 | 4 | True | 1 | ROZPOCET
71 | K | 998767101 | Přesun hmot tonážní pro zámečnické konstrukce v objektech v do 6 m | t | 0.239 |  | 0 | CS ÚRS 2024 02 |  | základní |  | 0 | 0 | 0 | 0 | 0 | 16 | K | 2 |  |  |  | ROZPOCET | 0 | 0 | 0 | 0 | 0 | 1 | 0 | 16 | -669849739
| PP |  | Přesun hmot pro zámečnické konstrukce stanovený z hmotnosti přesunovaného materiálu vodorovná dopravní vzdálenost do 50 m základní v objektech výšky do 6 m | [14 empty] | PP | 2
| Online PSC |  | https://podminky.urs.cz/item/CS_URS_2024_02/998767101 | [14 empty] | Online PSC | 2

## IO-08c - Kolektor stávají...
{d40a69f8-5672-4211-8665-1105653bfa99}
2
| KRYCÍ LIST SOUPISU PRACÍ | [7 empty] | v --- níže se nacházejí doplnkové a pomocné údaje k sestavám --- v | [8 empty] | False
Stavba:
Nemocnice Pelhřimov – rekonstrukce budovy staré HTS
Objekt:
IO-08 - Areálový teplovod
Soupis:
IO-08c - Kolektor stávající - oprava
| KSO: |  | 8251811 |  |  | CC-CZ:
| Místo: |  | Pelhřimov, areál Nemocnice Pelhřimov |  |  | Datum: | 17. 10. 2025
| Zadavatel: |  |  |  |  | IČ: | 70890749
|  | Kraj Vysočina |  |  |  | DIČ: | CZ70890749
| Uchazeč: |  |  |  |  | IČ: | Vyplň údaj
|  | Vyplň údaj |  |  |  | DIČ: | Vyplň údaj
| Projektant: |  |  |  |  | IČ: | 28094026
|  | PROJEKT CENTRUM NOVA s.r.o. |  |  |  | DIČ: | CZ28094026
| Zpracovatel: |  |  |  |  | IČ:
DIČ:
Poznámka:
- Uchazeč o veřejnou zakázku je povinen při oceňování soutěžního SOUPISU PRACÍ ocenit veškeré položky uvedené v soupisech a provést kontrolu funkce aritmetických vzorců jednotlivých položkových SOUPISŮ ve vazbě na jednotlivé oddíly, rekapitulace a krycí listy. - Kde není výslovně uvedeno, bude pracovní postup a technologie provádění stanovena oprávněnou osobou zhotovitele - Pro sestavení SOUPISU PRACÍ v podrobnostech vymezených vyhl. č. 169/2016Sb. byla použita v převážné míře cenová soustava ÚRS. - V rámci nabídkových cen nutno zohlednit max. možné odstávky technologií viz. průvodní zpráva. - V případě nejasností u některé z položek uváděných v supisu prací, kontaktuje uchazeč zadavatele. - Vlastní položky, komplety, soubory a položky s vyšší cenou než dle ceníku jsou stanoveny na základě zkušeností projektanta z období 3 let a odpovídají situaci na trhu. - Tento soupis prací je nedílnou součástí komplexního celkového soupisu na předmětnou akci.
| Cena bez DPH | [5 empty] | 0
|  |  | Základ daně |  |  | Sazba daně | Výše daně
| DPH | základní | 0 |  |  | 21% | 0
|  | snížená | 0 |  |  | 12% | 0
|  | zákl. přenesená | 0 |  |  | 21% | 0
|  | sníž. přenesená | 0 |  |  | 12% | 0
|  | nulová | 0 |  |  | 0% | 0
| Cena s DPH |  |  | v | CZK |  | 0
| Projektant |  |  | Zpracovatel
| Datum a podpis: |  | Razítko | Datum a podpis: |  |  | Razítko
| Objednavatel |  |  | Uchazeč
| Datum a podpis: |  | Razítko | Datum a podpis: |  |  | Razítko
REKAPITULACE ČLENĚNÍ SOUPISU PRACÍ
Stavba:
Nemocnice Pelhřimov – rekonstrukce budovy staré HTS
Objekt:
IO-08 - Areálový teplovod
Soupis:
IO-08c - Kolektor stávající - oprava
Místo: |  |  | Pelhřimov, areál Nemocnice Pelhřimov |  |  | Datum: | 17. 10. 2025
Zadavatel: |  |  | Kraj Vysočina |  |  | Projektant: | PROJEKT CENTRUM NOVA s.r.o.
Uchazeč: |  |  | Vyplň údaj |  |  | Zpracovatel:
Kód dílu - Popis | [6 empty] | Cena celkem [CZK]
Náklady ze soupisu prací | [6 empty] | 0 | [11 empty] | -1
| HSV - Práce a dodávky HSV | [5 empty] | 0
| 1 - Zemní práce | [5 empty] | 0
| 2 - Zakládání | [5 empty] | 0
| 3 - Svislé a kompletní konstrukce | [5 empty] | 0
| 6 - Úpravy povrchů, podlahy a osazování výplní | [5 empty] | 0
| 8 - Trubní vedení | [5 empty] | 0
| 9 - Ostatní konstrukce a práce, bourání | [5 empty] | 0
| 997 - Přesun sutě | [5 empty] | 0
| 998 - Přesun hmot | [5 empty] | 0
| PSV - Práce a dodávky PSV | [5 empty] | 0
| 711 - Izolace proti vodě, vlhkosti a plynům | [5 empty] | 0
| 713 - Izolace tepelné | [5 empty] | 0
SOUPIS PRACÍ
Stavba:
Nemocnice Pelhřimov – rekonstrukce budovy staré HTS
Objekt:
IO-08 - Areálový teplovod
Soupis:
IO-08c - Kolektor stávající - oprava
Místo: |  |  | Pelhřimov, areál Nemocnice Pelhřimov |  |  | Datum: | 17. 10. 2025
Zadavatel: |  |  | Kraj Vysočina |  |  | Projektant: | PROJEKT CENTRUM NOVA s.r.o.
Uchazeč: |  |  | Vyplň údaj |  |  | Zpracovatel:
PČ | Typ | Kód | Popis | MJ | Množství | J.cena [CZK] | Cena celkem [CZK] | Cenová soustava |  | DPH | J. Nh [h] | Nh celkem [h] | J. hmotnost [t] | Hmotnost celkem [t] | J. suť [t] | Suť Celkem [t]
Náklady soupisu celkem | [6 empty] | 0 |  |  |  |  | 0 |  | 144.0886 |  | 242.8058 |  | D | -1 | [10 empty] | 0
| D | HSV | Práce a dodávky HSV |  |  |  | 0 |  |  |  |  | 0 |  | 141.0655 |  | 241.1592 | 1 | D | 0 |  |  |  | ROZPOCET | [6 empty] | 0
| D | 1 | Zemní práce |  |  |  | 0 |  |  |  |  | 0 |  | 0 |  | 0 | 1 | D | 1 |  |  |  | ROZPOCET | [6 empty] | 0
1 | K | 131251103 | Hloubení jam nezapažených v hornině třídy těžitelnosti I skupiny 3 objem do 100 m3 strojně | m3 | 89 |  | 0 | CS ÚRS 2024 02 |  | základní |  | 0 | 0 | 0 | 0 | 0 | 4 | K | 2 |  |  |  | ROZPOCET | 0 | 0 | 0 | 0 | 0 | 1 | 0 | 4 | -210814526
| PP |  | Hloubení nezapažených jam a zářezů strojně s urovnáním dna do předepsaného profilu a spádu v hornině třídy těžitelnosti I skupiny 3 přes 50 do 100 m3 | [14 empty] | PP | 2
| Online PSC |  | https://podminky.urs.cz/item/CS_URS_2024_02/131251103 | [14 empty] | Online PSC | 2
| VV |  | měřeno CAD | [14 empty] | VV | 2 | 1 | True | 0 | ROZPOCET
| VV |  | 114*0,50 |  | 57 | [12 empty] | VV | 2 | 2 | True | 0 | ROZPOCET
| VV |  | 64*0,50 |  | 32 | [12 empty] | VV | 2 | 2 | True | 0 | ROZPOCET
| VV |  | Součet |  | 89 | [12 empty] | VV | 2 | 4 | True | 1 | ROZPOCET
2 | K | 131351103 | Hloubení jam nezapažených v hornině třídy těžitelnosti II skupiny 4 objem do 100 m3 strojně | m3 | 89 |  | 0 | CS ÚRS 2024 02 |  | základní |  | 0 | 0 | 0 | 0 | 0 | 4 | K | 2 |  |  |  | ROZPOCET | 0 | 0 | 0 | 0 | 0 | 1 | 0 | 4 | 378995575
| PP |  | Hloubení nezapažených jam a zářezů strojně s urovnáním dna do předepsaného profilu a spádu v hornině třídy těžitelnosti II skupiny 4 přes 50 do 100 m3 | [14 empty] | PP | 2
| Online PSC |  | https://podminky.urs.cz/item/CS_URS_2024_02/131351103 | [14 empty] | Online PSC | 2
3 | K | 162751117 | Vodorovné přemístění přes 9 000 do 10000 m výkopku/sypaniny z horniny třídy těžitelnosti I skupiny 1 až 3 | m3 | 5 |  | 0 | CS ÚRS 2024 02 |  | základní |  | 0 | 0 | 0 | 0 | 0 | 4 | K | 2 |  |  |  | ROZPOCET | 0 | 0 | 0 | 0 | 0 | 1 | 0 | 4 | 929920005
| PP |  | Vodorovné přemístění výkopku nebo sypaniny po suchu na obvyklém dopravním prostředku, bez naložení výkopku, avšak se složením bez rozhrnutí z horniny třídy těžitelnosti I skupiny 1 až 3 na vzdálenost přes 9 000 do 10 000 m | [14 empty] | PP | 2
| Online PSC |  | https://podminky.urs.cz/item/CS_URS_2024_02/162751117 | [14 empty] | Online PSC | 2
| VV |  | 89 |  | 89 | [12 empty] | VV | 2 | 2 | True | 0 | ROZPOCET
| VV |  | -168/2 |  | -84 | [12 empty] | VV | 2 | 2 | True | 0 | ROZPOCET
| VV |  | Součet |  | 5 | [12 empty] | VV | 2 | 4 | True | 1 | ROZPOCET
4 | K | 162751119 | Příplatek k vodorovnému přemístění výkopku/sypaniny z horniny třídy těžitelnosti I skupiny 1 až 3 ZKD 1000 m přes 10000 m | m3 | 130 |  | 0 | CS ÚRS 2024 02 |  | základní |  | 0 | 0 | 0 | 0 | 0 | 4 | K | 2 |  |  |  | ROZPOCET | 0 | 0 | 0 | 0 | 0 | 1 | 0 | 4 | -487121755
| PP |  | Vodorovné přemístění výkopku nebo sypaniny po suchu na obvyklém dopravním prostředku, bez naložení výkopku, avšak se složením bez rozhrnutí z horniny třídy těžitelnosti I skupiny 1 až 3 na vzdálenost Příplatek k ceně za každých dalších i započatých 1 000 m | [14 empty] | PP | 2
| Online PSC |  | https://podminky.urs.cz/item/CS_URS_2024_02/162751119 | [14 empty] | Online PSC | 2
| VV |  | 5*26 |  | 130 | [12 empty] | VV | 2 | 2 | True | 0 | ROZPOCET
| VV |  | Součet |  | 130 | [12 empty] | VV | 2 | 4 | True | 1 | ROZPOCET
5 | K | 162751137 | Vodorovné přemístění přes 9 000 do 10000 m výkopku/sypaniny z horniny třídy těžitelnosti II skupiny 4 a 5 | m3 | 5 |  | 0 | CS ÚRS 2024 02 |  | základní |  | 0 | 0 | 0 | 0 | 0 | 4 | K | 2 |  |  |  | ROZPOCET | 0 | 0 | 0 | 0 | 0 | 1 | 0 | 4 | 1736521858
| PP |  | Vodorovné přemístění výkopku nebo sypaniny po suchu na obvyklém dopravním prostředku, bez naložení výkopku, avšak se složením bez rozhrnutí z horniny třídy těžitelnosti II skupiny 4 a 5 na vzdálenost přes 9 000 do 10 000 m | [14 empty] | PP | 2
| Online PSC |  | https://podminky.urs.cz/item/CS_URS_2024_02/162751137 | [14 empty] | Online PSC | 2
6 | K | 162751139 | Příplatek k vodorovnému přemístění výkopku/sypaniny z horniny třídy těžitelnosti II skupiny 4 a 5 ZKD 1000 m přes 10000 m | m3 | 130 |  | 0 | CS ÚRS 2024 02 |  | základní |  | 0 | 0 | 0 | 0 | 0 | 4 | K | 2 |  |  |  | ROZPOCET | 0 | 0 | 0 | 0 | 0 | 1 | 0 | 4 | 731024987
| PP |  | Vodorovné přemístění výkopku nebo sypaniny po suchu na obvyklém dopravním prostředku, bez naložení výkopku, avšak se složením bez rozhrnutí z horniny třídy těžitelnosti II skupiny 4 a 5 na vzdálenost Příplatek k ceně za každých dalších i započatých 1 000 m | [14 empty] | PP | 2
| Online PSC |  | https://podminky.urs.cz/item/CS_URS_2024_02/162751139 | [14 empty] | Online PSC | 2
7 | K | 171201231 | Poplatek za uložení zeminy a kamení na recyklační skládce (skládkovné) kód odpadu 17 05 04 | t | 21 |  | 0 | CS ÚRS 2024 02 |  | základní |  | 0 | 0 | 0 | 0 | 0 | 4 | K | 2 |  |  |  | ROZPOCET | 0 | 0 | 0 | 0 | 0 | 1 | 0 | 4 | -1469727580
| PP |  | Poplatek za uložení stavebního odpadu na recyklační skládce (skládkovné) zeminy a kamení zatříděného do Katalogu odpadů pod kódem 17 05 04 | [14 empty] | PP | 2
| Online PSC |  | https://podminky.urs.cz/item/CS_URS_2024_02/171201231 | [14 empty] | Online PSC | 2
| VV |  | 5*2*2,1 |  | 21 | [12 empty] | VV | 2 | 2 | True | 0 | ROZPOCET
| VV |  | Součet |  | 21 | [12 empty] | VV | 2 | 4 | True | 1 | ROZPOCET
8 | K | 175151201 | Obsypání objektu původním terénem sypaninou bez prohození, uloženou do 3 m strojně | m3 | 168 |  | 0 | CS ÚRS 2024 02 |  | základní |  | 0 | 0 | 0 | 0 | 0 | 4 | K | 2 |  |  |  | ROZPOCET | 0 | 0 | 0 | 0 | 0 | 1 | 0 | 4 | -876893528
| PP |  | Obsypání objektů nad přilehlým původním terénem strojně sypaninou z vhodných hornin třídy těžitelnosti I a II, skupiny 1 až 4 nebo materiálem uloženým ve vzdálenosti do 3 m od vnějšího kraje objektu pro jakoukoliv míru zhutnění bez prohození sypaniny | [14 empty] | PP | 2
| Online PSC |  | https://podminky.urs.cz/item/CS_URS_2024_02/175151201 | [14 empty] | Online PSC | 2
| VV |  | měřeno CAD | [14 empty] | VV | 2 | 1 | True | 0 | ROZPOCET
| VV |  | 107 |  | 107 | [12 empty] | VV | 2 | 2 | True | 0 | ROZPOCET
| VV |  | 61 |  | 61 | [12 empty] | VV | 2 | 2 | True | 0 | ROZPOCET
| VV |  | Součet |  | 168 | [12 empty] | VV | 2 | 4 | True | 1 | ROZPOCET
9 | K | 181951114 | Úprava pláně v hornině třídy těžitelnosti II skupiny 4 a 5 se zhutněním strojně | m2 | 23.228 |  | 0 | CS ÚRS 2024 02 |  | základní |  | 0 | 0 | 0 | 0 | 0 | 4 | K | 2 |  |  |  | ROZPOCET | 0 | 0 | 0 | 0 | 0 | 1 | 0 | 4 | -1584643679
| PP |  | Úprava pláně vyrovnáním výškových rozdílů strojně v hornině třídy těžitelnosti II, skupiny 4 a 5 se zhutněním | [14 empty] | PP | 2
| Online PSC |  | https://podminky.urs.cz/item/CS_URS_2024_02/181951114 | [14 empty] | Online PSC | 2
| VV |  | podkladní beton | [14 empty] | VV | 2 | 1 | True | 0 | ROZPOCET
| VV |  | skladba F.02 | [14 empty] | VV | 2 | 1 | True | 0 | ROZPOCET
| VV |  | 5,72*(0,3+2,3+0,3) |  | 16.588 | [12 empty] | VV | 2 | 2 | True | 0 | ROZPOCET
| VV |  | 0,5*(0,3+2,28+0,3) |  | 1.44 | [12 empty] | VV | 2 | 2 | True | 0 | ROZPOCET
| VV |  | gastro | [14 empty] | VV | 2 | 1 | True | 0 | ROZPOCET
| VV |  | 2,6*(0,3+1,4+0,3) |  | 5.2 | [12 empty] | VV | 2 | 2 | True | 0 | ROZPOCET
| VV |  | Součet |  | 23.228 | [12 empty] | VV | 2 | 4 | True | 1 | ROZPOCET
| D | 2 | Zakládání |  |  |  | 0 |  |  |  |  | 0 |  | 10.841 |  | 0 | 1 | D | 1 |  |  |  | ROZPOCET | [6 empty] | 0
10 | K | 273313611 | Základové desky z betonu tř. C 16/20 | m3 | 4.708 |  | 0 | CS ÚRS 2024 02 |  | základní |  | 0 | 2.301 | 10.8332 | 0 | 0 | 4 | K | 2 |  |  |  | ROZPOCET | 0 | 0 | 0 | 0 | 0 | 1 | 0 | 4 | 734571994
| PP |  | Základy z betonu prostého desky z betonu kamenem neprokládaného tř. C 16/20 | [14 empty] | PP | 2
| Online PSC |  | https://podminky.urs.cz/item/CS_URS_2024_02/273313611 | [14 empty] | Online PSC | 2
| VV |  | podkladní beton | [14 empty] | VV | 2 | 1 | True | 0 | ROZPOCET
| VV |  | skladba F.02 | [14 empty] | VV | 2 | 1 | True | 0 | ROZPOCET
| VV |  | 5,72*(0,3+2,3+0,3)*0,15 |  | 2.488 | [12 empty] | VV | 2 | 2 | True | 0 | ROZPOCET
| VV |  | 0,5*(0,3+2,28+0,3) |  | 1.44 | [12 empty] | VV | 2 | 2 | True | 0 | ROZPOCET
| VV |  | gastro | [14 empty] | VV | 2 | 1 | True | 0 | ROZPOCET
| VV |  | 2,6*(0,3+1,4+0,3)*0,15 |  | 0.78 | [12 empty] | VV | 2 | 2 | True | 0 | ROZPOCET
| VV |  | Součet |  | 4.708 | [12 empty] | VV | 2 | 4 | True | 1 | ROZPOCET
11 | K | 273351121 | Zřízení bednění základových desek | m2 | 2.646 |  | 0 | CS ÚRS 2024 02 |  | základní |  | 0 | 0.00294 | 0.0077792 | 0 | 0 | 4 | K | 2 |  |  |  | ROZPOCET | 0 | 0 | 0 | 0 | 0 | 1 | 0 | 4 | -748297971
| PP |  | Bednění základů desek zřízení | [14 empty] | PP | 2
| Online PSC |  | https://podminky.urs.cz/item/CS_URS_2024_02/273351121 | [14 empty] | Online PSC | 2
| VV |  | podkladní beton | [14 empty] | VV | 2 | 1 | True | 0 | ROZPOCET
| VV |  | skladba F.02 | [14 empty] | VV | 2 | 1 | True | 0 | ROZPOCET
| VV |  | podkladní beton | [14 empty] | VV | 2 | 1 | True | 0 | ROZPOCET
| VV |  | skladba F.02 | [14 empty] | VV | 2 | 1 | True | 0 | ROZPOCET
| VV |  | 5,72*0,15*2 |  | 1.716 | [12 empty] | VV | 2 | 2 | True | 0 | ROZPOCET
| VV |  | 0,5*0,15*2 |  | 0.15 | [12 empty] | VV | 2 | 2 | True | 0 | ROZPOCET
| VV |  | gastro | [14 empty] | VV | 2 | 1 | True | 0 | ROZPOCET
| VV |  | 2,6*0,15*2 |  | 0.78 | [12 empty] | VV | 2 | 2 | True | 0 | ROZPOCET
| VV |  | Součet |  | 2.646 | [12 empty] | VV | 2 | 4 | True | 1 | ROZPOCET
12 | K | 273351122 | Odstranění bednění základových desek | m2 | 2.646 |  | 0 | CS ÚRS 2024 02 |  | základní |  | 0 | 0 | 0 | 0 | 0 | 4 | K | 2 |  |  |  | ROZPOCET | 0 | 0 | 0 | 0 | 0 | 1 | 0 | 4 | -114174617
| PP |  | Bednění základů desek odstranění | [14 empty] | PP | 2
| Online PSC |  | https://podminky.urs.cz/item/CS_URS_2024_02/273351122 | [14 empty] | Online PSC | 2
| D | 3 | Svislé a kompletní konstrukce |  |  |  | 0 |  |  |  |  | 0 |  | 115.0347 |  | 0 | 1 | D | 1 |  |  |  | ROZPOCET | [6 empty] | 0
13 | K | 380321662 | Kompletní konstrukce ČOV, nádrží, vodojemů, žlabů nebo kanálů ze ŽB tř. C 30/37 tl přes 150 do 300 mm | m3 | 38.682 |  | 0 | CS ÚRS 2024 02 |  | základní |  | 0 | 2.5143 | 97.2582 | 0 | 0 | 4 | K | 2 |  |  |  | ROZPOCET | 0 | 0 | 0 | 0 | 0 | 1 | 0 | 4 | -851853839
| PP |  | Kompletní konstrukce čistíren odpadních vod, nádrží, vodojemů, kanálů z betonu železového bez výztuže a bednění bez zvýšených nároků na prostředí tř. C 30/37, tl. přes 150 do 300 mm | [14 empty] | PP | 2
| Online PSC |  | https://podminky.urs.cz/item/CS_URS_2024_02/380321662 | [14 empty] | Online PSC | 2
| VV |  | skladba F.02 - dno | [14 empty] | VV | 2 | 1 | True | 0 | ROZPOCET
| VV |  | legenda ozn.3 | [14 empty] | VV | 2 | 1 | True | 0 | ROZPOCET
| VV |  | 3,5*3*0,2 |  | 2.1 | [12 empty] | VV | 2 | 2 | True | 0 | ROZPOCET
| VV |  | 0,5*2,27*0,2 |  | 0.227 | [12 empty] | VV | 2 | 2 | True | 0 | ROZPOCET
| VV |  | gastro | [14 empty] | VV | 2 | 1 | True | 0 | ROZPOCET
| VV |  | 2,6*1,4*0,2 |  | 0.728 | [12 empty] | VV | 2 | 2 | True | 0 | ROZPOCET
| VV |  | Mezisoučet |  | 3.055 | [12 empty] | VV | 2 | 3 | True | 0 | ROZPOCET
| VV |  | skladba S.07 - stěny | [14 empty] | VV | 2 | 1 | True | 0 | ROZPOCET
| VV |  | legenda ozn.3 | [14 empty] | VV | 2 | 1 | True | 0 | ROZPOCET
| VV |  | (3,5+1,5+0,5+1,5)*0,25*1,75 |  | 3.063 | [12 empty] | VV | 2 | 2 | True | 0 | ROZPOCET
| VV |  | pozn.1 | [14 empty] | VV | 2 | 1 | True | 0 | ROZPOCET
| VV |  | 1,4*1,5*0,25 |  | 0.525 | [12 empty] | VV | 2 | 2 | True | 0 | ROZPOCET
| VV |  | gastro | [14 empty] | VV | 2 | 1 | True | 0 | ROZPOCET
| VV |  | (2,6+2,6)*0,25*1,75 |  | 2.275 | [12 empty] | VV | 2 | 2 | True | 0 | ROZPOCET
| VV |  | Mezisoučet |  | 5.863 | [12 empty] | VV | 2 | 3 | True | 0 | ROZPOCET
| VV |  | skladba S.03 - stropy | [14 empty] | VV | 2 | 1 | True | 0 | ROZPOCET
| VV |  | 2,6*1,4*0,25 |  | 0.91 | [12 empty] | VV | 2 | 2 | True | 0 | ROZPOCET
| VV |  | 4,95*4,12*0,25 |  | 5.099 | [12 empty] | VV | 2 | 2 | True | 0 | ROZPOCET
| VV |  | 2,33*1,65*0,25 |  | 0.961 | [12 empty] | VV | 2 | 2 | True | 0 | ROZPOCET
| VV |  | 3,5*3,2*0,25 |  | 2.8 | [12 empty] | VV | 2 | 2 | True | 0 | ROZPOCET
| VV |  | 5,72*2,28*0,25 |  | 3.26 | [12 empty] | VV | 2 | 2 | True | 0 | ROZPOCET
| VV |  | 8,6*1,65*0,25 |  | 3.548 | [12 empty] | VV | 2 | 2 | True | 0 | ROZPOCET
| VV |  | 0,5*2,27*0,25 |  | 0.284 | [12 empty] | VV | 2 | 2 | True | 0 | ROZPOCET
| VV |  | (1,25+2,6+3,1+1,25+4,65)*1,65*0,25 |  | 5.301 | [12 empty] | VV | 2 | 2 | True | 0 | ROZPOCET
| VV |  | 14,5*1,65*0,25 |  | 5.981 | [12 empty] | VV | 2 | 2 | True | 0 | ROZPOCET
| VV |  | Mezisoučet |  | 28.144 | [12 empty] | VV | 2 | 3 | True | 0 | ROZPOCET
| VV |  | poklopy | [14 empty] | VV | 2 | 1 | True | 0 | ROZPOCET
| VV |  | (0,9+0,6)*2*0,3*0,6*3 |  | 1.62 | [12 empty] | VV | 2 | 2 | True | 0 | ROZPOCET
| VV |  | Mezisoučet |  | 1.62 | [12 empty] | VV | 2 | 3 | True | 0 | ROZPOCET
| VV |  | Součet |  | 38.682 | [12 empty] | VV | 2 | 4 | True | 1 | ROZPOCET
14 | K | 380356211 | Bednění kompletních konstrukcí ČOV, nádrží nebo vodojemů omítaných ploch rovinných zřízení | m2 | 210.689 |  | 0 | CS ÚRS 2024 02 |  | základní |  | 0 | 0.00432 | 0.91018 | 0 | 0 | 4 | K | 2 |  |  |  | ROZPOCET | 0 | 0 | 0 | 0 | 0 | 1 | 0 | 4 | -1013855555
| PP |  | Bednění kompletních konstrukcí čistíren odpadních vod, nádrží, vodojemů, kanálů konstrukcí omítaných z betonu prostého nebo železového ploch rovinných zřízení | [14 empty] | PP | 2
| Online PSC |  | https://podminky.urs.cz/item/CS_URS_2024_02/380356211 | [14 empty] | Online PSC | 2
| VV |  | skladba F.02 - dno | [14 empty] | VV | 2 | 1 | True | 0 | ROZPOCET
| VV |  | legenda ozn.3 | [14 empty] | VV | 2 | 1 | True | 0 | ROZPOCET
| VV |  | (3,5+3)*2*0,2 |  | 2.6 | [12 empty] | VV | 2 | 2 | True | 0 | ROZPOCET
| VV |  | 0,5*0,2*2 |  | 0.2 | [12 empty] | VV | 2 | 2 | True | 0 | ROZPOCET
| VV |  | gastro | [14 empty] | VV | 2 | 1 | True | 0 | ROZPOCET
| VV |  | 2,6*0,2*2 |  | 1.04 | [12 empty] | VV | 2 | 2 | True | 0 | ROZPOCET
| VV |  | Mezisoučet |  | 3.84 | [12 empty] | VV | 2 | 3 | True | 0 | ROZPOCET
| VV |  | skladba S.07 - stěny | [14 empty] | VV | 2 | 1 | True | 0 | ROZPOCET
| VV |  | legenda ozn.3 | [14 empty] | VV | 2 | 1 | True | 0 | ROZPOCET
| VV |  | (3,5+1,5+0,5+1,5)*1,75*2 |  | 24.5 | [12 empty] | VV | 2 | 2 | True | 0 | ROZPOCET
| VV |  | pozn.1 | [14 empty] | VV | 2 | 1 | True | 0 | ROZPOCET
| VV |  | 1,4*1,5*2 |  | 4.2 | [12 empty] | VV | 2 | 2 | True | 0 | ROZPOCET
| VV |  | gastro | [14 empty] | VV | 2 | 1 | True | 0 | ROZPOCET
| VV |  | (2,6+2,6)*1,75*2 |  | 18.2 | [12 empty] | VV | 2 | 2 | True | 0 | ROZPOCET
| VV |  | Mezisoučet |  | 46.9 | [12 empty] | VV | 2 | 3 | True | 0 | ROZPOCET
| VV |  | skladba S.03 - stropy | [14 empty] | VV | 2 | 1 | True | 0 | ROZPOCET
| VV |  | 2,6*1,4 |  | 3.64 | [12 empty] | VV | 2 | 2 | True | 0 | ROZPOCET
| VV |  | (2,6+1,4)*2*0,25 |  | 2 | [12 empty] | VV | 2 | 2 | True | 0 | ROZPOCET
| VV |  | 4,95*4,12 |  | 20.394 | [12 empty] | VV | 2 | 2 | True | 0 | ROZPOCET
| VV |  | (4,95+4,12)*2*0,25 |  | 4.535 | [12 empty] | VV | 2 | 2 | True | 0 | ROZPOCET
| VV |  | 2,33*1,65 |  | 3.845 | [12 empty] | VV | 2 | 2 | True | 0 | ROZPOCET
| VV |  | (2,33+1,65)*2*0,25 |  | 1.99 | [12 empty] | VV | 2 | 2 | True | 0 | ROZPOCET
| VV |  | 3,5*3,2 |  | 11.2 | [12 empty] | VV | 2 | 2 | True | 0 | ROZPOCET
| VV |  | (3,5+3,2)*2*0,25 |  | 3.35 | [12 empty] | VV | 2 | 2 | True | 0 | ROZPOCET
| VV |  | 5,72*2,28 |  | 13.042 | [12 empty] | VV | 2 | 2 | True | 0 | ROZPOCET
| VV |  | (5,72+2,28)*2*0,25 |  | 4 | [12 empty] | VV | 2 | 2 | True | 0 | ROZPOCET
| VV |  | 8,6*1,65 |  | 14.19 | [12 empty] | VV | 2 | 2 | True | 0 | ROZPOCET
| VV |  | (8,6+1,65)*2*0,25 |  | 5.125 | [12 empty] | VV | 2 | 2 | True | 0 | ROZPOCET
| VV |  | 0,5*2,27 |  | 1.135 | [12 empty] | VV | 2 | 2 | True | 0 | ROZPOCET
| VV |  | 0,5*0,25*2 |  | 0.25 | [12 empty] | VV | 2 | 2 | True | 0 | ROZPOCET
| VV |  | (1,25+2,6+3,1+1,25+4,65)*1,65 |  | 21.203 | [12 empty] | VV | 2 | 2 | True | 0 | ROZPOCET
| VV |  | (1,25+2,6+3,1+1,25+4,65+1,65)*2*0,25 |  | 7.25 | [12 empty] | VV | 2 | 2 | True | 0 | ROZPOCET
| VV |  | 14,5*1,65 |  | 23.925 | [12 empty] | VV | 2 | 2 | True | 0 | ROZPOCET
| VV |  | (14,5+1,65)*2*0,25 |  | 8.075 | [12 empty] | VV | 2 | 2 | True | 0 | ROZPOCET
| VV |  | Mezisoučet |  | 149.149 | [12 empty] | VV | 2 | 3 | True | 0 | ROZPOCET
| VV |  | poklopy | [14 empty] | VV | 2 | 1 | True | 0 | ROZPOCET
| VV |  | (0,9+0,9+0,6+0,6)*2*0,6*3 |  | 10.8 | [12 empty] | VV | 2 | 2 | True | 0 | ROZPOCET
| VV |  | Mezisoučet |  | 10.8 | [12 empty] | VV | 2 | 3 | True | 0 | ROZPOCET
| VV |  | Součet |  | 210.689 | [12 empty] | VV | 2 | 4 | True | 1 | ROZPOCET
15 | K | 380356212 | Bednění kompletních konstrukcí ČOV, nádrží nebo vodojemů omítaných ploch rovinných odstranění | m2 | 210.689 |  | 0 | CS ÚRS 2024 02 |  | základní |  | 0 | 0 | 0 | 0 | 0 | 4 | K | 2 |  |  |  | ROZPOCET | 0 | 0 | 0 | 0 | 0 | 1 | 0 | 4 | -837830382
| PP |  | Bednění kompletních konstrukcí čistíren odpadních vod, nádrží, vodojemů, kanálů konstrukcí omítaných z betonu prostého nebo železového ploch rovinných odstranění | [14 empty] | PP | 2
| Online PSC |  | https://podminky.urs.cz/item/CS_URS_2024_02/380356212 | [14 empty] | Online PSC | 2
16 | K | 380361006 | Výztuž kompletních konstrukcí ČOV, nádrží nebo vodojemů z betonářské oceli 10 505 | t | 5.833 |  | 0 | CS ÚRS 2024 02 |  | základní |  | 0 | 1.1091 | 6.4692 | 0 | 0 | 4 | K | 2 |  |  |  | ROZPOCET | 0 | 0 | 0 | 0 | 0 | 1 | 0 | 4 | 730740703
| PP |  | Výztuž kompletních konstrukcí čistíren odpadních vod, nádrží, vodojemů, kanálů z oceli 10 505 (R) nebo BSt 500 | [14 empty] | PP | 2
| Online PSC |  | https://podminky.urs.cz/item/CS_URS_2024_02/380361006 | [14 empty] | Online PSC | 2
| VV |  | F.02 = 120kg/1m3 | [14 empty] | VV | 2 | 1 | True | 0 | ROZPOCET
| VV |  | 3,055*0,120 |  | 0.367 | [12 empty] | VV | 2 | 2 | True | 0 | ROZPOCET
| VV |  | S.08 = 120kg/1m3 | [14 empty] | VV | 2 | 1 | True | 0 | ROZPOCET
| VV |  | 5,863*0,120 |  | 0.704 | [12 empty] | VV | 2 | 2 | True | 0 | ROZPOCET
| VV |  | S.03 = 160kg/1m3 | [14 empty] | VV | 2 | 1 | True | 0 | ROZPOCET
| VV |  | 28,144*0,160 |  | 4.503 | [12 empty] | VV | 2 | 2 | True | 0 | ROZPOCET
| VV |  | poklopy | [14 empty] | VV | 2 | 1 | True | 0 | ROZPOCET
| VV |  | 1,62*0,160 |  | 0.259 | [12 empty] | VV | 2 | 2 | True | 0 | ROZPOCET
| VV |  | Součet |  | 5.833 | [12 empty] | VV | 2 | 4 | True | 1 | ROZPOCET
17 | K | 388129230A | Montáž ŽB dílců prefabrikovaných kanálů pro rozvody tvaru U hmotnosti přes 5 t | kus | 1 |  | 0 |  |  | základní |  | 0 | 0.45423 | 0.45423 | 0 | 0 | 4 | K | 2 |  |  |  | ROZPOCET | 0 | 0 | 0 | 0 | 0 | 1 | 0 | 4 | 1621202788
| PP |  | Montáž dílců prefabrikovaných kanálů ze železobetonu pro rozvody se zalitím spár šířky do 30 mm tvaru U, hmotnosti přes 2,5 do 5 t | [14 empty] | PP | 2
18 | M | 5938542A3 | energokanál tvaru U 239x230x203 U pojížděné = č.1 | kus | 1 |  | 0 |  |  | základní |  | 0 | 6.285 | 6.285 | 0 | 0 | 8 | M | 2 |  |  |  | ROZPOCET | 0 | 0 | 0 | 0 | 0 | 1 | 0 | 4 | 1990375395
| PP |  | energokanál tvaru U 239x146x82cm | [14 empty] | PP | 2
19 | K | 388129750 | Montáž ŽB krycích desek prefabrikovaných kanálů pro rozvody hmotnosti přes 2,5 do 4 t | kus | 1 |  | 0 | CS ÚRS 2024 02 |  | základní |  | 0 | 0.21795 | 0.21795 | 0 | 0 | 4 | K | 2 |  |  |  | ROZPOCET | 0 | 0 | 0 | 0 | 0 | 1 | 0 | 4 | 1960150251
| PP |  | Montáž dílců prefabrikovaných kanálů ze železobetonu pro rozvody se zalitím spár šířky do 30 mm krycích desek, hmotnosti přes 2,5 do 4 t | [14 empty] | PP | 2
| Online PSC |  | https://podminky.urs.cz/item/CS_URS_2024_02/388129750 | [14 empty] | Online PSC | 2
20 | M | 5938521A3 | deska zákrytová energokanálu 239x230x25 s ozubem pojížděná = č.1 | kus | 1 |  | 0 |  |  | základní |  | 0 | 3.44 | 3.44 | 0 | 0 | 8 | M | 2 |  |  |  | ROZPOCET | 0 | 0 | 0 | 0 | 0 | 1 | 0 | 4 | -1458729878
| D | 6 | Úpravy povrchů, podlahy a osazování výplní |  |  |  | 0 |  |  |  |  | 0 |  | 14.6991 |  | 0 | 1 | D | 1 |  |  |  | ROZPOCET | [6 empty] | 0
21 | K | 632451455 | Potěr pískocementový tl přes 40 do 50 mm tř. C 20 běžný | m2 | 130.51 |  | 0 | CS ÚRS 2024 02 |  | základní |  | 0 | 0.1117 | 14.578 | 0 | 0 | 4 | K | 2 |  |  |  | ROZPOCET | 0 | 0 | 0 | 0 | 0 | 1 | 0 | 4 | -739078680
| PP |  | Potěr pískocementový běžný tl. přes 40 do 50 mm tř. C 20 | [14 empty] | PP | 2
| Online PSC |  | https://podminky.urs.cz/item/CS_URS_2024_02/632451455 | [14 empty] | Online PSC | 2
| VV |  | ochranný potěr | [14 empty] | VV | 2 | 1 | True | 0 | ROZPOCET
| VV |  | skladba F.02 | [14 empty] | VV | 2 | 1 | True | 0 | ROZPOCET
| VV |  | 5,72*2,3 |  | 13.156 | [12 empty] | VV | 2 | 2 | True | 0 | ROZPOCET
| VV |  | 0,5*2,28 |  | 1.14 | [12 empty] | VV | 2 | 2 | True | 0 | ROZPOCET
| VV |  | gastro | [14 empty] | VV | 2 | 1 | True | 0 | ROZPOCET
| VV |  | 2,6*1,4 |  | 3.64 | [12 empty] | VV | 2 | 2 | True | 0 | ROZPOCET
| VV |  | Mezisoučet |  | 17.936 | [12 empty] | VV | 2 | 3 | True | 0 | ROZPOCET
| VV |  | skladba S.03 - stropy | [14 empty] | VV | 2 | 1 | True | 0 | ROZPOCET
| VV |  | 2,6*1,4 |  | 3.64 | [12 empty] | VV | 2 | 2 | True | 0 | ROZPOCET
| VV |  | 4,95*4,12 |  | 20.394 | [12 empty] | VV | 2 | 2 | True | 0 | ROZPOCET
| VV |  | 2,33*1,65 |  | 3.845 | [12 empty] | VV | 2 | 2 | True | 0 | ROZPOCET
| VV |  | 3,5*3,2 |  | 11.2 | [12 empty] | VV | 2 | 2 | True | 0 | ROZPOCET
| VV |  | 5,72*2,28 |  | 13.042 | [12 empty] | VV | 2 | 2 | True | 0 | ROZPOCET
| VV |  | 8,6*1,65 |  | 14.19 | [12 empty] | VV | 2 | 2 | True | 0 | ROZPOCET
| VV |  | 0,5*2,27 |  | 1.135 | [12 empty] | VV | 2 | 2 | True | 0 | ROZPOCET
| VV |  | (1,25+2,6+3,1+1,25+4,65)*1,65 |  | 21.203 | [12 empty] | VV | 2 | 2 | True | 0 | ROZPOCET
| VV |  | 14,5*1,65 |  | 23.925 | [12 empty] | VV | 2 | 2 | True | 0 | ROZPOCET
| VV |  | Mezisoučet |  | 112.574 | [12 empty] | VV | 2 | 3 | True | 0 | ROZPOCET
| VV |  | Součet |  | 130.51 | [12 empty] | VV | 2 | 4 | True | 1 | ROZPOCET
22 | K | 631351101 | Zřízení bednění rýh a hran v podlahách | m2 | 7.539 |  | 0 | CS ÚRS 2024 02 |  | základní |  | 0 | 0.01607 | 0.12115 | 0 | 0 | 4 | K | 2 |  |  |  | ROZPOCET | 0 | 0 | 0 | 0 | 0 | 1 | 0 | 4 | -837586570
| PP |  | Bednění v podlahách rýh a hran zřízení | [14 empty] | PP | 2
| Online PSC |  | https://podminky.urs.cz/item/CS_URS_2024_02/631351101 | [14 empty] | Online PSC | 2
| VV |  | ochranný potěr | [14 empty] | VV | 2 | 1 | True | 0 | ROZPOCET
| VV |  | skladba F.02 | [14 empty] | VV | 2 | 1 | True | 0 | ROZPOCET
| VV |  | (5,72+2,3)*2*0,05 |  | 0.802 | [12 empty] | VV | 2 | 2 | True | 0 | ROZPOCET
| VV |  | 0,5*0,05*2 |  | 0.05 | [12 empty] | VV | 2 | 2 | True | 0 | ROZPOCET
| VV |  | gastro | [14 empty] | VV | 2 | 1 | True | 0 | ROZPOCET
| VV |  | (2,6+1,4)*2*0,05 |  | 0.4 | [12 empty] | VV | 2 | 2 | True | 0 | ROZPOCET
| VV |  | Mezisoučet |  | 1.252 | [12 empty] | VV | 2 | 3 | True | 0 | ROZPOCET
| VV |  | skladba S.03 - stropy | [14 empty] | VV | 2 | 1 | True | 0 | ROZPOCET
| VV |  | 2,6*0,05*2 |  | 0.26 | [12 empty] | VV | 2 | 2 | True | 0 | ROZPOCET
| VV |  | (4,95+4,12)*2*0,05 |  | 0.907 | [12 empty] | VV | 2 | 2 | True | 0 | ROZPOCET
| VV |  | 2,33*0,05*2 |  | 0.233 | [12 empty] | VV | 2 | 2 | True | 0 | ROZPOCET
| VV |  | (3,5+3,2)*2*0,05 |  | 0.67 | [12 empty] | VV | 2 | 2 | True | 0 | ROZPOCET
| VV |  | 5,72*0,05*2 |  | 0.572 | [12 empty] | VV | 2 | 2 | True | 0 | ROZPOCET
| VV |  | 8,6*0,05*2 |  | 0.86 | [12 empty] | VV | 2 | 2 | True | 0 | ROZPOCET
| VV |  | 0,5*0,05*2 |  | 0.05 | [12 empty] | VV | 2 | 2 | True | 0 | ROZPOCET
| VV |  | (1,25+2,6+3,1+1,25+4,65)*0,05*2 |  | 1.285 | [12 empty] | VV | 2 | 2 | True | 0 | ROZPOCET
| VV |  | 14,5*0,05*2 |  | 1.45 | [12 empty] | VV | 2 | 2 | True | 0 | ROZPOCET
| VV |  | Mezisoučet |  | 6.287 | [12 empty] | VV | 2 | 3 | True | 0 | ROZPOCET
| VV |  | Součet |  | 7.539 | [12 empty] | VV | 2 | 4 | True | 1 | ROZPOCET
23 | K | 631351102 | Odstranění bednění rýh a hran v podlahách | m2 | 7.539 |  | 0 | CS ÚRS 2024 02 |  | základní |  | 0 | 0 | 0 | 0 | 0 | 4 | K | 2 |  |  |  | ROZPOCET | 0 | 0 | 0 | 0 | 0 | 1 | 0 | 4 | 1255475725
| PP |  | Bednění v podlahách rýh a hran odstranění | [14 empty] | PP | 2
| Online PSC |  | https://podminky.urs.cz/item/CS_URS_2024_02/631351102 | [14 empty] | Online PSC | 2
| D | 8 | Trubní vedení |  |  |  | 0 |  |  |  |  | 0 |  | 0.48552 |  | 0 | 1 | D | 1 |  |  |  | ROZPOCET | [6 empty] | 0
24 | K | 899104112 | Osazení poklopů litinových, ocelových nebo železobetonových včetně rámů pro třídu zatížení D400, E600 | kus | 3 |  | 0 | CS ÚRS 2024 02 |  | základní |  | 0 | 0.09 | 0.27 | 0 | 0 | 4 | K | 2 |  |  |  | ROZPOCET | 0 | 0 | 0 | 0 | 0 | 1 | 0 | 4 | 135773884
| PP |  | Osazení poklopů šachtových litinových, ocelových nebo železobetonových včetně rámů pro třídu zatížení D400, E600 | [14 empty] | PP | 2
| Online PSC |  | https://podminky.urs.cz/item/CS_URS_2024_02/899104112 | [14 empty] | Online PSC | 2
25 | M | 55241021 | poklop šachtový třída D400, čtvercový rám 850, vstup 600mm, s ventilací | kus | 3 |  | 0 | CS ÚRS 2024 02 |  | základní |  | 0 | 0.065 | 0.195 | 0 | 0 | 8 | M | 2 |  |  |  | ROZPOCET | 0 | 0 | 0 | 0 | 0 | 1 | 0 | 4 | -738669891
| PP |  | poklop šachtový třída D400, čtvercový rám 850, vstup 600mm, s ventilací | [14 empty] | PP | 2
26 | K | 899503111 | Stupadla do šachet polyetylenová zapouštěcí kapsová osazovaná při zdění a betonování | kus | 27 |  | 0 | CS ÚRS 2024 02 |  | základní |  | 0 | 0.00076 | 0.02052 | 0 | 0 | 4 | K | 2 |  |  |  | ROZPOCET | 0 | 0 | 0 | 0 | 0 | 1 | 0 | 4 | -344262417
| PP |  | Stupadla do šachet a drobných objektů ocelová s PE povlakem zapouštěcí - kapsová osazovaná při zdění a betonování | [14 empty] | PP | 2
| Online PSC |  | https://podminky.urs.cz/item/CS_URS_2024_02/899503111 | [14 empty] | Online PSC | 2
| D | 9 | Ostatní konstrukce a práce, bourání |  |  |  | 0 |  |  |  |  | 0 |  | 0.0052 |  | 241.1592 | 1 | D | 1 |  |  |  | ROZPOCET | [6 empty] | 0
27 | K | 952901411 | Vyčištění ostatních objektů (kanálů, zásobníků, kůlen) při jakékoliv výšce podlaží | m2 | 112.574 |  | 0 | CS ÚRS 2024 02 |  | základní |  | 0 | 0 | 0 | 0 | 0 | 4 | K | 2 |  |  |  | ROZPOCET | 0 | 0 | 0 | 0 | 0 | 1 | 0 | 4 | -1858526068
| PP |  | Vyčištění budov nebo objektů před předáním do užívání ostatních objektů (např. kanálů, zásobníků, kůlen apod.) jakékoliv výšky podlaží | [14 empty] | PP | 2
| Online PSC |  | https://podminky.urs.cz/item/CS_URS_2024_02/952901411 | [14 empty] | Online PSC | 2
28 | K | 953961113 | Kotva chemickým tmelem M 12 hl 110 mm do betonu, ŽB nebo kamene s vyvrtáním otvoru | kus | 20 |  | 0 | CS ÚRS 2024 02 |  | základní |  | 0 | 1e-05 | 0.0002 | 0 | 0 | 4 | K | 2 |  |  |  | ROZPOCET | 0 | 0 | 0 | 0 | 0 | 1 | 0 | 4 | -1368975795
| PP |  | Kotva chemická s vyvrtáním otvoru do betonu, železobetonu nebo tvrdého kamene tmel, velikost M 12, hloubka 110 mm | [14 empty] | PP | 2
| Online PSC |  | https://podminky.urs.cz/item/CS_URS_2024_02/953961113 | [14 empty] | Online PSC | 2
29 | M | 13021013 | tyč ocelová kruhová žebírková DIN 488 jakost B500B (10 505) výztuž do betonu D 12mm | t | 0.005 |  | 0 | CS ÚRS 2024 02 |  | základní |  | 0 | 1 | 0.005 | 0 | 0 | 8 | M | 2 |  |  |  | ROZPOCET | 0 | 0 | 0 | 0 | 0 | 1 | 0 | 4 | -474211367
| PP |  | tyč ocelová kruhová žebírková DIN 488 jakost B500B (10 505) výztuž do betonu D 12mm | [14 empty] | PP | 2
| VV |  | 0,25*0,0009*20 |  | 0.005 | [12 empty] | VV | 2 | 2 | True | 0 | ROZPOCET
| VV |  | Součet |  | 0.005 | [12 empty] | VV | 2 | 4 | True | 1 | ROZPOCET
30 | K | 963015171 | Demontáž prefabrikovaných krycích desek kanálů, šachet nebo žump do hmotnosti 4 t | kus | 12 |  | 0 | CS ÚRS 2024 02 |  | základní |  | 0 | 0 | 0 | 1.638 | 19.656 | 4 | K | 2 |  |  |  | ROZPOCET | 0 | 0 | 0 | 0 | 0 | 1 | 0 | 4 | -2010782320
| PP |  | Demontáž prefabrikovaných krycích desek kanálů, šachet nebo žump hmotnosti do 4,0 t | [14 empty] | PP | 2
| Online PSC |  | https://podminky.urs.cz/item/CS_URS_2024_02/963015171 | [14 empty] | Online PSC | 2
| VV |  | 6+6 |  | 12 | [12 empty] | VV | 2 | 2 | True | 0 | ROZPOCET
| VV |  | Součet |  | 12 | [12 empty] | VV | 2 | 4 | True | 1 | ROZPOCET
31 | K | 388129230A2 | Demontáž ŽB dílců prefabrikovaných kanálů pro rozvody tvaru U hmotnosti přes 2,5 do 5 t | kus | 12 |  | 0 |  |  | základní |  | 0 | 0 | 0 | 2.34 | 28.08 | 4 | K | 2 |  |  |  | ROZPOCET | 0 | 0 | 0 | 0 | 0 | 1 | 0 | 4 | -1949364940
32 | K | 962052211 | Bourání zdiva nadzákladového ze ŽB přes 1 m3 | m3 | 11.25 |  | 0 | CS ÚRS 2024 02 |  | základní |  | 0 | 0 | 0 | 2.4 | 27 | 4 | K | 2 |  |  |  | ROZPOCET | 0 | 0 | 0 | 0 | 0 | 1 | 0 | 4 | 1467168584
| PP |  | Bourání zdiva železobetonového nadzákladového, objemu přes 1 m3 | [14 empty] | PP | 2
| Online PSC |  | https://podminky.urs.cz/item/CS_URS_2024_02/962052211 | [14 empty] | Online PSC | 2
| VV |  | 1,5*2*0,25*1,5*10 |  | 11.25 | [12 empty] | VV | 2 | 2 | True | 0 | ROZPOCET
| VV |  | Součet |  | 11.25 | [12 empty] | VV | 2 | 4 | True | 1 | ROZPOCET
33 | K | 963051113 | Bourání ŽB stropů deskových tl přes 80 mm | m3 | 18.294 |  | 0 | CS ÚRS 2024 02 |  | základní |  | 0 | 0 | 0 | 2.4 | 43.9056 | 4 | K | 2 |  |  |  | ROZPOCET | 0 | 0 | 0 | 0 | 0 | 1 | 0 | 4 | 1152279302
| PP |  | Bourání železobetonových stropů deskových, tl. přes 80 mm | [14 empty] | PP | 2
| Online PSC |  | https://podminky.urs.cz/item/CS_URS_2024_02/963051113 | [14 empty] | Online PSC | 2
| VV |  | 4,95*4,12*0,25 |  | 5.099 | [12 empty] | VV | 2 | 2 | True | 0 | ROZPOCET
| VV |  | 2,35*1,65*0,25 |  | 0.969 | [12 empty] | VV | 2 | 2 | True | 0 | ROZPOCET
| VV |  | 3,5*3,2*0,25 |  | 2.8 | [12 empty] | VV | 2 | 2 | True | 0 | ROZPOCET
| VV |  | (1,25+2,6+3,1+1,25+4,65)*1,65*0,25 |  | 5.301 | [12 empty] | VV | 2 | 2 | True | 0 | ROZPOCET
| VV |  | 1,65*1*0,25*10 |  | 4.125 | [12 empty] | VV | 2 | 2 | True | 0 | ROZPOCET
| VV |  | Součet |  | 18.294 | [12 empty] | VV | 2 | 4 | True | 1 | ROZPOCET
34 | K | 965042141 | Bourání podkladů pod dlažby nebo mazanin betonových nebo z litého asfaltu tl do 100 mm pl přes 4 m2 | m3 | 9.97 |  | 0 | CS ÚRS 2024 02 |  | základní |  | 0 | 0 | 0 | 2.2 | 21.934 | 4 | K | 2 |  |  |  | ROZPOCET | 0 | 0 | 0 | 0 | 0 | 1 | 0 | 4 | -726182287
| PP |  | Bourání mazanin betonových nebo z litého asfaltu tl. do 100 mm, plochy přes 4 m2 | [14 empty] | PP | 2
| Online PSC |  | https://podminky.urs.cz/item/CS_URS_2024_02/965042141 | [14 empty] | Online PSC | 2
| VV |  | betonová mazanina na stropě | [14 empty] | VV | 2 | 1 | True | 0 | ROZPOCET
| VV |  | 4,95*4,12*0,1 |  | 2.039 | [12 empty] | VV | 2 | 2 | True | 0 | ROZPOCET
| VV |  | 2,33*1,65*0,1 |  | 0.384 | [12 empty] | VV | 2 | 2 | True | 0 | ROZPOCET
| VV |  | 3,5*3,2*0,1 |  | 1.12 | [12 empty] | VV | 2 | 2 | True | 0 | ROZPOCET
| VV |  | (6+8,6+2,6+3,1+1,25+4,65+12,75)*1,65*0,1 |  | 6.427 | [12 empty] | VV | 2 | 2 | True | 0 | ROZPOCET
| VV |  | Součet |  | 9.97 | [12 empty] | VV | 2 | 4 | True | 1 | ROZPOCET
35 | K | 965042241 | Bourání podkladů pod dlažby nebo mazanin betonových nebo z litého asfaltu tl přes 100 mm pl přes 4 m2 | m3 | 45.125 |  | 0 | CS ÚRS 2024 02 |  | základní |  | 0 | 0 | 0 | 2.2 | 99.275 | 4 | K | 2 |  |  |  | ROZPOCET | 0 | 0 | 0 | 0 | 0 | 1 | 0 | 4 | 2048829086
| PP |  | Bourání mazanin betonových nebo z litého asfaltu tl. přes 100 mm, plochy přes 4 m2 | [14 empty] | PP | 2
| Online PSC |  | https://podminky.urs.cz/item/CS_URS_2024_02/965042241 | [14 empty] | Online PSC | 2
| VV |  | 4,95*4,12*0,25 |  | 5.099 | [12 empty] | VV | 2 | 2 | True | 0 | ROZPOCET
| VV |  | 5,55*4,72*0,15 |  | 3.929 | [12 empty] | VV | 2 | 2 | True | 0 | ROZPOCET
| VV |  | 2,33*1,65*0,25 |  | 0.961 | [12 empty] | VV | 2 | 2 | True | 0 | ROZPOCET
| VV |  | 2,33*2,25*0,15 |  | 0.786 | [12 empty] | VV | 2 | 2 | True | 0 | ROZPOCET
| VV |  | 3,5*3,2*0,25 |  | 2.8 | [12 empty] | VV | 2 | 2 | True | 0 | ROZPOCET
| VV |  | 4,1*3,8*0,15 |  | 2.337 | [12 empty] | VV | 2 | 2 | True | 0 | ROZPOCET
| VV |  | (6+8,6+2,6+3,1+1,25+4,65+12,75)*1,65*0,25 |  | 16.067 | [12 empty] | VV | 2 | 2 | True | 0 | ROZPOCET
| VV |  | (6+8,6+2,6+3,1+1,25+4,65+12,75)*2,25*0,15 |  | 13.146 | [12 empty] | VV | 2 | 2 | True | 0 | ROZPOCET
| VV |  | Součet |  | 45.125 | [12 empty] | VV | 2 | 4 | True | 1 | ROZPOCET
36 | K | 965049112 | Příplatek k bourání betonových mazanin za bourání mazanin se svařovanou sítí tl přes 100 mm | m3 | 45.125 |  | 0 | CS ÚRS 2024 02 |  | základní |  | 0 | 0 | 0 | 0.029 | 1.3086 | 4 | K | 2 |  |  |  | ROZPOCET | 0 | 0 | 0 | 0 | 0 | 1 | 0 | 4 | 295200837
| PP |  | Bourání mazanin Příplatek k cenám za bourání mazanin betonových se svařovanou sítí, tl. přes 100 mm | [14 empty] | PP | 2
| Online PSC |  | https://podminky.urs.cz/item/CS_URS_2024_02/965049112 | [14 empty] | Online PSC | 2
| D | 997 | Přesun sutě |  |  |  | 0 |  |  |  |  | 0 |  | 0 |  | 0 | 1 | D | 1 |  |  |  | ROZPOCET | [6 empty] | 0
37 | K | 997006512 | Vodorovné doprava suti s naložením a složením na skládku přes 100 m do 1 km | t | 242.806 |  | 0 | CS ÚRS 2024 02 |  | základní |  | 0 | 0 | 0 | 0 | 0 | 4 | K | 2 |  |  |  | ROZPOCET | 0 | 0 | 0 | 0 | 0 | 1 | 0 | 4 | -1404253377
| PP |  | Vodorovná doprava suti na skládku s naložením na dopravní prostředek a složením přes 100 m do 1 km | [14 empty] | PP | 2
| Online PSC |  | https://podminky.urs.cz/item/CS_URS_2024_02/997006512 | [14 empty] | Online PSC | 2
38 | K | 997006519 | Příplatek k vodorovnému přemístění suti na skládku ZKD 1 km přes 1 km | t | 8741.016 |  | 0 | CS ÚRS 2024 02 |  | základní |  | 0 | 0 | 0 | 0 | 0 | 4 | K | 2 |  |  |  | ROZPOCET | 0 | 0 | 0 | 0 | 0 | 1 | 0 | 4 | 1269084445
| PP |  | Vodorovná doprava suti na skládku Příplatek k ceně -6512 za každý další i započatý 1 km | [14 empty] | PP | 2
| Online PSC |  | https://podminky.urs.cz/item/CS_URS_2024_02/997006519 | [14 empty] | Online PSC | 2
| VV |  | 242,806*36 |  | 8741.016 | [12 empty] | VV | 2 | 2 | True | 0 | ROZPOCET
| VV |  | Součet |  | 8741.016 | [12 empty] | VV | 2 | 4 | True | 1 | ROZPOCET
39 | K | 997013602 | Poplatek za uložení na skládce (skládkovné) stavebního odpadu železobetonového kód odpadu 17 01 01 | t | 217.043 |  | 0 | CS ÚRS 2024 02 |  | základní |  | 0 | 0 | 0 | 0 | 0 | 4 | K | 2 |  |  |  | ROZPOCET | 0 | 0 | 0 | 0 | 0 | 1 | 0 | 4 | 708714141
| PP |  | Poplatek za uložení stavebního odpadu na skládce (skládkovné) z armovaného betonu zatříděného do Katalogu odpadů pod kódem 17 01 01 | [14 empty] | PP | 2
| Online PSC |  | https://podminky.urs.cz/item/CS_URS_2024_02/997013602 | [14 empty] | Online PSC | 2
| VV |  | 242,806 |  | 242.806 | [12 empty] | VV | 2 | 2 | True | 0 | ROZPOCET
| VV |  | -1,647 |  | -1.647 | [12 empty] | VV | 2 | 2 | True | 0 | ROZPOCET
| VV |  | Součet |  | 241.159 | [12 empty] | VV | 2 | 4 | True | 1 | ROZPOCET
| VV |  | 241,159*0,9 'Přepočtené koeficientem množství |  | 217.043 | [12 empty] | VV | 2 | 2 | False | 1 | ROZPOCET
40 | K | 997013814 | Poplatek za uložení na skládce (skládkovné) stavebního odpadu izolací kód odpadu 17 06 04 | t | 1.647 |  | 0 | CS ÚRS 2024 02 |  | základní |  | 0 | 0 | 0 | 0 | 0 | 4 | K | 2 |  |  |  | ROZPOCET | 0 | 0 | 0 | 0 | 0 | 1 | 0 | 4 | -2138787067
| PP |  | Poplatek za uložení stavebního odpadu na skládce (skládkovné) z izolačních materiálů zatříděného do Katalogu odpadů pod kódem 17 06 04 | [14 empty] | PP | 2
| Online PSC |  | https://podminky.urs.cz/item/CS_URS_2024_02/997013814 | [14 empty] | Online PSC | 2
41 | K | 997013862 | Poplatek za uložení stavebního odpadu na recyklační skládce (skládkovné) z armovaného betonu kód odpadu 17 01 01 | t | 24.116 |  | 0 | CS ÚRS 2024 02 |  | základní |  | 0 | 0 | 0 | 0 | 0 | 4 | K | 2 |  |  |  | ROZPOCET | 0 | 0 | 0 | 0 | 0 | 1 | 0 | 4 | -524533407
| PP |  | Poplatek za uložení stavebního odpadu na recyklační skládce (skládkovné) z armovaného betonu zatříděného do Katalogu odpadů pod kódem 17 01 01 | [14 empty] | PP | 2
| Online PSC |  | https://podminky.urs.cz/item/CS_URS_2024_02/997013862 | [14 empty] | Online PSC | 2
| VV |  | 241,159*0,1 'Přepočtené koeficientem množství |  | 24.116 | [12 empty] | VV | 2 | 2 | False | 1 | ROZPOCET
| D | 998 | Přesun hmot |  |  |  | 0 |  |  |  |  | 0 |  | 0 |  | 0 | 1 | D | 1 |  |  |  | ROZPOCET | [6 empty] | 0
42 | K | 998144471 | Přesun hmot pro montované betonové nádrže, jímky a kanály v do 25 m | t | 141.066 |  | 0 | CS ÚRS 2024 02 |  | základní |  | 0 | 0 | 0 | 0 | 0 | 4 | K | 2 |  |  |  | ROZPOCET | 0 | 0 | 0 | 0 | 0 | 1 | 0 | 4 | -1621737134
| PP |  | Přesun hmot pro nádrže, jímky, zásobníky a jámy pozemní mimo zemědělství se svislou nosnou konstrukcí montovanou z dílců betonových tyčových nebo plošných vodorovná dopravní vzdálenost do 50 m, pro nádrže výšky do 25 m | [14 empty] | PP | 2
| Online PSC |  | https://podminky.urs.cz/item/CS_URS_2024_02/998144471 | [14 empty] | Online PSC | 2
| D | PSV | Práce a dodávky PSV |  |  |  | 0 |  |  |  |  | 0 |  | 3.023 |  | 1.6466 | 2 | D | 0 |  |  |  | ROZPOCET | [6 empty] | 0
| D | 711 | Izolace proti vodě, vlhkosti a plynům |  |  |  | 0 |  |  |  |  | 0 |  | 2.8082 |  | 1.6466 | 2 | D | 1 |  |  |  | ROZPOCET | [6 empty] | 0
43 | K | 711141811 | Odstranění izolace proti vodě, vlhkosti a plynům z pásů NAIP přitavených jednovrstvých z plochy vodorovné | m2 | 99.707 |  | 0 | CS ÚRS 2024 02 |  | základní |  | 0 | 0 | 0 | 0.0055 | 0.54839 | 16 | K | 2 |  |  |  | ROZPOCET | 0 | 0 | 0 | 0 | 0 | 1 | 0 | 16 | 1643056618
| PP |  | Odstranění izolace proti vodě, vlhkosti a plynům z přitavených pásů NAIP z plochy vodorovné V jednovrstvé | [14 empty] | PP | 2
| Online PSC |  | https://podminky.urs.cz/item/CS_URS_2024_02/711141811 | [14 empty] | Online PSC | 2
| VV |  | 4,95*4,12 |  | 20.394 | [12 empty] | VV | 2 | 2 | True | 0 | ROZPOCET
| VV |  | 2,33*1,65 |  | 3.845 | [12 empty] | VV | 2 | 2 | True | 0 | ROZPOCET
| VV |  | 3,5*3,2 |  | 11.2 | [12 empty] | VV | 2 | 2 | True | 0 | ROZPOCET
| VV |  | (6+8,6+2,6+3,1+1,25+4,65+12,75)*1,65 |  | 64.268 | [12 empty] | VV | 2 | 2 | True | 0 | ROZPOCET
| VV |  | Součet |  | 99.707 | [12 empty] | VV | 2 | 4 | True | 1 | ROZPOCET
44 | K | 711142811 | Odstranění izolace proti vodě, vlhkosti a plynům z pásů NAIP přitavených jednovrstvých z plochy svislé | m2 | 199.675 |  | 0 | CS ÚRS 2024 02 |  | základní |  | 0 | 0 | 0 | 0.0055 | 1.0982 | 16 | K | 2 |  |  |  | ROZPOCET | 0 | 0 | 0 | 0 | 0 | 1 | 0 | 16 | -1431710576
| PP |  | Odstranění izolace proti vodě, vlhkosti a plynům z přitavených pásů NAIP z plochy svislé S jednovrstvé | [14 empty] | PP | 2
| Online PSC |  | https://podminky.urs.cz/item/CS_URS_2024_02/711142811 | [14 empty] | Online PSC | 2
| VV |  | (4,95+4,12)*2*1,75 |  | 31.745 | [12 empty] | VV | 2 | 2 | True | 0 | ROZPOCET
| VV |  | 2,33*1,75*2 |  | 8.155 | [12 empty] | VV | 2 | 2 | True | 0 | ROZPOCET
| VV |  | (3,5+3,2)*2*1,75 |  | 23.45 | [12 empty] | VV | 2 | 2 | True | 0 | ROZPOCET
| VV |  | (6+8,6+2,6+3,1+1,25+4,65+12,75)*2*1,75 |  | 136.325 | [12 empty] | VV | 2 | 2 | True | 0 | ROZPOCET
| VV |  | Součet |  | 199.675 | [12 empty] | VV | 2 | 4 | True | 1 | ROZPOCET
45 | K | 711111001 | Provedení izolace proti zemní vlhkosti vodorovné za studena nátěrem penetračním | m2 | 130.51 |  | 0 | CS ÚRS 2024 02 |  | základní |  | 0 | 0 | 0 | 0 | 0 | 16 | K | 2 |  |  |  | ROZPOCET | 0 | 0 | 0 | 0 | 0 | 1 | 0 | 16 | 447004708
| PP |  | Provedení izolace proti zemní vlhkosti natěradly a tmely za studena na ploše vodorovné V nátěrem penetračním | [14 empty] | PP | 2
| Online PSC |  | https://podminky.urs.cz/item/CS_URS_2024_02/711111001 | [14 empty] | Online PSC | 2
| VV |  | ochranný potěr | [14 empty] | VV | 2 | 1 | True | 0 | ROZPOCET
| VV |  | skladba F.02 | [14 empty] | VV | 2 | 1 | True | 0 | ROZPOCET
| VV |  | 5,72*2,3 |  | 13.156 | [12 empty] | VV | 2 | 2 | True | 0 | ROZPOCET
| VV |  | 0,5*2,28 |  | 1.14 | [12 empty] | VV | 2 | 2 | True | 0 | ROZPOCET
| VV |  | gastro | [14 empty] | VV | 2 | 1 | True | 0 | ROZPOCET
| VV |  | 2,6*1,4 |  | 3.64 | [12 empty] | VV | 2 | 2 | True | 0 | ROZPOCET
| VV |  | Mezisoučet |  | 17.936 | [12 empty] | VV | 2 | 3 | True | 0 | ROZPOCET
| VV |  | skladba S.03 - stropy | [14 empty] | VV | 2 | 1 | True | 0 | ROZPOCET
| VV |  | 2,6*1,4 |  | 3.64 | [12 empty] | VV | 2 | 2 | True | 0 | ROZPOCET
| VV |  | 4,95*4,12 |  | 20.394 | [12 empty] | VV | 2 | 2 | True | 0 | ROZPOCET
| VV |  | 2,33*1,65 |  | 3.845 | [12 empty] | VV | 2 | 2 | True | 0 | ROZPOCET
| VV |  | 3,5*3,2 |  | 11.2 | [12 empty] | VV | 2 | 2 | True | 0 | ROZPOCET
| VV |  | 5,72*2,28 |  | 13.042 | [12 empty] | VV | 2 | 2 | True | 0 | ROZPOCET
| VV |  | 8,6*1,65 |  | 14.19 | [12 empty] | VV | 2 | 2 | True | 0 | ROZPOCET
| VV |  | 0,5*2,27 |  | 1.135 | [12 empty] | VV | 2 | 2 | True | 0 | ROZPOCET
| VV |  | (1,25+2,6+3,1+1,25+4,65)*1,65 |  | 21.203 | [12 empty] | VV | 2 | 2 | True | 0 | ROZPOCET
| VV |  | 14,5*1,65 |  | 23.925 | [12 empty] | VV | 2 | 2 | True | 0 | ROZPOCET
| VV |  | Mezisoučet |  | 112.574 | [12 empty] | VV | 2 | 3 | True | 0 | ROZPOCET
| VV |  | Součet |  | 130.51 | [12 empty] | VV | 2 | 4 | True | 1 | ROZPOCET
46 | K | 711112001 | Provedení izolace proti zemní vlhkosti svislé za studena nátěrem penetračním | m2 | 186.45 |  | 0 | CS ÚRS 2024 02 |  | základní |  | 0 | 0 | 0 | 0 | 0 | 16 | K | 2 |  |  |  | ROZPOCET | 0 | 0 | 0 | 0 | 0 | 1 | 0 | 16 | -1153659686
| PP |  | Provedení izolace proti zemní vlhkosti natěradly a tmely za studena na ploše svislé S nátěrem penetračním | [14 empty] | PP | 2
| Online PSC |  | https://podminky.urs.cz/item/CS_URS_2024_02/711112001 | [14 empty] | Online PSC | 2
| VV |  | 2,6*1,5*2 |  | 7.8 | [12 empty] | VV | 2 | 2 | True | 0 | ROZPOCET
| VV |  | (4,95+4,12)*2*1,5 |  | 27.21 | [12 empty] | VV | 2 | 2 | True | 0 | ROZPOCET
| VV |  | 2,33*1,5*2 |  | 6.99 | [12 empty] | VV | 2 | 2 | True | 0 | ROZPOCET
| VV |  | (3,5+3,2)*2*1,5 |  | 20.1 | [12 empty] | VV | 2 | 2 | True | 0 | ROZPOCET
| VV |  | (6+8,6)*2*1,5 |  | 43.8 | [12 empty] | VV | 2 | 2 | True | 0 | ROZPOCET
| VV |  | (1,25+2,6+3,1+1,25+4,65+14)*2*1,5 |  | 80.55 | [12 empty] | VV | 2 | 2 | True | 0 | ROZPOCET
| VV |  | Součet |  | 186.45 | [12 empty] | VV | 2 | 4 | True | 1 | ROZPOCET
47 | M | 11163150 | lak penetrační asfaltový | t | 0.104 |  | 0 | CS ÚRS 2024 02 |  | základní |  | 0 | 1 | 0.104 | 0 | 0 | 32 | M | 2 |  |  |  | ROZPOCET | 0 | 0 | 0 | 0 | 0 | 1 | 0 | 16 | -986679717
| PP |  | lak penetrační asfaltový | [14 empty] | PP | 2
| VV |  | 130,51*0,0003 |  | 0.039 | [12 empty] | VV | 2 | 2 | True | 0 | ROZPOCET
| VV |  | 186,45*0,00035 |  | 0.065 | [12 empty] | VV | 2 | 2 | True | 0 | ROZPOCET
| VV |  | Součet |  | 0.104 | [12 empty] | VV | 2 | 4 | True | 1 | ROZPOCET
48 | K | 711141559 | Provedení izolace proti zemní vlhkosti pásy přitavením vodorovné NAIP | m2 | 130.51 |  | 0 | CS ÚRS 2024 02 |  | základní |  | 0 | 0.0004 | 0.052204 | 0 | 0 | 16 | K | 2 |  |  |  | ROZPOCET | 0 | 0 | 0 | 0 | 0 | 1 | 0 | 16 | -37227709
| PP |  | Provedení izolace proti zemní vlhkosti pásy přitavením NAIP na ploše vodorovné V | [14 empty] | PP | 2
| Online PSC |  | https://podminky.urs.cz/item/CS_URS_2024_02/711141559 | [14 empty] | Online PSC | 2
49 | K | 711142559 | Provedení izolace proti zemní vlhkosti pásy přitavením svislé NAIP | m2 | 186.45 |  | 0 | CS ÚRS 2024 02 |  | základní |  | 0 | 0.0004 | 0.07458 | 0 | 0 | 16 | K | 2 |  |  |  | ROZPOCET | 0 | 0 | 0 | 0 | 0 | 1 | 0 | 16 | 822667891
| PP |  | Provedení izolace proti zemní vlhkosti pásy přitavením NAIP na ploše svislé S | [14 empty] | PP | 2
| Online PSC |  | https://podminky.urs.cz/item/CS_URS_2024_02/711142559 | [14 empty] | Online PSC | 2
50 | M | 62856011 | pás asfaltový natavitelný modifikovaný SBS s vložkou z hliníkové fólie s textilií a spalitelnou PE fólií nebo jemnozrnným minerálním posypem na horním povrchu tl 4,0mm | m2 | 373.827 |  | 0 | CS ÚRS 2024 02 |  | základní |  | 0 | 0.0047 | 1.757 | 0 | 0 | 32 | M | 2 |  |  |  | ROZPOCET | 0 | 0 | 0 | 0 | 0 | 1 | 0 | 16 | -36948455
| PP |  | pás asfaltový natavitelný modifikovaný SBS s vložkou z hliníkové fólie s textilií a spalitelnou PE fólií nebo jemnozrnným minerálním posypem na horním povrchu tl 4,0mm | [14 empty] | PP | 2
| VV |  | 130,51*1,15 |  | 150.087 | [12 empty] | VV | 2 | 2 | True | 0 | ROZPOCET
| VV |  | 186,45*1,20 |  | 223.74 | [12 empty] | VV | 2 | 2 | True | 0 | ROZPOCET
| VV |  | Součet |  | 373.827 | [12 empty] | VV | 2 | 4 | True | 1 | ROZPOCET
51 | K | 711113125A | Izolace proti vlhkosti na svislé ploše systémovou asfaltovou stěrkou | m2 | 186.45 |  | 0 |  |  | základní |  | 0 | 0.004 | 0.7458 | 0 | 0 | 16 | K | 2 |  |  |  | ROZPOCET | 0 | 0 | 0 | 0 | 0 | 1 | 0 | 16 | 1226139856
| PP |  | Izolace proti zemní vlhkosti natěradly a tmely za studena na ploše svislé S těsnicí hmotou dvousložkovou na bázi polymery modifikované živice | [14 empty] | PP | 2
| VV |  | skladba S.08 | [14 empty] | VV | 2 | 1 | True | 0 | ROZPOCET
| VV |  | 186,45 |  | 186.45 | [12 empty] | VV | 2 | 2 | True | 0 | ROZPOCET
| VV |  | Součet |  | 186.45 | [12 empty] | VV | 2 | 4 | True | 1 | ROZPOCET
52 | K | 711161212 | Izolace proti zemní vlhkosti nopovou fólií svislá, nopek v 8,0 mm, tl do 0,6 mm | m2 | 186.45 |  | 0 | CS ÚRS 2024 02 |  | základní |  | 0 | 0.0004 | 0.07458 | 0 | 0 | 16 | K | 2 |  |  |  | ROZPOCET | 0 | 0 | 0 | 0 | 0 | 1 | 0 | 16 | -1000221589
| PP |  | Izolace proti zemní vlhkosti a beztlakové vodě nopovými fóliemi na ploše svislé S vrstva ochranná, odvětrávací a drenážní výška nopku 8,0 mm, tl. fólie do 0,6 mm | [14 empty] | PP | 2
| Online PSC |  | https://podminky.urs.cz/item/CS_URS_2024_02/711161212 | [14 empty] | Online PSC | 2
53 | K | 998711101 | Přesun hmot tonážní pro izolace proti vodě, vlhkosti a plynům v objektech v do 6 m | t | 2.808 |  | 0 | CS ÚRS 2024 02 |  | základní |  | 0 | 0 | 0 | 0 | 0 | 16 | K | 2 |  |  |  | ROZPOCET | 0 | 0 | 0 | 0 | 0 | 1 | 0 | 16 | -1236781795
| PP |  | Přesun hmot pro izolace proti vodě, vlhkosti a plynům stanovený z hmotnosti přesunovaného materiálu vodorovná dopravní vzdálenost do 50 m základní v objektech výšky do 6 m | [14 empty] | PP | 2
| Online PSC |  | https://podminky.urs.cz/item/CS_URS_2024_02/998711101 | [14 empty] | Online PSC | 2
| D | 713 | Izolace tepelné |  |  |  | 0 |  |  |  |  | 0 |  | 0.21488 |  | 0 | 2 | D | 1 |  |  |  | ROZPOCET | [6 empty] | 0
54 | K | 713131111A | Montáž izolace tepelné stěn a základů rohoží, pásů, dílců, desek do podkladu z asfaltové stěrky | m2 | 186.45 |  | 0 |  |  | základní |  | 0 | 5e-05 | 0.0093225 | 0 | 0 | 16 | K | 2 |  |  |  | ROZPOCET | 0 | 0 | 0 | 0 | 0 | 1 | 0 | 16 | -1785106331
| PP |  | Montáž tepelné izolace stěn rohožemi, pásy, deskami, dílci, bloky (izolační materiál ve specifikaci) přibitím na dřevěnou konstrukci | [14 empty] | PP | 2
| VV |  | skladba S.08 | [14 empty] | VV | 2 | 1 | True | 0 | ROZPOCET
| VV |  | 186,45 |  | 186.45 | [12 empty] | VV | 2 | 2 | True | 0 | ROZPOCET
| VV |  | Součet |  | 186.45 | [12 empty] | VV | 2 | 4 | True | 1 | ROZPOCET
55 | M | 28376350 | deska perimetrická pro zateplení spodních staveb 200kPa λ=0,034 tl 30mm | m2 | 195.773 |  | 0 | CS ÚRS 2024 02 |  | základní |  | 0 | 0.00105 | 0.20556 | 0 | 0 | 32 | M | 2 |  |  |  | ROZPOCET | 0 | 0 | 0 | 0 | 0 | 1 | 0 | 16 | -1849590696
| PP |  | deska perimetrická pro zateplení spodních staveb 200kPa λ=0,034 tl 30mm | [14 empty] | PP | 2
| VV |  | 186,45*1,05 |  | 195.773 | [12 empty] | VV | 2 | 2 | True | 0 | ROZPOCET
| VV |  | Součet |  | 195.773 | [12 empty] | VV | 2 | 4 | True | 1 | ROZPOCET
56 | K | 998713101 | Přesun hmot tonážní pro izolace tepelné v objektech v do 6 m | t | 0.215 |  | 0 | CS ÚRS 2024 02 |  | základní |  | 0 | 0 | 0 | 0 | 0 | 16 | K | 2 |  |  |  | ROZPOCET | 0 | 0 | 0 | 0 | 0 | 1 | 0 | 16 | 2076185532
| PP |  | Přesun hmot pro izolace tepelné stanovený z hmotnosti přesunovaného materiálu vodorovná dopravní vzdálenost do 50 m s užitím mechanizace v objektech výšky do 6 m | [14 empty] | PP | 2
| Online PSC |  | https://podminky.urs.cz/item/CS_URS_2024_02/998713101 | [14 empty] | Online PSC | 2

## IO-08d - Kolektro - elekt...
{3cf3d776-7b3b-45ab-b95c-01f539420502}
2
| KRYCÍ LIST SOUPISU PRACÍ | [7 empty] | v --- níže se nacházejí doplnkové a pomocné údaje k sestavám --- v | [8 empty] | False
Stavba:
Nemocnice Pelhřimov – rekonstrukce budovy staré HTS
Objekt:
IO-08 - Areálový teplovod
Soupis:
IO-08d - Kolektro - elektroinstalace
| KSO: |  | 8251811 |  |  | CC-CZ:
| Místo: |  | Pelhřimov, areál Nemocnice Pelhřimov |  |  | Datum: | 17. 10. 2025
| Zadavatel: |  |  |  |  | IČ: | 70890749
|  | Kraj Vysočina |  |  |  | DIČ: | CZ70890749
| Uchazeč: |  |  |  |  | IČ: | Vyplň údaj
|  | Vyplň údaj |  |  |  | DIČ: | Vyplň údaj
| Projektant: |  |  |  |  | IČ: | 28094026
|  | PROJEKT CENTRUM NOVA s.r.o. |  |  |  | DIČ: | CZ28094026
| Zpracovatel: |  |  |  |  | IČ:
DIČ:
Poznámka:
- Uchazeč o veřejnou zakázku je povinen při oceňování soutěžního SOUPISU PRACÍ ocenit veškeré položky uvedené v soupisech a provést kontrolu funkce aritmetických vzorců jednotlivých položkových SOUPISŮ ve vazbě na jednotlivé oddíly, rekapitulace a krycí listy. - Kde není výslovně uvedeno, bude pracovní postup a technologie provádění stanovena oprávněnou osobou zhotovitele - Pro sestavení SOUPISU PRACÍ v podrobnostech vymezených vyhl. č. 169/2016Sb. byla použita v převážné míře cenová soustava ÚRS. - V rámci nabídkových cen nutno zohlednit max. možné odstávky technologií viz. průvodní zpráva. - V případě nejasností u některé z položek uváděných v supisu prací, kontaktuje uchazeč zadavatele. - Vlastní položky, komplety, soubory a položky s vyšší cenou než dle ceníku jsou stanoveny na základě zkušeností projektanta z období 3 let a odpovídají situaci na trhu. - Tento soupis prací je nedílnou součástí komplexního celkového soupisu na předmětnou akci.
| Cena bez DPH | [5 empty] | 0
|  |  | Základ daně |  |  | Sazba daně | Výše daně
| DPH | základní | 0 |  |  | 21% | 0
|  | snížená | 0 |  |  | 12% | 0
|  | zákl. přenesená | 0 |  |  | 21% | 0
|  | sníž. přenesená | 0 |  |  | 12% | 0
|  | nulová | 0 |  |  | 0% | 0
| Cena s DPH |  |  | v | CZK |  | 0
| Projektant |  |  | Zpracovatel
| Datum a podpis: |  | Razítko | Datum a podpis: |  |  | Razítko
| Objednavatel |  |  | Uchazeč
| Datum a podpis: |  | Razítko | Datum a podpis: |  |  | Razítko
REKAPITULACE ČLENĚNÍ SOUPISU PRACÍ
Stavba:
Nemocnice Pelhřimov – rekonstrukce budovy staré HTS
Objekt:
IO-08 - Areálový teplovod
Soupis:
IO-08d - Kolektro - elektroinstalace
Místo: |  |  | Pelhřimov, areál Nemocnice Pelhřimov |  |  | Datum: | 17. 10. 2025
Zadavatel: |  |  | Kraj Vysočina |  |  | Projektant: | PROJEKT CENTRUM NOVA s.r.o.
Uchazeč: |  |  | Vyplň údaj |  |  | Zpracovatel:
Kód dílu - Popis | [6 empty] | Cena celkem [CZK]
Náklady ze soupisu prací | [6 empty] | 0 | [11 empty] | -1
| PSV - Práce a dodávky PSV | [5 empty] | 0
| 741 - Elektroinstalace - silnoproud | [5 empty] | 0
| 742 - Elektroinstalace - drátěný žlab | [5 empty] | 0
| M - Práce a dodávky M | [5 empty] | 0
SOUPIS PRACÍ
Stavba:
Nemocnice Pelhřimov – rekonstrukce budovy staré HTS
Objekt:
IO-08 - Areálový teplovod
Soupis:
IO-08d - Kolektro - elektroinstalace
Místo: |  |  | Pelhřimov, areál Nemocnice Pelhřimov |  |  | Datum: | 17. 10. 2025
Zadavatel: |  |  | Kraj Vysočina |  |  | Projektant: | PROJEKT CENTRUM NOVA s.r.o.
Uchazeč: |  |  | Vyplň údaj |  |  | Zpracovatel:
PČ | Typ | Kód | Popis | MJ | Množství | J.cena [CZK] | Cena celkem [CZK] | Cenová soustava |  | DPH | J. Nh [h] | Nh celkem [h] | J. hmotnost [t] | Hmotnost celkem [t] | J. suť [t] | Suť Celkem [t]
Náklady soupisu celkem | [6 empty] | 0 |  |  |  |  | 0 |  | 0.18791 |  | 0 |  | D | -1 | [10 empty] | 0
| D | PSV | Práce a dodávky PSV |  |  |  | 0 |  |  |  |  | 0 |  | 0.18791 |  | 0 | 2 | D | 0 |  |  |  | ROZPOCET | [6 empty] | 0
| D | 741 | Elektroinstalace - silnoproud |  |  |  | 0 |  |  |  |  | 0 |  | 0.16247 |  | 0 | 2 | D | 1 |  |  |  | ROZPOCET | [6 empty] | 0
1 | K | 741110001 | Montáž trubka plastová tuhá D přes 16 do 23 mm uložená pevně | m | 250 |  | 0 | CS ÚRS 2024 02 |  | základní |  | 0 | 0 | 0 | 0 | 0 | 16 | K | 2 |  |  |  | ROZPOCET | 0 | 0 | 0 | 0 | 0 | 1 | 0 | 16 | 289130408
| PP |  | Montáž trubek elektroinstalačních s nasunutím nebo našroubováním do krabic plastových tuhých, uložených pevně, vnější Ø přes 16 do 23 mm | [14 empty] | PP | 2
| Online PSC |  | https://podminky.urs.cz/item/CS_URS_2024_02/741110001 | [14 empty] | Online PSC | 2
2 | M | 34571092 | trubka elektroinstalační tuhá z PVC D 17,4/20 mm, délka 3m | m | 250 |  | 0 | CS ÚRS 2024 02 |  | základní |  | 0 | 0.0001 | 0.025 | 0 | 0 | 32 | M | 2 |  |  |  | ROZPOCET | 0 | 0 | 0 | 0 | 0 | 1 | 0 | 16 | 1256482415
| PP |  | trubka elektroinstalační tuhá z PVC D 17,4/20 mm, délka 3m | [14 empty] | PP | 2
| VV |  | 250 |  | 250 | [12 empty] | VV | 2 | 2 | True | 1 | ROZPOCET
3 | K | 741112021 | Montáž krabice nástěnná plastová čtyřhranná do 100x100 mm | kus | 6 |  | 0 | CS ÚRS 2024 02 |  | základní |  | 0 | 0 | 0 | 0 | 0 | 16 | K | 2 |  |  |  | ROZPOCET | 0 | 0 | 0 | 0 | 0 | 1 | 0 | 16 | -1810464556
| PP |  | Montáž krabic elektroinstalačních bez napojení na trubky a lišty, demontáže a montáže víčka a přístroje protahovacích nebo odbočných nástěnných plastových čtyřhranných, vel. do 100x100 mm | [14 empty] | PP | 2
| Online PSC |  | https://podminky.urs.cz/item/CS_URS_2024_02/741112021 | [14 empty] | Online PSC | 2
4 | M | 34571479 | krabice v uzavřeném provedení PP s krytím IP 66 čtvercová 100x100mm | kus | 6 |  | 0 | CS ÚRS 2024 02 |  | základní |  | 0 | 0.00015 | 0.0009 | 0 | 0 | 32 | M | 2 |  |  |  | ROZPOCET | 0 | 0 | 0 | 0 | 0 | 1 | 0 | 16 | -1238064685
| PP |  | krabice v uzavřeném provedení PP s krytím IP 66 čtvercová 100x100mm | [14 empty] | PP | 2
5 | K | 741120003 | Montáž vodič Cu izolovaný plný a laněný žíla 10-16 mm2 pod omítku (např. CY) | m | 80 |  | 0 | CS ÚRS 2024 02 |  | základní |  | 0 | 0 | 0 | 0 | 0 | 16 | K | 2 |  |  |  | ROZPOCET | 0 | 0 | 0 | 0 | 0 | 1 | 0 | 16 | -1278222480
| PP |  | Montáž vodičů izolovaných měděných bez ukončení uložených pod omítku plných a laněných (např. CY), průřezu žíly 10 až 16 mm2 | [14 empty] | PP | 2
| Online PSC |  | https://podminky.urs.cz/item/CS_URS_2024_02/741120003 | [14 empty] | Online PSC | 2
6 | M | 34141029 | vodič propojovací flexibilní jádro Cu lanované izolace PVC 450/750V (H07V-K) 1x16mm2 | m | 80 |  | 0 | CS ÚRS 2024 02 |  | základní |  | 0 | 0.00017 | 0.0136 | 0 | 0 | 32 | M | 2 |  |  |  | ROZPOCET | 0 | 0 | 0 | 0 | 0 | 1 | 0 | 16 | 1814214513
| PP |  | vodič propojovací flexibilní jádro Cu lanované izolace PVC 450/750V (H07V-K) 1x16mm2 | [14 empty] | PP | 2
| VV |  | 80 |  | 80 | [12 empty] | VV | 2 | 2 | True | 1 | ROZPOCET
7 | K | 741122015 | Montáž kabel Cu bez ukončení uložený pod omítku plný kulatý 3x1,5 mm2 (např. CYKY) | m | 180 |  | 0 | CS ÚRS 2024 02 |  | základní |  | 0 | 0 | 0 | 0 | 0 | 16 | K | 2 |  |  |  | ROZPOCET | 0 | 0 | 0 | 0 | 0 | 1 | 0 | 16 | -896631015
| PP |  | Montáž kabelů měděných bez ukončení uložených pod omítku plných kulatých (např. CYKY), počtu a průřezu žil 3x1,5 mm2 | [14 empty] | PP | 2
| Online PSC |  | https://podminky.urs.cz/item/CS_URS_2024_02/741122015 | [14 empty] | Online PSC | 2
8 | M | 34111030 | kabel instalační jádro Cu plné izolace PVC plášť PVC 450/750V (CYKY) 3x1,5mm2 | m | 180 |  | 0 | CS ÚRS 2024 02 |  | základní |  | 0 | 0.00012 | 0.0216 | 0 | 0 | 32 | M | 2 |  |  |  | ROZPOCET | 0 | 0 | 0 | 0 | 0 | 1 | 0 | 16 | -951970292
| PP |  | kabel instalační jádro Cu plné izolace PVC plášť PVC 450/750V (CYKY) 3x1,5mm2 | [14 empty] | PP | 2
| VV |  | 180 |  | 180 | [12 empty] | VV | 2 | 2 | True | 1 | ROZPOCET
9 | K | 741122016 | Montáž kabel Cu bez ukončení uložený pod omítku plný kulatý 3x2,5 až 6 mm2 (např. CYKY) | m | 220 |  | 0 | CS ÚRS 2024 02 |  | základní |  | 0 | 0 | 0 | 0 | 0 | 16 | K | 2 |  |  |  | ROZPOCET | 0 | 0 | 0 | 0 | 0 | 1 | 0 | 16 | -437343799
| PP |  | Montáž kabelů měděných bez ukončení uložených pod omítku plných kulatých (např. CYKY), počtu a průřezu žil 3x2,5 až 6 mm2 | [14 empty] | PP | 2
| Online PSC |  | https://podminky.urs.cz/item/CS_URS_2024_02/741122016 | [14 empty] | Online PSC | 2
10 | M | 34111036 | kabel instalační jádro Cu plné izolace PVC plášť PVC 450/750V (CYKY) 3x2,5mm2 | m | 140 |  | 0 | CS ÚRS 2024 02 |  | základní |  | 0 | 0.00017 | 0.0238 | 0 | 0 | 32 | M | 2 |  |  |  | ROZPOCET | 0 | 0 | 0 | 0 | 0 | 1 | 0 | 16 | -815626499
| PP |  | kabel instalační jádro Cu plné izolace PVC plášť PVC 450/750V (CYKY) 3x2,5mm2 | [14 empty] | PP | 2
| VV |  | 60+80 |  | 140 | [12 empty] | VV | 2 | 2 | True | 1 | ROZPOCET
11 | M | 34111042 | kabel instalační jádro Cu plné izolace PVC plášť PVC 450/750V (CYKY) 3x4mm2 | m | 80 |  | 0 | CS ÚRS 2024 02 |  | základní |  | 0 | 0.00023 | 0.0184 | 0 | 0 | 32 | M | 2 |  |  |  | ROZPOCET | 0 | 0 | 0 | 0 | 0 | 1 | 0 | 16 | 539562476
| PP |  | kabel instalační jádro Cu plné izolace PVC plášť PVC 450/750V (CYKY) 3x4mm2 | [14 empty] | PP | 2
| VV |  | 80 |  | 80 | [12 empty] | VV | 2 | 2 | True | 1 | ROZPOCET
12 | K | 741122034 | Montáž kabel Cu bez ukončení uložený pod omítku plný kulatý 5x25 až 35 mm2 (např. CYKY) | m | 50 |  | 0 | CS ÚRS 2024 02 |  | základní |  | 0 | 0 | 0 | 0 | 0 | 16 | K | 2 |  |  |  | ROZPOCET | 0 | 0 | 0 | 0 | 0 | 1 | 0 | 16 | -1094787977
| PP |  | Montáž kabelů měděných bez ukončení uložených pod omítku plných kulatých (např. CYKY), počtu a průřezu žil 5x25 až 35 mm2 | [14 empty] | PP | 2
| Online PSC |  | https://podminky.urs.cz/item/CS_URS_2024_02/741122034 | [14 empty] | Online PSC | 2
13 | M | 34113035 | kabel instalační jádro Cu plné izolace PVC plášť PVC 450/750V (CYKY) 5x16mm2 | m | 50 |  | 0 | CS ÚRS 2024 02 |  | základní |  | 0 | 0.0011 | 0.055 | 0 | 0 | 32 | M | 2 |  |  |  | ROZPOCET | 0 | 0 | 0 | 0 | 0 | 1 | 0 | 16 | -2079532747
| PP |  | kabel instalační jádro Cu plné izolace PVC plášť PVC 450/750V (CYKY) 5x16mm2 | [14 empty] | PP | 2
14 | K | 741210002 | Montáž rozvodnice oceloplechová nebo plastová běžná do 50 kg | kus | 1 |  | 0 | CS ÚRS 2024 02 |  | základní |  | 0 | 0 | 0 | 0 | 0 | 16 | K | 2 |  |  |  | ROZPOCET | 0 | 0 | 0 | 0 | 0 | 1 | 0 | 16 | 1447827462
| PP |  | Montáž rozvodnic oceloplechových nebo plastových bez zapojení vodičů běžných, hmotnosti do 50 kg | [14 empty] | PP | 2
| Online PSC |  | https://podminky.urs.cz/item/CS_URS_2024_02/741210002 | [14 empty] | Online PSC | 2
15 | M | RMAT0001 | nástěná rozvodnice 36 modulů 2x18, včetně příslušenství | kus | 1 |  | 0 |  |  | základní |  | 0 | 0 | 0 | 0 | 0 | 32 | M | 2 |  |  |  | ROZPOCET | 0 | 0 | 0 | 0 | 0 | 1 | 0 | 16 | -1895634433
16 | K | 741310042 | Montáž přepínač nástěnný 6-střídavý prostředí venkovní/mokré se zapojením vodičů | kus | 4 |  | 0 | CS ÚRS 2024 02 |  | základní |  | 0 | 0 | 0 | 0 | 0 | 16 | K | 2 |  |  |  | ROZPOCET | 0 | 0 | 0 | 0 | 0 | 1 | 0 | 16 | 327567640
| PP |  | Montáž spínačů jedno nebo dvoupólových nástěnných se zapojením vodičů, pro prostředí venkovní nebo mokré přepínačů, řazení 6-střídavých | [14 empty] | PP | 2
| Online PSC |  | https://podminky.urs.cz/item/CS_URS_2024_02/741310042 | [14 empty] | Online PSC | 2
17 | M | 34535057 | přepínač nástěnný střídavý, řazení 6, IP54, šroubové svorky | kus | 4 |  | 0 | CS ÚRS 2024 02 |  | základní |  | 0 | 0.00012 | 0.00048 | 0 | 0 | 32 | M | 2 |  |  |  | ROZPOCET | 0 | 0 | 0 | 0 | 0 | 1 | 0 | 16 | 2045498529
| PP |  | přepínač nástěnný střídavý, řazení 6, IP54, šroubové svorky | [14 empty] | PP | 2
| VV |  | 2+2 |  | 4 | [12 empty] | VV | 2 | 2 | True | 1 | ROZPOCET
18 | K | 741310043 | Montáž přepínač nástěnný 7-křížový prostředí venkovní/mokré se zapojením vodičů | kus | 2 |  | 0 | CS ÚRS 2024 02 |  | základní |  | 0 | 0 | 0 | 0 | 0 | 16 | K | 2 |  |  |  | ROZPOCET | 0 | 0 | 0 | 0 | 0 | 1 | 0 | 16 | 714603609
| PP |  | Montáž spínačů jedno nebo dvoupólových nástěnných se zapojením vodičů, pro prostředí venkovní nebo mokré přepínačů, řazení 7-křížových | [14 empty] | PP | 2
| Online PSC |  | https://podminky.urs.cz/item/CS_URS_2024_02/741310043 | [14 empty] | Online PSC | 2
19 | M | 34535058 | přepínač nástěnný křížový, řazení 7, IP54, šroubové svorky | kus | 2 |  | 0 | CS ÚRS 2024 02 |  | základní |  | 0 | 0.00013 | 0.00026 | 0 | 0 | 32 | M | 2 |  |  |  | ROZPOCET | 0 | 0 | 0 | 0 | 0 | 1 | 0 | 16 | -865610723
| PP |  | přepínač nástěnný křížový, řazení 7, IP54, šroubové svorky | [14 empty] | PP | 2
20 | K | 741313082 | Montáž zásuvka chráněná v krabici šroubové připojení 2P+PE prostředí venkovní, mokré se zapojením vodičů | kus | 2 |  | 0 | CS ÚRS 2024 02 |  | základní |  | 0 | 0 | 0 | 0 | 0 | 16 | K | 2 |  |  |  | ROZPOCET | 0 | 0 | 0 | 0 | 0 | 1 | 0 | 16 | 1518820897
| PP |  | Montáž zásuvek domovních se zapojením vodičů šroubové připojení venkovní nebo mokré, provedení 2P + PE | [14 empty] | PP | 2
| Online PSC |  | https://podminky.urs.cz/item/CS_URS_2024_02/741313082 | [14 empty] | Online PSC | 2
21 | M | 34555233 | zásuvka nástěnná jednonásobná chráněná, s víčkem, IP54, šroubové svorky | kus | 2 |  | 0 | CS ÚRS 2024 02 |  | základní |  | 0 | 0.00013 | 0.00026 | 0 | 0 | 32 | M | 2 |  |  |  | ROZPOCET | 0 | 0 | 0 | 0 | 0 | 1 | 0 | 16 | -1257107137
| PP |  | zásuvka nástěnná jednonásobná chráněná, s víčkem, IP54, šroubové svorky | [14 empty] | PP | 2
22 | K | 741313121 | Montáž zásuvek průmyslových spojovacích provedení IP 67 3P+N+PE 16 A se zapojením vodičů | kus | 1 |  | 0 | CS ÚRS 2024 02 |  | základní |  | 0 | 0 | 0 | 0 | 0 | 16 | K | 2 |  |  |  | ROZPOCET | 0 | 0 | 0 | 0 | 0 | 1 | 0 | 16 | -801295683
| PP |  | Montáž zásuvek průmyslových se zapojením vodičů spojovacích, provedení IP 67 3P+N+PE 16 A | [14 empty] | PP | 2
| Online PSC |  | https://podminky.urs.cz/item/CS_URS_2024_02/741313121 | [14 empty] | Online PSC | 2
23 | M | 35811308 | zásuvka spojovací 16A - 5pól, řazení 3P+N+PE IP67, šroubové svorky | kus | 1 |  | 0 | CS ÚRS 2024 02 |  | základní |  | 0 | 0.00027 | 0.00027 | 0 | 0 | 32 | M | 2 |  |  |  | ROZPOCET | 0 | 0 | 0 | 0 | 0 | 1 | 0 | 16 | -559065116
| PP |  | zásuvka spojovací 16A - 5pól, řazení 3P+N+PE IP67, šroubové svorky | [14 empty] | PP | 2
24 | K | 741320105 | Montáž jističů jednopólových nn do 25 A ve skříni se zapojením vodičů | kus | 2 |  | 0 | CS ÚRS 2024 02 |  | základní |  | 0 | 0 | 0 | 0 | 0 | 16 | K | 2 |  |  |  | ROZPOCET | 0 | 0 | 0 | 0 | 0 | 1 | 0 | 16 | 1343095234
| PP |  | Montáž jističů se zapojením vodičů jednopólových nn do 25 A ve skříni | [14 empty] | PP | 2
| Online PSC |  | https://podminky.urs.cz/item/CS_URS_2024_02/741320105 | [14 empty] | Online PSC | 2
25 | M | 35822111 | jistič 1-pólový 16 A vypínací charakteristika B vypínací schopnost 10 kA | kus | 2 |  | 0 | CS ÚRS 2024 02 |  | základní |  | 0 | 0.0004 | 0.0008 | 0 | 0 | 32 | M | 2 |  |  |  | ROZPOCET | 0 | 0 | 0 | 0 | 0 | 1 | 0 | 16 | 219773233
| PP |  | jistič 1-pólový 16 A vypínací charakteristika B vypínací schopnost 10 kA | [14 empty] | PP | 2
26 | K | 741320135 | Montáž jističů dvoupólových nn do 25 A ve skříni se zapojením vodičů | kus | 1 |  | 0 | CS ÚRS 2024 02 |  | základní |  | 0 | 0 | 0 | 0 | 0 | 16 | K | 2 |  |  |  | ROZPOCET | 0 | 0 | 0 | 0 | 0 | 1 | 0 | 16 | -1679763686
| PP |  | Montáž jističů se zapojením vodičů dvoupólových nn do 25 A ve skříni | [14 empty] | PP | 2
| Online PSC |  | https://podminky.urs.cz/item/CS_URS_2024_02/741320135 | [14 empty] | Online PSC | 2
27 | M | 10.841.841 | Chránič 10C/1N/0,03, typ A | kus | 1 |  | 0 |  |  | základní |  | 0 | 0 | 0 | 0 | 0 | 32 | M | 2 |  |  |  | ROZPOCET | 0 | 0 | 0 | 0 | 0 | 1 | 0 | 16 | 1308597395
28 | K | 741320175 | Montáž jističů třípólových nn do 63 A ve skříni se zapojením vodičů | kus | 2 |  | 0 | CS ÚRS 2024 02 |  | základní |  | 0 | 0 | 0 | 0 | 0 | 16 | K | 2 |  |  |  | ROZPOCET | 0 | 0 | 0 | 0 | 0 | 1 | 0 | 16 | 460963649
| PP |  | Montáž jističů se zapojením vodičů třípólových nn do 63 A ve skříni | [14 empty] | PP | 2
| Online PSC |  | https://podminky.urs.cz/item/CS_URS_2024_02/741320175 | [14 empty] | Online PSC | 2
29 | M | X35822185 | vypíanač 3-pólový 40 A | kus | 1 |  | 0 |  |  | základní |  | 0 | 0.00105 | 0.00105 | 0 | 0 | 32 | M | 2 |  |  |  | ROZPOCET | 0 | 0 | 0 | 0 | 0 | 1 | 0 | 16 | 2003390527
30 | M | 35822401 | jistič 3-pólový 16 A vypínací charakteristika B vypínací schopnost 10 kA | kus | 1 |  | 0 | CS ÚRS 2024 02 |  | základní |  | 0 | 0.00105 | 0.00105 | 0 | 0 | 32 | M | 2 |  |  |  | ROZPOCET | 0 | 0 | 0 | 0 | 0 | 1 | 0 | 16 | -133990104
| PP |  | jistič 3-pólový 16 A vypínací charakteristika B vypínací schopnost 10 kA | [14 empty] | PP | 2
31 | K | 741321043 | Montáž proudových chráničů čtyřpólových nn do 63 A ve skříni se zapojením vodičů | kus | 1 |  | 0 | CS ÚRS 2024 02 |  | základní |  | 0 | 0 | 0 | 0 | 0 | 16 | K | 2 |  |  |  | ROZPOCET | 0 | 0 | 0 | 0 | 0 | 1 | 0 | 16 | 971059706
| PP |  | Montáž proudových chráničů se zapojením vodičů čtyřpólových nn do 63 A ve skříni | [14 empty] | PP | 2
| Online PSC |  | https://podminky.urs.cz/item/CS_URS_2024_02/741321043 | [14 empty] | Online PSC | 2
32 | M | 1030530210 | Chránič čtyřpólový 40/4/003-A Chránič Ir=250A, typ A, 4-pól, Idn=0.03A, In=40A | kus | 1 |  | 0 |  |  | základní |  | 0 | 0 | 0 | 0 | 0 | 32 | M | 2 |  |  |  | ROZPOCET | 0 | 0 | 0 | 0 | 0 | 1 | 0 | 16 | 1573186319
33 | K | 741372154 | Montáž svítidlo LED průmyslové přisazené stropní se zapojením vodičů | kus | 20 |  | 0 | CS ÚRS 2024 02 |  | základní |  | 0 | 0 | 0 | 0 | 0 | 16 | K | 2 |  |  |  | ROZPOCET | 0 | 0 | 0 | 0 | 0 | 1 | 0 | 16 | -2001446474
| PP |  | Montáž svítidel s integrovaným zdrojem LED se zapojením vodičů průmyslových přisazených stropních | [14 empty] | PP | 2
| Online PSC |  | https://podminky.urs.cz/item/CS_URS_2024_02/741372154 | [14 empty] | Online PSC | 2
34 | M | RMAT0006 | Svítidlo LED průmyslové přisazené kruhové d 280mm, 2300lm 18W IP65 4000K | kus | 20 |  | 0 |  |  | základní |  | 0 | 0 | 0 | 0 | 0 | 32 | M | 2 |  |  |  | ROZPOCET | 0 | 0 | 0 | 0 | 0 | 1 | 0 | 16 | -1064356927
35 | K | 741810002 | Celková prohlídka elektrického rozvodu a zařízení přes 100 000 do 500 000,- Kč | kus | 1 |  | 0 | CS ÚRS 2024 02 |  | základní |  | 0 | 0 | 0 | 0 | 0 | 16 | K | 2 |  |  |  | ROZPOCET | 0 | 0 | 0 | 0 | 0 | 1 | 0 | 16 | 78929812
| PP |  | Zkoušky a prohlídky elektrických rozvodů a zařízení celková prohlídka a vyhotovení revizní zprávy pro objem montážních prací přes 100 do 500 tis. Kč | [14 empty] | PP | 2
| Online PSC |  | https://podminky.urs.cz/item/CS_URS_2024_02/741810002 | [14 empty] | Online PSC | 2
36 | K | 74362930R8 | Montáž ekvipotencionální svorkovnice | kus | 1 |  | 0 |  |  | základní |  | 0 | 0 | 0 | 0 | 0 | 16 | K | 2 |  |  |  | ROZPOCET | 0 | 0 | 0 | 0 | 0 | 1 | 0 | 16 | -1155724918
37 | M | 35442110R2 | uzemňovací ekvipotencionální svorkovnice nastěná | kus | 1 |  | 0 |  |  | základní |  | 0 | 0 | 0 | 0 | 0 | 32 | M | 2 |  |  |  | ROZPOCET | 0 | 0 | 0 | 0 | 0 | 1 | 0 | 16 | 1631925301
| D | 742 | Elektroinstalace - drátěný žlab |  |  |  | 0 |  |  |  |  | 0 |  | 0.02544 |  | 0 | 2 | D | 1 |  |  |  | ROZPOCET | [6 empty] | 0
38 | K | 742110102 | Montáž kabelového žlabu pro slaboproud šířky do 150 mm | m | 106 |  | 0 | CS ÚRS 2024 02 |  | základní |  | 0 | 0 | 0 | 0 | 0 | 16 | K | 2 |  |  |  | ROZPOCET | 0 | 0 | 0 | 0 | 0 | 1 | 0 | 16 | -124458235
| PP |  | Montáž kabelového žlabu šířky do 150 mm | [14 empty] | PP | 2
| Online PSC |  | https://podminky.urs.cz/item/CS_URS_2024_02/742110102 | [14 empty] | Online PSC | 2
39 | M | 10.622.913 | ARKYS Žlab MERKUR kabelový 50/50 M2 GZ délka 2m | m | 106 |  | 0 |  |  | základní |  | 0 | 0 | 0 | 0 | 0 | 32 | M | 2 |  |  |  | ROZPOCET | 0 | 0 | 0 | 0 | 0 | 1 | 0 | 16 | -2098740029
| PP |  | ARKYS Žlab MERKUR kabelový 50/50 M2 GZ délka 2m | [14 empty] | PP | 2
| VV |  | 106 |  | 106 | [12 empty] | VV | 2 | 2 | True | 1 | ROZPOCET
40 | K | 742110122 | Montáž nosníku s konzolami nebo závitovými tyčemi pro slaboproud šířky do 150 mm | kus | 106 |  | 0 | CS ÚRS 2024 02 |  | základní |  | 0 | 0 | 0 | 0 | 0 | 16 | K | 2 |  |  |  | ROZPOCET | 0 | 0 | 0 | 0 | 0 | 1 | 0 | 16 | 1323222168
| PP |  | Montáž kabelového žlabu nosníku včetně konzol nebo závitových tyčí, šířky do 150 mm | [14 empty] | PP | 2
| Online PSC |  | https://podminky.urs.cz/item/CS_URS_2024_02/742110122 | [14 empty] | Online PSC | 2
41 | M | 34575388 | nosník kabelového žlabu drátěného galvanicky zinkovaný 150mm | kus | 106 |  | 0 | CS ÚRS 2024 02 |  | základní |  | 0 | 0.00024 | 0.02544 | 0 | 0 | 32 | M | 2 |  |  |  | ROZPOCET | 0 | 0 | 0 | 0 | 0 | 1 | 0 | 16 | 102532896
| PP |  | nosník kabelového žlabu drátěného galvanicky zinkovaný 150mm | [14 empty] | PP | 2
| D | M | Práce a dodávky M |  |  |  | 0 |  |  |  |  | 0 |  | 0 |  | 0 | 3 | D | 0 |  |  |  | ROZPOCET | [6 empty] | 0
42 | K | 018.1 | Drobný materiál k zapravení, začistění drážek, prostupů apod. | kpl | 1 |  | 0 |  |  | základní |  | 0 | 0 | 0 | 0 | 0 | 16 | K | 1 |  |  |  | ROZPOCET | 0 | 0 | 0 | 0 | 0 | 1 | 0 | 16 | -1621837350
43 | M | PR3 | Ostatní drobný el. montážní materiál | kpl | 1 |  | 0 |  |  | základní |  | 0 | 0 | 0 | 0 | 0 | 32 | M | 1 |  |  |  | ROZPOCET | 0 | 0 | 0 | 0 | 0 | 1 | 0 | 16 | -1961389415
| PP |  | wago svorky, vázací pásky, upevonovací materál, izolační pásky, atd. | [14 empty] | PP | 1
44 | K | VL7 | Práce ve stávajícím rozvaděči | hod | 8 |  | 0 |  |  | základní |  | 0 | 0 | 0 | 0 | 0 | 64 | K | 1 |  |  |  | ROZPOCET | 0 | 0 | 0 | 0 | 0 | 1 | 0 | 64 | 953761689

## IO-08e - Kolektor - uzemění
{0e1a9f22-96f9-48a7-979b-4148621b407d}
2
| KRYCÍ LIST SOUPISU PRACÍ | [7 empty] | v --- níže se nacházejí doplnkové a pomocné údaje k sestavám --- v | [8 empty] | False
Stavba:
Nemocnice Pelhřimov – rekonstrukce budovy staré HTS
Objekt:
IO-08 - Areálový teplovod
Soupis:
IO-08e - Kolektor - uzemění
| KSO: |  | 825 18 11 |  |  | CC-CZ:
| Místo: |  | Pelhřimov, areál Nemocnice Pelhřimov |  |  | Datum: | 17. 10. 2025
| Zadavatel: |  |  |  |  | IČ: | 70890749
|  | Kraj Vysočina |  |  |  | DIČ: | CZ70890749
| Uchazeč: |  |  |  |  | IČ: | Vyplň údaj
|  | Vyplň údaj |  |  |  | DIČ: | Vyplň údaj
| Projektant: |  |  |  |  | IČ: | 28094026
|  | PROJEKT CENTRUM NOVA s.r.o. |  |  |  | DIČ: | CZ28094026
| Zpracovatel: |  |  |  |  | IČ:
DIČ:
Poznámka:
- Uchazeč o veřejnou zakázku je povinen při oceňování soutěžního SOUPISU PRACÍ ocenit veškeré položky uvedené v soupisech a provést kontrolu funkce aritmetických vzorců jednotlivých položkových SOUPISŮ ve vazbě na jednotlivé oddíly, rekapitulace a krycí listy. - Kde není výslovně uvedeno, bude pracovní postup a technologie provádění stanovena oprávněnou osobou zhotovitele - Pro sestavení SOUPISU PRACÍ v podrobnostech vymezených vyhl. č. 169/2016Sb. byla použita v převážné míře cenová soustava ÚRS. - V rámci nabídkových cen nutno zohlednit max. možné odstávky technologií viz. průvodní zpráva. - V případě nejasností u některé z položek uváděných v supisu prací, kontaktuje uchazeč zadavatele. - Vlastní položky, komplety, soubory a položky s vyšší cenou než dle ceníku jsou stanoveny na základě zkušeností projektanta z období 3 let a odpovídají situaci na trhu. - Tento soupis prací je nedílnou součástí komplexního celkového soupisu na předmětnou akci.
| Cena bez DPH | [5 empty] | 0
|  |  | Základ daně |  |  | Sazba daně | Výše daně
| DPH | základní | 0 |  |  | 21% | 0
|  | snížená | 0 |  |  | 12% | 0
|  | zákl. přenesená | 0 |  |  | 21% | 0
|  | sníž. přenesená | 0 |  |  | 12% | 0
|  | nulová | 0 |  |  | 0% | 0
| Cena s DPH |  |  | v | CZK |  | 0
| Projektant |  |  | Zpracovatel
| Datum a podpis: |  | Razítko | Datum a podpis: |  |  | Razítko
| Objednavatel |  |  | Uchazeč
| Datum a podpis: |  | Razítko | Datum a podpis: |  |  | Razítko
REKAPITULACE ČLENĚNÍ SOUPISU PRACÍ
Stavba:
Nemocnice Pelhřimov – rekonstrukce budovy staré HTS
Objekt:
IO-08 - Areálový teplovod
Soupis:
IO-08e - Kolektor - uzemění
Místo: |  |  | Pelhřimov, areál Nemocnice Pelhřimov |  |  | Datum: | 17. 10. 2025
Zadavatel: |  |  | Kraj Vysočina |  |  | Projektant: | PROJEKT CENTRUM NOVA s.r.o.
Uchazeč: |  |  | Vyplň údaj |  |  | Zpracovatel:
Kód dílu - Popis | [6 empty] | Cena celkem [CZK]
Náklady ze soupisu prací | [6 empty] | 0 | [11 empty] | -1
| PSV - Práce a dodávky PSV | [5 empty] | 0
| 741 - Elektroinstalace - silnoproud | [5 empty] | 0
SOUPIS PRACÍ
Stavba:
Nemocnice Pelhřimov – rekonstrukce budovy staré HTS
Objekt:
IO-08 - Areálový teplovod
Soupis:
IO-08e - Kolektor - uzemění
Místo: |  |  | Pelhřimov, areál Nemocnice Pelhřimov |  |  | Datum: | 17. 10. 2025
Zadavatel: |  |  | Kraj Vysočina |  |  | Projektant: | PROJEKT CENTRUM NOVA s.r.o.
Uchazeč: |  |  | Vyplň údaj |  |  | Zpracovatel:
PČ | Typ | Kód | Popis | MJ | Množství | J.cena [CZK] | Cena celkem [CZK] | Cenová soustava |  | DPH | J. Nh [h] | Nh celkem [h] | J. hmotnost [t] | Hmotnost celkem [t] | J. suť [t] | Suť Celkem [t]
Náklady soupisu celkem | [6 empty] | 0 |  |  |  |  | 0 |  | 0.2397 |  | 0 |  | D | -1 | [10 empty] | 0
| D | PSV | Práce a dodávky PSV |  |  |  | 0 |  |  |  |  | 0 |  | 0.2397 |  | 0 | 2 | D | 0 |  |  |  | ROZPOCET | [6 empty] | 0
| D | 741 | Elektroinstalace - silnoproud |  |  |  | 0 |  |  |  |  | 0 |  | 0.2397 |  | 0 | 2 | D | 1 |  |  |  | ROZPOCET | [6 empty] | 0
1 | K | 741410002 | Montáž vodič uzemňovací pásek D do 300 mm2 na povrchu | m | 150 |  | 0 | CS ÚRS 2024 02 |  | základní |  | 0 | 0 | 0 | 0 | 0 | 16 | K | 2 |  |  |  | ROZPOCET | 0 | 0 | 0 | 0 | 0 | 1 | 0 | 16 | 1645228655
| PP |  | Montáž uzemňovacího vedení s upevněním, propojením a připojením pomocí svorek na povrchu pásku průřezu do 300 mm2 | [14 empty] | PP | 2
| Online PSC |  | https://podminky.urs.cz/item/CS_URS_2024_02/741410002 | [14 empty] | Online PSC | 2
2 | M | 35442062 | pás zemnící 30x4mm FeZn | kg | 157.5 |  | 0 | CS ÚRS 2024 02 |  | základní |  | 0 | 0.001 | 0.1575 | 0 | 0 | 32 | M | 2 |  |  |  | ROZPOCET | 0 | 0 | 0 | 0 | 0 | 1 | 0 | 16 | -2130042835
| PP |  | pás zemnící 30x4mm FeZn | [14 empty] | PP | 2
| VV |  | 150*1.05 |  | 157.5 | [12 empty] | VV | 2 | 2 | True | 1 | ROZPOCET
3 | M | 35442183 | držák zemnící pásky | kus | 189 |  | 0 | CS ÚRS 2024 02 |  | základní |  | 0 | 0.0004 | 0.0756 | 0 | 0 | 32 | M | 2 |  |  |  | ROZPOCET | 0 | 0 | 0 | 0 | 0 | 1 | 0 | 16 | 1716044298
| PP |  | držák zemnící pásky | [14 empty] | PP | 2
| VV |  | 189 |  | 189 | [12 empty] | VV | 2 | 2 | True | 1 | ROZPOCET
4 | K | 741420022 | Montáž svorka hromosvodná se 3 a více šrouby | kus | 30 |  | 0 | CS ÚRS 2024 02 |  | základní |  | 0 | 0 | 0 | 0 | 0 | 16 | K | 2 |  |  |  | ROZPOCET | 0 | 0 | 0 | 0 | 0 | 1 | 0 | 16 | -1398026975
| PP |  | Montáž hromosvodného vedení svorek se 3 a více šrouby | [14 empty] | PP | 2
| Online PSC |  | https://podminky.urs.cz/item/CS_URS_2024_02/741420022 | [14 empty] | Online PSC | 2
5 | M | 35442039 | svorka uzemnění nerez pro zemnící pásku | kus | 30 |  | 0 | CS ÚRS 2024 02 |  | základní |  | 0 | 0.00022 | 0.0066 | 0 | 0 | 32 | M | 2 |  |  |  | ROZPOCET | 0 | 0 | 0 | 0 | 0 | 1 | 0 | 16 | 1013436273
| PP |  | svorka uzemnění nerez pro zemnící pásku | [14 empty] | PP | 2
| VV |  | 30 |  | 30 | [12 empty] | VV | 2 | 2 | True | 1 | ROZPOCET
6 | K | 741810001 | Celková prohlídka elektrického rozvodu a zařízení do 100 000,- Kč | kus | 1 |  | 0 | CS ÚRS 2024 02 |  | základní |  | 0 | 0 | 0 | 0 | 0 | 16 | K | 2 |  |  |  | ROZPOCET | 0 | 0 | 0 | 0 | 0 | 1 | 0 | 16 | -1373687072
| PP |  | Zkoušky a prohlídky elektrických rozvodů a zařízení celková prohlídka a vyhotovení revizní zprávy pro objem montážních prací do 100 tis. Kč | [14 empty] | PP | 2
| Online PSC |  | https://podminky.urs.cz/item/CS_URS_2024_02/741810001 | [14 empty] | Online PSC | 2
7 | K | 741820001 | Měření zemních odporů zemniče | kus | 1 |  | 0 | CS ÚRS 2024 02 |  | základní |  | 0 | 0 | 0 | 0 | 0 | 16 | K | 2 |  |  |  | ROZPOCET | 0 | 0 | 0 | 0 | 0 | 1 | 0 | 16 | 1431651792
| PP |  | Měření zemních odporů zemniče | [14 empty] | PP | 2
| Online PSC |  | https://podminky.urs.cz/item/CS_URS_2024_02/741820001 | [14 empty] | Online PSC | 2
8 | K | 74362930R8 | Montáž ekvipotencionální svorkovnice | kus | 3 |  | 0 |  |  | základní |  | 0 | 0 | 0 | 0 | 0 | 16 | K | 2 |  |  |  | ROZPOCET | 0 | 0 | 0 | 0 | 0 | 1 | 0 | 16 | 1951952110
9 | M | 35442110R3 | Přípojnice vyrovnání potenicálu délka 500 | kus | 3 |  | 0 |  |  | základní |  | 0 | 0 | 0 | 0 | 0 | 32 | M | 2 |  |  |  | ROZPOCET | 0 | 0 | 0 | 0 | 0 | 1 | 0 | 16 | 1603100378
10 | K | X74362930R2 | Ochranný nátěr spojů | kpl | 1 |  | 0 |  |  | základní |  | 0 | 0 | 0 | 0 | 0 | 16 | K | 2 |  |  |  | ROZPOCET | 0 | 0 | 0 | 0 | 0 | 1 | 0 | 16 | 877185150
| PP |  | Ochranný nátěr spojů | [14 empty] | PP | 2

## TZ-01 - Dispečerské řízení
{2e7360eb-0164-4146-af60-85a66cb292f5}
2
| KRYCÍ LIST SOUPISU PRACÍ | [7 empty] | v --- níže se nacházejí doplnkové a pomocné údaje k sestavám --- v | [8 empty] | False
Stavba:
Nemocnice Pelhřimov – rekonstrukce budovy staré HTS
Objekt:
TZ-01 - Dispečerské řízení
Soupis:
TZ-01 - Dispečerské řízení
| KSO: |  | 801 11 |  |  | CC-CZ:
| Místo: |  | Pelhřimov, areál Nemocnice Pelhřimov |  |  | Datum: | 17. 10. 2025
| Zadavatel: |  |  |  |  | IČ: | 70890749
|  | Kraj Vysočina |  |  |  | DIČ: | CZ70890749
| Uchazeč: |  |  |  |  | IČ: | Vyplň údaj
|  | Vyplň údaj |  |  |  | DIČ: | Vyplň údaj
| Projektant: |  |  |  |  | IČ: | 28094026
|  | PROJEKT CENTRUM NOVA s.r.o. |  |  |  | DIČ: | CZ28094026
| Zpracovatel: |  |  |  |  | IČ:
DIČ:
Poznámka:
- Uchazeč o veřejnou zakázku je povinen při oceňování soutěžního SOUPISU PRACÍ ocenit veškeré položky uvedené v soupisech a provést kontrolu funkce aritmetických vzorců jednotlivých položkových SOUPISŮ ve vazbě na jednotlivé oddíly, rekapitulace a krycí listy. - Kde není výslovně uvedeno, bude pracovní postup a technologie provádění stanovena oprávněnou osobou zhotovitele - Pro sestavení SOUPISU PRACÍ v podrobnostech vymezených vyhl. č. 169/2016Sb. byla použita v převážné míře cenová soustava ÚRS. - V rámci nabídkových cen nutno zohlednit max. možné odstávky technologií viz. průvodní zpráva. - V případě nejasností u některé z položek uváděných v supisu prací, kontaktuje uchazeč zadavatele. - Vlastní položky, komplety, soubory a položky s vyšší cenou než dle ceníku jsou stanoveny na základě zkušeností projektanta z období 3 let a odpovídají situaci na trhu. - Tento soupis prací je nedílnou součástí komplexního celkového soupisu na předmětnou akci.
| Cena bez DPH | [5 empty] | 0
|  |  | Základ daně |  |  | Sazba daně | Výše daně
| DPH | základní | 0 |  |  | 21% | 0
|  | snížená | 0 |  |  | 12% | 0
|  | zákl. přenesená | 0 |  |  | 21% | 0
|  | sníž. přenesená | 0 |  |  | 12% | 0
|  | nulová | 0 |  |  | 0% | 0
| Cena s DPH |  |  | v | CZK |  | 0
| Projektant |  |  | Zpracovatel
| Datum a podpis: |  | Razítko | Datum a podpis: |  |  | Razítko
| Objednavatel |  |  | Uchazeč
| Datum a podpis: |  | Razítko | Datum a podpis: |  |  | Razítko
REKAPITULACE ČLENĚNÍ SOUPISU PRACÍ
Stavba:
Nemocnice Pelhřimov – rekonstrukce budovy staré HTS
Objekt:
TZ-01 - Dispečerské řízení
Soupis:
TZ-01 - Dispečerské řízení
Místo: |  |  | Pelhřimov, areál Nemocnice Pelhřimov |  |  | Datum: | 17. 10. 2025
Zadavatel: |  |  | Kraj Vysočina |  |  | Projektant: | PROJEKT CENTRUM NOVA s.r.o.
Uchazeč: |  |  | Vyplň údaj |  |  | Zpracovatel:
Kód dílu - Popis | [6 empty] | Cena celkem [CZK]
Náklady ze soupisu prací | [6 empty] | 0 | [11 empty] | -1
| N01 - Dispečerské řízení | [5 empty] | 0
SOUPIS PRACÍ
Stavba:
Nemocnice Pelhřimov – rekonstrukce budovy staré HTS
Objekt:
TZ-01 - Dispečerské řízení
Soupis:
TZ-01 - Dispečerské řízení
Místo: |  |  | Pelhřimov, areál Nemocnice Pelhřimov |  |  | Datum: | 17. 10. 2025
Zadavatel: |  |  | Kraj Vysočina |  |  | Projektant: | PROJEKT CENTRUM NOVA s.r.o.
Uchazeč: |  |  | Vyplň údaj |  |  | Zpracovatel:
PČ | Typ | Kód | Popis | MJ | Množství | J.cena [CZK] | Cena celkem [CZK] | Cenová soustava |  | DPH | J. Nh [h] | Nh celkem [h] | J. hmotnost [t] | Hmotnost celkem [t] | J. suť [t] | Suť Celkem [t]
Náklady soupisu celkem | [6 empty] | 0 |  |  |  |  | 0 |  | 0 |  | 0 |  | D | -1 | [7 empty] | 0
| D | N01 | Dispečerské řízení |  |  |  | 0 |  |  |  |  | 0 |  | 0 |  | 0 | 4 | D | 0 | ROZPOCET | [6 empty] | 0
1 | K | X0001 | Dodávka dvoujádrových měřícch transformátorů 3xMTP a 3xMTN | kpl | 1 |  | 0 |  |  | základní |  | 0 | 0 | 0 | 0 | 0 | 512 | K | 1 | ROZPOCET | 0 | 0 | 0 | 0 | 0 | 1 | 0 | 512 | 141015114
2 | K | X0001.1 | Instalace a výměna 3xMTP a 3xMTN v části VN v TS, včetně instalačního materiálu | kpl | 1 |  | 0 |  |  | základní |  | 0 | 0 | 0 | 0 | 0 | 512 | K | 1 | ROZPOCET | 0 | 0 | 0 | 0 | 0 | 1 | 0 | 512 | 1915850722
3 | K | X0002 | Dispečerské řízení AXY01 | kpl | 1 |  | 0 |  |  | základní |  | 0 | 0 | 0 | 0 | 0 | 512 | K | 1 | ROZPOCET | 0 | 0 | 0 | 0 | 0 | 1 | 0 | 512 | -404144577
4 | K | X0002.1 | instalacea a konfigurace dispečerského řizení AXY01 | kpl | 1 |  | 0 |  |  | základní |  | 0 | 0 | 0 | 0 | 0 | 512 | K | 1 | ROZPOCET | 0 | 0 | 0 | 0 | 0 | 1 | 0 | 512 | 816859044
5 | K | X0003 | Dispečerské řízení – rozšíření o řízení výrobny FVE | kpl | 3 |  | 0 |  |  | základní |  | 0 | 0 | 0 | 0 | 0 | 512 | K | 1 | ROZPOCET | 0 | 0 | 0 | 0 | 0 | 1 | 0 | 512 | 1630723690
6 | K | X0003.1 | instalacea a konfigurace dispečerského řizení o řízení výrobny FVE, včetně instalačního materálu | kpl | 3 |  | 0 |  |  | základní |  | 0 | 0 | 0 | 0 | 0 | 512 | K | 1 | ROZPOCET | 0 | 0 | 0 | 0 | 0 | 1 | 0 | 512 | 1067785628
7 | K | X0004 | integrace dispečerského řízení kogenerační jednotky | kpl | 1 |  | 0 |  |  | základní |  | 0 | 0 | 0 | 0 | 0 | 512 | K | 1 | ROZPOCET | 0 | 0 | 0 | 0 | 0 | 1 | 0 | 512 | 1418156769
8 | K | X0005 | integrace dispečerského řízení dobíjecích stanic | kpl | 2 |  | 0 |  |  | základní |  | 0 | 0 | 0 | 0 | 0 | 512 | K | 1 | ROZPOCET | 0 | 0 | 0 | 0 | 0 | 1 | 0 | 512 | 1315776612
9 | K | X0006 | úprava stávajích rozvodů NN v rozvodně pro připojení dispečerského řízní AXY01 | kpl | 1 |  | 0 |  |  | základní |  | 0 | 0 | 0 | 0 | 0 | 512 | K | 1 | ROZPOCET | 0 | 0 | 0 | 0 | 0 | 1 | 0 | 512 | -2040379405
10 | K | X0007 | úprava stávajích rozvodů SLP v rozvodně NN pro připojení dispečerského řízní AXY01 na VLAN, včetněstavebních prací, instalačního materiálu,požární ucpávky | kpl | 1 |  | 0 |  |  | základní |  | 0 | 0 | 0 | 0 | 0 | 512 | K | 1 | ROZPOCET | 0 | 0 | 0 | 0 | 0 | 1 | 0 | 512 | -142895908
11 | K | X0009 | Vypracování výrobní dokumentace dispečerského řízení | kpl | 1 |  | 0 |  |  | základní |  | 0 | 0 | 0 | 0 | 0 | 512 | K | 1 | ROZPOCET | 0 | 0 | 0 | 0 | 0 | 1 | 0 | 512 | 1819829966
12 | K | X00010 | Koordinace a jednátní s EGD | kpl | 1 |  | 0 |  |  | základní |  | 0 | 0 | 0 | 0 | 0 | 512 | K | 1 | ROZPOCET | 0 | 0 | 0 | 0 | 0 | 1 | 0 | 512 | 1507686691
13 | K | X00011 | Zprovoznění, nastavení a programování dispečerského systému, vč. odzkoušení a vyladění správnosti přenášených signálů | kpl | 1 |  | 0 |  |  | základní |  | 0 | 0 | 0 | 0 | 0 | 512 | K | 1 | ROZPOCET | 0 | 0 | 0 | 0 | 0 | 1 | 0 | 512 | 210494551
14 | K | X00012 | Zaškolení obsluhy | kpl | 1 |  | 0 |  |  | základní |  | 0 | 0 | 0 | 0 | 0 | 512 | K | 1 | ROZPOCET | 0 | 0 | 0 | 0 | 0 | 1 | 0 | 512 | -202784429
15 | K | X00013 | Nastavení grafického rozhraní | kpl | 1 |  | 0 |  |  | základní |  | 0 | 0 | 0 | 0 | 0 | 512 | K | 1 | ROZPOCET | 0 | 0 | 0 | 0 | 0 | 1 | 0 | 512 | -1943857882
16 | K | X00014 | Revize instalovaných zařízení a systémů | kpl | 1 |  | 0 |  |  | základní |  | 0 | 0 | 0 | 0 | 0 | 512 | K | 1 | ROZPOCET | 0 | 0 | 0 | 0 | 0 | 1 | 0 | 512 | -460528676
| PP |  | Revize instalovaných zařízení a systémů | [14 empty] | PP | 1

## TZ-02 - Modernizace areál...
{30d7c8c3-9398-4500-9520-30d409706659}
2
| KRYCÍ LIST SOUPISU PRACÍ | [7 empty] | v --- níže se nacházejí doplnkové a pomocné údaje k sestavám --- v | [8 empty] | False
Stavba:
Nemocnice Pelhřimov – rekonstrukce budovy staré HTS
Objekt:
TZ-02 - Modernizace areálového řídícího systému MaR
Soupis:
TZ-02 - Modernizace areálového řídícího systému MaR
| KSO: |  | 801 11 |  |  | CC-CZ:
| Místo: |  | Pelhřimov, areál Nemocnice Pelhřimov |  |  | Datum: | 17. 10. 2025
| Zadavatel: |  |  |  |  | IČ: | 70890749
|  | Kraj Vysočina |  |  |  | DIČ: | CZ70890749
| Uchazeč: |  |  |  |  | IČ: | Vyplň údaj
|  | Vyplň údaj |  |  |  | DIČ: | Vyplň údaj
| Projektant: |  |  |  |  | IČ: | 28094026
|  | PROJEKT CENTRUM NOVA s.r.o. |  |  |  | DIČ: | CZ28094026
| Zpracovatel: |  |  |  |  | IČ:
DIČ:
Poznámka:
TATO ČÁST PROJEKTOVÉ DOKUMENTACE ŘEŠÍ MODERNIZACI A ROZŠÍŘENÍ ŘÍDÍCÍHO SYSTÉMU MĚŘENÍ A REGULACE (SYSTÉM JOHNSON CONTROLS) AREÁLU NEMOCNICE PELHŘIMOV Z DŮVODU NAVÝŠENÍ JEHO KAPACITY PRO ZAJIŠTĚNÍ DALŠÍHO ROZVOJE AREÁLU. VZHLEDEM K TOMU, ŽE SE JEDNÁ O STÁVAJÍCÍ FUNKČNÍ SYSTÉM ŘÍZENÍ PRO CELÝ AREÁL NEMOCNICE, JE NUTNÉ VŠECHNY NAVRHOVANÉ ÚPRAVY PROVÉST VE STEJNÉM SYSTÉMU (SYSTÉM JOHNSON CONTROLS). - Uchazeč o veřejnou zakázku je povinen při oceňování soutěžního SOUPISU PRACÍ ocenit veškeré položky uvedené v soupisech a provést kontrolu funkce aritmetických vzorců jednotlivých položkových SOUPISŮ ve vazbě na jednotlivé oddíly, rekapitulace a krycí listy. - Kde není výslovně uvedeno, bude pracovní postup a technologie provádění stanovena oprávněnou osobou zhotovitele - Pro sestavení SOUPISU PRACÍ v podrobnostech vymezených vyhl. č. 169/2016Sb. byla použita v převážné míře cenová soustava ÚRS. - V rámci nabídkových cen nutno zohlednit max. možné odstávky technologií viz. průvodní zpráva. - V případě nejasností u některé z položek uváděných v supisu prací, kontaktuje uchazeč zadavatele. - Vlastní položky, komplety, soubory a položky s vyšší cenou než dle ceníku jsou stanoveny na základě zkušeností projektanta z období 3 let a odpovídají situaci na trhu. - Tento soupis prací je nedílnou součástí komplexního celkového soupisu na předmětnou akci.
| Cena bez DPH | [5 empty] | 0
|  |  | Základ daně |  |  | Sazba daně | Výše daně
| DPH | základní | 0 |  |  | 21% | 0
|  | snížená | 0 |  |  | 12% | 0
|  | zákl. přenesená | 0 |  |  | 21% | 0
|  | sníž. přenesená | 0 |  |  | 12% | 0
|  | nulová | 0 |  |  | 0% | 0
| Cena s DPH |  |  | v | CZK |  | 0
| Projektant |  |  | Zpracovatel
| Datum a podpis: |  | Razítko | Datum a podpis: |  |  | Razítko
| Objednavatel |  |  | Uchazeč
| Datum a podpis: |  | Razítko | Datum a podpis: |  |  | Razítko
REKAPITULACE ČLENĚNÍ SOUPISU PRACÍ
Stavba:
Nemocnice Pelhřimov – rekonstrukce budovy staré HTS
Objekt:
TZ-02 - Modernizace areálového řídícího systému MaR
Soupis:
TZ-02 - Modernizace areálového řídícího systému MaR
Místo: |  |  | Pelhřimov, areál Nemocnice Pelhřimov |  |  | Datum: | 17. 10. 2025
Zadavatel: |  |  | Kraj Vysočina |  |  | Projektant: | PROJEKT CENTRUM NOVA s.r.o.
Uchazeč: |  |  | Vyplň údaj |  |  | Zpracovatel:
Kód dílu - Popis | [6 empty] | Cena celkem [CZK]
Náklady ze soupisu prací | [6 empty] | 0 | [11 empty] | -1
SOUPIS PRACÍ
Stavba:
Nemocnice Pelhřimov – rekonstrukce budovy staré HTS
Objekt:
TZ-02 - Modernizace areálového řídícího systému MaR
Soupis:
TZ-02 - Modernizace areálového řídícího systému MaR
Místo: |  |  | Pelhřimov, areál Nemocnice Pelhřimov |  |  | Datum: | 17. 10. 2025
Zadavatel: |  |  | Kraj Vysočina |  |  | Projektant: | PROJEKT CENTRUM NOVA s.r.o.
Uchazeč: |  |  | Vyplň údaj |  |  | Zpracovatel:
PČ | Typ | Kód | Popis | MJ | Množství | J.cena [CZK] | Cena celkem [CZK] | Cenová soustava |  | DPH | J. Nh [h] | Nh celkem [h] | J. hmotnost [t] | Hmotnost celkem [t] | J. suť [t] | Suť Celkem [t]
Náklady soupisu celkem | [6 empty] | 0 |  |  |  |  | 0 |  | 0 |  | 0 |  | D | -1 | [7 empty] | 0
1 | K | TZ-02 | TZ-02 Modernizace areálového řídícího systému MaR | kpl | 1 |  | 0 |  |  | základní |  | 0 | 0 | 0 | 0 | 0 | 512 | K | 0 | ROZPOCET | 0 | 0 | 0 | 0 | 0 | 1 | 0 | 512 | 2078739834
| PP |  | - podrobný soupis prací je uveden v samostatné příloze rozpočtu - "PR_TZ02-AREAL-MaR" | [14 empty] | PP | 0