## specifikace
DNS IT3 136
Příloha č. 1 Výzvy - Technická a množstevní specifikace
Číslo | Název předmětu | CPV kód | Požadavky na provedení (minimální technická specifikace) * | Nabízený produkt** | Celkový požadovaný počet kusů | Měrná jednotka | Sazba DPH v % | Jednotková cena za MJ bez DPH | Výše DPH za MJ (v Kč) | Jednotková cena za MJ včetně DPH | Celková cena za položku bez DPH | Výše DPH (v Kč) | Celková cena za položku včetně DPH
1 | tiskárna | 30232110-8 | viz List1 |  | 1 | ks | 21 |  | 0 | 0 | 0 | 0 | 0
Celková nabízená cena:
bez DPH: | 0
výše DPH: | 0
s DPH: | 0
* zadavatel umožňuje nabídnout rovnocenné řešení. Rovnocenné řešení uvede účastník zadávacího řízení do přílohy kupní smlouvy (do samostatného sloupce, který vytvoří) včetně ceny podle způsobu stanoveného v bodě 5 Výzvy. ** účastník zadávacího řízení uvede obchodní název a popis nabízeného řešení

## List1
List 1
Minimální požadované vlastnosti
Barva | Laserová barevná
Formát | A6R (obálky) až SRA3 nebo alespoň A3
Rozhraní | Podpora protokolů: TCP/IP, SNMPv3, IPv4, IPv6, WiFi (a/b/g/n/ac),
Tisk | Rozlišení tisku: minimálně 1 200 × 1 200 dpi
minimálně 30 stran /min.
První stránka (time-to-first-page): např. ≤ 7 sekund pro černobíle, ≤ 9 sekund pro barvu
V běžných kazetách: např. 60 – 160 g/m² V ručním podavači / zásobníku: např. 45 – 260 g/m²
měsíční objem tisku: např. 5 000 až 20 000 stran
Sken | Rozlišení skenování: 200, 300, 400, 600 dpi
Rychlost skenování: 50 obrazů/min (simplex), 100 obrazů/min (duplex) při 300 dpi
ano, adresář pro min. 30 mailových schránek
scan-to-FTP, SMB
Výstupní formáty skenování: TIFF, JPEG, PDF, PDF/A, XPS, OpenXPS
Funkce | tisk, kopírování, sken
automatický duplex
automatický podavač dokumentů
oboustranný automatický podavač dokumentů (jednoprůchodový)
PCL6, PCL5c, PostScript 3, XPS, PRESCRIBE
záspobníky: minimálně 2 běžné kazety A3/A4 500listů
Správa / zabezpečení: www, audit log, šifrování dat, autentizace uživatelů (karta, PIN)
podpora Windows, Linux
pojízdný stolek s možností aretace
automatický vzdálený odečet počítadel kopií pro účely účtování nákladů v servisní smlouvě, automatické hlášení závad a objednávka tonerů
menu a popisky v češtině
barevný, dotykový, min. 7"
tisk z USB
Spotřeba energie | V režimu „busy“ (aktivní tisk): max např. 500–700 W, V pohotovostním režimu (standby): např. ≤ 100 W
Hlučnost | Při tisku: např. ≤ 50 dB(A), V pohotovostním režimu: např. ≤ 30 dB(A)
Příslušenství | pojízdný stolek s možností aretace
Sada plnohodnotných tonerů | ano
Dodání, montáž a zaškolení na místě určeném kupujícím | ano
Záruka a podpora | Záruka 36měs. / NBD, dostupnost náhradních dílů minimálně 5 let, Minimální životnost - očekávaný počet výtisků: 1 milion
Zboží nebude použité ani repasované