## specifikace
DNS IT3 130
Příloha č. 1 Výzvy - Technická a množstevní specifikace
Číslo | Název předmětu | CPV kód | Požadavky na provedení (minimální technická specifikace) * | Nabízený produkt** | Celkový požadovaný počet kusů | Měrná jednotka | Maximální přípustná jednotková cena (1 ks) bez DPH *** | Sazba DPH v % | Jednotková cena za MJ bez DPH | Výše DPH za MJ (v Kč) | Jednotková cena za MJ včetně DPH | Celková cena za položku bez DPH | Výše DPH (v Kč) | Celková cena za položku včetně DPH
1 | Notebook | 30213100-6 | viz List1 |  | 3 | ks | 14000 | 21 |  | 0 | 0 | 0 | 0 | 0
Celková nabízená cena:
bez DPH: | 0
výše DPH: | 0
s DPH: | 0
* zadavatel umožňuje nabídnout rovnocenné řešení. Rovnocenné řešení uvede účastník zadávacího řízení do přílohy kupní smlouvy (do samostatného sloupce, který vytvoří) včetně ceny podle způsobu stanoveného v bodě 5 Výzvy. ** účastník zadávacího řízení uvede obchodní název a popis nabízeného řešení *** zadavatel upozorňuje, že se jedná o cenu, která nesmí být překročena. V případě překročení maximálně přípustné jednotkové ceny bude nabídka takového účastníka zadávacího řízení vyřazena a účastník zadávacího řízení vyloučen ze zadávacího řízení

## List1
List 1
| Druh dodávky | Přenosné počítače
| CPV kód | 30213100-6
Komponent | Popis | Minimální požadované vlastnosti
Konstrukce | provedení přenosného počítače | notebook, klasická konstrukce notebooku
Display | Úhlopříčka displeje uvedená v palcích | 16 - 17"
| Další vlastnosti | matný, IPS 300 nitů, bez dotyku
Procesor | Minimální dosažená hodnota CPU MARK v testu na www.cpubenchmark.net (dodavatel doloží screen obrazovky s dosaženou hodnotou a datem) | minimálně 17320
| Další vlastnosti | 8 jader, 12 vláken (minimalne 4 výkonové jadra se 4mi vlákny), maximalni výkon 95W, typický výkon 45W, L1 Instruction Cache: 8 x 64 KB, L1 Data Cache: 8 x 32 KB, L2 Cache: 2 x 2048 KB
Paměť RAM | Velikost v GB | 16 GB, DDR5 - 5200 MHz (2 vyměnitelné moduly)
Pevný disk | Typ | SSD M.2 2242 PCIe® 4.0x4 NVMe
| Kapacita v GB | 512 GB
| Rychlost čtení/zápis v MB/s | minimálně rychlost čtení 7200MBps, rychlost zápisu 3800MBps
Grafická karta | Minimální dosažená hodnota G3D Mark v testu na https://www.videocardbenchmark.net/ (dodavatel doloží screen obrazovky s dosaženou hodnotou a datem) | integrovaná, minimálný výkon 2680
Síťové připojení | Rozhraní | RJ45 normální velikost součástí notebooku
| Rychlost v Mbit/s | 1Gbps
| Další | WLAN + Bluetooth (Wi-Fi® 6, 802.11ax 2x2 + BT5.1)
Čtečka karet | Čtečka čipových karet | ne
| Čtečka paměťových karet | ne
Vstupní a výstupní porty a sloty | Počet a typ postů/slotů | 2x USB 3.2 Gen 1, 1x USB-C® 3.2 Gen 2 (support data transfer, Power Delivery 3.0 and DisplayPort™ 1.4), 1x Thunderbolt™ 4 / USB4® 40Gbps (support data transfer, Power Delivery 3.0 and DisplayPort™ 1.4), plna velikost HDMI konektoru up to 4K/60Hz, audio jack 3,5mm
Operační systém | Obchodní název a typ licence | Windows 11 Pro český
Hmotnost | Maximální hmotnost v Kg | 1,8 kg
Klávesnice | Česká klávesnice | ano, široký Enter vodorovně
| Samostatný numerický blok | ano, standardni velikost kláves a rozmisteni ve 4 sloupcich, nekceptujeme zmensene (akceptujeme jen 4 svislé řady na číselném bloku se širokou klévesou 0,enter a +)
| Podsvícená klávesnice | ano
Záruka a podpora | Záruka v měsících | 36 plná záruka
| Požadovaná podpora | Onsite servis po celou dobu záruky, NBD na místě po celou dobu záruky, oprava HW v ceně
Poznámky | Případné další vlastnosti nebo požadavky | armádní standard MIL-STD-810H, kamera rozliseni minimalne 1080 s mechanickym krytem objektivu, samostatné zapínací tlačítko co není soucasti klavesnice, napájení NB na USB-C max 65W, hliníkový kryt LCD po cele délce vrchní části notebooku, spodní část NB plast
| Druhotné licence OS - podmínky | nechceme druhotné licence viz podmínky výše
| Druhotné licence OS - prokázání splnění podmínek | nechceme druhotné licence viz podmínky výše
Zboží nebude použité ani repasované