## kolové rypadlo
Příloha A1
Přehledná rekapitulace splnění všech zadaných technických parametrů
Kolové rypadlo
Tovární značka: | "doplní účastník"
Typ: | "doplní účastník"
Počet kusů: | 3 ks
Parametr | Požadavek | Nabídka-doplní uchazeč ano/ne, příp. číselnou hodnotu nebo technické řešení/provedení
nový stroj - kolové rýpadlo | ano
šířka stroje | max. 2 500 mm | ….…….…….…… mm
výška stroje | max. 3 100 mm | ….…….…….…… mm
přepravní délka stroje s radlicí | max. 6 800 mm | ….…….…….…… mm
provozní hmotnost | min. 10 tun, max. 12 tun | ….…….…….…… tun
kolový podvozek | ano
motor vznětový | min. 4 válce | ….…….…….…… válce
výkon motoru | min. 50 kW | ….…….…….…… kW
automatická regulace volnoběžných otáček | ano
palivová nádrž | min. 150 l | ….…….…….…… l
hydrostatický pojezd | ano
pojezdová rychlost | min. 28 km/h | ….…….…….…… km/h
dvě řiditelné nápravy | ano
pneumatiky R 22,5 s dvoumontáží u sebe pneumatiky s dvoumontáží těsně u sebe s průměrem ráfku min. R 20 | ano
otočná kabina 360° | ano
bezpečnostní kabina ROPS a FOPS | ano
komfortní kabina s výsuvným předním sklem | ano
kabina s tlumením hluku | ano
nastavitelná sedačka se vzduchovým odpružením a vyhříváním | ano
ovládání ergonomickými joystiky | ano
multifunkční barevný displej | ano
rádio DAB s Bluetooth a handsfree | ano
klimatizace | ano
sluneční štít | ano
zadní kamera pro dostatečný výhled | min. 1x | ….…….…….…… kamera
akustická houkačka zpětného chodu | ano
akustické vystražné zařízení proti přetížení | ano
maximální dosah ramene | min. 7 000 mm | ….…….…….…… mm
maximální hloubka podkopu | min. 3 500 mm | ….…….…….…… mm
výložník s mimoosým kopáním | min. 2-dílný | ….…….…….…… dílný
tlakový zásobník pro odlehčení hydraulických obvodů a nouzové spouštění výložníku | ano
bezpečnostní zámky hydraulických válců | ano
na přední části ramene min. 4 hydraulické okruhy pro funkci přídavných zařízení | ano
nádrž hydraulického oleje | min. 70 l | ….…….…….…… l
průtok oleje hydrauliky | min. 165 l/min | ….…….…….…… l/min
nastavitelný hydraulický tlak | ano
ECO režim | ano
pístnice výložníku s tlumičem nárazu v koncové poloze | ano
podpěry 2x vzadu a radlice vpředu | ano
hydraulický rychloupínák | ano
naklápěcí hlava s rotací | ano
zátěžový hák | ano
zpětný okruh hydrauliky pro jednotlivé příslušenství | ano
centrální mazání stroje | ano
odpružený akumulátor na otočné brzdě prvek zajišťující tlumení rázů při brždění a zastavení otoče | ano
úložné prostory pro nářadí | ano
předepsané silniční osvětlení pro jízdu na pozemních komunikacích | ano
pracovní LED světla | min. 4x | ….…….…….…… světla
oranžový LED maják | ano
vzadu a na bocích stroje přídavná výstražná LED svítidla | ano
alternátor 14V | ano
elektrické napětí stroje 12 V | ano
antikorozní nátěr podvozkové části | ano
Na vozidla budou instalována zařízení systému GPS. Instalaci těchto zařízení je povinen provést dodavatel, který současně zajišťuje provoz a správu systému GPS sledování, a to za účelem zajištění odborné montáže a plné funkčnosti systému. Součástí předmětu plnění dodavatele vozidel je proto poskytnutí nezbytné součinnosti při montáži těchto zařízení, a to včetně poskytnutí přístupu k elektrickým rozvodům, řídicím jednotkám a dalším částem vozidla potřebným pro správnou instalaci. | ano
příslušenství
nakládací lžíce pro možnost naložení sypače o objemu | min. 500 l | ….…….…….…… l
podkopová lžíce se zuby 1. | šíře 300 mm | ….…….…….…… mm
podkopová lžíce se zuby 2. | šíře 600 mm | ….…….…….…… mm
podkopová lžíce se zuby 3. | šíře 900 mm | ….…….…….…… mm
svahovací lžíce | šíře 1 500 mm | ….…….…….…… mm
rotační drapák | rozevření čelistí min. 1 500 mm | ….…….…….…… mm
paletovací vidle | ano
fréza na pařezy
horizontální frézování pařezů | ano
průměr řezu | min. 600 mm | ….…….…….…… mm
hloubka vrtu (do země) | min. 700 mm | ….…….…….…… mm
pracovní tlak | od 150 bar | ….…….…….…… bar
průtok hydraulického oleje | od 65 l /1 min | ….…….…….…… l/min
celková hmotnost zařízení | max. 290 kg | ….…….…….…… kg
planetová převodovka | min. dvourychlostní | ….…….…….…… rychlostní
první rychlost - točivý moment Nm | min. 16 700 Nm | ….…….…….…… Nm
první rychlost - rychlost rotace | min. 35 ot./min | ….…….…….…… ot./min
druhá rychlost - točivý moment Nm | min. 10 600 Nm | ….…….…….…… Nm
druhá rychlost - rychlost rotace | min. 55 ot./min | ….…….…….…… ot./min
technická dokumentace
návod k obsluze v češtině (tištěný a v el. podobě) | ano
katalog náhradních dílů | ano
schválení stroje pro provoz na pozemních komunikacích | ano
veškeré příslušenství musí být kompatibilní k tomuto stroji | ano