## specifikace
DNS IT3 143
Příloha č. 1 Výzvy - Technická a množstevní specifikace
Číslo | Název předmětu | CPV kód | Požadavky na provedení (minimální technická specifikace) * | Nabízený produkt** | Celkový požadovaný počet kusů | Měrná jednotka | Maximální přípustná jednotková cena (1 ks) bez DPH *** | Sazba DPH v % | Jednotková cena za MJ bez DPH | Výše DPH za MJ (v Kč) | Jednotková cena za MJ včetně DPH | Celková cena za položku bez DPH | Výše DPH (v Kč) | Celková cena za položku včetně DPH
1 | Pracovní stanice | 30214000-2 | viz List1 |  | 75 | ks | 20000 | 21 |  | 0 | 0 | 0 | 0 | 0
Celková nabízená cena:
bez DPH: | 0
výše DPH: | 0
s DPH: | 0
* zadavatel umožňuje nabídnout rovnocenné řešení. Rovnocenné řešení uvede účastník zadávacího řízení do přílohy kupní smlouvy (do samostatného sloupce, který vytvoří) včetně ceny podle způsobu stanoveného v bodě 5 Výzvy. ** účastník zadávacího řízení uvede obchodní název a popis nabízeného řešení *** zadavatel upozorňuje, že se jedná o cenu, která nesmí být překročena. V případě překročení maximálně přípustné jednotkové ceny bude nabídka takového účastníka zadávacího řízení vyřazena a účastník zadávacího řízení vyloučen ze zadávacího řízení

## List1
List 1
| Druh dodávky | Pracovní stanice
| CPV kód | 30214000-2
Komponent | Popis | Minimální požadované vlastnosti
Skříň | Typ skříně | mini PC maximální rozměry skříně: 40 x 185 x 180 mm
| Počet a typ konektorů na přední straně | 1x USB 3.2 Gen1 typ-A 1x USB 3.2 Gen2 typ-C 1x Univerzální zvukový port
| Počet a typ konektorů na zadní straně | 1x Ethernetový port RJ-45 2x USB 2.0 Type-A 2x USB 3.2 Type-A 1. generace 1x HDMI 1.4b 1x DisplayPort 1.4a
| Další vlastnosti | -
Základní deska |  | -
Zdroj | Výkon | min. 90W (provedení jako externí adapter na 240V)
| Účinnost | -
Procesor | Minimální dosažená hodnota CPU MARK v testu na www.cpubenchmark.net (dodavatel doloží screen obrazovky s dosaženou hodnotou a datem) | 32000
| Další vlastnosti | min. 14 jader / 14 vláken min. frekvence jádra 1.6GHz TDP 65W
Paměť RAM | Velikost v GB | min. 16GB DDR5, 6400 MHz
Pevný disk | Typ | SSD NVMe
| Kapacita v GB | 512 GB
| Rychlost čtení/zápis v MB/s | -
Grafická karta | Minimální dosažená hodnota G3D Mark v testu na https://www.videocardbenchmark.net/ | integrovaná
Síťové připojení | Rozhraní | Ethernet RJ-45
| Rychlost v Mbit/s | 10/100/1000Mbit/s
| Další | Wi-Fi 7 + Bluetooth
Mechanika DVD |  | není požadováno
Monitor | Úhlopříčka displeje uvedená v palcích | není požadováno
| Rozlišení | není požadováno
| Doba odezvy v milisekundách | není požadováno
| Další vlastnosti | není požadováno
Klávesnice | Česká klávesnice | ANO
| Samostatný numerický blok | ANO
| Další vlastnosti | drátová, USB rozhraní
Myš |  | optická, drátová, USB rozhraní
Záruka a podpora | Záruka v měsících | 36
| Požadovaná podpora | Odstranění závady technikem do druhého pracovního dne (NBD) na místě instalace + ADP (ochrana proti náhodnému poškození)
Operační systém | Obchodní název a typ licence | originální Microsoft Windows 11Pro, CZ, OEM předinstalovaný na pevném disku, licence OS nahrána do UEFI zařízení, TPM čip a bootování OS musí byt už z výrobního závodu na úrovni hardware chráněno certifikáty, které znemožní zavedení pozměněného nebo neoprávněného OS
Poznámky | Případné další vlastnosti nebo požadavky | -
Zboží nebude použité ani repasované