## specifikace
DNS IT3 144
Příloha č. 1 Výzvy - Technická a množstevní specifikace
Číslo | Název předmětu | CPV kód | Požadavky na provedení (minimální technická specifikace) * | Nabízený produkt** | Celkový požadovaný počet kusů | Měrná jednotka | Maximální přípustná jednotková cena (1 ks) bez DPH *** | Sazba DPH v % | Jednotková cena za MJ bez DPH | Výše DPH za MJ (v Kč) | Jednotková cena za MJ včetně DPH | Celková cena za položku bez DPH | Výše DPH (v Kč) | Celková cena za položku včetně DPH
1 | Server | 48820000-2 | viz List1 |  | 1 | ks | 661157 | 21 |  | 0 | 0 | 0 | 0 | 0
Celková nabízená cena:
bez DPH: | 0
výše DPH: | 0
s DPH: | 0
* zadavatel umožňuje nabídnout rovnocenné řešení. Rovnocenné řešení uvede účastník zadávacího řízení do přílohy kupní smlouvy (do samostatného sloupce, který vytvoří) včetně ceny podle způsobu stanoveného v bodě 5 Výzvy. ** účastník zadávacího řízení uvede obchodní název a popis nabízeného řešení *** zadavatel upozorňuje, že se jedná o cenu, která nesmí být překročena. V případě překročení maximálně přípustné jednotkové ceny bude nabídka takového účastníka zadávacího řízení vyřazena a účastník zadávacího řízení vyloučen ze zadávacího řízení

## List1
List 1
Druh dodávky | 1x Server
Popis | Minimální požadované vlastnosti |  | Popis způsobu splnění - vyplní dodavatel
Server | 1 | Provedení: rackmount 19“, výška max. 2U, plnovýsuvné ližiny včetně ramena pro vedení kabeláže
| 2 | 1 ks CPU - architektura x86 s 16 plnohodnotnými jádry. Taktovací základní frekvence min. 2 GHz, DDR5-4400 MHz, min. 30 MB L3 cache celkem, nebo v testu na cpubenchmark.net minimálně 30000 bodů. Max. počet CPU je omezen na 1 a počet jader je omezen na 16 core z důvodu licencování OS a aplikací. TDP max. 150 W
| 3 | Server musí být osaditelný min. 28x disky HDD LFF a 2x disky na instalaci OS. Veškeré potřebné komponenty (řadič, diskové pozice, kabeláž, napájecí zdroje apod.) musí být již nyní osazeny tak, aby server bylo možné funkčně osadit plným počtem HDD pouhým dodatečným vložením disků
| 4 | Diskový řadič s podporou RAID-1, RAID-10, RAID-5, RAID-6 zálohovaný, vytvoření alespoň 2xRAID skupin, velikost cache min. 8GB, rychlost 12Gbit/s, Požadujeme právě jeden diskový řadič, aby šla udělat jedna skupina RAID i přes všechny LFF pozice - zajištění možnosti rozšíření.
| 5 | RAM 2x32GB, RDIMM, 4800MT/s, Dual Rank
| 6 | 2 ks disků 960GB SSD HOTSWAP pro instalaci OS - konfigurace RAID-1 na samostatném HW řadiči
| 7 | 4 ks disků 3.84TB, Enterprise, SSD SAS, Read Intensive, Random read IOPS 200 000 4KB block, HOTSWAP - možnost rozšíření až na 11ks pouhým vložením dalších disků. Předpokládané nastavení do RAID-10.
| 8 | 17 ks disků 16TB SAS 7.2K Enterpise, HOTSWAP - možnost rozšíření až na 24ks pouhým vložením dalších disků. Předpokládané nastavení do RAID-6.
| 9 | 1 ks Ethernet adapter Dual Port 10/25GbE SFP28 Adapter. Dodávka včetně 2 ks SM zářičů 25/10 Gb (kompatibilita s dodávanými Ethernet adaptéry) a 2 ks 10m SM optických kabelů LC/PC-LC/PC, včetně kompatibilních 2ks SM zářičů 25/10 Gb s ARUBA CX
| 10 | 1 ks Ethernet adapter 2x1Gbps 1000BASE-T
| 11 | 2 ks hot-swap zdroje napájení dimenzované pro plné osazení serveru disky, CPU, RAM a PCIe zařízení, účinnost min. 94 %
| 12 | Server musí být osazen TPM 2.0
| 13 | Redundantní hotswap ventilátory
| 14 | IPMI 2.0 popř. obdoba, možnost vzdáleného převzetí grafické konsole bez závislosti na OS včetně doufaktorového ověření uživatele, webový klient HTML5, vzdálený mount DVD media, USB, dedikovaný port (není součástí požadovaného počtu ethernet portů)
| 15 | Vyčítání přes SNMP celkového zdraví serveru bez nutnosti instalovat OS – jeden parametr v MIB
| 16 | Součástí musí být nástroj pro kontrolu a evidenci změn nastavení BIOS, kontrolu kritických a bezpečnostních aktualizací firmware a jejich update.
| 17 | Licence Windows Server 2025 Standard pro nabízený CPU
Záruka a podpora | 18 | Záruka 60 měsíců NBD onsite s možností rozšíření o dalších 24 měsíců. Přístup k firmware a jeho aktualizacím po dobu trvání záruční lhůty
V případě, že pole "popis způsobu plnění" u konkrétní položky nedostačuje počtem znaků k uvedení požadovaných údajů, připojí dodavatel k nabídce produktový list, technický list nebo jiný dokument (zejména vystavený výrobcem) obsahující požadované informace a v poli "popis způsobu plnění" uvede odkaz na konkrétní odstavec, bod, oddíl apod. přiloženého dokumentu (obecný odkaz na celý dokument není dostačující!).
Zboží nebude použité ani repasované a bude určeno pro použití v ČR.