## Základní parametry vozidel
Požadavky na jednotky (provozní soubor Nová elektrika)
Typ jednotky (název) | EMU 130 (MF) | BEMU 130 (MF) | EMU 140
Trakční soustava | 25 kV AC | 25 kV AC | 3 kV DC/25 kV AC
Rok výroby | nová vozidla | nová vozidla | od 2020 včetně
Počet vozidel | 6 + min. 1 záloha* | 7 + min. 1 záloha | 5 + min. 1 záloha
Maximální rychlost km/h (minimálně) | 120 km/h | 120 km/h* | 160 km/h
Oddíl 1. třídy | NE** | NE** | ANO
Počet pevných míst k sezení (minimálně) | 121 včetně sklopných | 121 včetně sklopných | 140 včetně sklopných
Počet míst pro jízdní kola (minimálně) | 6 | 6 | 8
Počet míst pro dětské kočárky (minimálně) | 2 | 2 | 2
Počet míst pro invalidní vozíky (minimálně) | 2 | 2 | 2
Indikativní hmotnost prázdného vozidla v t | 90 t*** | 93 t*** | -
Doba změny směru jízdy vlaku v případech, kdy nedochází ke změně čísla vlaku (doba může být upravena s ohledem na aktuální provozní situaci) (maximálně) | 3 min | 3 min | 3 min
Doba změny směru jízdy vlaku v případech, kdy dochází ke změně čísla vlaku (doba může být upravena s ohledem na aktuální provozní situaci) (maximálně) | 5 min | 5 min | 5 min
Počet dveří na každé straně soupravy, které umožňují bezbariérový nástup z nástupiště o výšce 550 mm nad TK | 2 | 2 | 3
Zvedací plošina pro vozíčkáře | Ano | Ano | Ano
Nízkopodlažní kolejové vozidlo / Vysokopodlažní bezbariérové kolejové vozidlo | Nízkopodlažní | Nízkopodlažní | Nízkopodlažní
Wi-Fi | Ano | Ano | Ano
Akustické hlášení | Ano | Ano | Ano
Vnější elektronické panely | Ano | Ano | Ano
Vnitřní elektronické panely | Ano | Ano | Ano
Signalizační zařízení | Ano | Ano | Ano
Klimatizace | Ano | Ano | Ano
Bezbariérové WC | Ano | Ano | Ano
Vybavení zásuvkami 230 V | Ano | Ano | Ano
Vybavení USB zásuvkami | Ano | Ano | Ano
Systém sčítání cestujících ve vozidle | Ano | Ano | Ano
ETCS | Ano | Ano | Ano
* při napájení z troleje i z trakční baterie
** v případě, že vozidlo je schváleno s oddílem 1. třídy, bude provozován jako "tichý oddíl" 2. třídy
*** dle podmínek Výzvy č. 1 programu TRANSGov SFŽP
Interiér vozidel EMU 140 bude před nasazením do provozu renovován
Vozidla budou nalakována dle grafického manuálu Dopravce, nebo Kraje Vysočina podle následného pokynu Objednatele

## Standardy kvality
Standardy kvality pro Provozní soubor "Nová elektrika"
Oblast | Označení ukazatele | Popis ukazatele | Výše smluvní sankce | Opakovatelnost smluvní sankce
Vozidla a jejich vybavení | 101 | Dopravce zabezpečí odpovídající kapacitu Spojů dle Provozní koncepce. | 2000 | Spoj/kalendářní den
| 102 | Vozidla musí splňovat závazné normy a technické specifikace interoperability TSI a ustanovení příslušných vyhlášek UIC nutných pro uvedení drážních vozidel do provozu v ČR. | - | -
| 103 | Vozidla stejné řady jsou jednotného vzhledu nalakovaná dle grafického manuálu dopravce, nebo Kraje Vysočina dle předchozí dohody. | 10000 | vozidlo/kalendářní den
| 104 | Všechny nátěry a velkoplošné polepy jsou ve vztahu k barevnému tónování jednotné, bez opotřebení, vyblednutí, kapek, bublinek, šmouh, graffiti, viditelných záplat a bez zašpinění barvou na sousedních jinak barevných nebo nelakovaných plochách a dílech. | 2000 | vozidlo/kalendářní den
| 105 | Karoserie a postranně viditelná obložení střechy jsou bez rzi a vyboulenin, všechny záklopní díly jsou v plném rozsahu na svém místě | 2000 | vozidlo/kalendářní den
| 106 | Skleněné prvky a okenní tabulky nejsou počmárané, poškrábané, prasklé ani zašlé. | 2000 | vozidlo/kalendářní den
| 107 | Všechny nápisy a polepy na vozidle a ve vozidle jsou úplné, bez trhlin, zašpinění, vyblednutí a změn barevnosti; souvislé nápisy musí být v jednotném typu písma, velikosti i barvy. | 2000 | vozidlo/kalendářní den
| 108 | Podlahové krytiny jsou bez nerovností, viditelných škrábanců, oděrek nebo trhlin. | 2000 | vozidlo/kalendářní den
| 109 | Obložení stěn, stropů a dveří nejsou zašpiněná nebo poškozená, např. flekatá, jinak zabarvená, poškrábaná, vyboulená, natržená ani proražená. | 2000 | vozidlo/kalendářní den
| 110 | Jednotky stejné řady musí umožnit vícečlenné řízení, a to dvou jednotek stejné řady v soupravě. | - | -
| 111 | V prostorech pro cestující musí být prostřednictvím klimatizace a systému vytápění vytvořeno a udržováno přijatelné mikroklima, tj. při uvažování běžných teplot v podmínkách ČR nesmí teplota ve vozidle klesnout pod +18 stupňů Celsia a nesmí být vyšší než +30 stupňů Celsia. | 2000 | Spoj/kalendářní den
| 112 | V jednotce je cestujícím k dispozici bezbariérové WC. | 2000 | Spoj/kalendářní den
| 113 | WC je z výchozí stanice vlaku vybaveno tekoucí vodou a základními hygienickými prostředky, tzn. mýdlem, toaletním papírem a prostředky na osušení rukou; za porušení povinnosti je považováno nevybavení i jen některého z vyjmenovaných součástí vybavení. | 1000 | Spoj/kalendářní den
| 114 | Ve vlaku je možné připojení k internetu prostřednictvím bezdrátové sítě Wi-Fi. | 1000 | Spoj/kalendářní den
| 115 | Ve vlaku je možné dobíjení drobné elektroniky prostřednictvím zásuvek 230 V. | 1000 | Spoj/kalendářní den
| 116 | Na vhodných místech (nejlépe v oblasti nástupního prostoru) jsou umístěny velké nádoby na odpadky. Objednatel upřednostňuje, aby velká nádoba byla členěna s možností separace odpadu na papír, plasty, sklo a směs. Pokud nádoba nebude uzpůsobena pro třídění odpadu, zajistí následné třídění odpadu Dopravce. | 1000 | Spoj/kalendářní den
Čistota vozidel | 201 | S ohledem na aktuální klimatické podmínky Dopravce dbá o čistotu exteriéru vozidel, zejména oken, dveří, panelů vnějšího informačního systému, tlačítek na ovládání dveří a vnější skříně vozidla včetně střechy a pravidelnou a kvalitní údržbou se snaží zabránit vzniku nánosů dlouhodobě usazované špíny. | 1000 | Spoj/kalendářní den
| 202 | Vlakové jednotky musí být denně uvnitř čisté. Dopravce zajistí provádění pravidelného denního úklidu v rozsahu vysypání všech nádob na odpadky v celé soupravě, úklidu viditelných nečistot a pohozených odpadků, doplnění hygienických pomůcek na WC (viz 113), dezinfekci zařízení a povrchů prostor WC, vytření podlah. Pravidelný denní úklid se provádí zpravidla při delších obratech v koncových stanicích anebo v době aktivního odstavení soupravy. V souvislosti s tímto Dopravce poskytne Objednateli časové a místní určení místa, ve kterém v daném období platnosti JŘ bude takový pravidelný úklid prováděn. | 2000 | kalendářní den (neprovedení denního úklidu)
| 203 | Dopravce též zajistí provádění operativního úklidu, který je prováděn při obratu soupravy nebo při jízdě vlaku v případě, kdy je potřeba neprodleně odstranit znečištění s ohledem na jeho povahu - typicky se jedná o odložené a viditelně zapomenuté nádoby od nápojů, noviny, časopisy, velké kusy bahna, zmrazků, materiál biologického původu. Dopravce vynaloží veškeré úsilí k zajištění úklidu s ohledem na charakter znečištění. S povinností provádění operativního úklidu je spojena i povinnost doplnění hygienických potřeb na WC; vlakový personál je povinen v případě absence toaletního papíru, papírových ručníků či mýdla provést jejich okamžité doplnění. K tomu Dopravce zajistí uložení těchto hygienických potřeb v dostatečném množství v každé vlakové jednotce v k tomu určených úložných prostorech. | 1000 | Spoj/kalendářní den
| 204 | Nad rámec operativního a pravidelného denního úklidu Dopravce zajistí vyšší stupně úklidu spočívající v hloubkovém čištění vnějších i vnitřních prostor vlakové jednotky (zpravidla se jedná o hloubkové a mokré čištění sedadel, mytí polic, rámů a stěn, mokré čištění vnitřích částí odpadkových košů apod.), a to v takových intervalech, aby byly dodrženy stanovené požadavky na vnitřní a vnější vzhled vozidla. Dopravce poskytne Objednateli časový rozvrh provádění hloubkových úklidů ve vozidlech. | 20000 | neprovedení hloubkového úklidu
Vlakový doprovod a odbavení cestujících | 301 | V každém vlaku popř. vozidle náhradní dopravy (v případě vlaku nahrazeného více vozidly náhradní dopravy alespoň v jednom vozidle) musí být nejméně jeden člen vlakového doprovodu, jehož hlavním úkolem je kontrola a prodej jízdních dokladů (odbavení cestujících). | 5000 | Spoj/kalendářní den
| 302 | Během jízdy vlaku zajišťuje personál Dopravce odbavení cestujících a kontrolu jízdních dokladů či je obecně cestujícím k dispozici (např. poskytování informací o jízdě vlaku, přestupech, spojení, tarifech, smluvních přepravních podmínkách apod.); tato povinnost neplatí po dobu nezbytně nutnou, po kterou je vykonávána jiná činnost související s plněním dopravních úkonů. | 2000 | Spoj/kalendářní den
| 303 | Kontrola a prodej jízdních dokladů budou zajištěny v tarifech IDS VDV, IDS JMK, lomeném tarifu VDV/IDS JMK, IDS Jihočeského kraje a SJT. | 2000 | za každý doklad
| 304 | Personál Dopravce bude zajišťovat odbavení cestujících vlastním přenosným elektronickým odbavovacím zařízením. | 2000 | za každé odbavení
| 305 | Jednotný vzhled a obsah jízdních dokladů pro systém IDS VDV stanoví Kraj Vysočina. Jízdní doklady musí být z hlediska obsahového a vizuálního v souladu s Grafickým manuálem IDS VDV vydaným Objednatelem. Pro tisk jízdních dokladů IDS VDV je používán vlastní papír Dopravce s ochrannými prvky dle Grafického manuálu IDS VDV. | 1000 | za každý doklad
| 306 | Provozní personál Dopravce, který je v bezprostředním styku s cestujícími (člen vlakového doprovodu, staniční personál apod.) je vybaven služebním stejnokrojem, musí hovořit plynně česky (nebo slovensky) a mít prozákaznický přístup k cestujícím. | 2000 | Spoj/kalendářní den
| 307 | Členové vlakového doprovodu, kteří v rámci své pracovní činnosti přicházejí do styku s cestujícími, musí být proškolení pro jednání v krizových situacích. | - | -
| 308 | Vnitřní prostor vozidla je výhradně nekuřácký, personál dopravce nesmí kouřit ve vozidle cigaretu, ani elektronickou, a to ani mezi Spoji. | 10000 | za každý případ
| 309 | Dopravce zajistí revizorskou přepravní kontrolu ve Spojích se samoobslužným provozem (Velké Meziříčí - Studenec a Moravské Budějovice - Jemnice) a v dalších Spojích, která se bude soustředit na činnost vlakového doprovodu. | ? | ?
Informování cestujících | 401 | Vozidlo je vybaveno funkčním vnějším elektronickým informačním systémem zobrazujícím na čelech vlaku (vpředu i vzadu) a na každé straně vozidla označení linky IDS a název konečné stanice vlaku. Barva písma bude ve všech vozidlech jednotná. | 2000 | Spoj/kalendářní den
| 402 | Vozidlo je vybaveno funkčním vnitřním elektronickým informačním systémem, který zobrazuje: označení linky IDS, číslo vlaku, aktuální čas, následující alespoň 3 stanice vlaku uvedené v pořadí, v jakém v nich bude vlak zastavovat (u názvu stanice se musí zobrazit číslo tarifní zóny IDS), pravidelný čas příjezdu vlaku do dané stanice, cílovou stanici vlaku (u názvu cílové stanice vlaku se musí zobrazit číslo tarifní zóny IDS a čas pravidelného příjezdu vlaku do cílové stanice) a aktuální rychlost vlaku v km/h. | 2000 | Spoj/kalendářní den
| 403 | Během jízdy vlaku je funkční hlasový informační systém, který informuje o tom, že se vlak blíží do následující stanice (ohlášením názvu stanice před příjezdem vlaku do stanice), následující stanici vlaku (po odjezdu vlaku z předchozí stanice) a o zastávce na znamení a nutnosti obsluhy tlačítka signalizace pro ohlášení výstupu na zastávce na znamení. | 2000 | Spoj/kalendářní den
| 404 | Vnitřní hlasový informační systém musí být uzpůsoben pro ovládání vlakvedoucím a strojvedoucím s možností hlasového výstupu obsluhujícího člena personálu. | 5000 | vozidlo/kalendářní den
| 405 | V interiéru vozidla budou umístěny klaprámy o velikosti A3 na šířku určené výhradně pro vylepování informací, které určí Objednatel; počet a umístění klaprámů bude určen podle vnitřních dispozic vozidla po dohodě s Objednatelem. | 5000 | vozidlo/kalendářní den
| 406 | V interiéru vozidla musí být v každém nástupním prostoru umístěna schránka na informační materiály určená výhradně pro umísťování propagačních materiálů, které určí Objednatel a které souvisejí s veřejnou dopravou a službami, které jsou předmětem této Smlouvy. | 2000 | vozidlo/kalendářní den
| 407 | Ve schránkách na informační materiály jsou umístěny informační materiály. | 1000 | Spoj/kalendářní den
Výkaznictví | 501 | Dopravce předává Objednateli data ze systému sčítání cestujících ve vozidle 1x za měsíc ve struktuře číslo linky, číslo vlaku, den (po-ne), datum, nástup ve stanici, výstup ve stanici, obsazenost. Dvakrát ročně je pak Objednatel oprávněn požadovat provedení podrobnějšího přepravního průzkumu. | 5000 | za soubor dat
| 502 | Dopravce předkládá výkazy dle Smlouvy ve stanovených termínech. | 10000 | za výkaz
| 503 | Dopravce předkládá výkazy dle Smlouvy úplně a pravdivě. | 10000 | za výkaz
Výluky a náhradní doprava | 601 | Výlukové jízdní řády (VJŘ) navrhuje Dopravce a předkládá je Objednateli k připomínkám a ke schválení. | 10000 | za VJŘ
| 602 | Kapacita míst k sezení vozidla náhradní dopravy (ND) vyhovuje obvyklé velikosti přepravní frekvence v každém úseku, který je nahrazován ND. | 2000 | za každý nahrazovaný Spoj/kalendářní den
| 603 | Vozidlo ND musí umožnit přepravu alespoň 1 dětského kočárku a 1 cestujícího na vozíku a podle dohody s Objednatelem přepravu jízdních kol a spoluzavazadel. Přeprava jízdních kol bude zajištěna prostřednictvím závěsného zařízení na vozidle. | 2000 | za každý Spoj dle VJŘ/kalendářní den
| 604 | Karoserie vozidla ND a postranně viditelná obložení střechy jsou bez rzi a vyboulenin, všechny záklopní díly jsou v plném rozsahu na svém místě. | 1000 | za každé vozidlo na Spoji dle VJŘ/kalendářní den
| 605 | Skleněné prvky a okenní tabulky ve vozidle ND nejsou počmárané, poškrábané, prasklé ani zašlé. | 1000 | za každé vozidlo na Spoji dle VJŘ/kalendářní den
| 606 | Všechny nápisy a polepy na vozidle a ve vozidle ND jsou úplné, bez trhlin, zašpinění, vyblednutí a změn barevnosti; souvislé nápisy musí být v jednotném typu písma, velikosti i barvy. | 1000 | za každé vozidlo na Spoji dle VJŘ/kalendářní den
| 607 | Podlahové krytiny ve vozidle ND jsou bez nerovností, viditelných škrábanců, oděrek nebo trhlin. | 1000 | za každé vozidlo na Spoji dle VJŘ/kalendářní den
| 608 | Obložení stěn, stropů a dveří ve vozidle ND nejsou zašpiněná nebo poškozená, např. flekatá, jinak zabarvená, poškrábaná, vyboulená, natržená ani proražená. | 1000 | za každé vozidlo na Spoji dle VJŘ/kalendářní den
| 609 | Vozidlo ND musí být viditelně označeno nápisem "Náhradní doprava", uvedením úseku, ve kterém je ND provozována, a charakterem spoje (zastávkový, rychlý). Vozidlo ND bude dále vybaveno elektronickýcm vnějším informačním předním a bočním panelem, na kterém bude zobrazeno číslo linky ND, cílová stanice ND a charakter spoje. Vozidlo vybaveno také vnitřním LED panelem se zobrazením čísla linky ND, cílové stanice spoje a dynamicky důležitými nácestnými zastávkami a příští zastávky. Povinnost vybavení vozidel vnějšími a vnitřními panely se nevztahuje na zajištění ND při mimořádných výlukách a dalších mimořádnostech v provozu. | 1000 | za každé porušení a vozidlo na Spoji dle VJŘ/kalendářní den
| 610 | Dopravce je povinen při zajišťování ND zajistit přistavení vozidel ND včas (tzn. tak, aby byl dodržen čas odjezdu ND z výchozí stanice uvedený ve VJŘ). | 1000 | za každé vozidlo na Spoji dle VJŘ/kalendářní den
Dispečink | 701 | Dopravce v předpsaných intervalech a formátech předává do Centrálních dispečinků VDV, IDS JMK a IDS Jihočeského kraje informace o aktuální poloze vlaku a vozidel ND. | 1000 | Spoj/kalendářní den
| 702 | Dispečer dopravce poskytuje dispečerovi VDV potřebnou součinnost. | 1000 | za každý případ
| 703 | Dopravce zajišťuje dodržení stanovených přípojných vazeb dle pomůcky Čekací doby. | 2000 | za každou návaznost

## Standardy pro nová vozidla
Standardy kvality pro Provozní soubor "Nová elektrika"
Oblast | Označení ukazatele | Popis ukazatele
Nová vozidla | 901 | Zavírání dveří je centrální a individuální z každé strany vozidla. Musí být umožněno otevření dveří pouze na té straně vozidla, na které je nástupiště. Doba otevření a zavření dveří je max. 15 s od zastavení do rozjezdu vlaku v případě, že nevystoupí žádný cestující. Během jízdy musí jednotka disponovat funkcí blokování dveří.
| 902 | Nástupní prostor musí být alespoň částečně oddělen od prostoru s místy k sezení (netýká se míst se sklopnými sedadly).
| 903 | Tlačítko pro otevírání a zavírání dveří musí být lehce dostupné, instalované ve výšce cca 1000 - 1500 mm od spodní hrany dveří, obsloužením tohoto tlačítka se otevírají obě křídla dveří současně.
| 904 | Výška vstupu do vlaku je úrovňová z nástupišť ve výšce 550 mm nad TK, pro přemostění mezery mezi nástupní hranou vozidla a hranou nástupiště vozidla disponují výsuvným schůdkem.
| 905 | Jednotky jsou vybaveny dostatečným počtem tlačítek pro zastavení na zastávce na znamení - minimálně 2 v každém nástupním prostoru (každé na jedné straně jednotky), dále v multifunkčním prostoru a u sedadel vyhrazených pro osoby se sníženou schopností pohybu a orientace. V případě umístění v nástupním prostoru smí být tlačítko sloučeno s tlačítkem pro otevírání dveří.
| 906 | Součástí jednotky je plošina pro nástup cestujících na vozíku z nástupišť, která neumožňují přímý bezbariérový nástup do vozidla.
| 907 | Uspořádání vnitřního prostoru vozidla je velkoprostorové s volně průchozími oddíly.
| 908 | Na šířku vozové skříně mohou být umístěna max 4 sedadla s uspořádáním ve dvou dvojicích oddělených středovou uličkou.
| 909 | Minimálně 70 % sedadel je v uspořádání proti sobě. Sedadla v tomto uspořádání jsou dále vybavena podokenním stolkem. Ve stolku jsou instalovány 2 prohlubně umožňující odložení kelímku s pitím, či běžné plastové lahve o objemu 500 ml.
| 910 | V případě uspořádání sedadel za sebou jsou sedadla vybavena sklopnými stolky, které jsou umístěny v zadní části předešlého sedadla. V stolku je instalována prohlubeň umožňující odložení kelímku s pitím, či běžné plastové lahve o objemu 500 ml.
| 911 | Všechna sedadla mají látkový povrch, celoplošnou opěrku zad a hlavy a područky umožňující odklopení vzhůru do svislé polohy vně sedadla: u sedadla blíže k uličce na straně do uličky, u sedadla blíže k oknu na straně u okna a středovou područku mezi těmito sedadly.
| 912 | V případě uspořádání sedadel proti sobě musí být zádové opěrky sedadel zarovnány s meziokenními sloupky - není tak přípustné, aby se zádová opěrka sedadla nacházela v úrovní okenní tabule, vyjma případu, kdy šíře meziokenního sloupku neumožní plné zarovnání (zakrytí) sedadel - v takovém případě je možné, aby zádová opěrka částečně přesahovala do úrovně okenní tabule.
| 913 | Každé místo k sezení má k dispozici 1 háček sloužící jako věšák na oděvy.
| 914 | V prostoru nad sedadly či na jiném vhodném místě musí být sedadla vybavena odkládacím prostorem na zavazadla, odkládací prostor musí mít průhledné dno.
| 915 | Sedadla umístěná proti sobě u okna jsou vybavena malou nádobou na odpadky v podokenním prostoru, sedadla do uličky jsou vybavena malou nádobou na odpadky na straně pod sedadlem směrem do uličky.
| 916 | Alespoň jeden vůz v jednotce bude vybaven pro přepravu osob se sníženou schopností pohybu a orientace v souladu s ustanoveními pro Vozidla předpisu TSI PRM s možností přepravy alespoň 2 cestujících na invalidním vozíku.
| 917 | Nejblíže vyhrazenému místu pro kočárky budou vyhrazena 4 místa pro cestující s dětmi.
| 918 | Prostor míst vyhrazených pro cestující na invalidním vozíku a dále místa pro jízdní kola a kočárky musí být zřetelně označen příslušnými piktogramy umístěnými na stěnách vozu a na podlaze v prostoru vyhrazeného místa.
| 919 | Místa pro cestující na invalidním vozíku, místa pro jízdní kola a kočárky musí být umístěna v nízkopodlažní části vozidla v blízkosti nástupního prostoru.
| 920 | Minimální požadované rozměry sedadel jsou v mm: výška sedadla 1230, šířka sedadla 450, hloubka sedáku 440, výška sedáku (horní části od podlahy) 430, rozteč sedadel 1700 při uspořádání proti sobě, 825 při uspořádání za sebou; výška opěrky zad včetně opěrky hlavy 800.

## Staniční servis
Standardy kvality staničního servisu (provozní soubor Nová elektrika)
Dopravce je povinen zajistit ve vybraných železničních stanicích a zastávkách v předepsané době kontaktní místo (pokladní přepážku) včetně návazných služeb.
Pokladní přepážka bude provozována v následujících železničních stanicích:
Označení ukazatele | Železniční stanice | Sortiment jízdních dokladů | Provozní doba | Poznámka | Výše smluvní sankce | Opakovatelnost smluvní sankce
821 | Golčův Jeníkov město | VDV, PID, SJT | po-so 6:10 - 16:40, ne 8:10 - 18:40 | Provoz pokladny může být zajištěn prostřednictvím dopravce linky R9. V případě, že je provozována prostřednictvím prodejního automatu, není tento náhradní způsob zajištění pokladní přepážky povolený. | 5000 | pokladní přepážka/kalendářní den
822 | Chotěboř | VDV, IREDO ode dne vyhlášení, SJT | po-pá 5:15 - 7:40, 13:15 - 16:40, so 7:15 - 9:40, 14:15 - 17:40, ne 13:15 - 18:40 |  | 5000 | pokladní přepážka/kalendářní den
823 | Jihlava | VDV, SJT | po-pá 5:10 - 20:20, so 5:10 - 18:20, ne 7:10 - 20:20 | Provoz pokladny může být zajištěn prostřednictvím dopravců provozního souboru linek MD Ex7, R11, R17, R31, nebo linky MD R9. V případě, že tito dopravci pokladnu provozují prostřednictvím prodejního automatu, není tento náhradní způsob zajištění pokladní přepážky povolený. | 5000 | pokladní přepážka/kalendářní den
824 | Nové Město na Moravě | VDV, lomený tarif VDV/IDS JMK, SJT | po-pá 4:50 - 7:10, 12:50 - 17:10, so-ne 13:50 - 18:10 |  | 5000 | pokladní přepážka/kalendářní den
825 | Světlá nad Sázavou | VDV, PID, SJT | po-pá 4:50 - 20:15, so 5:50 - 20:15, ne 6:50 - 20:15 | Provoz pokladny může být zajištěn prostřednictvím dopravce linky R9. V případě, že je provozována prostřednictvím prodejního automatu, není tento náhradní způsob zajištění pokladní přepážky povolený. | 5000 | pokladní přepážka/kalendářní den
826 | Telč | VDV, IDS Jihočeského kraje (ode dne vyhlášení), SJT | po-pá 5:10 - 7:50, 13:10 - 16:50, so-ne: 14:20 - 18:40 |  | 5000 | pokladní přepážka/kalendářní den
803 | Uvedené provozní doby je Dopravce oprávněn výjimečně upravit (např. v období vánočních svátků či Nového roku apod.), a to s ohledem na obvykou míru využití prodejního místa v této době. O této skutečnosti včetně uvedení upravené provozní doby je Dopravce povinen informovat Objednatele. V rámci provozní doby prodejního místa mohou být stanoveny zákonné přestávky. Tyto přestávky budou stanoveny s ohledem na odjezdy vlaků. |  |  |  | - | -
804 | Pokladní přepážka bude poskytovat informace o cestování a podmínkách přepravy podle Tarifu a SPP VDV a dalších tarifů v rozsahu Sortimentu jízdních dokladů. |  |  |  | 2000 | za každý zjištěný případ/kalendářní den
805 | Pokladní přepážka bude poskytovat informace spojení v ČR a v Evropě, o změnách v dopravě, poskytovat sortiment informačních materiálů IDS VDV, informace o přepravě osob se zdravotním postižením a omezenou schopností pohybu a orientace, vydávat potvrzení o zpoždění popř. odřeknutí vlaku. |  |  |  | 2000 | za každý zjištěný případ/kalendářní den
806 | Dopravce bude ve stanicích s kontaktním místem provozovat WC. WC bude vybaveno tekoucí vodou a základními hygienickými prostředky, tzn. mýdlem, toaletním papírem a prostředky na osušení rukou. WC musí být čisté. Dopravce zajistí provádění pravidelného denního úklidu. Provoz WC lze zajistit prostřednictvím třetí osoby (zpravidla vlastníkem nemovitosti). Smluvní sankce bude udělena i za jednotlivé porušení dle Ukazatele. |  |  |  | 1000 | za každé jednotlivé porušení/kalendářní den
807 | Dopravce na kontaktních místech a v ostatních stanicích a zastávkách, které jsou obsluhovány Spoji dle této Smlouvy, zveřejňuje Jízdní řády včetně výlukových a udržuje je po celou dobu jejich platnosti aktuální a čitelné (tato povinnost se považuje za splněnou, pokud je zveřejnění Jízdního řádu zajištěno správcem železniční infrastruktury). Zároveň informuje o změnách v Jízdních řádech, o výlukách a provozních mimořádnostech prostřednictvím svých webových stránek. |  |  |  | 1000 | za každý zjištěný případ/kalendářní den
808 | Prostřednictívm telefonické linky Dopravce poskytuje informace o cestování a podmínkách přepravy podle Tarifu a SPP VDV a dalších tarifů v rozsahu Sortimentu jízdních dokladů, o spojení v ČR a v Evropě, o změnách v dopravě, informace o přepravě osob se zdravotním postižením a omezenou schopností pohybu a orientace. |  |  |  | 5000 | za každý kalendářní den
809 | Personál kontaktního místa a telefonické linky musí hovořit plynně česky (nebo slovensky) a mít prozákaznický přístup k cestujícím. |  |  |  | 2000 | za každé jednotlivé porušení
810 | Personál kontaktního místa a telefonické linky musí být proškolen pro jednání v krizových situacích. |  |  |  | - | -
Sankce se uplatňuje v plné výši, i když povinnost Dopravce nebyla splněna jen v části.