## Nová elektrika
Požadavky na jednotky (provozní soubor Nová elektrika)
žlutě zvýrazněné parametry jsou minimálními technickými podmínkami ve smyslu odstavce 9.5 Dokumentace nabídkového řízení
Typ jednotky (název) | EMU 130 (MF) |  | BEMU 130 (MF) |  | EMU 140
| Požadavek | Splňuje (ANO/NE) | Požadavek | Splňuje (ANO/NE) | Požadavek | Splňuje (ANO/NE)
Trakční soustava | 25 kV AC | [doplní účastník] | 25 kV AC | [doplní účastník] | 3 kV DC/25 kV AC | [doplní účastník]
Rok výroby | nová vozidla | [doplní účastník] | nová vozidla | [doplní účastník] | od 2020 včetně | [doplní účastník]
Maximální rychlost km/h (minimálně) | 120 km/h | [doplní účastník] | 120 km/h* | [doplní účastník] | 160 km/h | [doplní účastník]
Oddíl 1. třídy | NE** | [doplní účastník] | NE** | [doplní účastník] | ANO | [doplní účastník]
Počet pevných míst k sezení (minimálně) | 121 včetně sklopných | [doplní účastník] | 121 včetně sklopných | [doplní účastník] | 140 včetně sklopných | [doplní účastník]
Počet míst pro jízdní kola (minimálně) | 6 | [doplní účastník] | 6 | [doplní účastník] | 8 | [doplní účastník]
Počet míst pro dětské kočárky (minimálně) | 2 | [doplní účastník] | 2 | [doplní účastník] | 2 | [doplní účastník]
Počet míst pro invalidní vozíky (minimálně) | 2 | [doplní účastník] | 2 | [doplní účastník] | 2 | [doplní účastník]
Indikativní hmotnost prázdného vozidla v t | 90 t*** | [doplní účastník] | 93 t*** | [doplní účastník] | - | [doplní účastník]
Doba změny směru jízdy vlaku v případech, kdy nedochází ke změně čísla vlaku (doba může být upravena s ohledem na aktuální provozní situaci) (maximálně) | 3 min | [doplní účastník] | 3 min | [doplní účastník] | 3 min | [doplní účastník]
Doba změny směru jízdy vlaku v případech, kdy dochází ke změně čísla vlaku (doba může být upravena s ohledem na aktuální provozní situaci) (maximálně) | 5 min | [doplní účastník] | 5 min | [doplní účastník] | 5 min | [doplní účastník]
Počet dveří na každé straně soupravy, které umožňují bezbariérový nástup z nástupiště o výšce 550 mm nad TK | 2 | [doplní účastník] | 2 | [doplní účastník] | 3 | [doplní účastník]
Zvedací plošina pro vozíčkáře | Ano | [doplní účastník] | Ano | [doplní účastník] | Ano | [doplní účastník]
Nízkopodlažní kolejové vozidlo / Vysokopodlažní bezbariérové kolejové vozidlo | Nízkopodlažní | [doplní účastník] | Nízkopodlažní | [doplní účastník] | Nízkopodlažní | [doplní účastník]
Wi-Fi | Ano | [doplní účastník] | Ano | [doplní účastník] | Ano | [doplní účastník]
Akustické hlášení | Ano | [doplní účastník] | Ano | [doplní účastník] | Ano | [doplní účastník]
Vnější elektronické panely | Ano | [doplní účastník] | Ano | [doplní účastník] | Ano | [doplní účastník]
Vnitřní elektronické panely | Ano | [doplní účastník] | Ano | [doplní účastník] | Ano | [doplní účastník]
Signalizační zařízení | Ano | [doplní účastník] | Ano | [doplní účastník] | Ano | [doplní účastník]
Klimatizace | Ano | [doplní účastník] | Ano | [doplní účastník] | Ano | [doplní účastník]
Bezbariérové WC | Ano | [doplní účastník] | Ano | [doplní účastník] | Ano | [doplní účastník]
Vybavení zásuvkami 230 V | Ano | [doplní účastník] | Ano | [doplní účastník] | Ano | [doplní účastník]
Vybavení USB zásuvkami | Ano | [doplní účastník] | Ano | [doplní účastník] | Ano | [doplní účastník]
Systém sčítání cestujících ve vozidle | Ano | [doplní účastník] | Ano | [doplní účastník] | Ano | [doplní účastník]
ETCS | Ano | [doplní účastník] | Ano | [doplní účastník] | Ano | [doplní účastník]
Požadavky na nová vozidla
Centrální zavírání dveří individuální z každé strany vozidla umožňující otevření dveří pouze na té straně vozidla, na které je nástupiště, s funkcí blokování dveří během jízdy | Ano | [doplní účastník] | Ano | [doplní účastník] | Ano | [doplní účastník]
Maximální doba otevření a zavření dveří od zastavení do rozjezdu vlaku v případě, že nevystoupí žádný cestující | 15 s |  | 15 s |  | 15 s
Nástupní prostor je alespoň částečně oddělen od prostoru s místy k sezení (netýká se míst se sklopnými sedadly) | Ano | [doplní účastník] | Ano | [doplní účastník] | Ano | [doplní účastník]
Lehce dostupné tlačítko pro otevírání a zavírání dveří, jímž se otevírají obě křídla dveří současně, instalované ve výšce cca 1000 - 1500 mm od spodní hrany dveří. | Ano | [doplní účastník] | Ano | [doplní účastník] | Ano | [doplní účastník]
Výška vstupu do vlaku je úrovňová z nástupišť ve výšce 550 mm nad TK a pro přemostění mezery mezi nástupní hranou vozidla a hranou nástupiště vozidla disponují výsuvným schůdkem | Ano | [doplní účastník] | Ano | [doplní účastník] | Ano | [doplní účastník]
Miniální počet tlačítek pro zastavení na zastávce na znamení . V případě umístění v nástupním prostoru smí být tlačítko sloučeno s tlačítkem pro otevírání dveří. | 2 v každém nástupním prostoru (každé na jedné straně jednotky), 1 v multifunkčním prostoru a u sedadel vyhrazených pro osoby se sníženou schopností pohybu a orientace | [doplní účastník] | 2 v každém nástupním prostoru (každé na jedné straně jednotky), 1 v multifunkčním prostoru a u sedadel vyhrazených pro osoby se sníženou schopností pohybu a orientace | [doplní účastník] | 2 v každém nástupním prostoru (každé na jedné straně jednotky), 1 v multifunkčním prostoru a u sedadel vyhrazených pro osoby se sníženou schopností pohybu a orientace | [doplní účastník]
Velkoprostorové uspořádání vnitřního prostoru vozidla s volně průchozími oddíly | Ano | [doplní účastník] | Ano | [doplní účastník] | Ano | [doplní účastník]
Počet sedadel umístěných na šířku vozové skříně | max 4 sedadla s uspořádáním ve dvou dvojicích oddělených středovou uličkou | [doplní účastník] | max 4 sedadla s uspořádáním ve dvou dvojicích oddělených středovou uličkou | [doplní účastník] | max 4 sedadla s uspořádáním ve dvou dvojicích oddělených středovou uličkou | [doplní účastník]
Minimálně 70 % sedadel je v uspořádání proti sobě. Sedadla v tomto uspořádání jsou dále vybavena podokenním stolkem. Ve stolku jsou instalovány 2 prohlubně umožňující odložení kelímku s pitím, či běžné plastové lahve o objemu 500 ml. | Ano | [doplní účastník] | Ano | [doplní účastník] | Ano | [doplní účastník]
Sedadla v uspořádání za sebou jsou vybavena sklopnými stolky umístěnými v zadní části předešlého sedadla. V stolku je instalována prohlubeň umožňující odložení kelímku s pitím, či běžné plastové lahve o objemu 500 ml. | Ano | [doplní účastník] | Ano | [doplní účastník] | Ano | [doplní účastník]
Všechna sedadla mají látkový povrch, celoplošnou opěrku zad a hlavy a područky umožňující odklopení vzhůru do svislé polohy vně sedadla: u sedadla blíže k uličce na straně do uličky, u sedadla blíže k oknu na straně u okna a středovou područku mezi těmito sedadly | Ano | [doplní účastník] | Ano | [doplní účastník] | Ano | [doplní účastník]
V případě uspořádání sedadel proti sobě musí být zádové opěrky sedadel zarovnány s meziokenními sloupky - není přípustné, aby se zádová opěrka sedadla nacházela v úrovní okenní tabule, vyjma případu, kdy šíře meziokenního sloupku neumožní plné zarovnání (zakrytí) sedadel - v takovém případě je možné, aby zádová opěrka částečně přesahovala do úrovně okenní tabule | Ano | [doplní účastník] | Ano | [doplní účastník] | Ano | [doplní účastník]
Každé místo k sezení má k dispozici 1 háček sloužící jako věšák na oděvy | Ano | [doplní účastník] | Ano | [doplní účastník] | Ano | [doplní účastník]
Odkládací prostor na zavazadla s průhledným dnem v prostoru nad sedadly či na jiném vhodném místě | Ano | [doplní účastník] | Ano | [doplní účastník] | Ano | [doplní účastník]
Sedadla umístěná proti sobě u okna jsou vybavena malou nádobou na odpadky v podokenním prostoru, sedadla do uličky jsou vybavena malou nádobou na odpadky na straně pod sedadlem směrem do uličky | Ano | [doplní účastník] | Ano | [doplní účastník] | Ano | [doplní účastník]
Alespoň jeden vůz v jednotce je vybaven pro přepravu osob se sníženou schopností pohybu a orientace v souladu s ustanoveními pro Vozidla předpisu TSI PRM s možností přepravy alespoň 2 cestujících na invalidním vozíku | Ano | [doplní účastník] | Ano | [doplní účastník] | Ano | [doplní účastník]
Nejblíže vyhrazenému místu pro kočárky jsou vyhrazena 4 místa pro cestující s dětmi | Ano | [doplní účastník] | Ano | [doplní účastník] | Ano | [doplní účastník]
Prostor míst vyhrazených pro cestující na invalidním vozíku a místa pro jízdní kola a kočárky jsou zřetelně označena příslušnými piktogramy umístěnými na stěnách vozu a na podlaze v prostoru vyhrazeného místa | Ano | [doplní účastník] | Ano | [doplní účastník] | Ano | [doplní účastník]
Místa pro cestující na invalidním vozíku, místa pro jízdní kola a kočárky jsou umístěna v nízkopodlažní části vozidla v blízkosti nástupního prostoru | Ano | [doplní účastník] | Ano | [doplní účastník] | Ano | [doplní účastník]
Minimální požadované rozměry sedadel jsou v mm: výška sedadla 1230, šířka sedadla 450, hloubka sedáku 440, výška sedáku (horní části od podlahy) 430, rozteč sedadel 1700 při uspořádání proti sobě, 825 při uspořádání za sebou; výška opěrky zad včetně opěrky hlavy 800. | Ano | [doplní účastník] | Ano | [doplní účastník] | Ano | [doplní účastník]
* při napájení z troleje i z trakční baterie
** v případě, že vozidlo je schváleno s oddílem 1. třídy, bude provozován jako "tichý oddíl" 2. třídy
*** dle podmínek Výzvy č. 1 programu TRANSGov SFŽP