## Rekapitulace
EstiCon | Firma:
Rekapitulace ceny
Stavba: 2025 Ji OSA - II/602 kabelovod Jihlava - Pelhřimov
| Celková cena bez DPH: | 0
| Celková cena s DPH: | 0
Objekt | Popis | Cena bez DPH | DPH | Cena s DPH
1 | SO 1 | 0 | 0 | 0
2 | SO 2 | 0 | 0 | 0
3 | SO 3 | 0 | 0 | 0
4 | SO 4 | 0 | 0 | 0
5 | SO 5 | 0 | 0 | 0
6 | VRN | 0 | 0 | 0

## 1
EstiCon |  |  |  | Firma: | [6 empty] | 3
Soupis prací objektu
S | Stavba: | 2025 Ji OSA |  | II/602 kabelovod Jihlava - Pelhřimov |  |  | 1 | 0 |  | 0 | 2
O | Rozpočet: | 1 |  | SO 1 | [5 empty] | 0.12 | 2
Typ | Poř. číslo | Kód položky | Varianta | Název Položky | MJ | Množství | Cena |  | Cenová soustava | 0.21
[7 empty] | Jednotková | Celkem
0 | 1 | 2 | 3 | 4 | 5 | 6 | 7 | 8 | 9
SD |  | 000 |  | Doplnený súhrnný diel |  |  |  | 0
P | 1 | 210880003 R |  | bezvýkopová pokládka s uložením 2x HDPE 40 mm a 1x svazek 4x 14/10 mm | M | 3404 | 0 | 0 |  | 0 | 3
PP |  |  |  | bezvýkopová pokládka s uložením 2x HDPE 40 mm a 1x svazek 4x 14/10 mm
VV |  |  |  | 4019-(230+235+24+20+70+12+9+15) = 3404,000 [A] "délka bezvýkopové pokládky ( celková délka-protlaky-výkop v Ji -překopy živičné )" "Celkem: "A = 3404,000 [B]
TS
P | 2 | 220182001 |  | Zatažení trubek do otvoru kabelovodu nebo kolektoru 1 až 3 ks z HDPE | M | 230 | 0 | 0 |  | 0 | 3
PP |  |  |  | Zatažení trubek do otvoru kabelovodu nebo kolektoru 1 až 3 ks z HDPE
VV |  |  |  | 26+8+42+43+80+21+10 = 230,000 [A] "Celkem: "A = 230,000 [B]
TS
P | 3 | 220182022 |  | Uložení trubky HDPE do výkopu pro optický kabel bez zřízení lože a bez krytí průměru do 20 mm | M | 1218 | 0 | 0 |  | 0 | 3
PP |  |  |  | Uložení trubky HDPE do výkopu pro optický kabel bez zřízení lože a bez krytí průměru do 20 mm
VV |  |  |  | 406*3 = 1218,000 [A] "uložení 2x HDPE 40 mm a 1x svazek MTB 4x 14/10 mm včetně manipulace" "Celkem: "A = 1218,000 [B]
TS
P | 4 | 220182023 |  | Kontrola tlakutěsnosti HDPE trubky od 1 m do 2000 m | KUS | 4 | 0 | 0 |  | 0 | 3
PP |  |  |  | Kontrola tlakutěsnosti HDPE trubky od 1 m do 2000 m
VV |  |  |  | 4*1 = 4,000 [A] "pro 2x HDPE trubky 40 mm" "Celkem: "A = 4,000 [B]
TS
P | 5 | 220182024 |  | Označení optického kabelu nebo spojky HDPE trubky zaměřovacím markrem / dvojicí magnetů | KUS | 12 | 0 | 0 |  | 0 | 3
PP |  |  |  | Označení optického kabelu nebo spojky HDPE trubky zaměřovacím markrem / dvojicí magnetů
VV |  |  |  | 4 = 4,000 [A] "označení nových OKOS" 8 = 8,000 [B] "označení bodů trasy kabelovodu markery" "Celkem: "A+B = 12,000 [C]
TS
P | 6 | 220182025 |  | Kontrola průchodnosti trubky kalibrace do 2000 m | KM | 8.038 | 0 | 0 |  | 0 | 3
PP |  |  |  | Kontrola průchodnosti trubky kalibrace do 2000 m
VV |  |  |  | 4.019*2 = 8,038 [A] "kontrola průchodnosti 2x HDPE 40 mm normovaným kalibrem - 4 úseky á 2000 m" "Celkem: "A = 8,038 [B]
TS
P | 7 | 220182026 |  | Montáž spojky bez svařování na HDPE trubce rovné nebo redukční | KUS | 24 | 0 | 0 |  | 0 | 3
PP |  |  |  | Montáž spojky bez svařování na HDPE trubce rovné nebo redukční
VV |  |  |  | 4*2 = 8,000 [A] "pro HDPE 40 mm průběžné spojení při pokládce (dle situace)" 4*4 = 16,000 [B] "pro MTB 14/10 mm průběžné spojení při pokládce (dle situace)" "Celkem: "A+B = 24,000 [C]
TS
P | 8 | 220182027 |  | Montáž koncovky nebo záslepky bez svařování na HDPE trubku | KUS | 24 | 0 | 0 |  | 0 | 3
PP |  |  |  | Montáž koncovky nebo záslepky bez svařování na HDPE trubku
VV |  |  |  | 4*2 = 8,000 [A] "ukončení 2x HDPE 40 v OKOS" 4*4 = 16,000 [B] "ukončení 4x MTB 14/10 v OKOS" "Celkem: "A+B = 24,000 [C]
TS
P | 43 | 345R1 |  | Plastový box OKOS s víkem 1000x800x300 mm | KS | 4 | 0 | 0 |  | 0 | 3
PP |  |  |  | Plastový box OKOS s víkem 1000x800x300 mm
TS
P | 52 | 345R10 |  | ostatní montážní materiál | KPL | 12 | 0 | 0 |  | 0 | 3
PP |  |  |  | ostatní montážní materiál
VV |  |  |  | 12 = 12,000 [A]
TS
P | 53 | 345R11 |  | chránička optického kabelu HDPE jednoplášťová bezhalogenová D 40/33mm | M | 8198.76 | 0 | 0 |  | 0 | 3
PP |  |  |  | chránička optického kabelu HDPE jednoplášťová bezhalogenová D 40/33mm
VV |  |  |  | 4019*2*1.02 = 8198,760 [A] "vč. 2% prořez" "Celkem: "A = 8198,760 [B]
TS
P | 54 | 345R12 |  | mikrotrubička HDPE zemní zodolněná vnitřní lubrikační vrstva ve svazku 4x D 14/10 mm | M | 4099.38 | 0 | 0 |  | 0 | 3
PP |  |  |  | mikrotrubička HDPE zemní zodolněná vnitřní lubrikační vrstva ve svazku 4x D 14/10 mm
VV |  |  |  | 4019*1.02 = 4099,380 [A] "vč. 2% prořez" "Celkem: "A = 4099,380 [B]
TS
P | 44 | 345R2 |  | Spojka HDPE 40 mm | KS | 8 | 0 | 0 |  | 0 | 3
PP |  |  |  | Spojka HDPE 40 mm
TS
P | 45 | 345R3 |  | Spojka HDPE 14 mm | KS | 16 | 0 | 0 |  | 0 | 3
PP |  |  |  | Spojka HDPE 14 mm
TS
P | 46 | 345R4 |  | Zemní označovač - marker, pro telekom sítě | KS | 12 | 0 | 0 |  | 0 | 3
PP |  |  |  | Zemní označovač - marker, pro telekom sítě
TS
P | 47 | 345R5 |  | Výstražná folie oranžová 250 mm | M | 939 | 0 | 0 |  | 0 | 3
PP |  |  |  | Výstražná folie oranžová 250 mm
TS
P | 48 | 345R6 |  | Tlakutěsná zátka HDPE 14 mm | KS | 16 | 0 | 0 |  | 0 | 3
PP |  |  |  | Tlakutěsná zátka HDPE 14 mm
TS
P | 49 | 345R7 |  | Tlakutěsná zátka HDPE 40 mm | KS | 8 | 0 | 0 |  | 0 | 3
PP |  |  |  | Tlakutěsná zátka HDPE 40 mm
TS
P | 50 | 345R8 |  | AROT dělená ochranná trubka 110x5 mm | M | 187 | 0 | 0 |  | 0 | 3
PP |  |  |  | AROT dělená ochranná trubka 110x5 mm
TS
P | 51 | 345R9 |  | Trubka PE do protlaků 125x7,1 mm | M | 230 | 0 | 0 |  | 0 | 3
PP |  |  |  | Trubka PE do protlaků 125x7,1 mm
TS
P | 9 | 460010022 |  | Vytyčení trasy vedení kabelového (podzemního) podél silnice | KM | 4.019 | 0 | 0 |  | 0 | 3
PP |  |  |  | Vytyčení trasy vedení kabelového (podzemního) podél silnice
VV |  |  |  | 4.019 = 4,019 [A]
TS
P | 10 | 460061131 |  | Zabezpečení výkopu a objektů pojízdný tlustý ocelový plech šířky výkopu do 1 m zřízení | M2 | 38 | 0 | 0 |  | 0 | 3
PP |  |  |  | Zabezpečení výkopu a objektů pojízdný tlustý ocelový plech šířky výkopu do 1 m zřízení
TS
P | 11 | 460061132 |  | Zabezpečení výkopu a objektů pojízdný tlustý ocelový plech šířky výkopu do 1 m odstranění | M2 | 38 | 0 | 0 |  | 0 | 3
PP |  |  |  | Zabezpečení výkopu a objektů pojízdný tlustý ocelový plech šířky výkopu do 1 m odstranění
TS
P | 12 | 460061141 |  | Zabezpečení výkopu a objektů ocelové mobilní oplocení výšky do 1,5 m zřízení | M | 290 | 0 | 0 |  | 0 | 3
PP |  |  |  | Zabezpečení výkopu a objektů ocelové mobilní oplocení výšky do 1,5 m zřízení
VV |  |  |  | 145*2 = 290,000 [A] "ocelové mobilní oplocení - ochrana výkopů z obou stran - úsek - montáž" "Celkem: "A = 290,000 [B]
TS
P | 13 | 460061142 |  | Zabezpečení výkopu a objektů ocelové mobilní oplocení výšky do 1,5 m odstranění | M | 290 | 0 | 0 |  | 0 | 3
PP |  |  |  | Zabezpečení výkopu a objektů ocelové mobilní oplocení výšky do 1,5 m odstranění
VV |  |  |  | 145*2 = 290,000 [A] "ocelové mobilní oplocení - demontáž" "Celkem: "A = 290,000 [B]
TS
P | 14 | 460091113 |  | Odkop zeminy ručně s přemístěním výkopku do vzdálenosti 3 m od okraje jámy nebo s naložením na dopravní prostředek v hornině třídy těžitelnosti II skupiny 4 | M3 | 3 | 0 | 0 |  | 0 | 3
PP |  |  |  | Odkop zeminy ručně s přemístěním výkopku do vzdálenosti 3 m od okraje jámy nebo s naložením na dopravní prostředek v hornině třídy těžitelnosti II skupiny 4
VV |  |  |  | (1.5*1*1)*2 = 3,000 [A] "odkrytí konců stávajících tras ( KK M-soft )" "Celkem: "A = 3,000 [B]
TS
P | 15 | 460131114 |  | Hloubení jam ručně včetně urovnání dna s přemístěním výkopku do vzdálenosti 3 m od okraje jámy nebo s naložením na dopravní prostředek v hornině třídy těžitelno | M3 | 26.4 | 0 | 0 |  | 0 | 3
PP |  |  |  | Hloubení jam ručně včetně urovnání dna s přemístěním výkopku do vzdálenosti 3 m od okraje jámy nebo s naložením na dopravní prostředek v hornině třídy těžitelnosti II skupiny 4
VV |  |  |  | 44*0.6*1 = 26,400 [A] "ruční odkrytí inženýrských sítí" "Celkem: "A = 26,400 [B]
TS
P | 16 | 460141123 |  | Hloubení jam strojně včetně urovnáním dna s přemístěním výkopku do vzdálenosti 3 m od okraje jámy nebo s naložením na dopravní prostředek v omezeném prostoru v | M3 | 6 | 0 | 0 |  | 0 | 3
PP |  |  |  | Hloubení jam strojně včetně urovnáním dna s přemístěním výkopku do vzdálenosti 3 m od okraje jámy nebo s naložením na dopravní prostředek v omezeném prostoru v hornině třídy těžitelnosti II skupiny 4
VV |  |  |  | (1.5*1*1)*4 = 6,000 [A] "pro uložení nových OKOS 4x" "Celkem: "A = 6,000 [B]
TS
P | 17 | 460181323 |  | Hloubení kabelových rýh strojně v omezeném prostoru včetně urovnání dna s přemístěním výkopku do vzdálenosti 3 m od okraje jámy nebo s naložením na dopravní pro | M | 406 | 0 | 0 |  | 0 | 3
PP |  |  |  | Hloubení kabelových rýh strojně v omezeném prostoru včetně urovnání dna s přemístěním výkopku do vzdálenosti 3 m od okraje jámy nebo s naložením na dopravní prostředek šířky 50 cm hloubky 120 cm v hornině třídy těžitelnosti II skupiny 4
VV |  |  |  | 24+6+18+10+70+7+12+9+15 = 171,000 [A] "hloubení překopů sjezdů" 42+27+37+94+35 = 235,000 [B] "úsek v JI od KK M-soft až protlaku pod obč. tokem (cyklostezka)" "Celkem: "A+B = 406,000 [C]
TS
P | 18 | 460241111 |  | Příplatek k cenám vykopávek v blízkosti podzemního vedení pro jakoukoliv třídu horniny | M3 | 26.4 | 0 | 0 |  | 0 | 3
PP |  |  |  | Příplatek k cenám vykopávek v blízkosti podzemního vedení pro jakoukoliv třídu horniny
VV |  |  |  | 26.4 = 26,400 [A] "Celkem: "A = 26,400 [B]
TS
P | 19 | 460361121 |  | Poplatek (skládkovné) za uložení zeminy na recyklační skládce zatříděné do Katalogu odpadů pod kódem 17 05 04 | T | 74.708 | 0 | 0 |  | 0 | 3
PP |  |  |  | Poplatek (skládkovné) za uložení zeminy na recyklační skládce zatříděné do Katalogu odpadů pod kódem 17 05 04
VV |  |  |  | 74.708 = 74,708 [A] "uložení na recyklační skládce" "Celkem: "A = 74,708 [B]
TS
P | 20 | 460411123 |  | Zásyp jam strojně s uložením výkopku ve vrstvách a urovnáním povrchu s přemístění sypaniny ze vzdálenosti do 10 m se zhutněním z horniny třídy těžitelnosti II s | M3 | 6 | 0 | 0 |  | 0 | 3
PP |  |  |  | Zásyp jam strojně s uložením výkopku ve vrstvách a urovnáním povrchu s přemístění sypaniny ze vzdálenosti do 10 m se zhutněním z horniny třídy těžitelnosti II skupiny 4
VV |  |  |  | (1.5*1*1)*4 = 6,000 [A] "zásyp nových OKOS 4x" "Celkem: "A = 6,000 [B]
TS
P | 21 | 460411223 |  | Zásyp jam strojně s uložením výkopku ve vrstvách a urovnáním povrchu s přemístění sypaniny ze vzdálenosti do 10 m v omezeném prostoru se zhutněním z horniny tří | M3 | 26.4 | 0 | 0 |  | 0 | 3
PP |  |  |  | Zásyp jam strojně s uložením výkopku ve vrstvách a urovnáním povrchu s přemístění sypaniny ze vzdálenosti do 10 m v omezeném prostoru se zhutněním z horniny třídy těžitelnosti II skupiny 4
VV |  |  |  | 26.4 = 26,400 [A] "zásyp jam po okrytí inž. sítí" "Celkem: "A = 26,400 [B]
TS
P | 22 | 460451333 |  | Zásyp kabelových rýh strojně s přemístěním sypaniny ze vzdálenosti do 10 m, s uložením výkopku ve vrstvách včetně zhutnění a urovnání povrchu šířky 50 cm hloubk | M | 406 | 0 | 0 |  | 0 | 3
PP |  |  |  | Zásyp kabelových rýh strojně s přemístěním sypaniny ze vzdálenosti do 10 m, s uložením výkopku ve vrstvách včetně zhutnění a urovnání povrchu šířky 50 cm hloubky 120 cm z horniny třídy těžitelnosti II skupiny 4
VV |  |  |  | 24+6+18+10+70+7+12+9+15 = 171,000 [A] "hloubení překopů sjezdů" 42+27+37+94+35 = 235,000 [B] "úsek v JI od KK M-soft až protlaku pod obč. tokem (cyklostezka)" "Celkem: "A+B = 406,000 [C]
TS
P | 23 | 460541122 |  | Úprava pláně strojně v hornině třídy těžitelnosti II skupiny 4 a 5 se zhutněním | M2 | 3639 | 0 | 0 |  | 0 | 3
PP |  |  |  | Úprava pláně strojně v hornině třídy těžitelnosti II skupiny 4 a 5 se zhutněním
VV |  |  |  | 4019-(230+24+20+70+12+9+15) = 3639,000 [A] "úprava silničního pozemku po pokládce" "Celkem: "A = 3639,000 [B]
TS
P | 24 | 460631213 |  | Zemní protlaky řízené horizontální vrtání v hornině třídy těžitelnosti I a II skupiny 1 až 4 včetně protlačení trub v hloubce do 6 m vnějšího průměru vrtu přes | M | 230 | 0 | 0 |  | 0 | 3
PP |  |  |  | Zemní protlaky řízené horizontální vrtání v hornině třídy těžitelnosti I a II skupiny 1 až 4 včetně protlačení trub v hloubce do 6 m vnějšího průměru vrtu přes 110 do 140 mm
VV |  |  |  | 26+8+42+43+80+21+10 = 230,000 [A] "řízené protlaky" "Celkem: "A = 230,000 [B]
TS
P | 25 | 460633313 |  | Zemní protlaky zemní práce nutné k provedení protlaku výkop včetně zásypu strojně v omezeném prostoru startovací jáma v hornině třídy těžitelnosti II skupiny 4 | KUS | 7 | 0 | 0 |  | 0 | 3
PP |  |  |  | Zemní protlaky zemní práce nutné k provedení protlaku výkop včetně zásypu strojně v omezeném prostoru startovací jáma v hornině třídy těžitelnosti II skupiny 4
VV |  |  |  | 7 = 7,000 [A] "řízené protlaky" "Celkem: "A = 7,000 [B]
TS
P | 26 | 460633413 |  | Zemní protlaky zemní práce nutné k provedení protlaku výkop včetně zásypu strojně v omezeném prostoru koncová jáma v hornině třídy těžitelnosti II skupiny 4 | KUS | 7 | 0 | 0 |  | 0 | 3
PP |  |  |  | Zemní protlaky zemní práce nutné k provedení protlaku výkop včetně zásypu strojně v omezeném prostoru koncová jáma v hornině třídy těžitelnosti II skupiny 4
VV |  |  |  | 7 = 7,000 [A] "řízené protlaky" "Celkem: "A = 7,000 [B]
TS
P | 27 | 460661511 |  | Kabelové lože z písku včetně podsypu, zhutnění a urovnání povrchu pro kabely nn zakryté plastovou fólií, šířky do 25 cm | M | 235 | 0 | 0 |  | 0 | 3
PP |  |  |  | Kabelové lože z písku včetně podsypu, zhutnění a urovnání povrchu pro kabely nn zakryté plastovou fólií, šířky do 25 cm
VV |  |  |  | 42+27+37+94+35 = 235,000 [A] "úsek v JI od KK M-soft až protlaku pod obč. tokem (cyklostezka)" "Celkem: "A = 235,000 [B]
TS
P | 28 | 460671112 |  | Výstražné prvky pro krytí kabelů včetně vyrovnání povrchu rýhy, rozvinutí a uložení fólie, šířky přes 20 do 25 cm | M | 3789 | 0 | 0 |  | 0 | 3
PP |  |  |  | Výstražné prvky pro krytí kabelů včetně vyrovnání povrchu rýhy, rozvinutí a uložení fólie, šířky přes 20 do 25 cm
VV |  |  |  | 4019-230 = 3789,000 [A] "výstražná folie mimo protlaky" "Celkem: "A = 3789,000 [B]
TS
P | 29 | 460791114 |  | Montáž trubek ochranných uložených volně do rýhy plastových tuhých, vnitřního průměru přes 90 do 110 mm | M | 187 | 0 | 0 |  | 0 | 3
PP |  |  |  | Montáž trubek ochranných uložených volně do rýhy plastových tuhých, vnitřního průměru přes 90 do 110 mm
VV |  |  |  | 24+6+20+12+70+7+12+9+15 = 175,000 [A] "uložení kabelovodu do děleného AROT 110 mm v překopech" 3*3+3 = 12,000 [B] "krytí kabelovodu při křížení Vodárenská" "Celkem: "A+B = 187,000 [C]
TS
P | 30 | 460841114 |  | Osazení kabelové komory z plastů pro běžné zatížení komorového dílu z polyetylénu HDPE půdorysné plochy do 1,0 m2, světlé hloubky přes 1,0 do 1,3 m | KUS | 4 | 0 | 0 |  | 0 | 3
PP |  |  |  | Osazení kabelové komory z plastů pro běžné zatížení komorového dílu z polyetylénu HDPE půdorysné plochy do 1,0 m2, světlé hloubky přes 1,0 do 1,3 m
VV |  |  |  | 4 = 4,000 [A] "uložení nových OKOS 4x" "Celkem: "A = 4,000 [B]
TS
P | 31 | 460841141 |  | Osazení kabelové komory z plastů pro běžné zatížení víka z polyetylénu HDPE půdorysné plochy do 1,0 m2 | KUS | 4 | 0 | 0 |  | 0 | 3
PP |  |  |  | Osazení kabelové komory z plastů pro běžné zatížení víka z polyetylénu HDPE půdorysné plochy do 1,0 m2
VV |  |  |  | 4 = 4,000 [A]
TS
P | 32 | 460921111 |  | Vyspravení krytu po překopech bezesparých pro pokládání kabelů, včetně rozprostření, urovnání a zhutnění podkladu kamenivem těženým tloušťky 3 cm | M2 | 150 | 0 | 0 |  | 0 | 3
PP |  |  |  | Vyspravení krytu po překopech bezesparých pro pokládání kabelů, včetně rozprostření, urovnání a zhutnění podkladu kamenivem těženým tloušťky 3 cm
VV |  |  |  | (24+20+70+12+9+15)*1 = 150,000 [A] "podklad pod živičný povrch" "Celkem: "A = 150,000 [B]
TS
P | 33 | 460921122 |  | Vyspravení krytu po překopech bezesparých pro pokládání kabelů, včetně rozprostření, urovnání a zhutnění podkladu asfaltovým betonem tloušťky 6 cm | M2 | 150 | 0 | 0 |  | 0 | 3
PP |  |  |  | Vyspravení krytu po překopech bezesparých pro pokládání kabelů, včetně rozprostření, urovnání a zhutnění podkladu asfaltovým betonem tloušťky 6 cm
VV |  |  |  | (24+20+70+12+9+15)*1 = 150,000 [A] "obnova živičného povrchu" "Celkem: "A = 150,000 [B]
TS
P | 34 | 468011143 |  | Odstranění podkladů nebo krytů komunikací včetně rozpojení na kusy a zarovnání styčné spáry ze živice, tloušťky přes 10 do 15 cm | M2 | 150 | 0 | 0 |  | 0 | 3
PP |  |  |  | Odstranění podkladů nebo krytů komunikací včetně rozpojení na kusy a zarovnání styčné spáry ze živice, tloušťky přes 10 do 15 cm
VV |  |  |  | (24+20+70+12+9+15)*1 = 150,000 [A] "vytrhání živič. povrchů" "Celkem: "A = 150,000 [B]
TS
P | 35 | 468041123 |  | Řezání spár v podkladu nebo krytu živičném, tloušťky přes 10 do 15 cm | M | 312 | 0 | 0 |  | 0 | 3
PP |  |  |  | Řezání spár v podkladu nebo krytu živičném, tloušťky přes 10 do 15 cm
VV |  |  |  | 24*2+2 = 50,000 [A] 20*2+2 = 42,000 [B] 70*2+2 = 142,000 [C] 12*2+2 = 26,000 [D] 9*2+2 = 20,000 [E] 15*2+2 = 32,000 [F] "Celkem: "A+B+C+D+E+F = 312,000 [G]
TS
P | 36 | 469972112 |  | Odvoz suti nebo vybouraných hmot bez naložení, se složením a hrubým urovnáním suti do 1 km | T | 70.916 | 0 | 0 |  | 0 | 3
PP |  |  |  | Odvoz suti nebo vybouraných hmot bez naložení, se složením a hrubým urovnáním suti do 1 km
VV |  |  |  | 47.400+23.516 = 70,916 [A] "odvoz suti na recyklační skládku" "Celkem: "A = 70,916 [B]
TS
P | 37 | 469972122 |  | Odvoz suti nebo vybouraných hmot bez naložení, se složením a hrubým urovnáním suti Příplatek k ceně za každý další i započatý 1 km | T | 1063.74 | 0 | 0 |  | 0 | 3
PP |  |  |  | Odvoz suti nebo vybouraných hmot bez naložení, se složením a hrubým urovnáním suti Příplatek k ceně za každý další i započatý 1 km
VV |  |  |  | 70.916*15 = 1063,740 [A] "odvoz suti na recyklační skládku" "Celkem: "A = 1063,740 [B]
TS
P | 38 | 469972311 |  | Nakládání suti nebo vybouraných hmot na dopravní prostředky pro vodorovnou dopravu suti | T | 70.916 | 0 | 0 |  | 0 | 3
PP |  |  |  | Nakládání suti nebo vybouraných hmot na dopravní prostředky pro vodorovnou dopravu suti
VV |  |  |  | 70.916 = 70,916 [A] "nakládání suti pro odvoz na skládku" "Celkem: "A = 70,916 [B]
TS
P | 39 | 469981111 |  | Přesun hmot pro pomocné stavební práce při elektromontážích dopravní vzdálenost do 1 000 m | T | 86.676 | 0 | 0 |  | 0 | 3
PP |  |  |  | Přesun hmot pro pomocné stavební práce při elektromontážích dopravní vzdálenost do 1 000 m
VV |  |  |  | 39.276+47.400 = 86,676 [A] "přesun hmot" "Celkem: "A = 86,676 [B]
TS
P | 40 | 911381412 R |  | Montáž a demontáž svodidel | M | 773 | 0 | 0 |  | 0 | 3
PP |  |  |  | Montáž a demontáž svodidel
VV |  |  |  | 24+186+224+193+146 = 773,000 [A] "svodidla - demontáž a zpětná montáž" "Celkem: "A = 773,000 [B]
TS
P | 41 | 966006221 R |  | Dočasné odstranění a zpětné uložení dopravní značek |  | 37 | 0 | 0 |  | 0 | 3
PP |  |  |  | Dočasné odstranění a zpětné uložení dopravní značek
VV |  |  |  | 29+4*2 = 37,000 [A] "dopravní značky 1 sloupek + 2 sloupek" "Celkem: "A = 37,000 [B]
TS
P | 42 | 997006002 R |  | Úprava stavebního odpadu třídění hrubé včetně předrcení na frakci 0-63 |  | 51.192 | 0 | 0 |  | 0 | 3
PP |  |  |  | Úprava stavebního odpadu třídění hrubé včetně předrcení na frakci 0-63
VV |  |  |  | 51.192 = 51,192 [A] "předrcení vytrhaného živičného povrchu ( 162 m2¨-- 51,192 t )" "Celkem: "A = 51,192 [B]
TS

## 2
EstiCon |  |  |  | Firma: | [6 empty] | 3
Soupis prací objektu
S | Stavba: | 2025 Ji OSA |  | II/602 kabelovod Jihlava - Pelhřimov |  |  | 2 | 0 |  | 0 | 2
O | Rozpočet: | 2 |  | SO 2 | [5 empty] | 0.12 | 2
Typ | Poř. číslo | Kód položky | Varianta | Název Položky | MJ | Množství | Cena |  | Cenová soustava | 0.21
[7 empty] | Jednotková | Celkem
0 | 1 | 2 | 3 | 4 | 5 | 6 | 7 | 8 | 9
SD |  | 000 |  | Doplnený súhrnný diel |  |  |  | 0
P | 1 | 210880003 R |  | bezvýkopová pokládka s uložením 2x HDPE 40 mm a 1x svazek 4x 14/10 mm | M | 324 | 0 | 0 |  | 0 | 3
PP |  |  |  | bezvýkopová pokládka s uložením 2x HDPE 40 mm a 1x svazek 4x 14/10 mm
VV |  |  |  | 334-(2+8) = 324,000 [A]
TS
P | 2 | 220182022 |  | Uložení trubky HDPE do výkopu pro optický kabel bez zřízení lože a bez krytí průměru do 20 mm | M | 10 | 0 | 0 |  | 0 | 3
PP |  |  |  | Uložení trubky HDPE do výkopu pro optický kabel bez zřízení lože a bez krytí průměru do 20 mm
TS
P | 3 | 220182023 |  | Kontrola tlakutěsnosti HDPE trubky od 1 m do 2000 m | KUS | 2 | 0 | 0 |  | 0 | 3
PP |  |  |  | Kontrola tlakutěsnosti HDPE trubky od 1 m do 2000 m
TS
P | 4 | 220182024 |  | Označení optického kabelu nebo spojky HDPE trubky zaměřovacím markrem / dvojicí magnetů | KUS | 2 | 0 | 0 |  | 0 | 3
PP |  |  |  | Označení optického kabelu nebo spojky HDPE trubky zaměřovacím markrem / dvojicí magnetů
VV |  |  |  | 2 = 2,000 [A] "označení nových OKOS 2x" "Celkem: "A = 2,000 [B]
TS
P | 5 | 220182025 |  | Kontrola průchodnosti trubky kalibrace do 2000 m | KM | 0.668 | 0 | 0 |  | 0 | 3
PP |  |  |  | Kontrola průchodnosti trubky kalibrace do 2000 m
VV |  |  |  | 0.334*2 = 0,668 [A] "kalibrace" "Celkem: "A = 0,668 [B]
TS
P | 6 | 220182026 |  | Montáž spojky bez svařování na HDPE trubce rovné nebo redukční | KUS | 2 | 0 | 0 |  | 0 | 3
PP |  |  |  | Montáž spojky bez svařování na HDPE trubce rovné nebo redukční
VV |  |  |  | 2*1 = 2,000 [A] "napojení na stávající trasu od PE ( 2x trubka HDPE 40 mm )" "Celkem: "A = 2,000 [B]
TS
P | 7 | 220182027 |  | Montáž koncovky nebo záslepky bez svařování na HDPE trubku | KUS | 10 | 0 | 0 |  | 0 | 3
PP |  |  |  | Montáž koncovky nebo záslepky bez svařování na HDPE trubku
VV |  |  |  | 2+4+4 = 10,000 [A] "montáž koncovky 2x 40 mm a 8x 14 mm" "Celkem: "A = 10,000 [B]
TS
P | 22 | 345R1 |  | Plastový box OKOS s víkem 1000x800x300 mm | KS | 2 | 0 | 0 |  | 0 | 3
PP |  |  |  | Plastový box OKOS s víkem 1000x800x300 mm
TS
P | 29 | 345R10 |  | ostatní montážní materiál | KPL | 1 | 0 | 0 |  | 0 | 3
PP |  |  |  | ostatní montážní materiál
VV |  |  |  | 1 = 1,000 [A] "expanzní montážní pěna pro utěsnění prostupů kabelovodu" "Celkem: "A = 1,000 [B]
TS
P | 30 | 345R11 |  | chránička optického kabelu HDPE jednoplášťová bezhalogenová D 40/33mm | M | 681.36 | 0 | 0 |  | 0 | 3
PP |  |  |  | chránička optického kabelu HDPE jednoplášťová bezhalogenová D 40/33mm
VV |  |  |  | 334*2*1.02 = 681,360 [A] "HDPE 40 mm vč. 2% prořez" "Celkem: "A = 681,360 [B]
TS
P | 31 | 345R12 |  | mikrotrubička HDPE zemní zodolněná vnitřní lubrikační vrstva ve svazku 4x D 14/10 mm | M | 340.68 | 0 | 0 |  | 0 | 3
PP |  |  |  | mikrotrubička HDPE zemní zodolněná vnitřní lubrikační vrstva ve svazku 4x D 14/10 mm
VV |  |  |  | 334*1.02 = 340,680 [A] "svazek 4x 14/10 mm vč. 2% prořez" "Celkem: "A = 340,680 [B]
TS
P | 23 | 345R2 |  | Spojka HDPE 40 mm | KS | 2 | 0 | 0 |  | 0 | 3
PP |  |  |  | Spojka HDPE 40 mm
TS
P | 24 | 345R4 |  | Zemní označovač - marker, pro telekom sítě | KS | 2 | 0 | 0 |  | 0 | 3
PP |  |  |  | Zemní označovač - marker, pro telekom sítě
TS
P | 25 | 345R5 |  | Výstražná folie oranžová 250 mm | M | 334 | 0 | 0 |  | 0 | 3
PP |  |  |  | Výstražná folie oranžová 250 mm
TS
P | 26 | 345R6 |  | Tlakutěsná zátka HDPE 14 mm | KS | 8 | 0 | 0 |  | 0 | 3
PP |  |  |  | Tlakutěsná zátka HDPE 14 mm
TS
P | 27 | 345R7 |  | Tlakutěsná zátka HDPE 40 mm | KS | 2 | 0 | 0 |  | 0 | 3
PP |  |  |  | Tlakutěsná zátka HDPE 40 mm
TS
P | 28 | 345R8 |  | AROT dělená ochranná trubka 110x5 mm | M | 8 | 0 | 0 |  | 0 | 3
PP |  |  |  | AROT dělená ochranná trubka 110x5 mm
TS
P | 8 | 460010022 |  | Vytyčení trasy vedení kabelového (podzemního) podél silnice | KM | 0.334 | 0 | 0 |  | 0 | 3
PP |  |  |  | Vytyčení trasy vedení kabelového (podzemního) podél silnice
TS
P | 9 | 460091113 |  | Odkop zeminy ručně s přemístěním výkopku do vzdálenosti 3 m od okraje jámy nebo s naložením na dopravní prostředek v hornině třídy těžitelnosti II skupiny 4 | M3 | 3 | 0 | 0 |  | 0 | 3
PP |  |  |  | Odkop zeminy ručně s přemístěním výkopku do vzdálenosti 3 m od okraje jámy nebo s naložením na dopravní prostředek v hornině třídy těžitelnosti II skupiny 4
VV |  |  |  | 2*1.5 = 3,000 [A] "odkrytí stávajících ukončení kabelovodu" "Celkem: "A = 3,000 [B]
TS
P | 10 | 460131114 |  | Hloubení jam ručně včetně urovnání dna s přemístěním výkopku do vzdálenosti 3 m od okraje jámy nebo s naložením na dopravní prostředek v hornině třídy těžitelno | M3 | 1.8 | 0 | 0 |  | 0 | 3
PP |  |  |  | Hloubení jam ručně včetně urovnání dna s přemístěním výkopku do vzdálenosti 3 m od okraje jámy nebo s naložením na dopravní prostředek v hornině třídy těžitelnosti II skupiny 4
VV |  |  |  | 3*0.6*1 = 1,800 [A] "ruční odkrytí inženýrských sítí" "Celkem: "A = 1,800 [B]
TS
P | 11 | 460141123 |  | Hloubení jam strojně včetně urovnáním dna s přemístěním výkopku do vzdálenosti 3 m od okraje jámy nebo s naložením na dopravní prostředek v omezeném prostoru v | M3 | 3 | 0 | 0 |  | 0 | 3
PP |  |  |  | Hloubení jam strojně včetně urovnáním dna s přemístěním výkopku do vzdálenosti 3 m od okraje jámy nebo s naložením na dopravní prostředek v omezeném prostoru v hornině třídy těžitelnosti II skupiny 4
VV |  |  |  | (1.5*1*1)*2 = 3,000 [A] "uložení nový OKOS 2x" "Celkem: "A = 3,000 [B]
TS
P | 12 | 460181323 |  | Hloubení kabelových rýh strojně v omezeném prostoru včetně urovnání dna s přemístěním výkopku do vzdálenosti 3 m od okraje jámy nebo s naložením na dopravní pro | M | 8 | 0 | 0 |  | 0 | 3
PP |  |  |  | Hloubení kabelových rýh strojně v omezeném prostoru včetně urovnání dna s přemístěním výkopku do vzdálenosti 3 m od okraje jámy nebo s naložením na dopravní prostředek šířky 50 cm hloubky 120 cm v hornině třídy těžitelnosti II skupiny 4
VV |  |  |  | 8 = 8,000 [A] "překop kolem propustku" "Celkem: "A = 8,000 [B]
TS
P | 13 | 460241111 |  | Příplatek k cenám vykopávek v blízkosti podzemního vedení pro jakoukoliv třídu horniny | M3 | 1.8 | 0 | 0 |  | 0 | 3
PP |  |  |  | Příplatek k cenám vykopávek v blízkosti podzemního vedení pro jakoukoliv třídu horniny
TS
P | 14 | 460411123 |  | Zásyp jam strojně s uložením výkopku ve vrstvách a urovnáním povrchu s přemístění sypaniny ze vzdálenosti do 10 m se zhutněním z horniny třídy těžitelnosti II s | M3 | 3 | 0 | 0 |  | 0 | 3
PP |  |  |  | Zásyp jam strojně s uložením výkopku ve vrstvách a urovnáním povrchu s přemístění sypaniny ze vzdálenosti do 10 m se zhutněním z horniny třídy těžitelnosti II skupiny 4
TS
P | 15 | 460411223 |  | Zásyp jam strojně s uložením výkopku ve vrstvách a urovnáním povrchu s přemístění sypaniny ze vzdálenosti do 10 m v omezeném prostoru se zhutněním z horniny tří | M3 | 1.8 | 0 | 0 |  | 0 | 3
PP |  |  |  | Zásyp jam strojně s uložením výkopku ve vrstvách a urovnáním povrchu s přemístění sypaniny ze vzdálenosti do 10 m v omezeném prostoru se zhutněním z horniny třídy těžitelnosti II skupiny 4
VV |  |  |  | 1.8 = 1,800 [A] "zásyp jam po okrytí inž. sítí" "Celkem: "A = 1,800 [B]
TS
P | 16 | 460451333 |  | Zásyp kabelových rýh strojně s přemístěním sypaniny ze vzdálenosti do 10 m, s uložením výkopku ve vrstvách včetně zhutnění a urovnání povrchu šířky 50 cm hloubk | M | 8 | 0 | 0 |  | 0 | 3
PP |  |  |  | Zásyp kabelových rýh strojně s přemístěním sypaniny ze vzdálenosti do 10 m, s uložením výkopku ve vrstvách včetně zhutnění a urovnání povrchu šířky 50 cm hloubky 120 cm z horniny třídy těžitelnosti II skupiny 4
TS
P | 17 | 460541122 |  | Úprava pláně strojně v hornině třídy těžitelnosti II skupiny 4 a 5 se zhutněním | M2 | 334 | 0 | 0 |  | 0 | 3
PP |  |  |  | Úprava pláně strojně v hornině třídy těžitelnosti II skupiny 4 a 5 se zhutněním
TS
P | 18 | 460671112 |  | Výstražné prvky pro krytí kabelů včetně vyrovnání povrchu rýhy, rozvinutí a uložení fólie, šířky přes 20 do 25 cm | M | 334 | 0 | 0 |  | 0 | 3
PP |  |  |  | Výstražné prvky pro krytí kabelů včetně vyrovnání povrchu rýhy, rozvinutí a uložení fólie, šířky přes 20 do 25 cm
TS
P | 19 | 460791114 |  | Montáž trubek ochranných uložených volně do rýhy plastových tuhých, vnitřního průměru přes 90 do 110 mm | M | 8 | 0 | 0 |  | 0 | 3
PP |  |  |  | Montáž trubek ochranných uložených volně do rýhy plastových tuhých, vnitřního průměru přes 90 do 110 mm
TS
P | 20 | 460841114 |  | Osazení kabelové komory z plastů pro běžné zatížení komorového dílu z polyetylénu HDPE půdorysné plochy do 1,0 m2, světlé hloubky přes 1,0 do 1,3 m | KUS | 2 | 0 | 0 |  | 0 | 3
PP |  |  |  | Osazení kabelové komory z plastů pro běžné zatížení komorového dílu z polyetylénu HDPE půdorysné plochy do 1,0 m2, světlé hloubky přes 1,0 do 1,3 m
TS
P | 21 | 460841141 |  | Osazení kabelové komory z plastů pro běžné zatížení víka z polyetylénu HDPE půdorysné plochy do 1,0 m2 | KUS | 2 | 0 | 0 |  | 0 | 3
PP |  |  |  | Osazení kabelové komory z plastů pro běžné zatížení víka z polyetylénu HDPE půdorysné plochy do 1,0 m2
TS

## 3
EstiCon |  |  |  | Firma: | [6 empty] | 3
Soupis prací objektu
S | Stavba: | 2025 Ji OSA |  | II/602 kabelovod Jihlava - Pelhřimov |  |  | 3 | 0 |  | 0 | 2
O | Rozpočet: | 3 |  | SO 3 | [5 empty] | 0.12 | 2
Typ | Poř. číslo | Kód položky | Varianta | Název Položky | MJ | Množství | Cena |  | Cenová soustava | 0.21
[7 empty] | Jednotková | Celkem
0 | 1 | 2 | 3 | 4 | 5 | 6 | 7 | 8 | 9
SD |  | 000 |  | Doplnený súhrnný diel |  |  |  | 0
P | 1 | 210880003 R |  | bezvýkopová pokládka s uložením 2x HDPE 40 mm a 1x svazek 4x 14/10 mm | M | 1403 | 0 | 0 |  | 0 | 3
PP |  |  |  | bezvýkopová pokládka s uložením 2x HDPE 40 mm a 1x svazek 4x 14/10 mm
VV |  |  |  | 1806-(11+7+7+7+7+169+137+20+8+10+20) = 1403,000 [A] "délka bezvýkopové pokládky ( celková délka-protlaky-překopy živičné-výkop okolo propustků )" "Celkem: "A = 1403,000 [B]
TS
P | 2 | 220182001 |  | Zatažení trubek do otvoru kabelovodu nebo kolektoru 1 až 3 ks z HDPE | M | 28 | 0 | 0 |  | 0 | 3
PP |  |  |  | Zatažení trubek do otvoru kabelovodu nebo kolektoru 1 až 3 ks z HDPE
VV |  |  |  | 11+3+4+10 = 28,000 [A] "Celkem: "A = 28,000 [B]
TS
P | 3 | 220182022 |  | Uložení trubky HDPE do výkopu pro optický kabel bez zřízení lože a bez krytí průměru do 20 mm | M | 1104 | 0 | 0 |  | 0 | 3
PP |  |  |  | Uložení trubky HDPE do výkopu pro optický kabel bez zřízení lože a bez krytí průměru do 20 mm
VV |  |  |  | 368*3 = 1104,000 [A] "uložení 2x HDPE 40 mm a 1x svazek MTB 4x 14/10 mm včetně manipulace" "Celkem: "A = 1104,000 [B]
TS
P | 4 | 220182023 |  | Kontrola tlakutěsnosti HDPE trubky od 1 m do 2000 m | KUS | 2 | 0 | 0 |  | 0 | 3
PP |  |  |  | Kontrola tlakutěsnosti HDPE trubky od 1 m do 2000 m
VV |  |  |  | 2*1 = 2,000 [A] "pro 2x HDPE trubky 40 mm" "Celkem: "A = 2,000 [B]
TS
P | 5 | 220182024 |  | Označení optického kabelu nebo spojky HDPE trubky zaměřovacím markrem / dvojicí magnetů | KUS | 7 | 0 | 0 |  | 0 | 3
PP |  |  |  | Označení optického kabelu nebo spojky HDPE trubky zaměřovacím markrem / dvojicí magnetů
VV |  |  |  | 3 = 3,000 [A] "označení nových OKOS" 4 = 4,000 [B] "označení bodů trasy kabelovodu markery" "Celkem: "A+B = 7,000 [C]
TS
P | 6 | 220182025 |  | Kontrola průchodnosti trubky kalibrace do 2000 m | KM | 3.612 | 0 | 0 |  | 0 | 3
PP |  |  |  | Kontrola průchodnosti trubky kalibrace do 2000 m
VV |  |  |  | 1.806*2 = 3,612 [A] "kontrola průchodnosti 2x HDPE 40 mm normovaným kalibrem" "Celkem: "A = 3,612 [B]
TS
P | 7 | 220182026 |  | Montáž spojky bez svařování na HDPE trubce rovné nebo redukční | KUS | 18 | 0 | 0 |  | 0 | 3
PP |  |  |  | Montáž spojky bez svařování na HDPE trubce rovné nebo redukční
VV |  |  |  | 3*2 = 6,000 [A] "pro HDPE 40 mm průběžné spojení při pokládce (dle situace)" 3*4 = 12,000 [B] "pro MTB 14/10mm průběžné spojení při pokládce (dle situace)" "Celkem: "A+B = 18,000 [C]
TS
P | 8 | 220182027 |  | Montáž koncovky nebo záslepky bez svařování na HDPE trubku | KUS | 12 | 0 | 0 |  | 0 | 3
PP |  |  |  | Montáž koncovky nebo záslepky bez svařování na HDPE trubku
VV |  |  |  | 2*2 = 4,000 [A] "ukončení 2x HDPE 40 v OKOS" 2*4 = 8,000 [B] "ukončení 4x MTB 14/10 v OKOS" "Celkem: "A+B = 12,000 [C]
TS
P | 42 | 345R1 |  | Plastový box OKOS s víkem 1000x800x300 mm | KS | 3 | 0 | 0 |  | 0 | 3
PP |  |  |  | Plastový box OKOS s víkem 1000x800x300 mm
TS
P | 51 | 345R10 |  | ostatní montážní materiál | KPL | 5 | 0 | 0 |  | 0 | 3
PP |  |  |  | ostatní montážní materiál
VV |  |  |  | 5 = 5,000 [A] "expanzní montážní pěna pro utěsnění prostupů kabelovodu" "Celkem: "A = 5,000 [B]
TS
P | 52 | 345R11 |  | chránička optického kabelu HDPE jednoplášťová bezhalogenová D 40/33mm | M | 3684.24 | 0 | 0 |  | 0 | 3
PP |  |  |  | chránička optického kabelu HDPE jednoplášťová bezhalogenová D 40/33mm
VV |  |  |  | 1806*2*1.02 = 3684,240 [A] "vč. 2% prořez" "Celkem: "A = 3684,240 [B]
TS
P | 53 | 345R12 |  | mikrotrubička HDPE zemní zodolněná vnitřní lubrikační vrstva ve svazku 4x D 14/10 mm | M | 1842.12 | 0 | 0 |  | 0 | 3
PP |  |  |  | mikrotrubička HDPE zemní zodolněná vnitřní lubrikační vrstva ve svazku 4x D 14/10 mm
VV |  |  |  | 1806*1.02 = 1842,120 [A] "vč. 2% prořez" "Celkem: "A = 1842,120 [B]
TS
P | 43 | 345R2 |  | Spojka HDPE 40 mm | KS | 4 | 0 | 0 |  | 0 | 3
PP |  |  |  | Spojka HDPE 40 mm
TS
P | 44 | 345R3 |  | Spojka HDPE 14 mm | KS | 8 | 0 | 0 |  | 0 | 3
PP |  |  |  | Spojka HDPE 14 mm
TS
P | 45 | 345R4 |  | Zemní označovač - marker, pro telekom sítě | KS | 7 | 0 | 0 |  | 0 | 3
PP |  |  |  | Zemní označovač - marker, pro telekom sítě
TS
P | 46 | 345R5 |  | Výstražná folie oranžová 250 mm | M | 1778 | 0 | 0 |  | 0 | 3
PP |  |  |  | Výstražná folie oranžová 250 mm
TS
P | 47 | 345R6 |  | Tlakutěsná zátka HDPE 14 mm | KS | 4 | 0 | 0 |  | 0 | 3
PP |  |  |  | Tlakutěsná zátka HDPE 14 mm
TS
P | 48 | 345R7 |  | Tlakutěsná zátka HDPE 40 mm | KS | 8 | 0 | 0 |  | 0 | 3
PP |  |  |  | Tlakutěsná zátka HDPE 40 mm
TS
P | 49 | 345R8 |  | AROT dělená ochranná trubka 110x5 mm | M | 198 | 0 | 0 |  | 0 | 3
PP |  |  |  | AROT dělená ochranná trubka 110x5 mm
TS
P | 50 | 345R9 |  | Trubka PE do protlaků 125x7,1 mm | M | 28 | 0 | 0 |  | 0 | 3
PP |  |  |  | Trubka PE do protlaků 125x7,1 mm
TS
P | 9 | 460010022 |  | Vytyčení trasy vedení kabelového (podzemního) podél silnice | KM | 1.806 | 0 | 0 |  | 0 | 3
PP |  |  |  | Vytyčení trasy vedení kabelového (podzemního) podél silnice
VV |  |  |  | 1.806 = 1,806 [A]
TS
P | 10 | 460061131 |  | Zabezpečení výkopu a objektů pojízdný tlustý ocelový plech šířky výkopu do 1 m zřízení | M2 | 15 | 0 | 0 |  | 0 | 3
PP |  |  |  | Zabezpečení výkopu a objektů pojízdný tlustý ocelový plech šířky výkopu do 1 m zřízení
TS
P | 11 | 460061132 |  | Zabezpečení výkopu a objektů pojízdný tlustý ocelový plech šířky výkopu do 1 m odstranění | M2 | 15 | 0 | 0 |  | 0 | 3
PP |  |  |  | Zabezpečení výkopu a objektů pojízdný tlustý ocelový plech šířky výkopu do 1 m odstranění
TS
P | 12 | 460061141 |  | Zabezpečení výkopu a objektů ocelové mobilní oplocení výšky do 1,5 m zřízení | M | 338 | 0 | 0 |  | 0 | 3
PP |  |  |  | Zabezpečení výkopu a objektů ocelové mobilní oplocení výšky do 1,5 m zřízení
VV |  |  |  | 169*2 = 338,000 [A] "ocelové mobilní oplocení - ochrana výkopů z obou stran - úsek - montáž" "Celkem: "A = 338,000 [B]
TS
P | 13 | 460061142 |  | Zabezpečení výkopu a objektů ocelové mobilní oplocení výšky do 1,5 m odstranění | M | 338 | 0 | 0 |  | 0 | 3
PP |  |  |  | Zabezpečení výkopu a objektů ocelové mobilní oplocení výšky do 1,5 m odstranění
VV |  |  |  | 169*2 = 338,000 [A] "ocelové mobilní oplocení - demontáž" "Celkem: "A = 338,000 [B]
TS
P | 14 | 460091113 |  | Odkop zeminy ručně s přemístěním výkopku do vzdálenosti 3 m od okraje jámy nebo s naložením na dopravní prostředek v hornině třídy těžitelnosti II skupiny 4 | M3 | 3 | 0 | 0 |  | 0 | 3
PP |  |  |  | Odkop zeminy ručně s přemístěním výkopku do vzdálenosti 3 m od okraje jámy nebo s naložením na dopravní prostředek v hornině třídy těžitelnosti II skupiny 4
VV |  |  |  | (1.5*1*1)*2 = 3,000 [A] "odkrytí konců stávajících tras" "Celkem: "A = 3,000 [B]
TS
P | 15 | 460131114 |  | Hloubení jam ručně včetně urovnání dna s přemístěním výkopku do vzdálenosti 3 m od okraje jámy nebo s naložením na dopravní prostředek v hornině třídy těžitelno | M3 | 11.1 | 0 | 0 |  | 0 | 3
PP |  |  |  | Hloubení jam ručně včetně urovnání dna s přemístěním výkopku do vzdálenosti 3 m od okraje jámy nebo s naložením na dopravní prostředek v hornině třídy těžitelnosti II skupiny 4
VV |  |  |  | 18.5*0.6*1 = 11,100 [A] "ruční odkrytí inženýrských sítí" "Celkem: "A = 11,100 [B]
TS
P | 16 | 460141123 |  | Hloubení jam strojně včetně urovnáním dna s přemístěním výkopku do vzdálenosti 3 m od okraje jámy nebo s naložením na dopravní prostředek v omezeném prostoru v | M3 | 4.5 | 0 | 0 |  | 0 | 3
PP |  |  |  | Hloubení jam strojně včetně urovnáním dna s přemístěním výkopku do vzdálenosti 3 m od okraje jámy nebo s naložením na dopravní prostředek v omezeném prostoru v hornině třídy těžitelnosti II skupiny 4
VV |  |  |  | (1.5*1*1)*3 = 4,500 [A] "pro uložení nových OKOS 3x" "Celkem: "A = 4,500 [B]
TS
P | 17 | 460181323 |  | Hloubení kabelových rýh strojně v omezeném prostoru včetně urovnání dna s přemístěním výkopku do vzdálenosti 3 m od okraje jámy nebo s naložením na dopravní pro | M | 368 | 0 | 0 |  | 0 | 3
PP |  |  |  | Hloubení kabelových rýh strojně v omezeném prostoru včetně urovnání dna s přemístěním výkopku do vzdálenosti 3 m od okraje jámy nebo s naložením na dopravní prostředek šířky 50 cm hloubky 120 cm v hornině třídy těžitelnosti II skupiny 4
VV |  |  |  | 7+7+7+169+130+20+8+20 = 368,000 [A] "hloubení překopů sjezdů a výkopů" "Celkem: "A = 368,000 [B]
TS
P | 18 | 460241111 |  | Příplatek k cenám vykopávek v blízkosti podzemního vedení pro jakoukoliv třídu horniny | M3 | 11.1 | 0 | 0 |  | 0 | 3
PP |  |  |  | Příplatek k cenám vykopávek v blízkosti podzemního vedení pro jakoukoliv třídu horniny
TS
P | 19 | 460361121 |  | Poplatek (skládkovné) za uložení zeminy na recyklační skládce zatříděné do Katalogu odpadů pod kódem 17 05 04 | T | 66.413 | 0 | 0 |  | 0 | 3
PP |  |  |  | Poplatek (skládkovné) za uložení zeminy na recyklační skládce zatříděné do Katalogu odpadů pod kódem 17 05 04
VV |  |  |  | 53.404+13.009 = 66,413 [A] "uložení na recyklační skládce" "Celkem: "A = 66,413 [B]
TS
P | 20 | 460411123 |  | Zásyp jam strojně s uložením výkopku ve vrstvách a urovnáním povrchu s přemístění sypaniny ze vzdálenosti do 10 m se zhutněním z horniny třídy těžitelnosti II s | M3 | 4.5 | 0 | 0 |  | 0 | 3
PP |  |  |  | Zásyp jam strojně s uložením výkopku ve vrstvách a urovnáním povrchu s přemístění sypaniny ze vzdálenosti do 10 m se zhutněním z horniny třídy těžitelnosti II skupiny 4
VV |  |  |  | (1.5*1*1)*3 = 4,500 [A] "zásyp nových OKOS 3x" "Celkem: "A = 4,500 [B]
TS
P | 21 | 460411223 |  | Zásyp jam strojně s uložením výkopku ve vrstvách a urovnáním povrchu s přemístění sypaniny ze vzdálenosti do 10 m v omezeném prostoru se zhutněním z horniny tří | M3 | 11.1 | 0 | 0 |  | 0 | 3
PP |  |  |  | Zásyp jam strojně s uložením výkopku ve vrstvách a urovnáním povrchu s přemístění sypaniny ze vzdálenosti do 10 m v omezeném prostoru se zhutněním z horniny třídy těžitelnosti II skupiny 4
VV |  |  |  | 11.1 = 11,100 [A] "zásyp jam po okrytí inž. sítí" "Celkem: "A = 11,100 [B]
TS
P | 22 | 460451333 |  | Zásyp kabelových rýh strojně s přemístěním sypaniny ze vzdálenosti do 10 m, s uložením výkopku ve vrstvách včetně zhutnění a urovnání povrchu šířky 50 cm hloubk | M | 368 | 0 | 0 |  | 0 | 3
PP |  |  |  | Zásyp kabelových rýh strojně s přemístěním sypaniny ze vzdálenosti do 10 m, s uložením výkopku ve vrstvách včetně zhutnění a urovnání povrchu šířky 50 cm hloubky 120 cm z horniny třídy těžitelnosti II skupiny 4
VV |  |  |  | 7+7+7+169+130+20+8+20 = 368,000 [A] "zásyp výkopů" "Celkem: "A = 368,000 [B]
TS
P | 23 | 460541122 |  | Úprava pláně strojně v hornině třídy těžitelnosti II skupiny 4 a 5 se zhutněním | M2 | 1609 | 0 | 0 |  | 0 | 3
PP |  |  |  | Úprava pláně strojně v hornině třídy těžitelnosti II skupiny 4 a 5 se zhutněním
VV |  |  |  | 1806-(28+169) = 1609,000 [A] "úprava silničního pozemku po pokládce" "Celkem: "A = 1609,000 [B]
TS
P | 24 | 460631213 |  | Zemní protlaky řízené horizontální vrtání v hornině třídy těžitelnosti I a II skupiny 1 až 4 včetně protlačení trub v hloubce do 6 m vnějšího průměru vrtu přes | M | 28 | 0 | 0 |  | 0 | 3
PP |  |  |  | Zemní protlaky řízené horizontální vrtání v hornině třídy těžitelnosti I a II skupiny 1 až 4 včetně protlačení trub v hloubce do 6 m vnějšího průměru vrtu přes 110 do 140 mm
VV |  |  |  | 11+3+4+10 = 28,000 [A] "řízené protlaky" "Celkem: "A = 28,000 [B]
TS
P | 25 | 460633313 |  | Zemní protlaky zemní práce nutné k provedení protlaku výkop včetně zásypu strojně v omezeném prostoru startovací jáma v hornině třídy těžitelnosti II skupiny 4 | KUS | 4 | 0 | 0 |  | 0 | 3
PP |  |  |  | Zemní protlaky zemní práce nutné k provedení protlaku výkop včetně zásypu strojně v omezeném prostoru startovací jáma v hornině třídy těžitelnosti II skupiny 4
TS
P | 26 | 460633413 |  | Zemní protlaky zemní práce nutné k provedení protlaku výkop včetně zásypu strojně v omezeném prostoru koncová jáma v hornině třídy těžitelnosti II skupiny 4 | KUS | 4 | 0 | 0 |  | 0 | 3
PP |  |  |  | Zemní protlaky zemní práce nutné k provedení protlaku výkop včetně zásypu strojně v omezeném prostoru koncová jáma v hornině třídy těžitelnosti II skupiny 4
TS
P | 27 | 460661511 |  | Kabelové lože z písku včetně podsypu, zhutnění a urovnání povrchu pro kabely nn zakryté plastovou fólií, šířky do 25 cm | M | 130 | 0 | 0 |  | 0 | 3
PP |  |  |  | Kabelové lože z písku včetně podsypu, zhutnění a urovnání povrchu pro kabely nn zakryté plastovou fólií, šířky do 25 cm
VV |  |  |  | 130 = 130,000 [A] "úsek v intravilánu Sedliště" "Celkem: "A = 130,000 [B]
TS
P | 28 | 460671112 |  | Výstražné prvky pro krytí kabelů včetně vyrovnání povrchu rýhy, rozvinutí a uložení fólie, šířky přes 20 do 25 cm | M | 1778 | 0 | 0 |  | 0 | 3
PP |  |  |  | Výstražné prvky pro krytí kabelů včetně vyrovnání povrchu rýhy, rozvinutí a uložení fólie, šířky přes 20 do 25 cm
VV |  |  |  | 1806-28 = 1778,000 [A] "výstražná folie mimo protlaky" "Celkem: "A = 1778,000 [B]
TS
P | 29 | 460791114 |  | Montáž trubek ochranných uložených volně do rýhy plastových tuhých, vnitřního průměru přes 90 do 110 mm | M | 198 | 0 | 0 |  | 0 | 3
PP |  |  |  | Montáž trubek ochranných uložených volně do rýhy plastových tuhých, vnitřního průměru přes 90 do 110 mm
VV |  |  |  | 7+7+7+169+8 = 198,000 [A] "uložení kabelovodu do děleného AROT 110 mm v překopech" "Celkem: "A = 198,000 [B]
TS
P | 30 | 460841114 |  | Osazení kabelové komory z plastů pro běžné zatížení komorového dílu z polyetylénu HDPE půdorysné plochy do 1,0 m2, světlé hloubky přes 1,0 do 1,3 m | KUS | 3 | 0 | 0 |  | 0 | 3
PP |  |  |  | Osazení kabelové komory z plastů pro běžné zatížení komorového dílu z polyetylénu HDPE půdorysné plochy do 1,0 m2, světlé hloubky přes 1,0 do 1,3 m
VV |  |  |  | 3 = 3,000 [A] "uložení nových OKOS 3x" "Celkem: "A = 3,000 [B]
TS
P | 31 | 460841141 |  | Osazení kabelové komory z plastů pro běžné zatížení víka z polyetylénu HDPE půdorysné plochy do 1,0 m2 | KUS | 3 | 0 | 0 |  | 0 | 3
PP |  |  |  | Osazení kabelové komory z plastů pro běžné zatížení víka z polyetylénu HDPE půdorysné plochy do 1,0 m2
VV |  |  |  | 3 = 3,000 [A]
TS
P | 32 | 460921111 |  | Vyspravení krytu po překopech bezesparých pro pokládání kabelů, včetně rozprostření, urovnání a zhutnění podkladu kamenivem těženým tloušťky 3 cm | M2 | 169 | 0 | 0 |  | 0 | 3
PP |  |  |  | Vyspravení krytu po překopech bezesparých pro pokládání kabelů, včetně rozprostření, urovnání a zhutnění podkladu kamenivem těženým tloušťky 3 cm
VV |  |  |  | 169 = 169,000 [A] "podklad pod živičný povrch" "Celkem: "A = 169,000 [B]
TS
P | 33 | 460921122 |  | Vyspravení krytu po překopech bezesparých pro pokládání kabelů, včetně rozprostření, urovnání a zhutnění podkladu asfaltovým betonem tloušťky 6 cm | M2 | 169 | 0 | 0 |  | 0 | 3
PP |  |  |  | Vyspravení krytu po překopech bezesparých pro pokládání kabelů, včetně rozprostření, urovnání a zhutnění podkladu asfaltovým betonem tloušťky 6 cm
VV |  |  |  | 169 = 169,000 [A] "obnova živičného povrchu" "Celkem: "A = 169,000 [B]
TS
P | 34 | 468011143 |  | Odstranění podkladů nebo krytů komunikací včetně rozpojení na kusy a zarovnání styčné spáry ze živice, tloušťky přes 10 do 15 cm | M2 | 169 | 0 | 0 |  | 0 | 3
PP |  |  |  | Odstranění podkladů nebo krytů komunikací včetně rozpojení na kusy a zarovnání styčné spáry ze živice, tloušťky přes 10 do 15 cm
VV |  |  |  | 169*1 = 169,000 [A] "vytrhání živič. povrchů" "Celkem: "A = 169,000 [B]
TS
P | 35 | 468041123 |  | Řezání spár v podkladu nebo krytu živičném, tloušťky přes 10 do 15 cm | M | 340 | 0 | 0 |  | 0 | 3
PP |  |  |  | Řezání spár v podkladu nebo krytu živičném, tloušťky přes 10 do 15 cm
VV |  |  |  | 169*2+2 = 340,000 [A] "Celkem: "A = 340,000 [B]
TS
P | 36 | 469972112 |  | Odvoz suti nebo vybouraných hmot bez naložení, se složením a hrubým urovnáním suti do 1 km | T | 66.413 | 0 | 0 |  | 0 | 3
PP |  |  |  | Odvoz suti nebo vybouraných hmot bez naložení, se složením a hrubým urovnáním suti do 1 km
VV |  |  |  | 53.404+13.009 = 66,413 [A] "odvoz suti na recyklační skládku" "Celkem: "A = 66,413 [B]
TS
P | 37 | 469972122 |  | Odvoz suti nebo vybouraných hmot bez naložení, se složením a hrubým urovnáním suti Příplatek k ceně za každý další i započatý 1 km | T | 996.195 | 0 | 0 |  | 0 | 3
PP |  |  |  | Odvoz suti nebo vybouraných hmot bez naložení, se složením a hrubým urovnáním suti Příplatek k ceně za každý další i započatý 1 km
VV |  |  |  | (53.404+13.009)*15 = 996,195 [A] "odvoz suti na recyklační skládku" "Celkem: "A = 996,195 [B]
TS
P | 38 | 469972311 |  | Nakládání suti nebo vybouraných hmot na dopravní prostředky pro vodorovnou dopravu suti | T | 66.413 | 0 | 0 |  | 0 | 3
PP |  |  |  | Nakládání suti nebo vybouraných hmot na dopravní prostředky pro vodorovnou dopravu suti
VV |  |  |  | 66.413 = 66,413 [A] "nakládání suti pro odvoz na skládku" "Celkem: "A = 66,413 [B]
TS
P | 39 | 469981111 |  | Přesun hmot pro pomocné stavební práce při elektromontážích dopravní vzdálenost do 1 000 m | T | 66.413 | 0 | 0 |  | 0 | 3
PP |  |  |  | Přesun hmot pro pomocné stavební práce při elektromontážích dopravní vzdálenost do 1 000 m
VV |  |  |  | 66.413 = 66,413 [A] "přesun hmot" "Celkem: "A = 66,413 [B]
TS
P | 40 | 966006221 R |  | Dočasné odstranění a zpětné uložení dopravní značek |  | 14 | 0 | 0 |  | 0 | 3
PP |  |  |  | Dočasné odstranění a zpětné uložení dopravní značek
VV |  |  |  | 12+1*2 = 14,000 [A] "dopravní značky 1 sloupek + 2 sloupek" "Celkem: "A = 14,000 [B]
TS
P | 41 | 997006002 R |  | Úprava stavebního odpadu třídění hrubé včetně předrcení na frakci 0-63 |  | 53.404 | 0 | 0 |  | 0 | 3
PP |  |  |  | Úprava stavebního odpadu třídění hrubé včetně předrcení na frakci 0-63
VV |  |  |  | 53.404 = 53,404 [A] "předrcení vytrhaného živičného povrchu ( 169 m2¨-- 53,404 t )" "Celkem: "A = 53,404 [B]
TS

## 4
EstiCon |  |  |  | Firma: | [6 empty] | 3
Soupis prací objektu
S | Stavba: | 2025 Ji OSA |  | II/602 kabelovod Jihlava - Pelhřimov |  |  | 4 | 0 |  | 0 | 2
O | Rozpočet: | 4 |  | SO 4 | [5 empty] | 0.12 | 2
Typ | Poř. číslo | Kód položky | Varianta | Název Položky | MJ | Množství | Cena |  | Cenová soustava | 0.21
[7 empty] | Jednotková | Celkem
0 | 1 | 2 | 3 | 4 | 5 | 6 | 7 | 8 | 9
SD |  | 000 |  | Doplnený súhrnný diel |  |  |  | 0
P | 1 | 210880003 R |  | bezvýkopová pokládka s uložením 2x HDPE 40 mm a 1x svazek 4x 14/10 mm | M | 2091 | 0 | 0 |  | 0 | 3
PP |  |  |  | bezvýkopová pokládka s uložením 2x HDPE 40 mm a 1x svazek 4x 14/10 mm
VV |  |  |  | 2279-(8+7+35+11+8+21+30+13+8+11+10+11+15) = 2091,000 [A] "délka bezvýkopové pokládky ( celková délka-protlaky-překopy )" "Celkem: "A = 2091,000 [B]
TS
P | 2 | 220182001 |  | Zatažení trubek do otvoru kabelovodu nebo kolektoru 1 až 3 ks z HDPE | M | 32 | 0 | 0 |  | 0 | 3
PP |  |  |  | Zatažení trubek do otvoru kabelovodu nebo kolektoru 1 až 3 ks z HDPE
VV |  |  |  | 21+11 = 32,000 [A] "Celkem: "A = 32,000 [B]
TS
P | 3 | 220182022 |  | Uložení trubky HDPE do výkopu pro optický kabel bez zřízení lože a bez krytí průměru do 20 mm | M | 504 | 0 | 0 |  | 0 | 3
PP |  |  |  | Uložení trubky HDPE do výkopu pro optický kabel bez zřízení lože a bez krytí průměru do 20 mm
VV |  |  |  | (12+156)*3 = 504,000 [A] "uložení 2x HDPE 40 mm a 1x svazek MTB 4x 14/10 mm včetně manipulace" "Celkem: "A = 504,000 [B]
TS
P | 4 | 220182023 |  | Kontrola tlakutěsnosti HDPE trubky od 1 m do 2000 m | KUS | 2 | 0 | 0 |  | 0 | 3
PP |  |  |  | Kontrola tlakutěsnosti HDPE trubky od 1 m do 2000 m
VV |  |  |  | 2*1 = 2,000 [A] "pro 2x HDPE trubky 40 mm" "Celkem: "A = 2,000 [B]
TS
P | 5 | 220182024 |  | Označení optického kabelu nebo spojky HDPE trubky zaměřovacím markrem / dvojicí magnetů | KUS | 7 | 0 | 0 |  | 0 | 3
PP |  |  |  | Označení optického kabelu nebo spojky HDPE trubky zaměřovacím markrem / dvojicí magnetů
VV |  |  |  | 3 = 3,000 [A] "označení nových OKOS" 4 = 4,000 [B] "označení bodů trasy kabelovodu markery" "Celkem: "A+B = 7,000 [C]
TS
P | 6 | 220182025 |  | Kontrola průchodnosti trubky kalibrace do 2000 m | KM | 4.558 | 0 | 0 |  | 0 | 3
PP |  |  |  | Kontrola průchodnosti trubky kalibrace do 2000 m
VV |  |  |  | 2.279*2 = 4,558 [A] "kontrola průchodnosti 2x HDPE 40 mm normovaným kalibrem" "Celkem: "A = 4,558 [B]
TS
P | 7 | 220182026 |  | Montáž spojky bez svařování na HDPE trubce rovné nebo redukční | KUS | 18 | 0 | 0 |  | 0 | 3
PP |  |  |  | Montáž spojky bez svařování na HDPE trubce rovné nebo redukční
VV |  |  |  | 3*2 = 6,000 [A] "pro HDPE 40 mm průběžné spojení při pokládce (dle situace)" 3*4 = 12,000 [B] "pro MTB 12/8mm průběžné spojení při pokládce (dle situace)" "Celkem: "A+B = 18,000 [C]
TS
P | 8 | 220182027 |  | Montáž koncovky nebo záslepky bez svařování na HDPE trubku | KUS | 12 | 0 | 0 |  | 0 | 3
PP |  |  |  | Montáž koncovky nebo záslepky bez svařování na HDPE trubku
VV |  |  |  | 2*2 = 4,000 [A] "ukončení 2x HDPE 40 v OKOS" 2*4 = 8,000 [B] "ukončení 4x MTB 14/10 v OKOS" "Celkem: "A+B = 12,000 [C]
TS
P | 28 | 345R1 |  | Plastový box OKOS s víkem 1000x800x300 mm | KS | 3 | 0 | 0 |  | 0 | 3
PP |  |  |  | Plastový box OKOS s víkem 1000x800x300 mm
TS
P | 37 | 345R10 |  | ostatní montážní materiál | KPL | 6 | 0 | 0 |  | 0 | 3
PP |  |  |  | ostatní montážní materiál
VV |  |  |  | 6 = 6,000 [A] "expanzní montážní pěna pro utěsnění prostupů kabelovodu" "Celkem: "A = 6,000 [B]
TS
P | 38 | 345R11 |  | chránička optického kabelu HDPE jednoplášťová bezhalogenová D 40/33mm | M | 4649.16 | 0 | 0 |  | 0 | 3
PP |  |  |  | chránička optického kabelu HDPE jednoplášťová bezhalogenová D 40/33mm
VV |  |  |  | 2279*2*1.02 = 4649,160 [A] "vč. 2% prořez" "Celkem: "A = 4649,160 [B]
TS
P | 39 | 345R12 |  | mikrotrubička HDPE zemní zodolněná vnitřní lubrikační vrstva ve svazku 4x D 14/10 mm | M | 2324.58 | 0 | 0 |  | 0 | 3
PP |  |  |  | mikrotrubička HDPE zemní zodolněná vnitřní lubrikační vrstva ve svazku 4x D 14/10 mm
VV |  |  |  | 2279*1.02 = 2324,580 [A] "vč. 2% prořez" "Celkem: "A = 2324,580 [B]
TS
P | 29 | 345R2 |  | Spojka HDPE 40 mm | KS | 6 | 0 | 0 |  | 0 | 3
PP |  |  |  | Spojka HDPE 40 mm
TS
P | 30 | 345R3 |  | Spojka HDPE 14 mm | KS | 12 | 0 | 0 |  | 0 | 3
PP |  |  |  | Spojka HDPE 14 mm
TS
P | 31 | 345R4 |  | Zemní označovač - marker, pro telekom sítě | KS | 7 | 0 | 0 |  | 0 | 3
PP |  |  |  | Zemní označovač - marker, pro telekom sítě
TS
P | 32 | 345R5 |  | Výstražná folie oranžová 250 mm | M | 2247 | 0 | 0 |  | 0 | 3
PP |  |  |  | Výstražná folie oranžová 250 mm
TS
P | 33 | 345R6 |  | Tlakutěsná zátka HDPE 14 mm | KS | 8 | 0 | 0 |  | 0 | 3
PP |  |  |  | Tlakutěsná zátka HDPE 14 mm
TS
P | 34 | 345R7 |  | Tlakutěsná zátka HDPE 40 mm | KS | 4 | 0 | 0 |  | 0 | 3
PP |  |  |  | Tlakutěsná zátka HDPE 40 mm
TS
P | 35 | 345R8 |  | AROT dělená ochranná trubka 110x5 mm | M | 91 | 0 | 0 |  | 0 | 3
PP |  |  |  | AROT dělená ochranná trubka 110x5 mm
TS
P | 36 | 345R9 |  | Trubka PE do protlaků 125x7,1 mm | M | 32 | 0 | 0 |  | 0 | 3
PP |  |  |  | Trubka PE do protlaků 125x7,1 mm
TS
P | 9 | 460010022 |  | Vytyčení trasy vedení kabelového (podzemního) podél silnice | KM | 2.279 | 0 | 0 |  | 0 | 3
PP |  |  |  | Vytyčení trasy vedení kabelového (podzemního) podél silnice
VV |  |  |  | 2.279 = 2,279 [A]
TS
P | 10 | 460091113 |  | Odkop zeminy ručně s přemístěním výkopku do vzdálenosti 3 m od okraje jámy nebo s naložením na dopravní prostředek v hornině třídy těžitelnosti II skupiny 4 | M3 | 3 | 0 | 0 |  | 0 | 3
PP |  |  |  | Odkop zeminy ručně s přemístěním výkopku do vzdálenosti 3 m od okraje jámy nebo s naložením na dopravní prostředek v hornině třídy těžitelnosti II skupiny 4
VV |  |  |  | (1.5*1*1)*2 = 3,000 [A] "odkrytí konců stávajících tras" "Celkem: "A = 3,000 [B]
TS
P | 11 | 460131114 |  | Hloubení jam ručně včetně urovnání dna s přemístěním výkopku do vzdálenosti 3 m od okraje jámy nebo s naložením na dopravní prostředek v hornině třídy těžitelno | M3 | 7.2 | 0 | 0 |  | 0 | 3
PP |  |  |  | Hloubení jam ručně včetně urovnání dna s přemístěním výkopku do vzdálenosti 3 m od okraje jámy nebo s naložením na dopravní prostředek v hornině třídy těžitelnosti II skupiny 4
VV |  |  |  | 12*0.6*1 = 7,200 [A] "ruční odkrytí inženýrských sítí" "Celkem: "A = 7,200 [B]
TS
P | 12 | 460141123 |  | Hloubení jam strojně včetně urovnáním dna s přemístěním výkopku do vzdálenosti 3 m od okraje jámy nebo s naložením na dopravní prostředek v omezeném prostoru v | M3 | 4.5 | 0 | 0 |  | 0 | 3
PP |  |  |  | Hloubení jam strojně včetně urovnáním dna s přemístěním výkopku do vzdálenosti 3 m od okraje jámy nebo s naložením na dopravní prostředek v omezeném prostoru v hornině třídy těžitelnosti II skupiny 4
VV |  |  |  | (1.5*1*1)*3 = 4,500 [A] "pro uložení nových OKOS 3x" "Celkem: "A = 4,500 [B]
TS
P | 13 | 460181323 |  | Hloubení kabelových rýh strojně v omezeném prostoru včetně urovnání dna s přemístěním výkopku do vzdálenosti 3 m od okraje jámy nebo s naložením na dopravní pro | M | 156 | 0 | 0 |  | 0 | 3
PP |  |  |  | Hloubení kabelových rýh strojně v omezeném prostoru včetně urovnání dna s přemístěním výkopku do vzdálenosti 3 m od okraje jámy nebo s naložením na dopravní prostředek šířky 50 cm hloubky 120 cm v hornině třídy těžitelnosti II skupiny 4
VV |  |  |  | 8+7+35+11+8+30+13+8+10+11+15 = 156,000 [A] "hloubení překopů sjezdů" "Celkem: "A = 156,000 [B]
TS
P | 14 | 460241111 |  | Příplatek k cenám vykopávek v blízkosti podzemního vedení pro jakoukoliv třídu horniny | M3 | 7.2 | 0 | 0 |  | 0 | 3
PP |  |  |  | Příplatek k cenám vykopávek v blízkosti podzemního vedení pro jakoukoliv třídu horniny
VV |  |  |  | 7.2 = 7,200 [A] "Celkem: "A = 7,200 [B]
TS
P | 15 | 460411123 |  | Zásyp jam strojně s uložením výkopku ve vrstvách a urovnáním povrchu s přemístění sypaniny ze vzdálenosti do 10 m se zhutněním z horniny třídy těžitelnosti II s | M3 | 4.5 | 0 | 0 |  | 0 | 3
PP |  |  |  | Zásyp jam strojně s uložením výkopku ve vrstvách a urovnáním povrchu s přemístění sypaniny ze vzdálenosti do 10 m se zhutněním z horniny třídy těžitelnosti II skupiny 4
VV |  |  |  | (1.5*1*1)*3 = 4,500 [A] "zásyp nových OKOS 3x" "Celkem: "A = 4,500 [B]
TS
P | 16 | 460411223 |  | Zásyp jam strojně s uložením výkopku ve vrstvách a urovnáním povrchu s přemístění sypaniny ze vzdálenosti do 10 m v omezeném prostoru se zhutněním z horniny tří | M3 | 7.2 | 0 | 0 |  | 0 | 3
PP |  |  |  | Zásyp jam strojně s uložením výkopku ve vrstvách a urovnáním povrchu s přemístění sypaniny ze vzdálenosti do 10 m v omezeném prostoru se zhutněním z horniny třídy těžitelnosti II skupiny 4
VV |  |  |  | 7.2 = 7,200 [A] "zásyp jam po okrytí inž. sítí" "Celkem: "A = 7,200 [B]
TS
P | 17 | 460451333 |  | Zásyp kabelových rýh strojně s přemístěním sypaniny ze vzdálenosti do 10 m, s uložením výkopku ve vrstvách včetně zhutnění a urovnání povrchu šířky 50 cm hloubk | M | 156 | 0 | 0 |  | 0 | 3
PP |  |  |  | Zásyp kabelových rýh strojně s přemístěním sypaniny ze vzdálenosti do 10 m, s uložením výkopku ve vrstvách včetně zhutnění a urovnání povrchu šířky 50 cm hloubky 120 cm z horniny třídy těžitelnosti II skupiny 4
VV |  |  |  | 8+7+35+11+8+30+13+8+10+11+15 = 156,000 [A] "zásyp výkopů" "Celkem: "A = 156,000 [B]
TS
P | 18 | 460541122 |  | Úprava pláně strojně v hornině třídy těžitelnosti II skupiny 4 a 5 se zhutněním | M2 | 2247 | 0 | 0 |  | 0 | 3
PP |  |  |  | Úprava pláně strojně v hornině třídy těžitelnosti II skupiny 4 a 5 se zhutněním
VV |  |  |  | 2279-(21+11) = 2247,000 [A] "úprava silničního pozemku po pokládce" "Celkem: "A = 2247,000 [B]
TS
P | 19 | 460631213 |  | Zemní protlaky řízené horizontální vrtání v hornině třídy těžitelnosti I a II skupiny 1 až 4 včetně protlačení trub v hloubce do 6 m vnějšího průměru vrtu přes | M | 32 | 0 | 0 |  | 0 | 3
PP |  |  |  | Zemní protlaky řízené horizontální vrtání v hornině třídy těžitelnosti I a II skupiny 1 až 4 včetně protlačení trub v hloubce do 6 m vnějšího průměru vrtu přes 110 do 140 mm
VV |  |  |  | 21+11 = 32,000 [A] "řízené protlaky" "Celkem: "A = 32,000 [B]
TS
P | 20 | 460633313 |  | Zemní protlaky zemní práce nutné k provedení protlaku výkop včetně zásypu strojně v omezeném prostoru startovací jáma v hornině třídy těžitelnosti II skupiny 4 | KUS | 2 | 0 | 0 |  | 0 | 3
PP |  |  |  | Zemní protlaky zemní práce nutné k provedení protlaku výkop včetně zásypu strojně v omezeném prostoru startovací jáma v hornině třídy těžitelnosti II skupiny 4
VV |  |  |  | 2 = 2,000 [A] "řízené protlaky" "Celkem: "A = 2,000 [B]
TS
P | 21 | 460633413 |  | Zemní protlaky zemní práce nutné k provedení protlaku výkop včetně zásypu strojně v omezeném prostoru koncová jáma v hornině třídy těžitelnosti II skupiny 4 | KUS | 2 | 0 | 0 |  | 0 | 3
PP |  |  |  | Zemní protlaky zemní práce nutné k provedení protlaku výkop včetně zásypu strojně v omezeném prostoru koncová jáma v hornině třídy těžitelnosti II skupiny 4
VV |  |  |  | 2 = 2,000 [A] "řízené protlaky" "Celkem: "A = 2,000 [B]
TS
P | 22 | 460671112 |  | Výstražné prvky pro krytí kabelů včetně vyrovnání povrchu rýhy, rozvinutí a uložení fólie, šířky přes 20 do 25 cm | M | 2247 | 0 | 0 |  | 0 | 3
PP |  |  |  | Výstražné prvky pro krytí kabelů včetně vyrovnání povrchu rýhy, rozvinutí a uložení fólie, šířky přes 20 do 25 cm
VV |  |  |  | 2279-(21+11) = 2247,000 [A] "výstražná folie mimo protlaky" "Celkem: "A = 2247,000 [B]
TS
P | 23 | 460791114 |  | Montáž trubek ochranných uložených volně do rýhy plastových tuhých, vnitřního průměru přes 90 do 110 mm | M | 91 | 0 | 0 |  | 0 | 3
PP |  |  |  | Montáž trubek ochranných uložených volně do rýhy plastových tuhých, vnitřního průměru přes 90 do 110 mm
VV |  |  |  | 8+7+11+8+13+8+10+11+15 = 91,000 [A] "uložení kabelovodu do děleného AROT 110 mm v překopech" "Celkem: "A = 91,000 [B]
TS
P | 24 | 460841114 |  | Osazení kabelové komory z plastů pro běžné zatížení komorového dílu z polyetylénu HDPE půdorysné plochy do 1,0 m2, světlé hloubky přes 1,0 do 1,3 m | KUS | 3 | 0 | 0 |  | 0 | 3
PP |  |  |  | Osazení kabelové komory z plastů pro běžné zatížení komorového dílu z polyetylénu HDPE půdorysné plochy do 1,0 m2, světlé hloubky přes 1,0 do 1,3 m
VV |  |  |  | 3 = 3,000 [A] "uložení nových OKOS 3x" "Celkem: "A = 3,000 [B]
TS
P | 25 | 460841141 |  | Osazení kabelové komory z plastů pro běžné zatížení víka z polyetylénu HDPE půdorysné plochy do 1,0 m2 | KUS | 3 | 0 | 0 |  | 0 | 3
PP |  |  |  | Osazení kabelové komory z plastů pro běžné zatížení víka z polyetylénu HDPE půdorysné plochy do 1,0 m2
VV |  |  |  | 3 = 3,000 [A]
TS
P | 26 | 911381412 R |  | Montáž a demontáž svodidel | M | 143 | 0 | 0 |  | 0 | 3
PP |  |  |  | Montáž a demontáž svodidel
VV |  |  |  | 143 = 143,000 [A] "svodidla - demontáž a zpětná montáž" "Celkem: "A = 143,000 [B]
TS
P | 27 | 966006221 R |  | Dočasné odstranění a zpětné uložení dopravní značek |  | 9 | 0 | 0 |  | 0 | 3
PP |  |  |  | Dočasné odstranění a zpětné uložení dopravní značek
VV |  |  |  | 9 = 9,000 [A] "dopravní značky 1 sloupek" "Celkem: "A = 9,000 [B]
TS

## 5
EstiCon |  |  |  | Firma: | [6 empty] | 3
Soupis prací objektu
S | Stavba: | 2025 Ji OSA |  | II/602 kabelovod Jihlava - Pelhřimov |  |  | 5 | 0 |  | 0 | 2
O | Rozpočet: | 5 |  | SO 5 | [5 empty] | 0.12 | 2
Typ | Poř. číslo | Kód položky | Varianta | Název Položky | MJ | Množství | Cena |  | Cenová soustava | 0.21
[7 empty] | Jednotková | Celkem
0 | 1 | 2 | 3 | 4 | 5 | 6 | 7 | 8 | 9
SD |  | 000 |  | Doplnený súhrnný diel |  |  |  | 0
P | 1 | 210880003 R |  | bezvýkopová pokládka s uložením 2x HDPE 40 mm a 1x svazek 4x 14/10 mm | M | 1629 | 0 | 0 |  | 0 | 3
PP |  |  |  | bezvýkopová pokládka s uložením 2x HDPE 40 mm a 1x svazek 4x 14/10 mm
VV |  |  |  | 1698-(10+30+11+18) = 1629,000 [A] "délka bezvýkopové pokládky ( celková délka-protlaky-překopy )" "Celkem: "A = 1629,000 [B]
TS
P | 2 | 220182001 |  | Zatažení trubek do otvoru kabelovodu nebo kolektoru 1 až 3 ks z HDPE | M | 30 | 0 | 0 |  | 0 | 3
PP |  |  |  | Zatažení trubek do otvoru kabelovodu nebo kolektoru 1 až 3 ks z HDPE
VV |  |  |  | 30 = 30,000 [A] "Celkem: "A = 30,000 [B]
TS
P | 3 | 220182022 |  | Uložení trubky HDPE do výkopu pro optický kabel bez zřízení lože a bez krytí průměru do 20 mm | M | 120 | 0 | 0 |  | 0 | 3
PP |  |  |  | Uložení trubky HDPE do výkopu pro optický kabel bez zřízení lože a bez krytí průměru do 20 mm
VV |  |  |  | (10+11+18)*3 + 3 = 120,000 [A] "uložení 2x HDPE 40 mm a 1x svazek MTB 4x 14/10 mm včetně manipulace+propoj od VO do OKOS" "Celkem: "A = 120,000 [B]
TS
P | 4 | 220182023 |  | Kontrola tlakutěsnosti HDPE trubky od 1 m do 2000 m | KUS | 2 | 0 | 0 |  | 0 | 3
PP |  |  |  | Kontrola tlakutěsnosti HDPE trubky od 1 m do 2000 m
TS
P | 5 | 220182024 |  | Označení optického kabelu nebo spojky HDPE trubky zaměřovacím markrem / dvojicí magnetů | KUS | 5 | 0 | 0 |  | 0 | 3
PP |  |  |  | Označení optického kabelu nebo spojky HDPE trubky zaměřovacím markrem / dvojicí magnetů
VV |  |  |  | 3 = 3,000 [A] "označení nových OKOS" 2 = 2,000 [B] "označení bodů trasy kabelovodu markery" "Celkem: "A+B = 5,000 [C]
TS
P | 6 | 220182025 |  | Kontrola průchodnosti trubky kalibrace do 2000 m | KM | 3.396 | 0 | 0 |  | 0 | 3
PP |  |  |  | Kontrola průchodnosti trubky kalibrace do 2000 m
VV |  |  |  | 1.698*2 = 3,396 [A] "kontrola průchodnosti 2x HDPE 40 mm normovaným kalibrem" "Celkem: "A = 3,396 [B]
TS
P | 7 | 220182026 |  | Montáž spojky bez svařování na HDPE trubce rovné nebo redukční | KUS | 12 | 0 | 0 |  | 0 | 3
PP |  |  |  | Montáž spojky bez svařování na HDPE trubce rovné nebo redukční
VV |  |  |  | 2*2 = 4,000 [A] "pro HDPE 40 mm průběžné spojení při pokládce (dle situace)" 2*4 = 8,000 [B] "pro MTB 4x 14/10 mm průběžné spojení při pokládce (dle situace)" "Celkem: "A+B = 12,000 [C]
TS
P | 8 | 220182027 |  | Montáž koncovky nebo záslepky bez svařování na HDPE trubku | KUS | 12 | 0 | 0 |  | 0 | 3
PP |  |  |  | Montáž koncovky nebo záslepky bez svařování na HDPE trubku
VV |  |  |  | 2*2 = 4,000 [A] "ukončení 2x HDPE 40 v OKOS" 2*4 = 8,000 [B] "ukončení 4x MTB 14/10 v OKOS" "Celkem: "A+B = 12,000 [C]
TS
P | 27 | 345R1 |  | Plastový box OKOS s víkem 1000x800x300 mm | KS | 3 | 0 | 0 |  | 0 | 3
PP |  |  |  | Plastový box OKOS s víkem 1000x800x300 mm
TS
P | 36 | 345R10 |  | ostatní montážní materiál | KPL | 4 | 0 | 0 |  | 0 | 3
PP |  |  |  | ostatní montážní materiál
VV |  |  |  | 4 = 4,000 [A] "expanzní montážní pěna pro utěsnění prostupů kabelovodu" "Celkem: "A = 4,000 [B]
TS
P | 37 | 345R11 |  | chránička optického kabelu HDPE jednoplášťová bezhalogenová D 40/33mm | M | 3466.92 | 0 | 0 |  | 0 | 3
PP |  |  |  | chránička optického kabelu HDPE jednoplášťová bezhalogenová D 40/33mm
VV |  |  |  | (1698*2*1.02)+3 = 3466,920 [A] "vč. 2% prořez" "Celkem: "A = 3466,920 [B]
TS
P | 38 | 345R12 |  | mikrotrubička HDPE zemní zodolněná vnitřní lubrikační vrstva ve svazku 4x D 14/10 mm | M | 1731.96 | 0 | 0 |  | 0 | 3
PP |  |  |  | mikrotrubička HDPE zemní zodolněná vnitřní lubrikační vrstva ve svazku 4x D 14/10 mm
VV |  |  |  | 1698*1.02 = 1731,960 [A] "vč. 2% prořez" "Celkem: "A = 1731,960 [B]
TS
P | 28 | 345R2 |  | Spojka HDPE 40 mm | KS | 4 | 0 | 0 |  | 0 | 3
PP |  |  |  | Spojka HDPE 40 mm
TS
P | 29 | 345R3 |  | Spojka HDPE 14 mm | KS | 8 | 0 | 0 |  | 0 | 3
PP |  |  |  | Spojka HDPE 14 mm
TS
P | 30 | 345R4 |  | Zemní označovač - marker, pro telekom sítě | KS | 5 | 0 | 0 |  | 0 | 3
PP |  |  |  | Zemní označovač - marker, pro telekom sítě
TS
P | 31 | 345R5 |  | Výstražná folie oranžová 250 mm | M | 1668 | 0 | 0 |  | 0 | 3
PP |  |  |  | Výstražná folie oranžová 250 mm
TS
P | 32 | 345R6 |  | Tlakutěsná zátka HDPE 14 mm | KS | 8 | 0 | 0 |  | 0 | 3
PP |  |  |  | Tlakutěsná zátka HDPE 14 mm
TS
P | 33 | 345R7 |  | Tlakutěsná zátka HDPE 40 mm | KS | 4 | 0 | 0 |  | 0 | 3
PP |  |  |  | Tlakutěsná zátka HDPE 40 mm
TS
P | 34 | 345R8 |  | AROT dělená ochranná trubka 110x5 mm | M | 39 | 0 | 0 |  | 0 | 3
PP |  |  |  | AROT dělená ochranná trubka 110x5 mm
TS
P | 35 | 345R9 |  | Trubka PE do protlaků 125x7,1 mm | M | 30 | 0 | 0 |  | 0 | 3
PP |  |  |  | Trubka PE do protlaků 125x7,1 mm
TS
P | 9 | 460010022 |  | Vytyčení trasy vedení kabelového (podzemního) podél silnice | KM | 1.698 | 0 | 0 |  | 0 | 3
PP |  |  |  | Vytyčení trasy vedení kabelového (podzemního) podél silnice
VV |  |  |  | 1.698 = 1,698 [A]
TS
P | 10 | 460091113 |  | Odkop zeminy ručně s přemístěním výkopku do vzdálenosti 3 m od okraje jámy nebo s naložením na dopravní prostředek v hornině třídy těžitelnosti II skupiny 4 | M3 | 3 | 0 | 0 |  | 0 | 3
PP |  |  |  | Odkop zeminy ručně s přemístěním výkopku do vzdálenosti 3 m od okraje jámy nebo s naložením na dopravní prostředek v hornině třídy těžitelnosti II skupiny 4
VV |  |  |  | (1.5*1*1)*2 = 3,000 [A] "odkrytí konců stávajících tras" "Celkem: "A = 3,000 [B]
TS
P | 11 | 460131114 |  | Hloubení jam ručně včetně urovnání dna s přemístěním výkopku do vzdálenosti 3 m od okraje jámy nebo s naložením na dopravní prostředek v hornině třídy těžitelno | M3 | 0.6 | 0 | 0 |  | 0 | 3
PP |  |  |  | Hloubení jam ručně včetně urovnání dna s přemístěním výkopku do vzdálenosti 3 m od okraje jámy nebo s naložením na dopravní prostředek v hornině třídy těžitelnosti II skupiny 4
VV |  |  |  | 1*0.6*1 = 0,600 [A] "ruční odkrytí inženýrských sítí" "Celkem: "A = 0,600 [B]
TS
P | 12 | 460141123 |  | Hloubení jam strojně včetně urovnáním dna s přemístěním výkopku do vzdálenosti 3 m od okraje jámy nebo s naložením na dopravní prostředek v omezeném prostoru v | M3 | 4.5 | 0 | 0 |  | 0 | 3
PP |  |  |  | Hloubení jam strojně včetně urovnáním dna s přemístěním výkopku do vzdálenosti 3 m od okraje jámy nebo s naložením na dopravní prostředek v omezeném prostoru v hornině třídy těžitelnosti II skupiny 4
VV |  |  |  | (1.5*1*1)*3 = 4,500 [A] "pro uložení nových OKOS 3x" "Celkem: "A = 4,500 [B]
TS
P | 13 | 460181323 |  | Hloubení kabelových rýh strojně v omezeném prostoru včetně urovnání dna s přemístěním výkopku do vzdálenosti 3 m od okraje jámy nebo s naložením na dopravní pro | M | 42 | 0 | 0 |  | 0 | 3
PP |  |  |  | Hloubení kabelových rýh strojně v omezeném prostoru včetně urovnání dna s přemístěním výkopku do vzdálenosti 3 m od okraje jámy nebo s naložením na dopravní prostředek šířky 50 cm hloubky 120 cm v hornině třídy těžitelnosti II skupiny 4
VV |  |  |  | 10+11+18+3 = 42,000 [A] "hloubení překopů sjezdů+propoj k VO" "Celkem: "A = 42,000 [B]
TS
P | 14 | 460241111 |  | Příplatek k cenám vykopávek v blízkosti podzemního vedení pro jakoukoliv třídu horniny | M3 | 0.6 | 0 | 0 |  | 0 | 3
PP |  |  |  | Příplatek k cenám vykopávek v blízkosti podzemního vedení pro jakoukoliv třídu horniny
VV |  |  |  | 0.6 = 0,600 [A] "výkop u sloupu VO" "Celkem: "A = 0,600 [B]
TS
P | 15 | 460411123 |  | Zásyp jam strojně s uložením výkopku ve vrstvách a urovnáním povrchu s přemístění sypaniny ze vzdálenosti do 10 m se zhutněním z horniny třídy těžitelnosti II s | M3 | 4.5 | 0 | 0 |  | 0 | 3
PP |  |  |  | Zásyp jam strojně s uložením výkopku ve vrstvách a urovnáním povrchu s přemístění sypaniny ze vzdálenosti do 10 m se zhutněním z horniny třídy těžitelnosti II skupiny 4
VV |  |  |  | (1.5*1*1)*3 = 4,500 [A] "zásyp nových OKOS 3x" "Celkem: "A = 4,500 [B]
TS
P | 16 | 460411223 |  | Zásyp jam strojně s uložením výkopku ve vrstvách a urovnáním povrchu s přemístění sypaniny ze vzdálenosti do 10 m v omezeném prostoru se zhutněním z horniny tří | M3 | 0.6 | 0 | 0 |  | 0 | 3
PP |  |  |  | Zásyp jam strojně s uložením výkopku ve vrstvách a urovnáním povrchu s přemístění sypaniny ze vzdálenosti do 10 m v omezeném prostoru se zhutněním z horniny třídy těžitelnosti II skupiny 4
VV |  |  |  | 0.6 = 0,600 [A] "zásyp jam po okrytí inž. sítí" "Celkem: "A = 0,600 [B]
TS
P | 17 | 460451333 |  | Zásyp kabelových rýh strojně s přemístěním sypaniny ze vzdálenosti do 10 m, s uložením výkopku ve vrstvách včetně zhutnění a urovnání povrchu šířky 50 cm hloubk | M | 42 | 0 | 0 |  | 0 | 3
PP |  |  |  | Zásyp kabelových rýh strojně s přemístěním sypaniny ze vzdálenosti do 10 m, s uložením výkopku ve vrstvách včetně zhutnění a urovnání povrchu šířky 50 cm hloubky 120 cm z horniny třídy těžitelnosti II skupiny 4
VV |  |  |  | 10+11+18+3 = 42,000 [A] "zásyp výkopů" "Celkem: "A = 42,000 [B]
TS
P | 18 | 460541122 |  | Úprava pláně strojně v hornině třídy těžitelnosti II skupiny 4 a 5 se zhutněním | M2 | 1668 | 0 | 0 |  | 0 | 3
PP |  |  |  | Úprava pláně strojně v hornině třídy těžitelnosti II skupiny 4 a 5 se zhutněním
VV |  |  |  | 1698-30 = 1668,000 [A] "úprava silničního pozemku po pokládce" "Celkem: "A = 1668,000 [B]
TS
P | 19 | 460631213 |  | Zemní protlaky řízené horizontální vrtání v hornině třídy těžitelnosti I a II skupiny 1 až 4 včetně protlačení trub v hloubce do 6 m vnějšího průměru vrtu přes | M | 30 | 0 | 0 |  | 0 | 3
PP |  |  |  | Zemní protlaky řízené horizontální vrtání v hornině třídy těžitelnosti I a II skupiny 1 až 4 včetně protlačení trub v hloubce do 6 m vnějšího průměru vrtu přes 110 do 140 mm
VV |  |  |  | 30 = 30,000 [A] "řízené protlaky" "Celkem: "A = 30,000 [B]
TS
P | 20 | 460633313 |  | Zemní protlaky zemní práce nutné k provedení protlaku výkop včetně zásypu strojně v omezeném prostoru startovací jáma v hornině třídy těžitelnosti II skupiny 4 | KUS | 1 | 0 | 0 |  | 0 | 3
PP |  |  |  | Zemní protlaky zemní práce nutné k provedení protlaku výkop včetně zásypu strojně v omezeném prostoru startovací jáma v hornině třídy těžitelnosti II skupiny 4
VV |  |  |  | 1 = 1,000 [A] "řízené protlaky" "Celkem: "A = 1,000 [B]
TS
P | 21 | 460633413 |  | Zemní protlaky zemní práce nutné k provedení protlaku výkop včetně zásypu strojně v omezeném prostoru koncová jáma v hornině třídy těžitelnosti II skupiny 4 | KUS | 1 | 0 | 0 |  | 0 | 3
PP |  |  |  | Zemní protlaky zemní práce nutné k provedení protlaku výkop včetně zásypu strojně v omezeném prostoru koncová jáma v hornině třídy těžitelnosti II skupiny 4
VV |  |  |  | 1 = 1,000 [A] "řízené protlaky" "Celkem: "A = 1,000 [B]
TS
P | 22 | 460671112 |  | Výstražné prvky pro krytí kabelů včetně vyrovnání povrchu rýhy, rozvinutí a uložení fólie, šířky přes 20 do 25 cm | M | 1668 | 0 | 0 |  | 0 | 3
PP |  |  |  | Výstražné prvky pro krytí kabelů včetně vyrovnání povrchu rýhy, rozvinutí a uložení fólie, šířky přes 20 do 25 cm
VV |  |  |  | 1698-30 = 1668,000 [A] "výstražná folie mimo protlaky" "Celkem: "A = 1668,000 [B]
TS
P | 23 | 460791114 |  | Montáž trubek ochranných uložených volně do rýhy plastových tuhých, vnitřního průměru přes 90 do 110 mm | M | 39 | 0 | 0 |  | 0 | 3
PP |  |  |  | Montáž trubek ochranných uložených volně do rýhy plastových tuhých, vnitřního průměru přes 90 do 110 mm
VV |  |  |  | 10+11+18 = 39,000 [A] "uložení kabelovodu do děleného AROT 110 mm v překopech" "Celkem: "A = 39,000 [B]
TS
P | 24 | 460841114 |  | Osazení kabelové komory z plastů pro běžné zatížení komorového dílu z polyetylénu HDPE půdorysné plochy do 1,0 m2, světlé hloubky přes 1,0 do 1,3 m | KUS | 3 | 0 | 0 |  | 0 | 3
PP |  |  |  | Osazení kabelové komory z plastů pro běžné zatížení komorového dílu z polyetylénu HDPE půdorysné plochy do 1,0 m2, světlé hloubky přes 1,0 do 1,3 m
VV |  |  |  | 3 = 3,000 [A] "uložení 3x OKOS" "Celkem: "A = 3,000 [B]
TS
P | 25 | 460841141 |  | Osazení kabelové komory z plastů pro běžné zatížení víka z polyetylénu HDPE půdorysné plochy do 1,0 m2 | KUS | 3 | 0 | 0 |  | 0 | 3
PP |  |  |  | Osazení kabelové komory z plastů pro běžné zatížení víka z polyetylénu HDPE půdorysné plochy do 1,0 m2
VV |  |  |  | 3 = 3,000 [A] "víko 3x OKOS" "Celkem: "A = 3,000 [B]
TS
P | 26 | 966006221 R |  | Dočasné odstranění a zpětné uložení dopravní značek |  | 8 | 0 | 0 |  | 0 | 3
PP |  |  |  | Dočasné odstranění a zpětné uložení dopravní značek
VV |  |  |  | 6+1*2 = 8,000 [A] "dopravní značky 1 sloupek - 2 sloupek" "Celkem: "A = 8,000 [B]
TS

## 6
EstiCon |  |  |  | Firma: | [6 empty] | 3
Soupis prací objektu
S | Stavba: | 2025 Ji OSA |  | II/602 kabelovod Jihlava - Pelhřimov |  |  | 6 | 0 |  | 0 | 2
O | Rozpočet: | 6 |  | VRN | [5 empty] | 0.12 | 2
Typ | Poř. číslo | Kód položky | Varianta | Název Položky | MJ | Množství | Cena |  | Cenová soustava | 0.21
[7 empty] | Jednotková | Celkem
0 | 1 | 2 | 3 | 4 | 5 | 6 | 7 | 8 | 9
SD |  | VRN |  | Vedlejší rozpočtové náklady |  |  |  | 0
P | 1 | 065002000 |  | Mimostaveništní doprava materiálů, výrobků a strojů | KPL | 1 | 0 | 0 |  | 0 | 3
PP |  |  |  | Mimostaveništní doprava materiálů, výrobků a strojů
TS
SD |  | VRN1 |  | Průzkumné, zeměměřičské a projektové práce |  |  |  | 0
P | 2 | 012164000 |  | Vytyčení a zaměření inženýrských sítí | KPL | 1 | 0 | 0 |  | 0 | 3
PP |  |  |  | Vytyčení a zaměření inženýrských sítí
TS
P | 3 | 012444000 |  | Geodetické měření skutečného provedení stavby | KPL | 1 | 0 | 0 |  | 0 | 3
PP |  |  |  | Geodetické měření skutečného provedení stavby
TS
P | 4 | 013254000 |  | Dokumentace skutečného provedení stavby | KPL | 1 | 0 | 0 |  | 0 | 3
PP |  |  |  | Dokumentace skutečného provedení stavby
TS
SD |  | VRN3 |  | Zařízení staveniště |  |  |  | 0
P | 5 | 031002000 |  | Související (přípravné) práce pro zařízení staveniště | KPL | 1 | 0 | 0 |  | 0 | 3
PP |  |  |  | Související (přípravné) práce pro zařízení staveniště
TS
SD |  | VRN4 |  | Inženýrská činnost |  |  |  | 0
P | 6 | 041414000 |  | Plán BOZP | KPL | 1 | 0 | 0 |  | 0 | 3
PP |  |  |  | Plán BOZP
TS
SD |  | VRN7 |  | Provozní vlivy |  |  |  | 0
P | 7 | 012154000 |  | Vytyčení hranice pozemku | KPL | 1 | 0 | 0 |  | 0 | 3
PP |  |  |  | Vytyčení hranice pozemku
TS
P | 8 | 072103000 |  | Silniční provoz - projednání DIO a zajištění DIR | KPL | 5 | 0 | 0 |  | 0 | 3
PP |  |  |  | Silniční provoz - projednání DIO a zajištění DIR
TS
P | 9 | 072203000 |  | Silniční provoz - zajištění DIO (dopravní značení) | KPL | 5 | 0 | 0 |  | 0 | 3
PP |  |  |  | Silniční provoz - zajištění DIO (dopravní značení)
TS