## List1
Rekapitulace splnění technických parametrů
Tandemový válec s vibračním a oscilačním běhounem
Tovární značka:
Typ:
Počet kusů: | 2
Parametr, výbava stroje | Minimální požadavek | Nabídka-účastník DOPLNÍ ano/ne POKUD JE TAKOVÝ POŽADAVEK, a číselnou hodnotu nebo technické řešení/provedení POKUD JE TAKOVÝ POŽADAVEK
nový stroj - rok výroby | 2025 a mladší | rok
provozní hmotnost | min. 9 500 kg - max. 13 000 kg | kg
šířka běhounu | min. 1 650 mm | mm
celková pracovní šířka | min. 3 000 mm | mm
MOTOR
naftový s výkonem | min. 70 kW | kW
motor splňuje emisní normu EU Stage V | ANO
hydrostatický pohon umožňující plynulou regulaci rychlosti 0 – 10 km/h | ANO
SYSTÉM ŘÍZENÍ
elektronický systém řízení optimalizující výkon zhutňování a spotřebu paliva | ANO
měřič rychlosti | ANO
KABINA
ROPS/FOPS kabina s topením, klimatizací, panoramatickým výhledem a přímým volným výhledem na běhouny | ANO
sedadlo řidiče | ANO
sklápěcí multifunkční opěrka | ANO
nastavitelná loketní opěrka | ANO
ergonomicky nastavitelná ovládací jednotka sedadla s možností elektrického nastavení nebo ekvivaletním systémem pro komfort obsluhy | ANO
ZHUTŇOVACÍ SYSTÉM
přední vibrační běhoun a zadní oscilační běhoun | ANO
amplituda min. | 0,60/0,35 mm | mm
odstředivá síla | min. 80 kN | kN
měřič zhutnění a povrchové teploty | ANO
stírací lišty (škrabáky) na obou běhounech | ANO
indikace provozních údajů na displeji | ANO
SYSTÉM SKRÁPĚNÍ
nádrž na vodu o objemu min. 680 litrů, oboustranně plnitelná, s centrální výpustí vody | ANO
dvouokruhový systém s plynulou regulací, filtrací vody a ochranou proti zamrznutí | ANO
OSVĚTLENÍ A BEZPEČNOSTNÍ PRVKY
LED pracovní a silniční osvětlení vpředu i vzadu | ANO
LED maják | ANO
osvětlení běhounů a okrajů | ANO
kamerový systém vpředu a vzadu | ANO
couvací alarm | ANO
vnější zpětná zrcátka | ANO
bezpečnostní pásy | ANO
DALŠÍ VYBAVENÍ
centrální mazací body | ANO
zařízení pro přítlak a řezání hran s ukazatelem stopy, vpředu vpravo a vzadu vlevo, přítlačný válec 45°, řezací tloušťka vrstvy 5 cm, přítlačný válec 45°, řezací tloušťka vrstvy 12 cm | ANO
zásuvka | 12V | V
mobilní chladicí box | ANO
integrované rádio (AM/FM nebo digitální tuner) s reproduktory, vhodným pro běžné použití obsluhy | ANO
rolety proti slunci | ANO
DIGITÁLNÍ SPRÁVA
systém umožňující sběr a přenos provozních dat pro správu strojů (např. GPS, spotřeba, servisní intervaly) | ANO
Na vozidla budou instalována zařízení systému GPS sledování provozu. Instalaci tohoto zařízení je povinen provést dodavatel, který současně zajišťuje provoz a správu systému GPS sledování u KSÚSV, a to za účelem zajištění odborné montáže a plné funkčnosti systému. | ANO
Součástí předmětu plnění dodavatele válců je proto poskytnutí nezbytné součinnosti při montáži těchto zařízení, a to včetně poskytnutí přístupu k elektrickým rozvodům, řídicím jednotkám a dalším částem vozidla potřebným pro správnou instalaci. | ANO
Dodavatel válců je povinen koordinovat termíny předání vozidel s montážní firmou tak, aby montáž GPS byla provedena ještě před finálním převzetím vozidel objednatelem. | ANO
DOKUMENTACE
servisní knížka | ANO
návod k obsluze v českém jazyce | ANO
technická dokumentace v českém jazyce | ANO