## Konvektomat - poz. J1
Technické standardy gastronomického zařízení
AKCE : "PETROVICE - ŠKOLNÍ JÍDELNA"
Elektrický konvektomat - poz. J1
VÝROBCE :
TYP ZAŘÍZENÍ :
Zpracovatel vyplňuje pouze šedá pole.
Pol. | Popis požadovaného parametru | Požadovaná hodnota | Splňuje uchazeč ANO / NE | Hodnota dle nabídky účastníka
1 | Kapacita konvektomatu | min. 7x GN 1/1
2 | Bojlerový způsob vývinu páry | ANO, zadavatel vylučuje možnost nabídnutí konvektomatu s injekčním systémem vývinu páry
3 | Zasklení dveří konvektomatu | ANO - min. trojité zasklení dveří
4 | Pravé otevírání dveří - klika dveří vlevo, panty dveří vpravo | ANO
5 | Automatické mytí s použitím, z důvodu bezpečnosti, práškových nebo tabletových detergentů | ANO – zadavatel vylučuje možnost použití tekutých prostředků
6 | Rozteč zásuvů | min. 63 mm
7 | Barevný dotykový display/obrazovka s vysokým rozlišením | ANO - velikost ovládacího panelu min. 8"
8 | Teplotní rozsah pro vaření v páře | min. 30°C až 130°C
9 | Teplotní rozsah pro horkovzdušný nebo kombinovaný režim | min. 30°C až 300°C
10 | Teplotní sonda | ANO - s min. 6 měřícími body
11 | Programovatelný | ANO - min. 1000 programů
12 | Vybrané programy s možností přípravy v krocích | ANO – minimálně možnost až 12 kroků
13 | Možnost monitoring a ovládání stroje pomocí vzdáleného přístupu /PC, tablet, mobil/ | ANO
14 | Součástí konvektomatu sprcha | ANO
15 | Osvětlení varné komory | ANO
16 | Rozhraní USB pro export dat HACCP na paměťový modul USB nebo pro snadnou aktualizaci softwaru | ANO
17 | Zajištění servisu k zařízení | ANO – nutno předložit certifikát o obchodním a servisním zastoupení na prodej a servis daného zařízení, Certifikát musí být platný pro aktuální kalendářní rok. Certifikát musí být vystavený na jméno uchazeče a musí být vystavený přímo výrobcem nebo oficiálním dovozcem daného zařízení
18 | Příprava pro možnost budoucího napojení dle normy DIN18875 na systém kontroly odběrového maxima energie a redukci odběrových špiček | ANO
19 | Autodiagnostický systém poruch | ANO
20 | Příkon | Min. 10kW/400V
21 | Rozměry | Rozměr zařízení není specifikován, zařízení avšak musí respektovat stavební a technologickou dispozici, projektovou připravenost pro napojení veškerých médií a v neposledně řadě musí zařízení v rámci svých rozměrů a svého umístění splňovat hygienické, bezpečnostní a další legislativní požadavky
Uchazeč závazně prohlašuje, že dodržuje výše uvedené parametry poptávaného zařízení.
Závazně také prohlašujeme, že naše společnost jakožto uchazeč o výše uvedenou veřejnou zakázku
disponuje obchodním a servisním certifikátem pro raktuální rok na prodej nabízeného zařízení. Tento certifikát
musí být vydaným výrobcem zařízení nebo oficiálním dovozcem zařízení.
podpis statutárního zástupce uchazeče

## Pánev - poz. J7
Technické standardy gastronomického zařízení
AKCE : "PETROVICE - ŠKOLNÍ JÍDELNA"
Multifunkční varné zařízení - poz. J7
VÝROBCE :
TYP ZAŘÍZENÍ :
Zpracovatel vyplňuje pouze šedá pole.
Pol. | Popis požadovaného parametru | Požadovaná hodnota | Splňuje uchazeč ANO / NE | Hodnota dle nabídky účastníka
1 | Dvounádobové provedení pánve | ANO
2 | Objem každé nádoby | min. 25 l
3 | Varná plocha | Min. 2x 19 dm2
4 | Rychlost předehřátí dna pánve | Předehřátí dna na 180°C z pokojové teploty do max. 3 minut
5 | Síla dna nádoby u pánve vč. vytápění | Max. 13mm z důvodu rychlého náběhu a malé setrvačnosti při chladnutí - úspora energie
6 | Sklopné provedení pánve | ANO
7 | Zařízení musí splňovat dle normy DIN 18873-5:2016-02 maximální spotřebu elektrické energie 0,090 kWh / 1 kg vody | ANO
8 | Příprava pro možnost budoucího napojení dle normy DIN18875 na systém kontroly odběrového maxima energie a redukci odběrových špiček | ANO
9 | automatický zdvih košů | ANO
10 | Ovládání pomocí dotykové obrazovky v českém jazyce s vysokým rozlišením | ANO - ovládací obrazovka rezistivní nebo kapacitní
11 | Velikost dotykové ovládací obrazovky | min. 10"
12 | Programovatelný | ANO - minimálně 800 programů
13 | Možnost vytváření a ukládání receptur v českém jazyce | ANO
14 | Teplotní vpichová vícebodová potravinová sonda | ANO
15 | Funkce: smažení; grilování; fritování, vaření ve vodě; vaření mléčných produktů; vaření v páře; nízkoteplotní dlouhodobé vaření; vaření sous-vide | ANO
16 | Možnost použití varných košů | ANO
17 | Možnost použití fritovacích košů | ANO
18 | Výbava v podobě funkce delta T vaření | ANO
19 | Možnost udržování na nastavené teplotě | ANO
20 | Možnost regulace teploty | ANO - v rozmezí min. 30 °C až 250 °C
21 | Automatické napouštění vody | ANO - s přesností na 1 litr
22 | USB port pro aktualizaci softwaru | ANO
23 | Izolované dvouplášťové víko s těsněním | ANO
24 | Celonerezová vana z materiálu min. AISI 316 | ANO
25 | Integrovaná elektrická zásuvka 230 V | ANO
26 | Zajištění servisu k zařízení | ANO – nutno předložit certifikát o obchodním a servisním zastoupení na prodej a servis daného zařízení, Certifikát musí být platný pro aktuální kalendářní rok. Certifikát musí být vystavený na jméno uchazeče a musí být vystavený přímo výrobcem nebo oficiálním dovozcem daného zařízení
27 | Součástí zařízení 1x výsuvná sprcha | ANO
28 | Elektrický příkon | Min. 21kW/400V - max. 23 kW/400 V
29 | Rozměry - šířka | Rozměr zařízení není specifikován, zařízení avšak musí respektovat stavební a technologickou dispozici, projektovou připravenost pro napojení veškerých médií a v neposledně řadě musí zařízení v rámci svých rozměrů a svého umístění splňovat hygienické, bezpečnostní a další legislativní požadavky
30 | Zařízení musí umožňovat dokoupení a doinstalování příslušenství uvedené ve výkazu výměr na poz. J7b, J7c, J7d, J7e, J7f, J7g, J7h, J7i | ANO
Uchazeč závazně prohlašuje, že dodržuje výše uvedené parametry poptávaného zařízení.
Závazně také prohlašujeme, že naše společnost jakožto uchazeč o výše uvedenou veřejnou zakázku
disponuje obchodním a servisním certifikátem pro raktuální rok na prodej nabízeného zařízení. Tento certifikát
musí být vydaným výrobcem zařízení nebo oficiálním dovozcem zařízení.
podpis statutárního zástupce uchazeče

## Indukční sporák - poz. J5
Technické standardy gastronomického zařízení
AKCE : "PETROVICE - ŠKOLNÍ JÍDELNA"
Modulární indukční sporák - poz. J5
VÝROBCE :
TYP ZAŘÍZENÍ :
Zpracovatel vyplňuje pouze šedá pole.
Pol. | Popis požadovaného parametru | Požadovaná hodnota | Splňuje uchazeč ANO / NE | Hodnota dle nabídky účastníka
1 | Indukční plotny | ANO - min. 3x indukční plotna
2 | Profesionální vestavná indukční varná a udržovací deska určená pro dlouhodobý provoz bez přerušení min. 8 h | ANO
3 | Příkon 1. plotny | Min. 3,0 kW
4 | Příkon 2. plotny | Min. 3,0 kW
5 | Příkon 3. plotny | Min. 3,0 kW
6 | Bezrámečkové zabudování do varného bloku | ANO
7 | Funkční od průměru hrnce | ANO - min. průměr hrnce 120 mm
8 | Rozměr varné plotny | Min. 300 x 300 mm
9 | Nosnost sklokeramické varné desky | Min. 60 kg
10 | Uzavřený ze tří stran bez větracích otvorů z boků, zad, vrchní desky, dna a boků vnitřního skříňového prostoru | ANO
11 | Dvouplášťová levá a pravá strana sporáku | ANO
12 | Spotřeba energie pro ohřátí 1 kg vody | Max. 0,120 kWh
13 | Provozovaní zařízení bez obsluhy dle EN | ANO
14 | U každé ze tří ploten je nutné zajistit systém řízení dle nastavené teploty pokrmu v reálném čase s přesností na 1 °C pomocí teplotní sondy nebo jiného systému | ANO
15 | Inteligentní vaření podle teploty s přesností na 1 °C v rozsahu min. 35°C až 250°C | ANO
16 | Ovládání ploten z čele sporáku | ANO
17 | Součástí sporáku 1x napouštěcí rameno na vodu | ANO
18 | Příprava pro možnost budoucího napojení dle normy DIN18875 na systém kontroly odběrového maxima energie a redukci odběrových špiček | ANO
19 | V desce musí být po celém obvodu odkapní žlábek s připojením na odpad pro případ vytečení tekutin | ANO
20 | Součástí sporáku 1x elektrická zásuvka 230 V/500 W | ANO
21 | Zajištění servisu k zařízení | ANO – nutno předložit certifikát o obchodním a servisním zastoupení na prodej a servis daného zařízení, Certifikát musí být platný pro aktuální kalendářní rok. Certifikát musí být vystavený na jméno uchazeče a musí být vystavený přímo výrobcem nebo oficiálním dovozcem daného zařízení
22 | Elektrický příkon | Min. 9kW/400V
23 | Rozměry | Rozměr zařízení není specifikován, zařízení avšak musí respektovat stavební a technologickou dispozici, projektovou připravenost pro napojení veškerých médií a v neposledně řadě musí zařízení v rámci svých rozměrů a svého umístění splňovat hygienické, bezpečnostní a další legislativní požadavky
24 | CE certifikace | ANO - CE certifikace na celé zařízení /indukční plotny vč. nerezového skeletu/
Uchazeč závazně prohlašuje, že dodržuje výše uvedené parametry poptávaného zařízení.
Závazně také prohlašujeme, že naše společnost jakožto uchazeč o výše uvedenou veřejnou zakázku
disponuje obchodním a servisním certifikátem pro raktuální rok na prodej nabízeného zařízení. Tento certifikát
musí být vydaným výrobcem zařízení nebo oficiálním dovozcem zařízení.
podpis statutárního zástupce uchazeče