## soupis prací a dodávek
Rozpočet na dodávku a montáž gastronomického zařízení
AKCE : Střední odborná škola Nové Město na Moravě - Rekonstrukce výdejny jídel
Datum : 13.11.2025
poz. | Předmět - název | Rozměry /š. x hl. x v.) mm | Napětí | Ks | Cena/kus bez DPH | Cena celkem bez DPH
Prádelna
Sklad pečiva
Sklad obalů
A | Příjem zboží
A1 | Příjmová váha, váživost min. 150 kg, rozměr vážní plochy min. 400x500mm, provedení litina / nerez, lakovaná nebo nerezová konstrukce, LCD displej, fuknce: vážení, počítání kusů, navažování, bateriová, součástí balení adaptér pro napájení ze sítě, úředně ověřená a ověřitelná | min. 400x600 | max. 0,3kW/230V | 1 |  | 0
A2 | Plošinový vozík, nerezové provedení, 1x plná police, nosnost vozíku min. 100kg, pojízdné provedení - 4x kolečko, tuhá pevná svařovaná konstrukce vozíku - NE VOZÍK MONTOVANÝ!!!, každé kolečko o průměru min. 100mm, dvě ze čtyř koleček opatřeny aretační brzdou | 800x500x900 |  | 1 |  | 0
B | Kompostér
B1 | Kompostér - stávající zařízení | 1700x1200 |  | 1
B2 | Podlahová vpusť, s protizápachovou uzávěrou k zalití do podlahy, vč. pochůzného podlahového vyjímatelného roštu - dodávka stavby | 500x500 |  | 1
B3 | Nástěná vodovodní baterie - dodávka stavby |  |  | 1
C | Sklad zeleniny
C1 | Rošt pro uskladnění zeleniny a brambor, materiál roštu - recyklovaný odolný plast, z důvodu stěhování vyroben ze dvou kusů | 1700x1200 DOMĚREK |  | 1 |  | 0
D | Suchý sklad potravin
D1 | Skladový regál základní - 4x stojna regálu, 4x plná police, police i stojny regálu lakované - provedení bílý komaxit, police přestavitelné - montované provedení, vč. kompletního spojovacího materiálu | 900x600x1800 DOMĚREK |  | 1 |  | 0
D2 | Skladový regál základní - 4x stojna regálu, 4x plná police, police i stojny regálu lakované - provedení bílý komaxit, police přestavitelné - montované provedení, vč. kompletního spojovacího materiálu | 1000x600x1800 DOMĚREK |  | 3 |  | 0
D3 | Skladový regál základní - 4x stojna regálu, 4x plná police, police i stojny regálu lakované - provedení bílý komaxit, police přestavitelné - montované provedení, vč. kompletního spojovacího materiálu | 1050x600x1800 DOMĚREK |  | 5 |  | 0
D4 | Skladový regál základní - 4x stojna regálu, 4x plná police, police i stojny regálu lakované - provedení bílý komaxit, police přestavitelné - montované provedení, vč. kompletního spojovacího materiálu | 1150x600x1800 DOMĚREK |  | 2 |  | 0
F | Denní místnost
F1 | Automatický kávovar, min. 10-palcový dotykový displej, automatický mléčný systém s odolným keramickým mlýnek, příprava pro pevné připojení na vodu a odpad, automatické čištění vč. čištění mléčných cest a dekafcifikace, kapacita min. 70 káv / 1 hod., program odvápnění, funkce předspaření, horká voda, možnost přípravy dvou nápojů současně, 9 úrovní pro nastavení hrubosti mletí kávy, objem zásobníku na kávu min. 1,2kg, objem nádrže na vodu min. 8 lt | Velikost referenčního výrobku 410x500x580, Zařízení může mít i jiné rozměry než-li referenční výrobek, avšak musí respektovat stavební a technologickou dispozici ,projektovou připravenost pro napojení veškerých médií a v neposledně řadě musí zařízení v rámci svých rozměrů a svého umístění splňovat hygienické, bezpečnostní a další legislativní požadavky | max. 3kW/230V | 1 |  | 0
E | Chlazené potraviny
E1 | Profesionální velkokapacitní chladící skříň, ventilované cirkulační chlazení, hrubý objem vnitřního prostoru min. 700 lt, automatické odtávání kondenzátu, elektronické digitální ovládání, celonerezové provedení - vně i uvnitř nerezová ocel, izolace tl. min. 50mm, panty vpravo, nastavitelné nožičky, vnitřní prostor uzpůsoben pro vložení přepravky 600x400mm nebo gastronádoby velikosti GN 2/1, 3x nastavitelná roštová police, nastavitelná teplota vnitřního rpostoru min. v rozsahu 0°C až +8°C | Velikost referenčního výrobku 693x826x2008, Zařízení může mít i jiné rozměry než-li referenční výrobek, avšak musí respektovat stavební a technologickou dispozici ,projektovou připravenost pro napojení veškerých médií a v neposledně řadě musí zařízení v rámci svých rozměrů a svého umístění splňovat hygienické, bezpečnostní a další legislativní požadavky | max. 1kW/230V | 3 |  | 0
E2 | Profesionální velkokapacitní mrazíící skříň, ventilované cirkulační chlazení, hrubý objem vnitřního prostoru min. 700 lt, automatické odtávání kondenzátu, elektronické digitální ovládání, celonerezové provedení - vně i uvnitř nerezová ocel, izolace tl. min. 50mm, panty vpravo, nastavitelné nožičky, vnitřní prostor uzpůsoben pro vložení přepravky 600x400mm nebo gastronádoby velikosti GN 2/1, 3x nastavitelná roštová police, nastavitelná teplota vnitřního rpostoru min. v rozsahu -17°C až -21°C | Velikost referenčního výrobku 693x826x2008, Zařízení může mít i jiné rozměry než-li referenční výrobek, avšak musí respektovat stavební a technologickou dispozici ,projektovou připravenost pro napojení veškerých médií a v neposledně řadě musí zařízení v rámci svých rozměrů a svého umístění splňovat hygienické, bezpečnostní a další legislativní požadavky | max. 1kW/230V | 1 |  | 0
E3 | Profesionální velkokapacitní mrazíící skříň, statické chlazení, hrubý objem vnitřního prostoru min. 380 lt, elektronické digitální ovládání, bílé provedení vně i uvnitř, panty vpravo, 6x výparníková police, nastavitelná teplota vnitřního rpostoru min. v rozsahu -10°C až -24°C | Velikost referenčního výrobku 600x585x1855, Zařízení může mít i jiné rozměry než-li referenční výrobek, avšak musí respektovat stavební a technologickou dispozici ,projektovou připravenost pro napojení veškerých médií a v neposledně řadě musí zařízení v rámci svých rozměrů a svého umístění splňovat hygienické, bezpečnostní a další legislativní požadavky | max. 1kW/230V | 1 |  | 0
G | Hrubá přípravna a skladování zeleniny
G1 | Nástěnné umyvadlo, provedení s kolenovým ovládáním, součástí umyvadla sifon, vodovodní baterie a odnímatelný zvýšený zadní lem | min. 400x400 |  | 1 |  | 0
G2 | Nástěnná skříňka, uzavřená - opláštěná oba boky + opláštěná záda, uvnitř 1x přestavitelná police, z čela skříňka uzavřená - přístupná posuvnými dvířky, celonerezové provedení | 1200x350x600 DOMĚREK |  | 1 |  | 0
G3 | Mycí stůl, 2x vevařený lisovaný dřez, každý dřez o rozměru min. 600x500x300mm, prolomená pracovní deska, zadní lem, levý lem, 1x plná police, 6x noha stolu, kapotáž dřezu z čela a obou boků, výškově stavitelné nožičky, nerzeové provedení | 2250x700x900 DOMĚREK |  | 1 |  | 0
G4 | Nástěná vodovodní baterie, pákové ovládání, dodávka stavby |  |  | 1
G5 | Škrabka brambor a kořenové zeleniny, nerezové opláštění, objem jedné náplně min. 20kg, kapacita cca 300 kg brambor / 1 hod.,stupeň ochrany Imin. P 54, délka loupání max. 4 min. | Velikost referenčního výrobku 800x750x950, Zařízení může mít i jiné rozměry než-li referenční výrobek, avšak musí respektovat stavební a technologickou dispozici ,projektovou připravenost pro napojení veškerých médií a v neposledně řadě musí zařízení v rámci svých rozměrů a svého umístění splňovat hygienické, bezpečnostní a další legislativní požadavky | max. 2kW/400V | 1 |  | 0
G6 | Lapač škrobu a šlupek, nerezové provedení, plně kompatibilní se škrabkou brambor na poz. G5 |  |  | 1 |  | 0
G7 | Podlahová vpusť, s protizápachovou uzávěrou k zalití do podlahy, vč. pochůzného podlahového vyjímatelného roštu - dodávka stavby | 350x350 |  | 1
G8 | Skladový regál, 4x plná police, každá police opatřena podélnou výztuhou, nosná konstrukce z jeklů min. 40/40mm, tuhá, pevná, svařovaná konstrukce, celonerezové provedení | 1100x600x1800 DOMĚREK |  | 1 |  | 0
G9 | Profesionální velkokapacitní chladící skříň, ventilované cirkulační chlazení, hrubý objem vnitřního prostoru min. 570 lt, automatické odtávání kondenzátu, elektronické digitální ovládání, bílé provedení vně i uvnitř, panty vlevo, vnitřní prostor uzpůsoben pro vložení přepravky 600x400mm nebo gastronádoby velikosti GN 2/1, 4x nastavitelná roštová police, nastavitelná teplota vnitřního rpostoru min. v rozsahu -2°C až +8°C | Velikost referenčního výrobku 777x745x1895, Zařízení může mít i jiné rozměry než-li referenční výrobek, avšak musí respektovat stavební a technologickou dispozici ,projektovou připravenost pro napojení veškerých médií a v neposledně řadě musí zařízení v rámci svých rozměrů a svého umístění splňovat hygienické, bezpečnostní a další legislativní požadavky | max. 1kW/230V | 1 |  | 0
H | Příprava masa a vytloukání vajec
H1 | Mycí stůl, 1x vevařený lisovaný dřez o rozměru min. 500x500x250mm, dřez umístěn vlevo, zadní lem, pod pracovní desku vpravo umístěna 1x výsuvná zásuvka, vnitřní kapacita zásuvky min. 1x GN 1/1-150mm, 1x plná police, kapotáž dřezu z čela a obou boků, výškově stavitelné nožičky, nerezové provedení | 1100x700x900 DOMĚREK |  | 1 |  | 0
H2 | Nástěná vodovodní baterie, pákové ovládání, dodávka stavby |  |  | 1
H3 | Chlazený stůl dvousekcový, první sekce vybavena 1x křídlovými dvířky, druhá sekce vybavena 2x výsuvnou zásuvkou, hrubý objem vnitřního prostoru min. 270 litrů, nerezové provedení, vnitřní prostor chlazeného stolu uzpůsoben pro umístění gastronádob velikosti min. GN 1/1, ventilované cirkulační chlazení, nastavitelná teplota vnitřního rpostoru min. v rozsahu 0°C až +8°C, digitální displej pro elektronické řízení teploty a odmražování, polyuretanová izolace o síle min. 50mm, chladící agregát umístěn vpravo, součástí stolu pracovní deska vč. zadního lemu vysokého 40mm | Velikost referenčního výrobku 1342x700x900, Zařízení může mít i jiné rozměry než-li referenční výrobek, avšak musí respektovat stavební a technologickou dispozici ,projektovou připravenost pro napojení veškerých médií a v neposledně řadě musí zařízení v rámci svých rozměrů a svého umístění splňovat hygienické, bezpečnostní a další legislativní požadavky | max. 1kW/230V | 1 |  | 0
H4 | Kombinovaná výlevka, rozměr výlevky min. 400x400x200, nerezové provedení, u umyvadla umístěn 1x otvor pro instalaci stojánkové vodovodní baterie | 500x700x900 DOMĚREK |  | 1 |  | 0
H5 | Stojánková vodovodní baterie, hygienické pákové loketní ovládání "CLINIC" |  |  | 1 |  | 0
H6 | Masodeska na porcování masa, dřevěná | min. 600x400x100 |  | 1 |  | 0
H7 | Příslušenství k univerzálnímu robotu na poz. CH2 - přípojný masomlýnek, průměr matice min. 98mm, nerezové provedení těla zařízení, výkon min. 200 kg / 1 hodina, dvojsložení, nerezové provedneí těla přístroje, součástí mlýnku na maso 1x průtlačná deska 4,5mm, 1x stírací nůž, 1x průtlačná deska 12mm, 1x křížový nůž, plně kompatibilní a doporučené příslušenství výrobcem robota na poz. -CH2 |  |  | 1 |  | 0
H8 | Nástěnná skříňka, uzavřená - opláštěná oba boky + opláštěná záda, uvnitř 1x přestavitelná police, z čela skříňka uzavřená - přístupná posuvnými dvířky, celonerezové provedení | 1200x350x600 DOMĚREK |  | 2 |  | 0
H9 | Příslušenství k univerzálnímu robotu na poz. CH2 - 30-litrové příslušenství, příslušenstvím se rozumí : 1x kotlík o objemu 30 lt, 1x šlehací metla do kotlíku o objemu 30 lt, 1x hnětací hák do kotlíku o objemu 30 lt, 1x míchač do kotlíku o objemu 30 lt, 1x redukční nosič kotlíku o objemu 30 lt, plně kompatibilní a doporučené příslušenství výrobcem robota na poz. -CH2 |  |  | 1 |  | 0
CH | Příprava masa a vytloukání vajec
CH1 | Pracovní stůl, 1x plná police, pojízdné provedení - 4× kolečko o průměru min. 100mm, dvě z koleček otočná, dvě z koleček opatřena aretační brzdou, buková pracovní deska, bez lemů, nerezové provedení vyjma pracovní desky | 2000x700x900 |  | 1 |  | 0
CH2 | Univerzální kuchyňský robot, objem kotlíku: 60 lt, vč. nástavců na míchání, hnětání a šlehání, min. 3 rychlosti otáček rameno planety, planetové uložení nástavců pro dokonalé promísení nádoby bez její rotace, mechanické ovládání, automatický zdvih nádoby - posun kotlíku nahoru a dolu je z důvodu bezpečnostni, rychlosti a námahy zajišťován elektrickou převodovkou - obsluha nemusí točit kolem !!!, drátěná ochrana kotlíku mechanickým spínačem, váha min. 300 kg - snižuje otřesy a hlučnost při chodu přístroje při plné zatěží, z čela robota náboj pro připojení přípojných strojků na mletí masa, krouhání zeleniny a mletí máku | Velikost referenčního výrobku 570x1070x1140, Zařízení může mít i jiné rozměry než-li referenční výrobek, avšak musí respektovat stavební a technologickou dispozici ,projektovou připravenost pro napojení veškerých médií a v neposledně řadě musí zařízení v rámci svých rozměrů a svého umístění splňovat hygienické, bezpečnostní a další legislativní požadavky | max. 5kW/400V | 1 |  | 0
I | Čistá příprava zeleniny studená kuchyně
I1 | Mycí stůl, 1x vevařený lisovaný dřez o rozměru min. 400x400x250mm, dřez umístěn vpravo, zadní lem, pod pracovní desku vlevo umístěna 1x výsuvná zásuvka, vnitřní kapacita zásuvky min. 1x GN 1/1-150mm, 1x plná police, kapotáž dřezu z čela a obou boků, výškově stavitelné nožičky, nerezové provedení | 1200x700x900 DOMĚREK |  | 1 |  | 0
I2 | Pracovní stůl, 1x plná police, zadní lem, pravý lem, výškově stavitelné nožičky, nerezové provedení | 1050x700x900 DOMĚREK |  | 1 |  | 0
I3 | Chlazený stůl třísekcový, první sekce vybavena 1x křídlovými dvířky, druhá sekce vybavena 1x křídlovými dvířky, třetí sekce vybavena 2x výsuvnou zásuvkou, hrubý objem vnitřního prostoru min. 420 litrů, nerezové provedení, vnitřní prostor chlazeného stolu uzpůsoben pro umístění gastronádob velikosti min. GN 1/1, ventilované cirkulační chlazení, nastavitelná teplota vnitřního rpostoru min. v rozsahu 0°C až +8°C, digitální displej pro elektronické řízení teploty a odmražování, polyuretanová izolace o síle min. 50mm, chladící agregát umístěn vlevo, součástí stolu pracovní deska vč. zadního lemu vysokého 40mm | Velikost referenčního výrobku 1792x700x900, Zařízení může mít i jiné rozměry než-li referenční výrobek, avšak musí respektovat stavební a technologickou dispozici ,projektovou připravenost pro napojení veškerých médií a v neposledně řadě musí zařízení v rámci svých rozměrů a svého umístění splňovat hygienické, bezpečnostní a další legislativní požadavky | max. 1kW/230V | 1 |  | 0
I4 | Nářezový stroj, převod umožňující trvalé zatížení zařízení bez omezení - napřříklad šnekový převod, šikmé nebo vodorovné uložení řezného stolu, průměr nože ,om- 250mm, součástí nářezového stroje nůž umožňující i krájení sýrů, nastavitelná síla řezu v rozmezí min. 0-14mm, maximální průměr řezu min. 200x150 mm, možné zatížení „kontinuální chod“ bez přerušení a bez omezení, součástí nářezového stroje brusné zařízení, antiadhesní úprava nože | Velikost referenčního výrobku 525x425x380, Zařízení může mít i jiné rozměry než-li referenční výrobek, avšak musí respektovat stavební a technologickou dispozici ,projektovou připravenost pro napojení veškerých médií a v neposledně řadě musí zařízení v rámci svých rozměrů a svého umístění splňovat hygienické, bezpečnostní a další legislativní požadavky | max. 1kW/230V | 1 |  | 0
I5 | Krouhač zeleniny, výkon min. 50 kg zeleniny / 1 hod., krouhač umožňuje plátkování, strouhání, vlnkování, nudličkování, kostičkování a hranolkování, indukční asynchronní motor, nerezová hřídel, magentický bezpečnostní systém přeruší chod zařízení při otevření víka nebo při zvednutí přítlačné páky, automatický restart, součástí zařízení krouhací hlava s přítlačnou pákou, hlava s přítlačnou pákou je tvořena krouhací hlavou s kruhovým násypným otvorem o ploše min. 100cm2 a s kruhovým integrovaným tubusem o průměru min. 55mm | Velikost referenčního výrobku 345x330x745, Zařízení může mít i jiné rozměry než-li referenční výrobek, avšak musí respektovat stavební a technologickou dispozici ,projektovou připravenost pro napojení veškerých médií a v neposledně řadě musí zařízení v rámci svých rozměrů a svého umístění splňovat hygienické, bezpečnostní a další legislativní požadavky | max. 1kW/230V | 1 |  | 0
I6 | Příslušenství ke krouhači zeleniny na poz. I9 - sada 6ks přídavných disků, sada obsahuje : 1x plátkovač 2mm, 1x plátkovač 4mm, 1x strouhač 1,5mm, 1x nudličkovač 4x4mm, kostičkovač 14x14x14 mm ( 2 disky - kostičkovač a mřížka) |  |  | 1 |  | 0
I7 | Stojánková vodovodní baterie, pákové ovládání |  |  | 1 |  | 0
I8 | Nástěnná skříňka, uzavřená - opláštěná oba boky + opláštěná záda, uvnitř 1x přestavitelná police, z čela skříňka uzavřená - přístupná posuvnými dvířky, celonerezové provedení | 1400x350x600 DOMĚREK |  | 1 |  | 0
I9 | Koše na tříděný odpad, dodávka investora |  |  | 3
J | Varna
J1 | Elektrický konvektomat, bližší popis a parametry gastronomického zařízení jsou uvedeny v samostatné příloze - "Technické parametry vybraných gastronomických zařízení" | viz dokument "Technické parametry vybraných gastronomických zařízení" | viz dokument "Technické parametry vybraných gastronomických zařízení" | 1 |  | 0
J1a | Odborné zaškolení obsluhy na konvektomaty na poz. J1 - odborným zaškolením se rozumí 16 hodin /rozdělených do 2 pracovních dní/ praktických ukázek vaření na konvektomatu, odborné zaškolení musí být realizováno vlastním odborným školícím kuchařem uchazeče, odborný školící kuchař musí mít platný certifikát /pro aktuální rok/ na provádění odborných zaškolení, certifikát musí být vystavený přímo výrobcem konvektomatu nebo oficiálním dovozcem konvektomatu do CŘ. První odborné zaškolení musí být provedeno po předání zařízení do užívání provozovateli, druhé odborné zaškolení bude provedeno následně v termínu dle požadavku provozovatele a kuchař musí být po dobu záruky online k dispozici pro dotazy provozovatele. |  |  | 1 |  | 0
J2 | Příslušenství ke konvekotmatu na poz. J1 - podstavec pod konvektomat, 2x sloupec zásuvů pro gastronádoby velikosti GN 1/1, každý sloupec obsahuje min. 8x prá vstunů na GN 1/1, celonerezové provedení | dle konvektomatu |  | 1 |  | 0
J3 | Příslušenství ke konvekotmatu na poz. J1 - sada gastronádob, sada obsahuje : 2x rošt GN 1/1, 6x gastronádoba GNS 1/1-40, smaltované provedení, 6x gastronádoba GNS 1/1-65, smaltované provedení, 3x GN 1/1-100 nerez, plná, 3x GND 1/1-100 nerez děrovaná. 3x vložka na knedlíky 5 pozic |  |  | 1 |  | 0
J4 | Pracovní stůl, 2x plná police, výškově stavitelné nožičky, nerezové provedení | 1550x1000x900 DOMĚREK |  | 1 |  | 0
J5 | Modulární indukční sporák, bližší popis a parametry gastronomického zařízení jsou uvedeny v samostatné příloze - "Technické parametry vybraných gastronomických zařízení" | viz dokument "Technické parametry vybraných gastronomických zařízení" | viz dokument "Technické parametry vybraných gastronomických zařízení" | 1 |  | 0
J6 | Pracovní stůl, vybaven zásuvkovým blokem, blok obsahuje 3x výsuvnou zásuvku nad sebou, vnitřní kapacita každé zásuvky 1x GN 1/1-150mm, opláštěné oba boky a opláštěná záda, výškově stavitelné nožičky, nerezové provedení | 550x750x900 DOMĚREK |  | 1 |  | 0
J7 | Multifunkční varné zařízení, bližší popis a parametry gastronomického zařízení jsou uvedeny v samostatné příloze - "Technické parametry vybraných gastronomických zařízení" | viz dokument "Technické parametry vybraných gastronomických zařízení" | viz dokument "Technické parametry vybraných gastronomických zařízení" | 1 |  | 0
J7a | Odborné zaškolení obsluhy na multifunkční pánvi na poz. J7 - odborným zaškolením se rozumí 16 hodin /rozdělených do 2 pracovních dní/ praktických ukázek vaření na multifunkční pánvi, odborné zaškolení musí být realizováno vlastním odborným školícím kuchařem uchazeče, odborný školící kuchař musí mít platný certifikát /pro aktuální rok/ na provádění odborných zaškolení, certifikát musí být vystavený přímo výrobcem multifunkční pánve nebo oficiálním dovozcem multifunkční pánve do CŘ. První odborné zaškolení musí být provedeno po předání zařízení do užívání provozovateli, druhé odborné zaškolení bude provedeno následně v termínu dle požadavku provozovatele a kuchař musí být po dobu záruky online k dispozici pro dotazy provozovatele. |  |  | 1 |  | 0
J7b | Příslušenství k multifunkčnímu varnému zařízení na poz. J7 - podstavec pod multifunkční pánev, 2x výsuvná police, 2x sloupec zásuvů na plechy GN 1/1, 2x plná /nevýsuvná/ police, nerezové provedení | dle pánve |  | 1 |  | 0
J7c | Příslušenství k multifunkčnímu varnému zařízení na poz. J7 - rameno pro zvedání a spouštění košů |  |  | 1 |  | 0
J7d | Příslušenství k multifunkčnímu varnému zařízení na poz. J7 - varný koš |  |  | 1 |  | 0
J7e | Příslušenství k multifunkčnímu varnému zařízení na poz. J7 - fritovací koš |  |  | 1 |  | 0
J7f | Příslušenství k multifunkčnímu varnému zařízení na poz. J7 - malá špachtle |  |  | 1 |  | 0
J7g | Příslušenství k multifunkčnímu varnému zařízení na poz. J7 - rošt na dno pánve |  |  | 1 |  | 0
J7h | Příslušenství k multifunkčnímu varnému zařízení na poz. J7 - síto |  |  | 1 |  | 0
J7i | Příslušenství k multifunkčnímu varnému zařízení na poz. J7 - čistící houba SCOTCHBRICK na pánve |  |  | 2 |  | 0
J8 | Příslušenství k multifunkčnímu varnému zařízení na poz. J7 - elektro-bateriový zdvižný vozík, pro snadnou manipulaci při vyprazdňování pánve, výška zdvihu min. 400mm až max. 750mm, kapacita min. 1x GN 1/1-200, nosnost min. 40kg, nerezové provedení, originální příslušenství doporučené a garantované výrobcem multifunkční pánve |  | 230V | 1 |  | 0
K | Šokování a vakuování jídel
K1 | Pracovní stůl, zadní lem, levý lem, spodní prostor stolu uzpůsobený pro instalaci podstolového šokového zchlazovače a zmrazovače, výškově stavitelné nožičky, nerezové provedení | 1300x850x900 DOMĚREK |  | 1 |  | 0
K2 | Šokový zchlazovač a zmrazovač, kapacita min. 5x GN 1/1-65mm nebo min. 5x plech o rozměru 600x400mm, rozteč vsunů min. 67mm, kapacita zchlazovaní +90°C na +3°C - min. 12 kg / 1 cyklus , kapacita zmražování +90°C na -18°C -min.8kg / 1 cyklus, součástí zařízení sonda pro měření teployu jádra pokrmu, vzduchem chlazený agregát, konstrukce zařízení se zesílenou izolací - tl. min. 60mm, zaoblené rohy komory, elektronický ovládací panel s displejem, vně i uvnitř nerezová ocel, automatické odmrazování | Velikost referenčního výrobku 790x800x860, Zařízení může mít i jiné rozměry než-li referenční výrobek, avšak musí respektovat stavební a technologickou dispozici ,projektovou připravenost pro napojení veškerých médií a v neposledně řadě musí zařízení v rámci svých rozměrů a svého umístění splňovat hygienické, bezpečnostní a další legislativní požadavky | max. 3kW/230V | 1 |  | 0
K3 | Vakuová balička, výkon pumpymin. 4m3 / 1 hod, digitální ovládání, rozměr komory min. 250x300x110mm, ovládání senzoerem vakua, vypouklé provedení víka, nerezové provedení s lisovanou vanou a zaoblenými rohy, automatický servisní program údržby a čištění čerpadla | Velikost referenčního výrobku 334x450x305, Zařízení může mít i jiné rozměry než-li referenční výrobek, avšak musí respektovat stavební a technologickou dispozici ,projektovou připravenost pro napojení veškerých médií a v neposledně řadě musí zařízení v rámci svých rozměrů a svého umístění splňovat hygienické, bezpečnostní a další legislativní požadavky | max. 0,5kW/230V | 1 |  | 0
L | Plnění termoportů
L1 | Pracovní stůl, 1x plná police, pojízdné provedení - 4× kolečko o průměru min. 100mm, dvě z koleček otočná, dvě z koleček opatřena aretační brzdou, bez lemů, nerezové provedení | 1700x700x900 |  | 1 |  | 0
M | Výdej jídel
M1 | Chladící vitrína, agregát umístěný v horní části, samoobslužné provedení (2x 3 dvířka) digitální termostat s regulací teploty, regulace teploty od min. +4°C, ventilované cirkulační chlazení, izolační dvojskla, posuvná dvířka že strany obsluhy (demontovatelná), 2x police z kaleného skla, obě police výškově nastavitelné, LED osvětlení, nerezové provedení + sklo | min. 800x500x850 | max. 0,5kW/230V | 1 |  | 0
M2 | Pracovní stůl, uzpůsoben pro umístění pod chladící vitrínu, bez lemů, záda stolu s přípravou pro instalaci opláštění například laminem, výškově stavitelné nožičky, nerezové provedení, lamino není součástí dodávky gastro, dodávka lamina je předmětem dodávky interiéru | dle velikosti chladící vitríny na poz. M1 |  | 1 |  | 0
M3 | Pracovní stůl, 1x plná police, v pracovní desce 1x otvor pro zabudování vyhřívané výdejní lázně /poz. M4/,příprava pro instalaci dechové galerie /poz. M5/, bez lemů, záda stolu s přípravou pro instalaci opláštění například laminem, výškově stavitelné nožičky, nerezové provedení, lamino není součástí dodávky gastro, dodávka lamina je předmětem dodávky interiéru | 1850x850x900 DOMĚREK |  | 1 |  | 0
M4 | Vyhřívaná výdejní lázeň, kapacita 4x GN 1/1-200, vestavná, dělené provedení - každá vana vybavena samostatným výpustným kohoutem, samostatným termostatem pro regulaci teploty až do min.+90°C a samostatným vypínačem, příprava pro instalaci do pracovního stolu na poz. M3, pevné připojení všech lázní na vodu a odpad, nerezové provedení |  | max. 3,5kW/230V | 1 |  | 0
M5 | Dechová clona, nerezová jaklová konstrukce, konzole z jeklu min. 30/30, součástí dechové clony 1x svislé čelní sklo, 1x vodorovné sklo, obě skla kalená, přední svislé sklo tloušťky min. 6mm, vrchní vodorovné sklo tloušťky min. 8mm, obě skla odnímatelná | délka dle výdejní lázně na poz. M4, šířka min. 300mm |  | 1 |  | 0
M6 | Pracovní stůl, v pracovní desce 1x otvor pro zabudování vyhřívané výdejní lázně /poz. M7/, 1x otvor pro zabudování podávací šachty na misky /poz. M8/, příprava pro instalaci dechové galerie /poz. M9/, bez lemů, záda stolu s přípravou pro instalaci opláštění například laminem, výškově stavitelné nožičky, nerezové provedení, lamino není součástí dodávky gastro, dodávka lamina je předmětem dodávky interiéru | 950x850x900 DOMĚREK |  | 1 |  | 0
M7 | Vyhřívaná výdejní lázeň, kapacita 1x GN 1/1-200, vestavná, vana vybavena výpustným kohoutem, termostatem pro regulaci teploty až do min. +90°C a vypínačem, příprava pro instalaci do pracovního stolu na poz. M6, pevné připojení lázně na vodu a odpad, nerezové provedení |  | max. 1kW/230V | 1 |  | 0
M8 | Podávací šachta na misky a talíře, určená k zabudování do pracovního stolu na poz. M5, zvedací plošina umožňuje plynulý pohyb misek a talířeů nahoru pomocí tažných pružin udržující konstantní výšku horního talíře, kapacita min. : 50 ks talířů nebo 76 ks misek, možnost vložení talířů o průměru min. 300mm a misek o průměru min. 120mm, nerezové provedení | Velikost referenčního výrobku 386x386x745, Zařízení může mít i jiné rozměry než-li referenční výrobek, avšak musí respektovat stavební a technologickou dispozici ,projektovou připravenost pro napojení veškerých médií a v neposledně řadě musí zařízení v rámci svých rozměrů a svého umístění splňovat hygienické, bezpečnostní a další legislativní požadavky |  | 1 |  | 0
M9 | Dechová clona, nerezová jaklová konstrukce, konzole z jeklu min. 30/30, součástí dechové clony 1x vodorovné sklo, sklo kalená - síla skla tloušťky min. 8mm, skla odnímatelná | délka dle výdejní lázně na poz. M7, šířka min. 300mm |  | 1 |  | 0
M10 | Talířový zásobník, dvoutubusový, kapacita min. 2x 60 talířů, možnost vložení talířů o průměru min. 320mm, nerezové provedení, provedení zásobníku s ohřevem - zásobník disponuje topným tělesem a termostatem pro regulaci teploty až do min. 80°C, pojízdné provedení - 4x kolečko, každé o pr. min. 100mm, dvě z koleček opatřeny aretační bzdou, nerezové provedení | Velikost referenčního výrobku 960x490x900, Zařízení může mít i jiné rozměry než-li referenční výrobek, avšak musí respektovat stavební a technologickou dispozici ,projektovou připravenost pro napojení veškerých médií a v neposledně řadě musí zařízení v rámci svých rozměrů a svého umístění splňovat hygienické, bezpečnostní a další legislativní požadavky | max. 1kW/230V | 1 |  | 0
M11 | Vozík se vsuny na GN 1/1, kapacita každého vsunu - min. 1x GN 1/1, celková kapacita vozíku min. 18x vsun, pojízdný - 4x kolečko, každé kolečko o průměru min. 100mm, dvě ze čtyř koleček opatřeny aretační brzdou, tuhá pevná svařovaná konstrukce vozíku - NE VOZÍK MONTOVANÝ!!!. nerezové provedení | výška vozíku 1800mm |  | 1 |  | 0
M12 | Pojízdný zásobník táců a příborů, 2x prolisované plato na uskladnění podnosů, příborník osazený min. 4x GN 1/4-150mm na umístění příbrorů, pojízdné provedení - 4x kolečko, každé o průměru min. 100mm, z toho 2x bržděná, nerezové provedení | max. 800x650x1300 |  | 1 |  | 0
M13 | Pracovní stůl, v pracovní desce 1x otvor pro zabudování podávací šachty na misky /poz. M14/, bez lemů, prolomená pracovní deska, záda stolu s přípravou pro instalaci opláštění například laminem, výškově stavitelné nožičky, nerezové provedení, lamino není součástí dodávky gastro, dodávka lamina je předmětem dodávky interiéru | 1600x700x900 DOMĚREK |  | 1 |  | 0
M14 | Podávací šachta na koše se skleničkami, určena pro zabudování do pracovního stolu na poz M13, kapacita min. 6x koš o rozměru 500x500mm, zvedací plošina umožňuje plynulý pohyb pomocí tažných pružin, které zajišťují udržování konstantní výškové úrovně vloženého koše, nerezové provedení | Velikost referenčního výrobku 615x615x725, Zařízení může mít i jiné rozměry než-li referenční výrobek, avšak musí respektovat stavební a technologickou dispozici ,projektovou připravenost pro napojení veškerých médií a v neposledně řadě musí zařízení v rámci svých rozměrů a svého umístění splňovat hygienické, bezpečnostní a další legislativní požadavky |  | 1 |  | 0
M15 | Výrobník a vířič chlazených nápojů, dvounádobový, objem min. 2x 25 litrů, nerezové provedení, nádoba z plastu, regulace teploty nápoje, v každé nádobě lze samostaně ovládat lopatky víření, | Velikost referenčního výrobku 650x460x670, Zařízení může mít i jiné rozměry než-li referenční výrobek, avšak musí respektovat stavební a technologickou dispozici ,projektovou připravenost pro napojení veškerých médií a v neposledně řadě musí zařízení v rámci svých rozměrů a svého umístění splňovat hygienické, bezpečnostní a další legislativní požadavky | max. 1kW/230V | 1 |  | 0
M16 | Izolovaný dvouplášťový termos, objem min. 20 litrů, součástí termostu výpustný ventil, nerezové provedení vně i uvnitř, víko temorsu opatřené silikonovým těsněním, termos vybaven sponami pro bezpečné uchycení víka |  |  | 1 |  | 0
N | Mytí stolního nádobí
N1 | Vstupní stůl k myčce - levý, 1x vevařený lisovaný dřez o rozměru 450x450x250mm, dřez umístěn vpravo, prolis pro vedení na koše 500x500mm, 1x otvor pro stojánkovou tlakovou sprchu, zvýšený zadní lem - zadní oplachová stěna výšky 150mm, atypická kapotáž dřezu z čela - ve spodním prostoru vlevo volné místo pro umístění automatického změkčovače vody /poz. N3/, 4x noha stolu, stůl zavěšený do myčky, příprava pro instalaci stěrky na shoz zbytků stravy /poz. N10/ nerezové provedení | 1700x750x900 DOMĚREK |  | 1 |  | 0
N2 | Stojánková tlaková oplachová sprcha, provedení vč. napouštěcího ramínka, sprcha ukončena tlakovou koncovkou, pákové ovládání baterie |  |  | 1 |  | 0
N3 | Automatický změkčovač vody, objemově řízená regenerace s možností přepnutí regenerace ně časově řízené, elektronické ovládání, v případě objemového nastavení možnost nastavení regenerace v rozsahu 0m3 až 99m3, objem pryskyřice min. 10 lt., možnost kontinuálního provozu tzn. při regeneraci zajištěna dodávka vody, součástí změkčovače vody 1x filtr mechanických nečistot | Rozměr zařízení není specifikován, Zařízení však musí respektovat stavební a technologickou dispozici ,projektovou připravenost pro napojení veškerých médií a v neposledně řadě musí zařízení v rámci svých rozměrů a svého umístění splňovat hygienické, bezpečnostní a další legislativní požadavky | 230V | 1 |  | 0
N4 | Průchozí myčka - stávající zařízení, pouze montáž |  | 14,7kW/400V | 1
N5 | Výstupní stůl od myčky - pravý, prolis pro vedení na koše 500x500mm, 1x roštová police, zvýšený zadní lem - zadní oplachová stěna výšky 150mm, 4x noha stolu, stůl zavěšený do myčky, nerezové provedení | 1700x750x900 DOMĚREK |  | 1 |  | 0
N6 | Talířový zásobník, dvoutubusový, kapacita min. 2x 60 talířů, možnost vložení talířů o průměru min. 320mm, nerezové provedení, provedení zásobníku s ohřevem - zásobník disponuje topným tělesem a termostatem pro regulaci teploty až do min. 80°C, pojízdné provedení - 4x kolečko, každé o pr. min. 100mm, dvě z koleček opatřeny aretační bzdou, nerezové provedení | Velikost referenčního výrobku 960x490x900, Zařízení může mít i jiné rozměry než-li referenční výrobek, avšak musí respektovat stavební a technologickou dispozici ,projektovou připravenost pro napojení veškerých médií a v neposledně řadě musí zařízení v rámci svých rozměrů a svého umístění splňovat hygienické, bezpečnostní a další legislativní požadavky | max. 1kW/230V | 1 |  | 0
N7 | Vozík na koše 500×500mm, kapacita min. 6x koš 500x500mm, opláštěný - všechny čtyři strany vozíku zapláštěné, trubkové madlo, pracovní plošina se pod hmotností košů posouvá po svislé konzole směrem dolů, závěsné pružiny udržují vrchní koš v pracovní poloze, při odebírání košů se pracovní deska posune automaticky vzhůru od optimální polohy, nosnost min. 150kg, pojízdné provedení - 4x kolečko o průměru 100mm, z toho 2x bržděná, nerezové provedení | Velikost referenčního výrobku 725x670x900, Zařízení může mít i jiné rozměry než-li referenční výrobek, avšak musí respektovat stavební a technologickou dispozici ,projektovou připravenost pro napojení veškerých médií a v neposledně řadě musí zařízení v rámci svých rozměrů a svého umístění splňovat hygienické, bezpečnostní a další legislativní požadavky |  | 1 |  | 0
N8 | Nástěnné umyvadlo, provedení s kolenovým ovládáním, součástí umyvadla sifon, vodovodní baterie a odnímatelný zvýšený zadní lem | min. 400x400 |  | 1 |  | 0
N9 | Buben samonavijecí s hadící, samonavíjecí hadice a vodící válečky, délka hadice min. 15 metrů, materiál nerez a NBR, hadice odolná do tepltoy až +90°C, uzpsobena pro max tlak 10 bar, součástí hadice 1x pistole vodící rozprašovací |  |  | 1 |  | 0
N10 | Stěrka na odpadky, odnímatelná, uchycená na pracovním stole na N1, možnost mytí stěrky v myčce nádobí |  |  | 1 |  | 0
N11 | Odpadkový koš, objem min. 50 lt, nerezové provedení, pojízdný - 4x kolečko |  |  | 1 |  | 0
O | Mytí provozního nádobí
O1 | Mycí stůl, 2x vevařený lisovaný dřez, každý dřez o rozměru min. 600x500x300mm, prolomená pracovní deska, zadní lem, 1x plná police, 1x otvor pro stojánkovou tlakovou sprchu, kapotáž dřezu z čela a obou boků, výškově stavitelné nožičky, nerzeové provedení | 1400x700x900 DOMĚREK |  | 1 |  | 0
O2 | Stojánková tlaková oplachová sprcha, provedení vč. napouštěcího ramínka, sprcha ukončena tlakovou koncovkou, pákové ovládání baterie |  |  | 1 |  | 0
O3 | Skladový regál, 4x plná police, každá police opatřena podélnou výztuhou, nosná konstrukce z jeklů min. 40/40mm, tuhá, pevná, svařovaná konstrukce, celonerezové provedení | 2000x600x1800 DOMĚREK |  | 1 |  | 0
O4 | Keramická výlevka, dodávka stavba |  |  | 1
O5 | Nástěnná vodovodní baterie, dodávka stavba |  |  | 1
P | Mytí a skladování termoportů
P1 | Nástěnné umyvadlo, provedení s kolenovým ovládáním, součástí umyvadla sifon, vodovodní baterie a odnímatelný zvýšený zadní lem | min. 400x400 |  | 1 |  | 0
P2 | Skladový regál, 4x plná police, každá police opatřena podélnou výztuhou, nosná konstrukce z jeklů min. 40/40mm, tuhá, pevná, svařovaná konstrukce, celonerezové provedení | 1150x400x1800 DOMĚREK |  | 2 |  | 0
P3 | Podlahová vpusť, s protizápachovou uzávěrou k zalití do podlahy, vč. pochůzného podlahového vyjímatelného roštu - dodávka stavby | 350x350 |  | 1
P4 | Mycí stůl, 1x vevařený lisovaný dřez o rozměru min. 800x500x375mm, prolomená pracovní deska, zadní lem, levý lem, kapotáž dřezu z čela a obou boků, výškově stavitelné nožičky, nerzeové provedení | 1000x700x900 DOMĚREK |  | 1 |  | 0
P5 | Stojánková tlaková oplachová sprcha, provedení vč. napouštěcího ramínka, sprcha ukončena tlakovou koncovkou, pákové ovládání baterie |  |  | 1 |  | 0
Požadovaná kvalita materiálu nerezového nábytku ve specifikaci zařízení
kvalita materiálu: potravinářská nemagnetická chromniklová nerezová ocel ČSN 17240 tj. AISI 304, síla plechu minimálně 1,0 mm, vrchní deska stolů tloušťky min. 40 mm celoplošně podlepená dřevotřískovou deskou opatřenou zdravotně nezávadným nátěrem !!!, nohy z jeklu 40x40mm, každý stůl s uzemňovacími šrouby na zadních nohách, plné nerez police tl. 40mm, pracovní desky
Kontrolní mezisoučty
Pozn: ocenit pouze položky označené s modrým podbarvením
Cenová rekapitulace
| Cena za dodávku technologie a vybavení kuchyně v Kč bez DPH celkem |  |  |  | 0
Cena za montáž technologie a vybavení kuchyně (včetně dopravy) Kč bez DPH
| Celkem v Kč bez DPH |  |  |  | 0
Komentář k cenovému rozpočtu :
* montáží technologie se rozumí :
- nastěhování a manipulace se zařízeními
- rozbalení a ustavení zařízení
- veškerý použitý montážní materiál
- instalace zařízení na připravené přívody elektroinstalace
- instalace zařízení na připravené přívody vodoinstalace
- instalace zařízení na připravené přívody kanalizace
- kalibrace zařízení
- uvedení do provozu
- předání technických podkladů
- základní technické zaškolení personálu kuchyně
Zadavatel požaduje odborné základní a rozšířené zaškolení obsluhy na dodané vybraná gastrozařízení. Zařízení u kterých je uvedené vyžadováno je zřejmé z výkazu výměr, kde je u příslušného zařízení tento požadavek uveden. Toto odborné zaškolení musí být realizováno vlastním odborným školícím kuchařem uchazeče. Odborný školící kuchař musí mít platný certifikát /pro aktuální rok/ na provádění odborných zaškolení. Certifikát musí být vystavený přímo výrobcem nebo oficiálním dovozcem daného zařízení. První základní odborné zaškolení v rozsahu min. 8 pracovních hodin musí být provedeno po předání zařízení do užívání provozovateli, druhé rozšířené odborné zaškolení v rozsahu min. 8 pracovních hodin bude provedeno následně v termínu dle požadavku provozovatele