## Pokyny pro vyplnění
Pokyny pro vyplnění
Ve všech listech tohoto souboru můžete měnit pouze buňky s modrým pozadím. Jedná se o tyto údaje : - údaje o firmě - jednotkové ceny položek zadané na maximálně dvě desetinná místa

## Stavba
#RTSROZP# | Soupis stavebních prací, dodávek a služeb
| Stavba: |  | 25-50-953-1 | Gymnázium Havlíčkův Brod - Oprava malé tělocvičny
| Objekt: |  | 25-50-953-1 | Gymnázium Havlíčkův Brod - Oprava malé tělocvičny
591 | Rozpočet: |  | 25-50-953-1-1 | Gymnázium Havlíčkův Brod - Oprava malé tělocvičny
| Zadavatel |  | Kraj Vysočina |  |  |  | IČO: | 70890749
|  |  | Žižkova 1882/57 |  |  |  | DIČ: | CZ70890749
|  |  | 58601 | Jihlava
| Projektant: | [5 empty] | IČO:
DIČ:
| Zhotovitel: | [5 empty] | IČO:
DIČ:
Vypracoval:
| Rozpis ceny | [6 empty] | Celkem
HSV | HSV | [6 empty] | 0
PSV | PSV | [6 empty] | 0
MON | MON | [6 empty] | 0
VN | Vedlejší náklady | [6 empty] | 0
ON | Ostatní náklady | [6 empty] | 0
| Celkem | [6 empty] | 0
Rekapitulace daní
0 | Základ pro sníženou DPH |  |  | 12 | % | 0 |  |  | CZK
0 | Snížená DPH |  |  | 12 | % | 0 |  |  | CZK
0 | Základ pro základní DPH |  |  | 21 | % | 0 |  |  | CZK
0 | Základní DPH |  |  | 21 | % | 0 |  |  | CZK
0 | Zaokrouhlení |  |  |  |  | 0 |  |  | CZK
| Cena celkem bez DPH |  |  |  |  | 0 |  |  | CZK
0 | Cena celkem s DPH |  |  |  |  | 0 |  |  | CZK
|  | v |  |  | dne
|  |  | Za zhotovitele |  |  |  | Za objednatele
Rekapitulace dílčích částí
#CASTI>> | Číslo | Název |  |  | Základ pro sníženou DPH | Základ pro základní DPH | DPH celkem | Cena celkem | %
1 | Stavba |  |  |  | 0 | 0 | 0 | 0
2 |  | Stavební objekt |  |  |  |  | 0
2 | 25-50-953-1 | Gymnázium Havlíčkův Brod - Oprava malé tělocvičny |  |  | 0 | 0 | 0 | 0
3 | 25-50-953-1-1 | Gymnázium Havlíčkův Brod - Oprava malé tělocvičny |  |  | 0 | 0 | 0 | 0
| Celkem za stavbu |  |  |  | 0 | 0 | 0 | 0 | 0
#POPS | Popis stavby: 25-50-953-1 - Gymnázium Havlíčkův Brod - Oprava malé tělocvičny
#POPO | Popis objektu: 25-50-953-1 - Gymnázium Havlíčkův Brod - Oprava malé tělocvičny
#POPR | Popis rozpočtu: 25-50-953-1-1 - Gymnázium Havlíčkův Brod - Oprava malé tělocvičny
Rekapitulace dílů
| Číslo | Název |  |  | Typ dílu |  |  | Celkem | %
| 1 | Zemní práce |  |  | HSV |  |  | 0
| 2 | Základy a zvláštní zakládání |  |  | HSV |  |  | 0
| 5 | Komunikace |  |  | HSV |  |  | 0
| 61 | Úpravy povrchů vnitřní |  |  | HSV |  |  | 0
| 63 | Podlahy a podlahové konstrukce |  |  | HSV |  |  | 0
| 90 | Systémové skladby |  |  | HSV |  |  | 0
| 94 | Lešení a stavební výtahy |  |  | HSV |  |  | 0
| 95 | Dokončovací konstrukce na pozemních stavbách |  |  | HSV |  |  | 0
| 96 | Bourání konstrukcí |  |  | HSV |  |  | 0
| 99 | Staveništní přesun hmot |  |  | HSV |  |  | 0
| SV | Sportovní vybavení |  |  | HSV |  |  | 0
| 711 | Izolace proti vodě |  |  | PSV |  |  | 0
| 713 | Izolace tepelné |  |  | PSV |  |  | 0
| 714 | Izolace akustické a protiotřesové |  |  | PSV |  |  | 0
| 722 | Vnitřní vodovod |  |  | PSV |  |  | 0
| 725 | Zařizovací předměty |  |  | PSV |  |  | 0
| 733 | Rozvod potrubí |  |  | PSV |  |  | 0
| 734 | Armatury |  |  | PSV |  |  | 0
| 735 | Otopná tělesa |  |  | PSV |  |  | 0
| 762 | Konstrukce tesařské |  |  | PSV |  |  | 0
| 764 | Konstrukce klempířské |  |  | PSV |  |  | 0
| 766 | Konstrukce truhlářské, okna a dveře |  |  | PSV |  |  | 0
| 767 | Konstrukce zámečnické |  |  | PSV |  |  | 0
| 775 | Podlahy vlysové a parketové |  |  | PSV |  |  | 0
| 781 | Obklady keramické |  |  | PSV |  |  | 0
| 782 | Konstrukce z přírodního kamene |  |  | PSV |  |  | 0
| 784 | Malby |  |  | PSV |  |  | 0
| 786 | Zastiňující technika |  |  | PSV |  |  | 0
| M21.100 | Elektromontáže-rozvaděče |  |  | MON |  |  | 0
| M21.1000 | Elektromontáže-ostatní |  |  | MON |  |  | 0
| M21.200 | Elektromontáže-osvětlovací tělesa |  |  | MON |  |  | 0
| M21.300 | Elektromontáže-koncové elementy |  |  | MON |  |  | 0
| M21.400 | Elektromontáže-kabelové trasy |  |  | MON |  |  | 0
| M21.500 | Elektromontáže-kabelové rozvody |  |  | MON |  |  | 0
| M21.600 | Elektromontáže-zemnění |  |  | MON |  |  | 0
| M21.700 | Elektromontáže-hromosvod |  |  | MON |  |  | 0
| M21.800 | Elektromontáže-demontáže, následné montáže |  |  | MON |  |  | 0
| M21.900 | EPS |  |  | MON |  |  | 0
| D96 | Přesuny suti a vybouraných hmot |  |  | PSU |  |  | 0
| VN | Vedlejší náklady |  |  | VN |  |  | 0
| ON | Ostatní náklady |  |  | ON |  |  | 0
| Cena celkem | [6 empty] | 0 | 0
Note on D11: Název
Note on I11: IČO
Note on D12: Ulice
Note on I12: DIČ
Note on D13: PSČ
Note on E13: Místo

## VzorPolozky (hidden)
Položkový rozpočet
S:
O:
R:

## 25-50-953-1 25-50-953-1-1 Pol
Položkový soupis prací a dodávek | [27 empty] | #TypZaznamu#
S: | 25-50-953-1 | Gymnázium Havlíčkův Brod - Oprava malé tělocvičny | [25 empty] | STA
O: | 25-50-953-1 | Gymnázium Havlíčkův Brod - Oprava malé tělocvičny | [22 empty] | STA |  |  | OBJ
R: | 25-50-953-1-1 | Gymnázium Havlíčkův Brod - Oprava malé tělocvičny | [25 empty] | ROZ
P.č. | Číslo položky | Název položky | MJ | Množství | Cena / MJ | Celkem | Dodávka | Dodávka celk. | Montáž | Montáž celk. | DPH | Cena s DPH | Hmotnost / MJ | Hmotnost celk.(t) | Dem. hmotnost / MJ | Dem. hmotnost celk.(t) | Ceník | Cen. soustava / platnost | Cenová úroveň | Nhod / MJ | Nhod celk. | Dodavatel | Typ položky | Stav položky
Díl: | 1 | Zemní práce |  |  |  | 0 |  | 0 |  | 0 |  | 0 |  | 0 |  | 0 |  |  |  |  | 87.95 | [6 empty] | DIL
1 | 113106121R00 | Rozebrání komunikací pro pěší s jakýmkoliv ložem a výplní spár z betonových nebo kameninových dlaždic nebo tvarovek | m2 | 49.5 |  | 0 |  | 0 |  | 0 | 21 | 0 | 0 | 0 | 0 | 0 | 822-1 | RTS 25/ I | Indiv | 0.16 | 7.92 |  | Práce | Běžná |  |  |  | POL1_
|  | s přemístěním hmot na skládku na vzdálenost do 3 m nebo s naložením na dopravní prostředek | [25 empty] | SPI
|  | 33*1,5 |  | 49.5 | [23 empty] | VV | 0
2 | 113107320R00 | Odstranění podkladů nebo krytů z kameniva těženého, v ploše jednotlivě do 50 m2, tloušťka vrstvy 200 mm | m2 | 49.5 |  | 0 |  | 0 |  | 0 | 21 | 0 | 0 | 0 | 0 | 0 | 822-1 | RTS 25/ I | Indiv | 0.376 | 18.61 |  | Práce | Běžná |  |  |  | POL1_
|  | Odkaz na mn. položky pořadí 1 : 49,50000 |  | 49.5 | [23 empty] | VV | 0
3 | 139601102R00 | Ruční výkop jam, rýh a šachet v hornině 3 | m3 | 12.375 |  | 0 |  | 0 |  | 0 | 21 | 0 | 0 | 0 | 0 | 0 | 800-1 | RTS 25/ I | Indiv | 3.533 | 43.72 |  | Práce | Běžná |  |  |  | POL1_
|  | s přehozením na vzdálenost do 5 m nebo s naložením na ruční dopravní prostředek | [25 empty] | SPI
|  | Uzemnění : 0,5*0,75*33 |  | 12.375 | [23 empty] | VV | 0
4 | 139711101RT3 | Vykopávka v uzavřených prostorách v hornině 3 | m3 | 0.26 |  | 0 |  | 0 |  | 0 | 21 | 0 | 0 | 0 | 0 | 0 | 800-1 | RTS 25/ I | Indiv | 4.728 | 1.23 |  | Práce | Běžná |  |  |  | POL1_
|  | s naložením výkopku na dopravní prostředek | [25 empty] | SPI
|  | pro základy : 0,4*0,5*0,65*2 |  | 0.26 | [23 empty] | VV | 0
5 | 162701105R00 | Vodorovné přemístění výkopku z horniny 1 až 4, na vzdálenost přes 9 000 do 10 000 m | m3 | 0.26 |  | 0 |  | 0 |  | 0 | 21 | 0 | 0 | 0 | 0 | 0 | 800-1 | RTS 25/ I | Indiv | 0.011 | 0 |  | Práce | Běžná |  |  |  | POL1_
|  | po suchu, bez naložení výkopku, avšak se složením bez rozhrnutí, zpáteční cesta vozidla. | [25 empty] | SPI
|  | Odkaz na mn. položky pořadí 6 : 0,26000 |  | 0.26 | [23 empty] | VV | 0
6 | 162201204R00 | Vodorovné přemístění výkopku nošením z horniny 1 až 4, kbelíkem, na vzdálenost do 10 m | m3 | 0.26 |  | 0 |  | 0 |  | 0 | 21 | 0 | 0 | 0 | 0 | 0 | 800-1 | RTS 25/ I | Kalkul | 1.068 | 0.28 |  | Práce | Běžná |  |  |  | POL1_
|  | bez naložení, avšak s vyprázdněním nádoby na hromadu nebo do dopravního prostředku, | [25 empty] | SPI
7 | 162201211R00 | Vodorovné přemístění výkopku nošením příplatek za každých dalších 10 m z horniny 1 až 4, kbelíkem | m3 | 1.3 |  | 0 |  | 0 |  | 0 | 21 | 0 | 0 | 0 | 0 | 0 | 800-1 | RTS 25/ I | Kalkul | 0.998 | 1.3 |  | Práce | Běžná |  |  |  | POL1_
|  | bez naložení, avšak s vyprázdněním nádoby na hromadu nebo do dopravního prostředku, | [25 empty] | SPI
|  | 0,26*5 |  | 1.3 | [23 empty] | VV | 0
8 | 167101102R00 | Nakládání, skládání, překládání neulehlého výkopku nakládání výkopku přes 100 m3, z horniny 1 až 4 | m3 | 12.375 |  | 0 |  | 0 |  | 0 | 21 | 0 | 0 | 0 | 0 | 0 | 800-1 | RTS 25/ I | Indiv | 0.053 | 0.66 |  | Práce | Běžná |  |  |  | POL1_
|  | Odkaz na mn. položky pořadí 3 : 12,37500 |  | 12.375 | [23 empty] | VV | 0
9 | 174101102R00 | Zásyp sypaninou se zhutněním v uzavřených prostorách s urovnáním povrchu zásypu s ručním zhutněním | m3 | 12.375 |  | 0 |  | 0 |  | 0 | 21 | 0 | 0 | 0 | 0 | 0 | 800-1 | RTS 25/ I | Indiv | 1.15 | 14.23 |  | Práce | Běžná |  |  |  | POL1_
|  | z jakékoliv horniny s uložením výkopku po vrstvách, | [25 empty] | SPI
|  | Odkaz na mn. položky pořadí 3 : 12,37500 |  | 12.375 | [23 empty] | VV | 0
10 | 199000002R00 | Poplatky za skládku horniny 1- 4, skupina 17 05 04 z Katalogu odpadů | m3 | 0.26 |  | 0 |  | 0 |  | 0 | 21 | 0 | 0 | 0 | 0 | 0 | 800-1 | RTS 25/ I | Indiv | 0 | 0 |  | Práce | Běžná |  |  |  | POL1_
|  | Odkaz na mn. položky pořadí 6 : 0,26000 |  | 0.26 | [23 empty] | VV | 0
Díl: | 2 | Základy a zvláštní zakládání |  |  |  | 0 |  | 0 |  | 0 |  | 0 |  | 1.11 |  | 0 |  |  |  |  | 108.1 | [6 empty] | DIL
11 | 215901101RT5 | Zhutnění podloží z rostlé horniny 1 až 4 pod násypy z hornin soudržných do 92% PS a nesoudržných sypkých relativní ulehlosti l(d) do 0,8 vibrační deskou | m2 | 49.5 |  | 0 |  | 0 |  | 0 | 21 | 0 | 0 | 0 | 0 | 0 | 800-1 | RTS 25/ I | Kalkul | 0.15 | 7.43 |  | Práce | Běžná |  |  |  | POL1_
|  | z rostlé horniny tř.1 - 4 pod násypy z hornin soudržných do 92% PS a hornin nesoudržných sypkých relativní ulehlosti I(d) do 0,8 | [25 empty] | SPI |  | z rostlé horniny tř.1 - 4 pod násypy z hornin soudržných do 92% PS a hornin nesoudržných sypkých relativní ulehlosti I(d) do 0,8
|  | Odkaz na mn. položky pořadí 2 : 49,50000 |  | 49.5 | [23 empty] | VV | 0
12 | 275313611R00 | Beton základových patek prostý třídy C 16/20 | m3 | 0.4 |  | 0 |  | 0 |  | 0 | 21 | 0 | 2.525 | 1.01 | 0 | 0 | 801-1 | RTS 25/ I | Indiv | 0.477 | 0.19 |  | Práce | Běžná |  |  |  | POL1_
|  | 0,4*0,5*(0,65+0,1)*2 |  | 0.3 | [23 empty] | VV | 0
|  | Ztratné 0,1 m3 : 0,1 |  | 0.1 | [23 empty] | VV | 0
13 | 281606211R00 | Injektování zdiva proti vzlínající vlhkosti cihelného, tloušťky do 400 mm, nízkotlakovou injektáží, silikonovou injektážní hmotou | m | 4.3 |  | 0 |  | 0 |  | 0 | 21 | 0 | 0.00053 | 0 | 0 | 0 | 801-4 | RTS 25/ I | Indiv | 0.99999 | 4.3 |  | Práce | Běžná |  |  |  | POL1_
|  | Vyvrtání otvorů (10 ks/m zdi), vyčištění vrtu od hrubých nečistot, osazení pakrů,nízkotlaká injektáž do 10 bar ( spotřeba 1,33 l látky/m2 půdorysné plochy zdiva, ředí se vodou 1:10), dodávka injektážní silikonové mikroemulze. Aplikce injektážním zařízením. | [25 empty] | POP |  | Vyvrtání otvorů (10 ks/m zdi), vyčištění vrtu od hrubých nečistot, osazení pakrů,nízkotlaká injektáž do 10 bar ( spotřeba 1,33 l látky/m2 půdorysné plochy zdiva, ředí se vodou 1:10), dodávka injektážní silikonové mikroemulze. Aplikce injektážním zařízením.
|  | 2*(1+1,15) |  | 4.3 | [23 empty] | VV | 0
14 | 281606212R00 | Injektování zdiva proti vzlínající vlhkosti cihelného, tloušťky do 600 mm, nízkotlakovou injektáží, silikonovou injektážní hmotou | m | 31.8 |  | 0 |  | 0 |  | 0 | 21 | 0 | 0.0008 | 0.03 | 0 | 0 | 801-4 | RTS 25/ I | Indiv | 1.02 | 32.44 |  | Práce | Běžná |  |  |  | POL1_
|  | Vyvrtání otvorů (10 ks/m zdi), vyčištění vrtu od hrubých nečistot, osazení pakrů,nízkotlaká injektáž do 10 bar ( spotřeba 1,33 l látky/m2 půdorysné plochy zdiva, ředí se vodou 1:10), dodávka injektážní silikonové mikroemulze. Aplikce injektážním zařízením. | [25 empty] | POP |  | Vyvrtání otvorů (10 ks/m zdi), vyčištění vrtu od hrubých nečistot, osazení pakrů,nízkotlaká injektáž do 10 bar ( spotřeba 1,33 l látky/m2 půdorysné plochy zdiva, ředí se vodou 1:10), dodávka injektážní silikonové mikroemulze. Aplikce injektážním zařízením.
|  | 2*(0,5+2,4+2,15*3+3,15+0,6+5,1-1,15*2) |  | 31.8 | [23 empty] | VV | 0
15 | 281606213R00 | Injektování zdiva proti vzlínající vlhkosti cihelného, tloušťky do 800 mm, nízkotlakovou injektáží, silikonovou injektážní hmotou | m | 46.4 |  | 0 |  | 0 |  | 0 | 21 | 0 | 0.00106 | 0.05 | 0 | 0 | 801-4 | RTS 25/ I | Indiv | 1.04 | 48.26 |  | Práce | Běžná |  |  |  | POL1_
|  | Vyvrtání otvorů (10 ks/m zdi), vyčištění vrtu od hrubých nečistot, osazení pakrů,nízkotlaká injektáž do 10 bar ( spotřeba 1,33 l látky/m2 půdorysné plochy zdiva, ředí se vodou 1:10), dodávka injektážní silikonové mikroemulze. Aplikce injektážním zařízením. | [25 empty] | POP |  | Vyvrtání otvorů (10 ks/m zdi), vyčištění vrtu od hrubých nečistot, osazení pakrů,nízkotlaká injektáž do 10 bar ( spotřeba 1,33 l látky/m2 půdorysné plochy zdiva, ředí se vodou 1:10), dodávka injektážní silikonové mikroemulze. Aplikce injektážním zařízením.
|  | 2*(8,95*2+0,65+12,2+0,8) |  | 63.1 | [23 empty] | VV | 0
|  | 2*(-1-2,4*2-0,9-1,65) |  | -16.7 | [23 empty] | VV | 0
16 | 281606214R00 | Injektování zdiva proti vzlínající vlhkosti cihelného, tloušťky do 1000 mm, nízkotlakovou injektáží, silikonovou injektážní hmotou | m | 14.6 |  | 0 |  | 0 |  | 0 | 21 | 0 | 0.00133 | 0.02 | 0 | 0 | 801-4 | RTS 25/ I | Indiv | 1.06 | 15.48 |  | Práce | Běžná |  |  |  | POL1_
|  | Vyvrtání otvorů (10 ks/m zdi), vyčištění vrtu od hrubých nečistot, osazení pakrů,nízkotlaká injektáž do 10 bar ( spotřeba 1,33 l látky/m2 půdorysné plochy zdiva, ředí se vodou 1:10), dodávka injektážní silikonové mikroemulze. Aplikce injektážním zařízením. | [25 empty] | POP |  | Vyvrtání otvorů (10 ks/m zdi), vyčištění vrtu od hrubých nečistot, osazení pakrů,nízkotlaká injektáž do 10 bar ( spotřeba 1,33 l látky/m2 půdorysné plochy zdiva, ředí se vodou 1:10), dodávka injektážní silikonové mikroemulze. Aplikce injektážním zařízením.
|  | 2*(0,75+12,2+0,8-2,15*3) |  | 14.6 | [23 empty] | VV | 0
17 | 275.1 | Montáž kovových pouzder pro kotvení sloupků do betonových patek | kus | 2 |  | 0 |  | 0 |  | 0 | 21 | 0 | 0 | 0 | 0 | 0 |  | Vlastní | Indiv | 0 | 0 |  | Práce | Běžná |  |  |  | POL1_
18 | 2-R1 | Provedení zalití vrtů výplňovou minerální hmotou po aplikaci nízkotlaké injektáže | m2 | 72.52 |  | 0 |  | 0 |  | 0 | 21 | 0 | 0 | 0 | 0 | 0 |  | Vlastní | Indiv | 0 | 0 |  | Práce | Běžná |  |  |  | POL1_
|  | Zdiva do tl. 40 cm : 2*(1+1,15)*0,4 |  | 1.72 | [23 empty] | VV | 0
|  | Zdiva do tl. 60 cm : 2*(0,5+2,4+2,15*3+3,15+0,6+5,1-1,15*2)*0,6 |  | 19.08 | [23 empty] | VV | 0
|  | Zdiva do tl. 80 cm : 2*(8,95*2+0,65+12,2+0,8)*0,8 |  | 50.48 | [23 empty] | VV | 0
|  | 2*(-1-2,4*2-0,9-1,65)*0,8 |  | -13.36 | [23 empty] | VV | 0
|  | Zdivo do tl. 100 cm : 2*(0,75+12,2+0,8-2,15*3)*1 |  | 14.6 | [23 empty] | VV | 0
|  | Mezisoučet |  | 72.52 | [23 empty] | VV | 1
19 | 2-S1 | Výplňová minerální vysoce tekutá hmota do injektážních vrtů | kg | 600 |  | 0 |  | 0 |  | 0 | 21 | 0 | 0 | 0 | 0 | 0 |  | Vlastní | Indiv | 0 | 0 |  | Specifikace | Běžná |  |  |  | POL3_
|  | Dodávka minerální hmoty 8 kg/m2 : 72,52 * 8 |  | 580.16 | [23 empty] | VV | 0
|  | Zaokrouhlení na celá balení po 25 kg : 600-580,16 |  | 19.84 | [23 empty] | VV | 0
Díl: | 5 | Komunikace |  |  |  | 0 |  | 0 |  | 0 |  | 0 |  | 9.25 |  | 0 |  |  |  |  | 26.73 | [6 empty] | DIL
20 | 564811111RT2 | Podklad ze štěrkodrti s rozprostřením a zhutněním frakce 0-32 mm, tloušťka po zhutnění 50 mm | m2 | 49.5 |  | 0 |  | 0 |  | 0 | 21 | 0 | 0.115 | 5.69 | 0 | 0 | 822-1 | RTS 25/ I | Kalkul | 0.021 | 1.04 |  | Práce | Běžná |  |  |  | POL1_
|  | Odkaz na mn. položky pořadí 22 (vyrovnání podloží) : 49,50000 |  | 49.5 | [23 empty] | VV | 0
21 | 564861111RT4 | Podklad ze štěrkodrti s rozprostřením a zhutněním frakce 0-63 mm, tloušťka po zhutnění 200 mm | m2 | 49.5 |  | 0 |  | 0 |  | 0 | 21 | 0 | 0.46 | 22.77 | 0 | 0 | 822-1 | RTS 25/ I | Indiv | 0.029 | 1.44 |  | Práce | Běžná |  |  |  | POL1_
|  | Odkaz na mn. položky pořadí 22 : 49,50000 |  | 49.5 | [23 empty] | VV | 0
22 | 596811111R00 | Kladení dlažby do lože z kameniva těženého tloušťky do 30 mm | m2 | 49.5 |  | 0 |  | 0 |  | 0 | 21 | 0 | 0.072 | 3.56 | 0 | 0 | 822-1 | RTS 25/ I | Indiv | 0.375 | 18.56 |  | Práce | Běžná |  |  |  | POL1_
|  | komunikací pro pěší, z dlaždic betonových a teracových, do velikosti dlaždic 0,25 m2, s provedením lože do tl. 30 mm, s vyplněním spár a se smetením přebytečného materiálu na vzdálenost do 3 m | [25 empty] | SPI |  | komunikací pro pěší, z dlaždic betonových a teracových, do velikosti dlaždic 0,25 m2, s provedením lože do tl. 30 mm, s vyplněním spár a se smetením přebytečného materiálu na vzdálenost do 3 m
|  | Odkaz na mn. položky pořadí 1 : 49,50000 |  | 49.5 | [23 empty] | VV | 0
23 | 979054441R00 | Očištění vybouraných obrubníků, dlaždic dlaždic, desek nebo tvarovek s původním vyplněním spár kamenivem těženým | m2 | 49.5 |  | 0 |  | 0 |  | 0 | 21 | 0 | 0 | 0 | 0 | 0 | 822-1 | RTS 25/ I | Indiv | 0.115 | 5.69 |  | Práce | Běžná |  |  |  | POL1_
|  | krajníků, desek nebo panelů od spojovacího materiálu s odklizením a uložením očištěných hmot a spojovacího materiálu na skládku na vzdálenost do 10 m | [25 empty] | SPI |  | krajníků, desek nebo panelů od spojovacího materiálu s odklizením a uložením očištěných hmot a spojovacího materiálu na skládku na vzdálenost do 10 m
|  | Odkaz na mn. položky pořadí 22 : 49,50000 |  | 49.5 | [23 empty] | VV | 0
24 | 5-R1 | Podklad z kameniva drceného 4-8 mm pod dlažbu v tl. 40 mm |  | 49.5 |  | 0 |  | 0 |  | 0 | 21 | 0 | 0 | 0 | 0 | 0 |  | Vlastní | Indiv | 0 | 0 |  | Práce | Běžná |  |  |  | POL1_
|  | Odkaz na mn. položky pořadí 22 : 49,50000 |  | 49.5 | [23 empty] | VV | 0
25 | 583423661R | Kamenivo nestanovené drcené; frakce 0,0 až 63,0 mm | t | -22.77 |  | 0 |  | 0 |  | 0 | 21 | 0 | 1 | -22.77 | 0 | 0 | SPCM | RTS 25/ I | RTS 25/ I | 0 | 0 |  | Specifikace | Běžná |  |  |  | POL3_
|  | -0,46*49,5 |  | -22.77 | [23 empty] | VV | 0
Díl: | 61 | Úpravy povrchů vnitřní |  |  |  | 0 |  | 0 |  | 0 |  | 0 |  | 6.13 |  | 0 |  |  |  |  | 389.7 | [6 empty] | DIL
26 | 601021142RT2 | Omítka stropů a podhledů z hotových směsí vrstva štuková, vápenná, , tloušťka vrstvy 3 mm, | m2 | 34.73 |  | 0 |  | 0 |  | 0 | 21 | 0 | 0.00559 | 0.19 | 0 | 0 | 801-1 | RTS 25/ I | Kalkul | 0.32 | 11.11 |  | Práce | Běžná |  |  |  | POL1_
|  | po jednotlivých vrstvách | [25 empty] | SPI
|  | Včetně pomocného lešení. | [25 empty] | POP
|  | 0.01 : 8,95*0,25*8 |  | 17.9 | [23 empty] | VV | 0
|  | 0.02 : 3,3*5,1 |  | 16.83 | [23 empty] | VV | 0
27 | 602021141RT2 | Omítka stěn z hotových směsí vrstva štuková, vápenná, , tloušťka vrstvy 3 mm, | m2 | 303.747 |  | 0 |  | 0 |  | 0 | 21 | 0 | 0.00514 | 1.56 | 0 | 0 | 801-1 | RTS 25/ I | Kalkul | 0.25 | 75.94 |  | Práce | Běžná |  |  |  | POL1_
|  | po jednotlivých vrstvách | [25 empty] | SPI
|  | 0.01 : (8,95+12,2)*2*4,9+0,45*2*1,13+0,97*0,45+0,15*2*2*2,6 |  | 210.2835 | [23 empty] | VV | 0
|  | 0,15*2,4*2+0,6*2*3*2,85+0,15*3,06*3+0,4*3,55*3 |  | 16.617 | [23 empty] | VV | 0
|  | 0,4*2*3*0,4 |  | 0.96 | [23 empty] | VV | 0
|  | -1,9*1,05-0,9*0,5-1,65*0,8-2,92*2,85*3 |  | -28.731 | [23 empty] | VV | 0
|  | 0.02 : (3,3+5,1+0,15)*2*1,4+0,2*2*0,5+0,2*1,15 |  | 24.37 | [23 empty] | VV | 0
|  | 0,3*2*0,65+0,3*1,15+0,5*2*1,05+0,5*1,9 |  | 2.735 | [23 empty] | VV | 0
|  | -1*0,5-1,15*0,65 |  | -1.2475 | [23 empty] | VV | 0
|  | Mezisoučet |  | 224.987 | [23 empty] | VV | 1
|  | 8,95*0,55*2*8 |  | 78.76 | [23 empty] | VV | 0
|  | Mezisoučet |  | 78.76 | [23 empty] | VV | 1
28 | 602022151RT2 | Omítka stěn z hotových směsí vrstva štuková, dvousložková umělopryskyřičná disperze na bázi epoxidu, sanační, tloušťka vrstvy 3 mm, | m2 | 119.6775 |  | 0 |  | 0 |  | 0 | 21 | 0 | 0.00614 | 0.73 | 0 | 0 | 801-1 | RTS 25/ I | Kalkul | 0.25 | 29.92 |  | Práce | Běžná |  |  |  | POL1_
|  | po jednotlivých vrstvách | [25 empty] | SPI
|  | 0.01 : ((8,95+12,2+0,45+0,15+0,15)*2+0,4*2*3-1,9-0,9-1,65)*1,5 |  | 62.625 | [23 empty] | VV | 0
|  | 0.02 : ((3,3+5,1+0,2+0,3+0,15+0,5)*2-1-1,9)*1,5 |  | 24.3 | [23 empty] | VV | 0
|  | 0.03 : (0,6+0,05*2+2,95-0,1*2)*2,85-0,7*0,9 |  | 9.2025 | [23 empty] | VV | 0
|  | 0.04 : 3*2,85 |  | 8.55 | [23 empty] | VV | 0
|  | Mezisoučet |  | 104.6775 | [23 empty] | VV | 1
|  | Ostatní lokální plochy mimo výše uvedené výměry : 15 |  | 15 | [23 empty] | VV | 0
29 | 610411129R00 | Nástřik roztokem neutralizačním pod sanační omítky | m2 | 119.6775 |  | 0 |  | 0 |  | 0 | 21 | 0 | 0.0005 | 0.06 | 0 | 0 | 801-1 | RTS 25/ I | Indiv | 0.045 | 5.39 |  | Práce | Běžná |  |  |  | POL1_
|  | 0.01 : ((8,95+12,2+0,45+0,15+0,15)*2+0,4*2*3-1,9-0,9-1,65)*1,5 |  | 62.625 | [23 empty] | VV | 0
|  | 0.02 : ((3,3+5,1+0,2+0,3+0,15+0,5)*2-1-1,9)*1,5 |  | 24.3 | [23 empty] | VV | 0
|  | 0.03 : (0,6+0,05*2+2,95-0,1*2)*2,85-0,7*0,9 |  | 9.2025 | [23 empty] | VV | 0
|  | 0.04 : 3*2,85 |  | 8.55 | [23 empty] | VV | 0
|  | Mezisoučet |  | 104.6775 | [23 empty] | VV | 1
|  | Ostatní lokální plochy mimo výše uvedené výměry : 15 |  | 15 | [23 empty] | VV | 0
30 | 610991111R00 | Zakrývání výplní vnitřních otvorů, předmětů apod. fólií Pe 0,05-0,2 mm | m2 | 83.031 |  | 0 |  | 0 |  | 0 | 21 | 0 | 4e-05 | 0 | 0 | 0 | 801-1 | RTS 25/ I | Indiv | 0.078 | 6.48 |  | Práce | Běžná |  |  |  | POL1_
|  | které se zřizují před úpravami povrchu, a obalení osazených dveřních zárubní před znečištěním při úpravách povrchu nástřikem plastických maltovin včetně pozdějšího odkrytí, | [25 empty] | SPI |  | které se zřizují před úpravami povrchu, a obalení osazených dveřních zárubní před znečištěním při úpravách povrchu nástřikem plastických maltovin včetně pozdějšího odkrytí,
|  | 0,9*2+1,65*2,5+1,5*2,3+3,06*2,85*3 |  | 35.538 | [23 empty] | VV | 0
|  | 1,15*2+1,15*1,05 |  | 3.5075 | [23 empty] | VV | 0
|  | 1,3*1,9 |  | 2.47 | [23 empty] | VV | 0
|  | Mezisoučet |  | 41.5155 | [23 empty] | VV | 1
|  | 2 zakrytí : 41,5155 |  | 41.5155 | [23 empty] | VV | 0
31 | 612421131RT2 | Oprava vnitřních vápenných omítek stěn v množství opravované plochy do 5 %, štukových | m2 | 224.987 |  | 0 |  | 0 |  | 0 | 21 | 0 | 0.00198 | 0.45 | 0 | 0 | 801-4 | RTS 25/ I | Indiv | 0.10918 | 24.56 |  | Práce | Běžná |  |  |  | POL1_
|  | 0.01 : (8,95+12,2)*2*4,9+0,45*2*1,13+0,97*0,45+0,15*2*2*2,6 |  | 210.2835 | [23 empty] | VV | 0
|  | 0,15*2,4*2+0,6*2*3*2,85+0,15*3,06*3+0,4*3,55*3 |  | 16.617 | [23 empty] | VV | 0
|  | 0,4*2*3*0,4 |  | 0.96 | [23 empty] | VV | 0
|  | -1,9*1,05-0,9*0,5-1,65*0,8-2,92*2,85*3 |  | -28.731 | [23 empty] | VV | 0
|  | 0.02 : (3,3+5,1+0,15)*2*1,4+0,2*2*0,5+0,2*1,15 |  | 24.37 | [23 empty] | VV | 0
|  | 0,3*2*0,65+0,3*1,15+0,5*2*1,05+0,5*1,9 |  | 2.735 | [23 empty] | VV | 0
|  | -1*0,5-1,15*0,65 |  | -1.2475 | [23 empty] | VV | 0
32 | 612433310RT2 | Omítka vnitřní sanační pro vysoké zasolení, jednovrstvá, tloušťky 25 mm, | m2 | 119.6775 |  | 0 |  | 0 |  | 0 | 21 | 0 | 0.0253 | 3.03 | 0 | 0 | 801-4 | RTS 25/ I | Kalkul | 0.70548 | 84.43 |  | Práce | Běžná |  |  |  | POL1_
|  | 0.01 : ((8,95+12,2+0,45+0,15+0,15)*2+0,4*2*3-1,9-0,9-1,65)*1,5 |  | 62.625 | [23 empty] | VV | 0
|  | 0.02 : ((3,3+5,1+0,2+0,3+0,15+0,5)*2-1-1,9)*1,5 |  | 24.3 | [23 empty] | VV | 0
|  | 0.03 : (0,6+0,05*2+2,95-0,1*2)*2,85-0,7*0,9 |  | 9.2025 | [23 empty] | VV | 0
|  | 0.04 : 3*2,85 |  | 8.55 | [23 empty] | VV | 0
|  | Mezisoučet |  | 104.6775 | [23 empty] | VV | 1
|  | Ostatní lokální plochy mimo výše uvedené výměry : 15 |  | 15 | [23 empty] | VV | 0
33 | 622323041R00 | Příprava podkladu penetrace | m2 | 303.747 |  | 0 |  | 0 |  | 0 | 21 | 0 | 0.00035 | 0.11 | 0 | 0 | 801-1 | RTS 25/ I | Kalkul | 0.07 | 21.26 |  | Práce | Běžná |  |  |  | POL1_
|  | 0.01 : (8,95+12,2)*2*4,9+0,45*2*1,13+0,97*0,45+0,15*2*2*2,6 |  | 210.2835 | [23 empty] | VV | 0
|  | 0,15*2,4*2+0,6*2*3*2,85+0,15*3,06*3+0,4*3,55*3 |  | 16.617 | [23 empty] | VV | 0
|  | 0,4*2*3*0,4 |  | 0.96 | [23 empty] | VV | 0
|  | -1,9*1,05-0,9*0,5-1,65*0,8-2,92*2,85*3 |  | -28.731 | [23 empty] | VV | 0
|  | 0.02 : (3,3+5,1+0,15)*2*1,4+0,2*2*0,5+0,2*1,15 |  | 24.37 | [23 empty] | VV | 0
|  | 0,3*2*0,65+0,3*1,15+0,5*2*1,05+0,5*1,9 |  | 2.735 | [23 empty] | VV | 0
|  | -1*0,5-1,15*0,65 |  | -1.2475 | [23 empty] | VV | 0
|  | Mezisoučet |  | 224.987 | [23 empty] | VV | 1
|  | 8,95*0,55*2*8 |  | 78.76 | [23 empty] | VV | 0
|  | Mezisoučet |  | 78.76 | [23 empty] | VV | 1
34 | 622904121R00 | Očištění fasád ruční čištění ocelovým kartáčem, | m2 | 303.747 |  | 0 |  | 0 |  | 0 | 21 | 0 | 0 | 0 | 0 | 0 | 801-1 | RTS 25/ I | Kalkul | 0.43 | 130.61 |  | Práce | Běžná |  |  |  | POL1_
|  | 0.01 : (8,95+12,2)*2*4,9+0,45*2*1,13+0,97*0,45+0,15*2*2*2,6 |  | 210.2835 | [23 empty] | VV | 0
|  | 0,15*2,4*2+0,6*2*3*2,85+0,15*3,06*3+0,4*3,55*3 |  | 16.617 | [23 empty] | VV | 0
|  | 0,4*2*3*0,4 |  | 0.96 | [23 empty] | VV | 0
|  | -1,9*1,05-0,9*0,5-1,65*0,8-2,92*2,85*3 |  | -28.731 | [23 empty] | VV | 0
|  | 0.02 : (3,3+5,1+0,15)*2*1,4+0,2*2*0,5+0,2*1,15 |  | 24.37 | [23 empty] | VV | 0
|  | 0,3*2*0,65+0,3*1,15+0,5*2*1,05+0,5*1,9 |  | 2.735 | [23 empty] | VV | 0
|  | -1*0,5-1,15*0,65 |  | -1.2475 | [23 empty] | VV | 0
|  | Mezisoučet |  | 224.987 | [23 empty] | VV | 1
|  | 8,95*0,55*2*8 |  | 78.76 | [23 empty] | VV | 0
|  | Mezisoučet |  | 78.76 | [23 empty] | VV | 1
Díl: | 63 | Podlahy a podlahové konstrukce |  |  |  | 0 |  | 0 |  | 0 |  | 0 |  | 0.08 |  | 0 |  |  |  |  | 0.19 | [6 empty] | DIL
35 | 631319171R00 | Příplatek za stržení povrchu tloušťka mazaniny do 80 mm | m3 | 0.04 |  | 0 |  | 0 |  | 0 | 21 | 0 | 0 | 0 | 0 | 0 | 801-1 | RTS 25/ I | Kalkul | 0.82 | 0.03 |  | Práce | Běžná |  |  |  | POL1_
|  | spodní vrstvy mazaniny latí před vložením výztuže nebo pletiva pro tloušťku obou vrstev mazaniny | [25 empty] | SPI
|  | 0,4*0,5*0,1*2 |  | 0.04 | [23 empty] | VV | 0
36 | 631361921RT0 | Výztuž mazanin z betonů a z lehkých betonů ze svařovaných sítí průměr drátu 4 mm, velikost oka 150/150 mm | t | 0.004 |  | 0 |  | 0 |  | 0 | 21 | 0 | 1.077 | 0 | 0 | 0 | 801-1 | RTS 25/ I | Indiv | 15.231 | 0.06 |  | Práce | Běžná |  |  |  | POL1_
|  | včetně distančních prvků | [25 empty] | SPI
37 | 631416212R00 | Mazanina betonová ze suché směsi tloušťky přes 80 do 120 mm pevnost v tlaku 25 MPa | m3 | 0.04 |  | 0 |  | 0 |  | 0 | 21 | 0 | 1.919 | 0.08 | 0 | 0 | 801-1 | RTS 25/ I | Indiv | 2.58 | 0.1 |  | Práce | Běžná |  |  |  | POL1_
|  | Položka použita pro doplnění betonové mazaniny po provedení základu a hydroizolace pro pouzdro na sloupek. | [25 empty] | POP |  | Položka použita pro doplnění betonové mazaniny po provedení základu a hydroizolace pro pouzdro na sloupek.
|  | 0,4*0,5*0,1*2 |  | 0.04 | [23 empty] | VV | 0
Díl: | 90 | Systémové skladby |  |  |  | 0 |  | 0 |  | 0 |  | 0 |  | 0.15 |  | 0 |  |  |  |  | 24 | [6 empty] | DIL
38 | 900 R02 | Hodinové zúčtovací sazby stavební dělník, tarifní třída 5 | h | 24 |  | 0 |  | 0 |  | 0 | 21 | 0 | 0 | 0 | 0 | 0 | 801-1 | RTS 25/ I | Kalkul | 1 | 24 |  | Práce | Běžná |  |  |  | POL1_
|  | Oprava betonové podlahy po demontáži stávajícího podkladu palubkové podlahy : 24 |  | 24 | [23 empty] | VV | 0
39 | 90-S1 | Materiál pro opravu betonové podlahy - vysprávková betonová minerální hmota, penetrace | kpl | 150 |  | 0 |  | 0 |  | 0 | 21 | 0 | 0.001 | 0.15 | 0 | 0 |  | Vlastní | Indiv | 0 | 0 |  | Práce | Běžná |  |  |  | POL1_
Díl: | 94 | Lešení a stavební výtahy |  |  |  | 0 |  | 0 |  | 0 |  | 0 |  | 0.24 |  | 0 |  |  |  |  | 26.82 | [6 empty] | DIL
40 | 941955003R00 | Lešení lehké pracovní pomocné pomocné, o výšce lešeňové podlahy přes 1,9 do 2,5 m | m2 | 41 |  | 0 |  | 0 |  | 0 | 21 | 0 | 0.00591 | 0.24 | 0 | 0 | 800-3 | RTS 25/ I | Indiv | 0.26 | 10.66 |  | Práce | Běžná |  |  |  | POL1_
|  | ((12+7)*2+3)*1 |  | 41 | [23 empty] | VV | 0
41 | 946941102RT2 | Montáž sestavy pojízdného hliníkového lešení (věže) plochy 2,5 x 1,45 m, pracovní výšky do 6,2 m | sada | 4 |  | 0 |  | 0 |  | 0 | 21 | 0 | 0 | 0 | 0 | 0 | 800-3 | RTS 25/ I | Indiv | 2.024 | 8.1 |  | Práce | Běžná |  |  |  | POL1_
42 | 946941192RT2 | Pronájem pojízdného hliníkového lešení plochy 2,5 x 1,45 m, pracovní výšky do 6,2 m | den | 60 |  | 0 |  | 0 |  | 0 | 21 | 0 | 0 | 0 | 0 | 0 | 800-3 | RTS 25/ I | Indiv | 0 | 0 |  | Práce | Běžná |  |  |  | POL1_
|  | 4*15 |  | 60 | [23 empty] | VV | 0
43 | 946941501R00 | Dovoz a odvoz hliníkového pojízdného lešení | kompl | 1 |  | 0 |  | 0 |  | 0 | 21 | 0 | 0 | 0 | 0 | 0 | 800-3 | RTS 25/ I | Indiv | 0 | 0 |  | Práce | Běžná |  |  |  | POL1_
|  | (do šesti sad) | [25 empty] | SPI
44 | 946941802RT2 | Demontáž sestavy pojízdného hliníkového lešení (věže) plochy 2,5 x 1,45 m, pracovní výšky do 6,3 m | sada | 4 |  | 0 |  | 0 |  | 0 | 21 | 0 | 0 | 0 | 0 | 0 | 800-3 | RTS 25/ I | Kalkul | 1.57 | 6.28 |  | Práce | Běžná |  |  |  | POL1_
45 | 998009101R00 | Přesun hmot samostatně budovaného lešení bez ohledu na výšku | t | 0.242 |  | 0 |  | 0 |  | 0 | 21 | 0 | 0 | 0 | 0 | 0 | 800-3 | RTS 25/ I | Kalkul | 7.348 | 1.78 |  | Práce | Běžná |  |  |  | POL1_
Díl: | 95 | Dokončovací konstrukce na pozemních stavbách |  |  |  | 0 |  | 0 |  | 0 |  | 0 |  | 0.01 |  | 0 |  |  |  |  | 66.36 | [6 empty] | DIL
46 | 952901111R00 | Vyčištění budov a ostatních objektů budov bytové nebo občanské výstavby - zametení a umytí podlah, dlažeb, obkladů, schodů v místnostech, chodbách a schodištích, vyčištění a umytí oken, dveří s rámy, zárubněmi, umytí a vyčištění jiných zasklených a natíraných ploch a zařizovacích předmětů před předáním do užívání světlá výška podlaží do 4 m | m2 | 42.678 |  | 0 |  | 0 |  | 0 | 21 | 0 | 4e-05 | 0 | 0 | 0 | 801-1 | RTS 25/ I | Indiv | 0.308 | 13.14 |  | Práce | Běžná |  |  |  | POL1_
|  | 0.02 : 3,3*5,1+0,2*1,15*2+0,15*2,4+0,5*1,9 |  | 18.6 | [23 empty] | VV | 0
|  | 0.03 : 2,95*3,8+0,3*1,28*2 |  | 11.978 | [23 empty] | VV | 0
|  | 0.04 : 3*3,8+0,7*1 |  | 12.1 | [23 empty] | VV | 0
47 | 952901114R00 | Vyčištění budov a ostatních objektů budov bytové nebo občanské výstavby - zametení a umytí podlah, dlažeb, obkladů, schodů v místnostech, chodbách a schodištích, vyčištění a umytí oken, dveří s rámy, zárubněmi, umytí a vyčištění jiných zasklených a natíraných ploch a zařizovacích předmětů před předáním do užívání světlá výška podlaží přes 4 m | m2 | 112.5665 |  | 0 |  | 0 |  | 0 | 21 | 0 | 4e-05 | 0 | 0 | 0 | 801-1 | RTS 25/ I | Indiv | 0.354 | 39.85 |  | Práce | Běžná |  |  |  | POL1_
|  | 0.01 : 8,95*12,2+0,97*0,45+0,15*2,4+2,15*0,4*3 |  | 112.5665 | [23 empty] | VV | 0
48 | 952902110R00 | Čištění budov zametáním v místnostech, chodbách, na schodišti a na půdě | m2 | 871.711 |  | 0 |  | 0 |  | 0 | 21 | 0 | 0 | 0 | 0 | 0 | 801-4 | RTS 25/ I | Indiv | 0.015 | 13.08 |  | Práce | Běžná |  |  |  | POL1_
|  | 4,678*4 |  | 18.712 | [23 empty] | VV | 0
|  | 112,5665*6 |  | 675.399 | [23 empty] | VV | 0
|  | (5,5+9,3)*2*6 |  | 177.6 | [23 empty] | VV | 0
49 | 953941312R00 | Osazení předmětů na hmoždinky osazení hasicího přístroje | kus | 1 |  | 0 |  | 0 |  | 0 | 21 | 0 | 1e-05 | 0 | 0 | 0 | 801-1 | RTS 25/ I | Indiv | 0.17 | 0.17 |  | Práce | Běžná |  |  |  | POL1_
50 | 953941391R00 | Zkoušky a revize revize požárního hasicího přístroje do 5 ks | kus | 1 |  | 0 |  | 0 |  | 0 | 21 | 0 | 0 | 0 | 0 | 0 | 801-1 | RTS 25/ I | Indiv | 0.1189 | 0.12 |  | Práce | Běžná |  |  |  | POL1_
51 | Spec.95.1 | PHP práškový hasicí přístroj o hmotnosti 6 kg s hasicí schopností 34A | kus | 1 |  | 0 |  | 0 |  | 0 | 21 | 0 | 0.01 | 0.01 | 0 | 0 |  | Vlastní | Indiv | 0 | 0 |  | Specifikace | Běžná |  |  |  | POL3_
|  | PHP práškový hasicí přístroj o hmotnosti 6 kg s hasicí schopností 34A. | [25 empty] | POP
Díl: | 96 | Bourání konstrukcí |  |  |  | 0 |  | 0 |  | 0 |  | 0 |  | 0 |  | 8.15 |  |  |  |  | 133.12 | [6 empty] | DIL
52 | 622904121R00 | Očištění fasád ruční čištění ocelovým kartáčem, | m2 | 126.2925 |  | 0 |  | 0 |  | 0 | 21 | 0 | 0 | 0 | 0 | 0 | 801-1 | RTS 25/ I | Indiv | 0.43 | 54.31 |  | Práce | Běžná |  |  |  | POL1_
|  | 0.01 : ((8,95+12,2+0,45+0,15+0,15)*2+0,4*2*3-1,9-0,9-1,65)*1,5 |  | 62.625 | [23 empty] | VV | 0
|  | 0.02 : ((3,3+5,1+0,2+0,3+0,15+0,5)*2-1-1,9)*1,5 |  | 24.3 | [23 empty] | VV | 0
|  | 0.03 : (0,6+0,05*2+2,95-0,1*2)*2,85-0,7*0,9 |  | 9.2025 | [23 empty] | VV | 0
|  | 0.04 : 3*2,85 |  | 8.55 | [23 empty] | VV | 0
|  | Mezisoučet |  | 104.6775 | [23 empty] | VV | 1
|  | Ostatní lokální plochy mimo výše uvedené výměry : 15 |  | 15 | [23 empty] | VV | 0
|  | Mezisoučet |  | 15 | [23 empty] | VV | 1
|  | 0.03 : (0,6+0,05*2+2,95-0,1*2)*2,1-0,7*0,9 |  | 6.615 | [23 empty] | VV | 0
53 | 965042121RT2 | Bourání podkladů pod dlažby nebo litých celistvých dlažeb a mazanin betonových nebo z litého asfaltu, tloušťky do 100 mm, plochy do 1 m2 | m3 | 0.08 |  | 0 |  | 0 |  | 0 | 21 | 0 | 0 | 0 | 2.2 | 0.18 | 801-3 | RTS 25/ I | Indiv | 12.56 | 1 |  | Práce | Běžná |  |  |  | POL1_
|  | 0,4*0,5*0,1*2*2 |  | 0.08 | [23 empty] | VV | 0
54 | 965049111R00 | Bourání podkladů pod dlažby nebo litých celistvých dlažeb a mazanin příplatek za bourání mazanin vyztužených svařovanou sítí, tloušťky do 100 mm | m3 | 0.08 |  | 0 |  | 0 |  | 0 | 21 | 0 | 0 | 0 | 0 | 0 | 801-3 | RTS 25/ I | Indiv | 4.828 | 0.39 |  | Práce | Běžná |  |  |  | POL1_
|  | Odkaz na mn. položky pořadí 40 : 0,08000 |  | 0.08 | [23 empty] | VV | 0
55 | 968061125R00 | Vyvěšení nebo zavěšení dřevěných křídel dveří, plochy do 2 m2 | kus | 3 |  | 0 |  | 0 |  | 0 | 21 | 0 | 0 | 0 | 0 | 0 | 801-3 | RTS 25/ I | Indiv | 0.05 | 0.15 |  | Práce | Běžná |  |  |  | POL1_
|  | oken, dveří a vrat, s uložením a opětovným zavěšením po provedení stavebních změn, | [25 empty] | SPI
56 | 970031200R00 | Jádrové vrtání, kruhové prostupy v cihelném zdivu jádrové vrtání, do D 200 mm | m | 0.8 |  | 0 |  | 0 |  | 0 | 21 | 0 | 0.00285 | 0 | 0.05652 | 0.05 | 801-3 | RTS 25/ I | Indiv | 5.5 | 4.4 |  | Práce | Běžná |  |  |  | POL1_
57 | 970241200R00 | Řezání prostého betonu hloubka řezu 200 mm | m | 3.6 |  | 0 |  | 0 |  | 0 | 21 | 0 | 0 | 0 | 0.00046 | 0 | 801-3 | RTS 25/ I | Indiv | 1.8 | 6.48 |  | Práce | Běžná |  |  |  | POL1_
|  | Vyřezání betonu pro základy : (0,4+0,5)*2*2 |  | 3.6 | [23 empty] | VV | 0
58 | 974031155R00 | Vysekání rýh v jakémkoliv zdivu cihelném v ploše do hloubky 100 mm, šířky do 200 mm | m | 5 |  | 0 |  | 0 |  | 0 | 21 | 0 | 0.00049 | 0 | 0.038 | 0.19 | 801-3 | RTS 25/ I | Indiv | 0.595 | 2.98 |  | Práce | Běžná |  |  |  | POL1_
|  | Včetně pomocného lešení o výšce podlahy do 1900 mm a pro zatížení do 1,5 kPa (150 kg/m2). | [25 empty] | POP
|  | potrubí topení : 5 |  | 5 | [23 empty] | VV | 0
59 | 978013191R00 | Otlučení omítek vápenných nebo vápenocementových vnitřních s vyškrabáním spár, s očištěním zdiva stěn, v rozsahu do 100 % | m2 | 119.6775 |  | 0 |  | 0 |  | 0 | 21 | 0 | 0 | 0 | 0.046 | 5.51 | 801-3 | RTS 25/ I | Indiv | 0.26 | 31.12 |  | Práce | Běžná |  |  |  | POL1_
|  | 0.01 : ((8,95+12,2+0,45+0,15+0,15)*2+0,4*2*3-1,9-0,9-1,65)*1,5 |  | 62.625 | [23 empty] | VV | 0
|  | 0.02 : ((3,3+5,1+0,2+0,3+0,15+0,5)*2-1-1,9)*1,5 |  | 24.3 | [23 empty] | VV | 0
|  | 0.03 : (0,6+0,05*2+2,95-0,1*2)*2,85-0,7*0,9 |  | 9.2025 | [23 empty] | VV | 0
|  | 0.04 : 3*2,85 |  | 8.55 | [23 empty] | VV | 0
|  | Mezisoučet |  | 104.6775 | [23 empty] | VV | 1
|  | Ostatní lokální plochy mimo výše uvedené výměry : 15 |  | 15 | [23 empty] | VV | 0
60 | 978023411R00 | Vysekání, vyškrábání a vyčištění spár zdiva cihelného mimo komínového | m2 | 126.2925 |  | 0 |  | 0 |  | 0 | 21 | 0 | 0 | 0 | 0.014 | 1.77 | 801-3 | RTS 25/ I | Indiv | 0.22 | 27.78 |  | Práce | Běžná |  |  |  | POL1_
|  | 0.01 : ((8,95+12,2+0,45+0,15+0,15)*2+0,4*2*3-1,9-0,9-1,65)*1,5 |  | 62.625 | [23 empty] | VV | 0
|  | 0.02 : ((3,3+5,1+0,2+0,3+0,15+0,5)*2-1-1,9)*1,5 |  | 24.3 | [23 empty] | VV | 0
|  | 0.03 : (0,6+0,05*2+2,95-0,1*2)*2,85-0,7*0,9 |  | 9.2025 | [23 empty] | VV | 0
|  | 0.04 : 3*2,85 |  | 8.55 | [23 empty] | VV | 0
|  | Mezisoučet |  | 104.6775 | [23 empty] | VV | 1
|  | Ostatní lokální plochy mimo výše uvedené výměry : 15 |  | 15 | [23 empty] | VV | 0
|  | Mezisoučet |  | 15 | [23 empty] | VV | 1
|  | 0.03 : (0,6+0,05*2+2,95-0,1*2)*2,1-0,7*0,9 |  | 6.615 | [23 empty] | VV | 0
61 | 978059531R00 | Odsekání a odebrání obkladů stěn z obkládaček vnitřních z jakýchkoliv materiálů, plochy přes 2 m2 | m2 | 6.615 |  | 0 |  | 0 |  | 0 | 21 | 0 | 0 | 0 | 0.068 | 0.45 | 801-3 | RTS 25/ I | Indiv | 0.3 | 1.98 |  | Práce | Běžná |  |  |  | POL1_
|  | včetně otlučení podkladní omítky až na zdivo, | [25 empty] | SPI
|  | 0.03 : (0,6+0,05*2+2,95-0,1*2)*2,1-0,7*0,9 |  | 6.615 | [23 empty] | VV | 0
62 | 978.1 | Vysávání průmyslovým vysavačem pod sanační omítky a izolace | m2 | 126.2925 |  | 0 |  | 0 |  | 0 | 21 | 0 | 0 | 0 | 0 | 0 |  | Vlastní | Indiv | 0.02 | 2.53 |  | Práce | Běžná |  |  |  | POL1_
|  | 0.01 : ((8,95+12,2+0,45+0,15+0,15)*2+0,4*2*3-1,9-0,9-1,65)*1,5 |  | 62.625 | [23 empty] | VV | 0
|  | 0.02 : ((3,3+5,1+0,2+0,3+0,15+0,5)*2-1-1,9)*1,5 |  | 24.3 | [23 empty] | VV | 0
|  | 0.03 : (0,6+0,05*2+2,95-0,1*2)*2,85-0,7*0,9 |  | 9.2025 | [23 empty] | VV | 0
|  | 0.04 : 3*2,85 |  | 8.55 | [23 empty] | VV | 0
|  | Mezisoučet |  | 104.6775 | [23 empty] | VV | 1
|  | Ostatní lokální plochy mimo výše uvedené výměry : 15 |  | 15 | [23 empty] | VV | 0
|  | Mezisoučet |  | 15 | [23 empty] | VV | 1
|  | 0.03 : (0,6+0,05*2+2,95-0,1*2)*2,1-0,7*0,9 |  | 6.615 | [23 empty] | VV | 0
Díl: | 99 | Staveništní přesun hmot |  |  |  | 0 |  | 0 |  | 0 |  | 0 |  | 0 |  | 0 |  |  |  |  | 35.63 | [6 empty] | DIL
63 | 999281145R00 | Přesun hmot pro opravy a údržbu objektů pro opravy a údržbu dosavadních objektů včetně vnějších plášťů výšky do 6 m, nošením | t | 16.9675 |  | 0 |  | 0 |  | 0 | 21 | 0 | 0 | 0 | 0 | 0 | 801-4 | RTS 25/ I | Kalkul | 2.1 | 35.63 |  | Práce | Běžná |  |  |  | POL1_1
|  | oborů 801, 803, 811 a 812 | [25 empty] | SPI
|  | 1. Zemní práce : 0 | [25 empty] | VV | 0
|  | 2. Základy a zvl. zakládání : 1,10632 |  | 1.1063 | [23 empty] | VV | 0
|  | 5. Komunikace : 9,2565 |  | 9.2565 | [23 empty] | VV | 0
|  | 61. Úpravy povrchů vnitřní : 6,13301 |  | 6.133 | [23 empty] | VV | 0
|  | 63. Podlahy a podlahové konstrukce : 0,08107 |  | 0.08107 | [23 empty] | VV | 0
|  | 90. Systémové skladby : 0,150 |  | 0.15 | [23 empty] | VV | 0
|  | 94. Lešení a stavební výtahy : 0 | [25 empty] | VV | 0
|  | 95. Dokončovací konstrukce : 0,01622 |  | 0.01622 | [23 empty] | VV | 0
|  | 96. Bourání konstrukcí : 0,00473 |  | 0.00473 | [23 empty] | VV | 0
|  | Sv. Sportovní vybavení : 0,02400 |  | 0.024 | [23 empty] | VV | 0
|  | 711. Izolace proti vodě : 0 | [25 empty] | VV | 0
|  | 713. Izolace tepelné : 0 | [25 empty] | VV | 0
|  | 714. Izolace akustické : 0 | [25 empty] | VV | 0
|  | 722. Vnitřní vodovod : 0 | [25 empty] | VV | 0
|  | 725. Zařizovací předměty : 0 | [25 empty] | VV | 0
|  | 734. Armatury : 0 | [25 empty] | VV | 0
|  | 735. Otopná tělesa : 0 | [25 empty] | VV | 0
|  | 762. Konstrukce tesařské : 0 | [25 empty] | VV | 0
|  | 764. Konstrukce klempířské : 0 | [25 empty] | VV | 0
|  | 766. Konstrukce truhlářské : 0 | [25 empty] | VV | 0
|  | 767. Konstrukce zámečnické : 0 | [25 empty] | VV | 0
|  | 775. Podlahy vlysové a parketvé : 0 | [25 empty] | VV | 0
|  | 781. Obklady keramické : 0 | [25 empty] | VV | 0
|  | 782. Konstrukce z přírodního kamene : 0 | [25 empty] | VV | 0
|  | 784. Malby : 0,1957 |  | 0.1957 | [23 empty] | VV | 0
|  | 786. Zastiňující technika : 0 | [25 empty] | VV | 0
|  | M21. Elektromontáže : 0 | [25 empty] | VV | 0
|  | M21.900 EPS : 0 | [25 empty] | VV | 0
|  | Mezisoučet |  | 16.9675 | [23 empty] | VV | 1
|  | Obaly z dodaných výrobků a hmot : 0 | [25 empty] | VV | 0
64 | 999281196R00 | Přesun hmot pro opravy a údržbu objektů pro opravy a údržbu dosavadních objektů včetně vnějších plášťů příplatek za zvětšený přesun přes vymezenou největší dopravní vzdálenost do 5000 m | t | 16.9675 |  | 0 |  | 0 |  | 0 | 21 | 0 | 0 | 0 | 0 | 0 | 801-4 | RTS 25/ I | Indiv | 0 | 0 |  | Práce | Běžná |  |  |  | POL1_1
|  | oborů 801, 803, 811 a 812 | [25 empty] | SPI
65 | 999281199R00 | Přesun hmot pro opravy a údržbu objektů pro opravy a údržbu dosavadních objektů včetně vnějších plášťů příplatek za zvětšený přesun přes vymezenou největší dopravní vzdálenost za každých dalších i započatých 5000 m | t | 16.9675 |  | 0 |  | 0 |  | 0 | 21 | 0 | 0 | 0 | 0 | 0 | 801-4 | RTS 25/ I | Kalkul | 0 | 0 |  | Práce | Běžná |  |  |  | POL1_
|  | oborů 801, 803, 811 a 812 | [25 empty] | SPI
Díl: | SV | Sportovní vybavení |  |  |  | 0 |  | 0 |  | 0 |  | 0 |  | 0.02 |  | 0 |  |  |  |  | 42.06 | [6 empty] | DIL
66 | 900 R02 | Hodinové zúčtovací sazby stavební dělník, tarifní třída 5 | h | 42 |  | 0 |  | 0 |  | 0 | 21 | 0 | 0 | 0 | 0 | 0 | 801-1 | RTS 25/ I | Indiv | 1 | 42 |  | Práce | Běžná |  |  |  | POL1_
|  | Demontáž žebřin 5ks : 2*5 |  | 10 | [23 empty] | VV | 0
|  | Montáž žebřin 2ks : 4*2 |  | 8 | [23 empty] | VV | 0
|  | Dem.+montáž basketbalový koš s deskou 2ks : 4*2 |  | 8 | [23 empty] | VV | 0
|  | Dem.+montáž hrazda : 8 |  | 8 | [23 empty] | VV | 0
|  | Dem.+montáž ovládání kruhů : 8 |  | 8 | [23 empty] | VV | 0
67 | Spec.SV.1 | Volejbalová souprava | soubor | 1 |  | 0 |  | 0 |  | 0 | 21 | 0 | 0 | 0 | 0 | 0 |  | Vlastní | Indiv | 0 | 0 |  | Práce | Běžná |  |  |  | POL1_
|  | Volejbalová souprava bude obsahovat: | [25 empty] | POP
|  | pár - volejbalové sloupky pr.102mm žárově zinkované a lakované/komaxitované + napínací mechanizmus, objímky, zemnící pouzdra AL pr.106mm + víčka s mezikružím, | [25 empty] | POP |  | pár - volejbalové sloupky pr.102mm žárově zinkované a lakované/komaxitované + napínací mechanizmus, objímky, zemnící pouzdra AL pr.106mm + víčka s mezikružím,
|  | volejbalovou síť pro běžné účely, uzlová síťovina černá z PP tl. 2 mm, oko 10 cm, | [25 empty] | POP
|  | pár - volejbalové anténky. | [25 empty] | POP
68 | SV.R6 | Montáž kotvení sportovních vybavení včetně materiálu | soubor | 1 |  | 0 |  | 0 |  | 0 | 21 | 0 | 0.024 | 0.02 | 0 | 0 |  | Vlastní | Indiv | 0.06 | 0.06 |  | Práce | Běžná |  |  |  | POL1_
Díl: | 711 | Izolace proti vodě |  |  |  | 0 |  | 0 |  | 0 |  | 0 |  | 0.73 |  | 0 |  |  |  |  | 78.17 | [6 empty] | DIL
69 | 711111001R00 | Provedení izolace proti zemní vlhkosti natěradly za studena na ploše vodorovné nátěrem penetračním, 1 x nátěr, materiál ve specifikaci | m2 | 2 |  | 0 |  | 0 |  | 0 | 21 | 0 | 0.00033 | 0 | 0 | 0 | 800-711 | RTS 25/ I | Indiv | 0.0275 | 0.06 |  | Práce | Běžná |  |  |  | POL1_
|  | 1*1*2 |  | 2 | [23 empty] | VV | 0
70 | 711141559R00 | Provedení izolace proti zemní vlhkosti pásy přitavením vodorovná, 1 vrstva, bez dodávky izolačních pásů, | m2 | 2 |  | 0 |  | 0 |  | 0 | 21 | 0 | 0.00082 | 0 | 0 | 0 | 800-711 | RTS 25/ I | Indiv | 0.22991 | 0.46 |  | Práce | Běžná |  |  |  | POL1_
|  | 1*1*2 |  | 2 | [23 empty] | VV | 0
71 | 711140102R00 | Odstranění izolace proti vodě - pásy přitavením vodorovné, 2 vrstvy | m2 | 0.4 |  | 0 |  | 0 |  | 0 | 21 | 0 | 0 | 0 | 0.00974 | 0 | 800-711 | RTS 25/ I | Indiv | 0.044 | 0.02 |  | Práce | Běžná |  |  |  | POL1_
|  | 0,4*0,5*2 |  | 0.4 | [23 empty] | VV | 0
72 | 711212000R00 | Izolace proti vodě nátěr podkladní pod hydroizolační stěrky | m2 | 152.3315 |  | 0 |  | 0 |  | 0 | 21 | 0 | 0.00021 | 0.03 | 0 | 0 | 800-711 | RTS 25/ I | Indiv | 0.095 | 14.47 |  | Práce | Běžná |  |  |  | POL1_
|  | 0.01 stěny : ((8,95+12,2+0,45+0,15+0,15)*2+0,4*2*3-1,9-0,9-1,65)*0,3 |  | 12.525 | [23 empty] | VV | 0
|  | 0.02 stěny : ((3,3+5,1+0,2+0,3+0,15+0,5)*2-1-1,9)*0,3 |  | 4.86 | [23 empty] | VV | 0
|  | 0.03 stěny : 0,9*2,1*2 |  | 3.78 | [23 empty] | VV | 0
|  | 0.01 podlaha : 8,95*12,2+0,97*0,45+0,15*2,4+0,4*2,15*3 |  | 112.5665 | [23 empty] | VV | 0
|  | 0.02 podlaha : 3,3*5,1+0,2*1,15*2+0,15*2,4+0,5*1,9 |  | 18.6 | [23 empty] | VV | 0
73 | 711212002RT2 | Izolace proti vodě stěrka hydroizolační proti tlakové vodě | m2 | 3.78 |  | 0 |  | 0 |  | 0 | 21 | 0 | 0.00473 | 0.02 | 0 | 0 | 800-711 | RTS 25/ I | Indiv | 0.385 | 1.46 |  | Práce | Běžná |  |  |  | POL1_
|  | dvouvrstvá | [25 empty] | POP
|  | 0.03 sprchy : 0,9*2,1*2 |  | 3.78 | [23 empty] | VV | 0
74 | 711212002RT6 | Izolace proti vodě stěrka hydroizolační proti vlkosti a tlakové vodě | m2 | 157.244 |  | 0 |  | 0 |  | 0 | 21 | 0 | 0.0042 | 0.66 | 0 | 0 | 800-711 | RTS 25/ I | Indiv | 0.385 | 60.54 |  | Práce | Běžná |  |  |  | POL1_
|  | dvouvrstvá | [25 empty] | POP
|  | 1 + 2 vrstvy : (12,525+4,86)*1,5 |  | 26.0775 | [23 empty] | VV | 0
|  | 2 vrstvy : 112,5665+18,6 |  | 131.1665 | [23 empty] | VV | 0
75 | 998711101R00 | Přesun hmot pro izolace proti vodě svisle do 6 m | t | 0.7393 |  | 0 |  | 0 |  | 0 | 21 | 0 | 0 | 0 | 0 | 0 | 800-711 | RTS 25/ I | Indiv | 1.567 | 1.16 |  | Práce | Běžná |  |  |  | POL1_7
|  | 50 m vodorovně měřeno od těžiště půdorysné plochy skládky do těžiště půdorysné plochy objektu | [25 empty] | SPI
76 | 998711194R00 | Přesun hmot pro izolace proti vodě příplatek k ceně za zvětšený přesun přes vymezenou největší dopravní vzdálenost do 1000 m | t | 0.7393 |  | 0 |  | 0 |  | 0 | 21 | 0 | 0 | 0 | 0 | 0 | 800-711 | RTS 25/ I | Indiv | 0 | 0 |  | Práce | Běžná |  |  |  | POL1_7
|  | 50 m vodorovně měřeno od těžiště půdorysné plochy skládky do těžiště půdorysné plochy objektu | [25 empty] | SPI
77 | 998711199R00 | Přesun hmot pro izolace proti vodě příplatek k ceně za zvětšený přesun přes vymezenou největší dopravní vzdálenost za každých dalších i započatých 1000 m přes 1000 m | t | 6.6537 |  | 0 |  | 0 |  | 0 | 21 | 0 | 0 | 0 | 0 | 0 | 800-711 | RTS 25/ I | Indiv | 0 | 0 |  | Práce | Běžná |  |  |  | POL1_7
|  | 50 m vodorovně měřeno od těžiště půdorysné plochy skládky do těžiště půdorysné plochy objektu | [25 empty] | SPI
78 | 24551366.AR | hmota nátěrová izolační silikonát; hydrofobizující; proti kapilární vzlínavosti; pro interiér i exteriér; podklad beton, zdivo; transparentní | kg | 3.8247 |  | 0 |  | 0 |  | 0 | 21 | 0 | 0.001 | 0 | 0 | 0 | SPCM | RTS 25/ I | Indiv | 0 | 0 |  | Specifikace | Běžná |  |  |  | POL3_
|  | (12,525+4,86)*0,22 |  | 3.8247 | [23 empty] | VV | 0
79 | 24696906.AR | Penetrace epoxidová (EP); funkce: zpevnění povrchu, úprava savosti, adhezní můstek; ředidlo: voda (disperzní) | kg | -31.9896 |  | 0 |  | 0 |  | 0 | 21 | 0 | 0.001 | -0.03 | 0 | 0 | SPCM | RTS 25/ I | Indiv | 0 | 0 |  | Specifikace | Běžná |  |  |  | POL3_
|  | 152,3315*-0,21 |  | -31.9896 | [23 empty] | VV | 0
80 | 62836109R | Parozábrana asfaltová tl = 4,00 mm; funkce: hydroizolační, protiradonová, parotěsná; asfalt: oxidovaný; nosná vložka: Al fólie se skelnou rohoží | m2 | 2.4 |  | 0 |  | 0 |  | 0 | 21 | 0 | 0.0044 | 0.01 | 0 | 0 | SPCM | RTS 25/ I | Indiv | 0 | 0 |  | Specifikace | Běžná |  |  |  | POL3_
|  | 1*1*2*1,2 |  | 2.4 | [23 empty] | VV | 0
81 | 628522502R | Pás hydroizolační asfaltový tl = 4,5 mm; nosná vložka: PES rohož se skleněnými vlákny; asfalt: modifikovaný; horní strana: břidličný posyp; spodní strana: spalitelná fólie | m2 | 2.4 |  | 0 |  | 0 |  | 0 | 21 | 0 | 0.0048 | 0.01 | 0 | 0 | SPCM | RTS 25/ I | Indiv | 0 | 0 |  | Specifikace | Běžná |  |  |  | POL3_
|  | 1*1*2*1,2 |  | 2.4 | [23 empty] | VV | 0
82 | Spec.711.1 | Disperzní silikátový penetrační nátěr | l | 32.7916 |  | 0 |  | 0 |  | 0 | 21 | 0 | 0.001 | 0.03 | 0 | 0 |  | Vlastní | Indiv | 0 | 0 |  | Specifikace | Běžná |  |  |  | POL3_
|  | 0.01 + 0.02 podlahy : (112,5665+18,6)*0,25 |  | 32.7916 | [23 empty] | VV | 0
Díl: | 713 | Izolace tepelné |  |  |  | 0 |  | 0 |  | 0 |  | 0 |  | 0.83 |  | 0 |  |  |  |  | 25.29 | [6 empty] | DIL
83 | 713121111R00 | Montáž tepelné izolace podlah jednovrstvá, bez dodávky materiálu | m2 | 137.7248 |  | 0 |  | 0 |  | 0 | 21 | 0 | 0 | 0 | 0 | 0 | 800-713 | RTS 25/ I | Indiv | 0.08 | 11.02 |  | Práce | Běžná |  |  |  | POL1_
|  | 0.01 : 8,95*12,2+0,97*0,45+0,15*2,4+2,15*0,4*3 |  | 112.5665 | [23 empty] | VV | 0
|  | 0.02 : 3,3*5,1+0,2*1,15*2+0,15*2,4+0,5*1,9 |  | 18.6 | [23 empty] | VV | 0
|  | Mezisoučet |  | 131.1665 | [23 empty] | VV | 1
|  | Ztratné 5% : 131,1665*0,05 |  | 6.5583 | [23 empty] | VV | 0
84 | 713191100RT9 | Izolace tepelné běžných konstrukcí - doplňky položení separační fólie, včetně dodávky PE fólie | m2 | 137.7248 |  | 0 |  | 0 |  | 0 | 21 | 0 | 3e-05 | 0 | 0 | 0 | 800-713 | RTS 25/ I | Indiv | 0.07 | 9.64 |  | Práce | Běžná |  |  |  | POL1_
|  | 0.01 : 8,95*12,2+0,97*0,45+0,15*2,4+2,15*0,4*3 |  | 112.5665 | [23 empty] | VV | 0
|  | 0.02 : 3,3*5,1+0,2*1,15*2+0,15*2,4+0,5*1,9 |  | 18.6 | [23 empty] | VV | 0
|  | Mezisoučet |  | 131.1665 | [23 empty] | VV | 1
|  | Ztratné 5% : 131,1665*0,05 |  | 6.5583 | [23 empty] | VV | 0
85 | 713191221R00 | Izolace tepelné běžných konstrukcí - doplňky obložení stěn pásky 100 mm, včetně dodávky materiálu | m | 63.745 |  | 0 |  | 0 |  | 0 | 21 | 0 | 0 | 0 | 0 | 0 | 800-713 | RTS 25/ I | Indiv | 0.05 | 3.19 |  | Práce | Běžná |  |  |  | POL1_
|  | 0.01 stěny : ((8,95+12,2+0,45+0,15+0,15)*2+0,4*2*3-1,9-0,9-1,65)*1,1 |  | 45.925 | [23 empty] | VV | 0
|  | 0.02 stěny : ((3,3+5,1+0,2+0,3+0,15+0,5)*2-1-1,9)*1,1 |  | 17.82 | [23 empty] | VV | 0
86 | 998713101R00 | Přesun hmot pro izolace tepelné v objektech výšky do 6 m | t | 0.83 |  | 0 |  | 0 |  | 0 | 21 | 0 | 0 | 0 | 0 | 0 | 800-713 | RTS 25/ I | Indiv | 1.74 | 1.44 |  | Práce | Běžná |  |  |  | POL1_7
|  | 50 m vodorovně | [25 empty] | SPI
87 | 998713194R00 | Přesun hmot pro izolace tepelné příplatek k ceně za zvětšený přesun přes vymezenou největší dopravní vzdálenost za vzdálenost do 1 km | t | 0.83 |  | 0 |  | 0 |  | 0 | 21 | 0 | 0 | 0 | 0 | 0 | 800-713 | RTS 25/ I | Indiv | 0 | 0 |  | Práce | Běžná |  |  |  | POL1_7
|  | 50 m vodorovně | [25 empty] | SPI
88 | 998713199R00 | Přesun hmot pro izolace tepelné příplatek k ceně za zvětšený přesun přes vymezenou největší dopravní vzdálenost za každých dalších i započatých 1000 m přes 1000 m | t | 8.3 |  | 0 |  | 0 |  | 0 | 21 | 0 | 0 | 0 | 0 | 0 | 800-713 | RTS 25/ I | Indiv | 0 | 0 |  | Práce | Běžná |  |  |  | POL1_7
|  | 50 m vodorovně | [25 empty] | SPI
89 | 631514498R | Výrobek izolační pro budovy z minerální vlny (MW) tvar: deska; vlákna: podélná; tl = 40 mm; OH = 150 kg/m3; lambda = 0,037 W/(m.K); pevnost v tlaku = 40 kPa; max. zatížení = 5,0 kPa | m2 | 137.7248 |  | 0 |  | 0 |  | 0 | 21 | 0 | 0.006 | 0.83 | 0 | 0 | SPCM | RTS 25/ I | Indiv | 0 | 0 |  | Specifikace | Běžná |  |  |  | POL3_
|  | 0.01 : 8,95*12,2+0,97*0,45+0,15*2,4+2,15*0,4*3 |  | 112.5665 | [23 empty] | VV | 0
|  | 0.02 : 3,3*5,1+0,2*1,15*2+0,15*2,4+0,5*1,9 |  | 18.6 | [23 empty] | VV | 0
|  | Mezisoučet |  | 131.1665 | [23 empty] | VV | 1
|  | Ztratné 5% : 131,1665*0,05 |  | 6.5583 | [23 empty] | VV | 0
Díl: | 714 | Izolace akustické a protiotřesové |  |  |  | 0 |  | 0 |  | 0 |  | 0 |  | 0.59 |  | 0 |  |  |  |  | 74.34 | [6 empty] | DIL
90 | 913 R00 | Hzs - Stavební dělník | h | 40 |  | 0 |  | 0 |  | 0 | 21 | 0 | 0 | 0 | 0 | 0 |  | RTS 25/ I | Kalkul | 1 | 40 |  | Práce | Běžná |  |  |  | POL1_
|  | Přípravné práce pro montáž akustického podhledu : 40 |  | 40 | [23 empty] | VV | 0
91 | 998714101R00 | Přesun hmot v objektech výšky do 6 m | t | 0.592 |  | 0 |  | 0 |  | 0 | 21 | 0 | 0 | 0 | 0 | 0 | 800-714 | RTS 25/ I | Indiv | 2.28 | 1.35 |  | Práce | Běžná |  |  |  | POL1_7
|  | 50 m vodorovně měřeno od těžiště půdorysné plochy skládky do těžiště půdorysné plochy objektu | [25 empty] | SPI
92 | 998714194R00 | Přesun hmot příplatek k ceně za zvětšený přesun přes vymezenou největší dopravní vzdálenost do 1000 m | t | 0.592 |  | 0 |  | 0 |  | 0 | 21 | 0 | 0 | 0 | 0 | 0 | 800-714 | RTS 25/ I | Indiv | 0.747 | 0.44 |  | Práce | Běžná |  |  |  | POL1_7
|  | 50 m vodorovně měřeno od těžiště půdorysné plochy skládky do těžiště půdorysné plochy objektu | [25 empty] | SPI
93 | 998714199R00 | Přesun hmot příplatek k ceně za zvětšený přesun přes vymezenou největší dopravní vzdálenost za každých dalších i započatých 1000 m přes 1000 m | t | 0.592 |  | 0 |  | 0 |  | 0 | 21 | 0 | 0 | 0 | 0 | 0 | 800-714 | RTS 25/ I | Indiv | 0 | 0 |  | Práce | Běžná |  |  |  | POL1_7
|  | 50 m vodorovně měřeno od těžiště půdorysné plochy skládky do těžiště půdorysné plochy objektu | [25 empty] | SPI
94 | 714.M1 | Montáž akustického podhledu včetně dodávky - referenční výrobek Ecophon Super G™ B | m2 | 98.6436 |  | 0 |  | 0 |  | 0 | 21 | 0 | 0.006 | 0.59 | 0 | 0 |  | Vlastní | Indiv | 0.33 | 32.55 |  | Práce | Běžná |  |  |  | POL1_
|  | Akustická podhledová deska ze skelného vlákna | [25 empty] | POP
|  | Povrch Super G™ byl navržen pro prostředí, kde dochází k mechanickému namáhání. Super G™ je tkanina ze skelných vláken s vysokou odolností proti nárazu. Kombinace této silné tkaniny a jádra ze skelné vaty o vysoké hustotě pak vytváří robustní a nárazuvzdorné stěnové a stropní absorbéry | [25 empty] | POP |  | Povrch Super G™ byl navržen pro prostředí, kde dochází k mechanickému namáhání. Super G™ je tkanina ze skelných vláken s vysokou odolností proti nárazu. Kombinace této silné tkaniny a jádra ze skelné vaty o vysoké hustotě pak vytváří robustní a nárazuvzdorné stěnové a stropní absorbéry
|  | Formát desky: 600 x 600 x 40mm | [25 empty] | POP
|  | Barva: White 085 / Bílá 085 | [25 empty] | POP
|  | Typ hrany: B - zkosená hrana s nátěrem | [25 empty] | POP
|  | Absorpce zvuku: alfaW = 1,0 při hloubce podhledového systému 43mm | [25 empty] | POP
|  | Odrazivost světla: 78% | [25 empty] | POP
|  | Odolnost proti vlhkosti: až 95% RH | [25 empty] | POP
|  | 8,95*12,2-8,95*0,25*8 |  | 91.29 | [23 empty] | VV | 0
|  | Mezisoučet |  | 91.29 | [23 empty] | VV | 1
|  | Prořez a ztratné 8% : 91,92*0,08 |  | 7.3536 | [23 empty] | VV | 0
95 | 714.M2 | Měření doby dozvuku - prostorová akustika | soubor | 2 |  | 0 |  | 0 |  | 0 | 21 | 0 | 0 | 0 | 0 | 0 |  | Vlastní | Indiv | 0 | 0 |  | Práce | Běžná |  |  |  | POL1_
Díl: | 722 | Vnitřní vodovod |  |  |  | 0 |  | 0 |  | 0 |  | 0 |  | 0.02 |  | 0 |  |  |  |  | 0.22 | [6 empty] | DIL
96 | 722.1 | Výměna/oprava odpadního potrubí od pojistného ventilu ohřívače vody | soubor | 1 |  | 0 |  | 0 |  | 0 | 21 | 0 | 0.02 | 0.02 | 0 | 0 |  | Vlastní | Indiv | 0.22 | 0.22 |  | Práce | Běžná |  |  |  | POL1_
|  | Včetně pomocného lešení o výšce podlahy do 1900 mm a pro zatížení do 1,5 kPa. | [25 empty] | POP
Díl: | 725 | Zařizovací předměty |  |  |  | 0 |  | 0 |  | 0 |  | 0 |  | 0 |  | 0.71 |  |  |  |  | 51.02 | [6 empty] | DIL
97 | 725210821R00 | Demontáž umyvadel umyvadel bez výtokových armatur | soubor | 1 |  | 0 |  | 0 |  | 0 | 21 | 0 | 0 | 0 | 0.01946 | 0.02 | 800-721 | RTS 25/ I | Indiv | 0.382 | 0.38 |  | Práce | Běžná |  |  |  | POL1_
98 | 725219401R00 | Umyvadlo montáž na šrouby do zdiva | soubor | 1 |  | 0 |  | 0 |  | 0 | 21 | 0 | 0.00141 | 0 | 0 | 0 | 800-721 | RTS 25/ I | Indiv | 1.575 | 1.58 |  | Práce | Běžná |  |  |  | POL1_
|  | Včetně dodání zápachové uzávěrky. | [25 empty] | POP
99 | 725530826R00 | Demontáž elektrických zásobníkových ohřívačů vody akumulačních, do 800 l | soubor | 1 |  | 0 |  | 0 |  | 0 | 21 | 0 | 0 | 0 | 0.69347 | 0.69 | 800-721 | RTS 25/ I | Indiv | 2.699 | 2.7 |  | Práce | Běžná |  |  |  | POL1_
100 | 725530926R00 | Opravy elektrických zásobníků zpětná montáž zásobníků tlakových , 200 l | kus | 1 |  | 0 |  | 0 |  | 0 | 21 | 0 | 0.00012 | 0 | 0 | 0 | 800-721 | RTS 25/ I | Indiv | 5.056 | 5.06 |  | Práce | Běžná |  |  |  | POL1_
|  | Položka použita pro stávající zásobník. | [25 empty] | POP
101 | 725590811R00 | Vnitrostaveništní přemístění vybouraných hmot svislé, v objektech výšky do 6m | t | 0.71846 |  | 0 |  | 0 |  | 0 | 21 | 0 | 0 | 0 | 0 | 0 | 800-721 | RTS 25/ I | Indiv | 3.169 | 2.28 |  | Práce | Běžná |  |  |  | POL1_
|  | vodorovně do 100 m, | [25 empty] | SPI
102 | 725820801R00 | Demontáž baterií nástěnných do G 3/4" | soubor | 3 |  | 0 |  | 0 |  | 0 | 21 | 0 | 0 | 0 | 0.00156 | 0 | 800-721 | RTS 25/ I | Indiv | 0.217 | 0.65 |  | Práce | Běžná |  |  |  | POL1_
103 | 725829202R00 | Montáž baterií umyvadlových a dřezových umyvadlové a dřezové nástěnné | kus | 1 |  | 0 |  | 0 |  | 0 | 21 | 0 | 0.00018 | 0 | 0 | 0 | 800-721 | RTS 25/ I | Indiv | 0.476 | 0.48 |  | Práce | Běžná |  |  |  | POL1_
104 | 725849201R00 | Montáž baterie sprchové pevná výška | kus | 2 |  | 0 |  | 0 |  | 0 | 21 | 0 | 0.00013 | 0 | 0 | 0 | 800-721 | RTS 25/ I | Indiv | 0.624 | 1.25 |  | Práce | Běžná |  |  |  | POL1_
105 | 725849302R00 | Montáž baterie sprchové držáku sprchy | kus | 2 |  | 0 |  | 0 |  | 0 | 21 | 0 | 2e-05 | 0 | 0 | 0 | 800-721 | RTS 25/ I | Indiv | 0.168 | 0.34 |  | Práce | Běžná |  |  |  | POL1_
106 | 725860811R00 | Demontáž zápachových uzávěrek pro zařiz. předměty jednoduchých | kus | 1 |  | 0 |  | 0 |  | 0 | 21 | 0 | 0 | 0 | 0.00085 | 0 | 800-721 | RTS 25/ I | Indiv | 0.038 | 0.04 |  | Práce | Běžná |  |  |  | POL1_
107 | 725869101R00 | Montáž zápachové uzávěrky umyvadlové, D 32 | kus | 1 |  | 0 |  | 0 |  | 0 | 21 | 0 | 0.0001 | 0 | 0 | 0 | 800-721 | RTS 25/ I | Indiv | 0.246 | 0.25 |  | Práce | Běžná |  |  |  | POL1_
108 | 913 R00 | Hzs - Stavební dělník | h | 36 |  | 0 |  | 0 |  | 0 | 21 | 0 | 0 | 0 | 0 | 0 |  | RTS 25/ I | Kalkul | 1 | 36 |  | Práce | Běžná |  |  |  | POL1_
|  | Pomocné a přípravné práce pro ZTI, topení : 36 |  | 36 | [23 empty] | VV | 0
109 | 998725101R00 | Přesun hmot pro zařizovací předměty v objektech výšky do 6 m | t | 0.00361 |  | 0 |  | 0 |  | 0 | 21 | 0 | 0 | 0 | 0 | 0 | 800-721 | RTS 25/ I | Indiv | 1.517 | 0.01 |  | Práce | Běžná |  |  |  | POL1_7
|  | vodorovně do 50 m | [25 empty] | SPI
110 | 998725194R00 | Přesun hmot pro zařizovací předměty - příplatek k ceně za zvětšený přesun přes vymezenou největší dopravní vzdálenost do 1000 m | t | 0.00361 |  | 0 |  | 0 |  | 0 | 21 | 0 | 0 | 0 | 0 | 0 | 800-721 | RTS 25/ I | Indiv | 0.812 | 0 |  | Práce | Běžná |  |  |  | POL1_7
|  | vodorovně do 50 m | [25 empty] | SPI
111 | 998725199R00 | Přesun hmot pro zařizovací předměty - příplatek k ceně za zvětšený přesun přes vymezenou největší dopravní vzdálenost za každých dalších i započatých 1000 m přes 1000 m | t | 0.03249 |  | 0 |  | 0 |  | 0 | 21 | 0 | 0 | 0 | 0 | 0 | 800-721 | RTS 25/ I | Indiv | 0 | 0 |  | Práce | Běžná |  |  |  | POL1_7
|  | vodorovně do 50 m | [25 empty] | SPI
112 | Spec.725.1 | Drobný montážní materiál | soubor | 1 |  | 0 |  | 0 |  | 0 | 21 | 0 | 0.0015 | 0 | 0 | 0 |  | Vlastní | Indiv | 0 | 0 |  | Specifikace | Běžná |  |  |  | POL3_
Díl: | 733 | Rozvod potrubí |  |  |  | 0 |  | 0 |  | 0 |  | 0 |  | 0.03 |  | 0.06 |  |  |  |  | 12.13 | [6 empty] | DIL
113 | 722182004R00 | Montáž tepelné izolace potrubí samolepicí spoj nebo rychlouzávěr, přes DN 25 do DN 40 | m | 12 |  | 0 |  | 0 |  | 0 | 21 | 0 | 0 | 0 | 0 | 0 | 800-721 | RTS 25/ I | Indiv | 0.114 | 1.37 |  | Práce | Běžná |  |  |  | POL1_
114 | 722182094R00 | Montáž tepelné izolace potrubí příplatek za montáž izolačních tvarovek přes DN 25 do DN 40 | kus | 8 |  | 0 |  | 0 |  | 0 | 21 | 0 | 0 | 0 | 0 | 0 | 800-721 | RTS 25/ I | Indiv | 0.14 | 1.12 |  | Práce | Běžná |  |  |  | POL1_
115 | 733113116R00 | Potrubí z trubek závitových příplatek k ceně za zhotovení přípojky z ocelových trubek závitových, , , DN 32 | kus | 2 |  | 0 |  | 0 |  | 0 | 21 | 0 | 0 | 0 | 0 | 0 | 800-731 | RTS 25/ I | Indiv | 0.649 | 1.3 |  | Práce | Běžná |  |  |  | POL1_
116 | 733110808R00 | Demontáž potrubí z ocelových trubek závitových přes 32 do DN 50 | m | 9 |  | 0 |  | 0 |  | 0 | 21 | 0 | 5e-05 | 0 | 0.00532 | 0.05 | 800-731 | RTS 25/ I | Indiv | 0.103 | 0.93 |  | Práce | Běžná |  |  |  | POL1_
|  | 4,5*2 |  | 9 | [23 empty] | VV | 0
117 | 733140811R00 | Demontáž odvzdušňovacích nádob a stříšek odřezání nádoby | kus | 2 |  | 0 |  | 0 |  | 0 | 21 | 0 | 4e-05 | 0 | 0.00705 | 0.01 | 800-731 | RTS 25/ I | Indiv | 0.093 | 0.19 |  | Práce | Běžná |  |  |  | POL1_
118 | 733161905R00 | Oprava rozvodu potrubí z měděných trubek propojení měděného potrubí, D 28 mm | kus | 2 |  | 0 |  | 0 |  | 0 | 21 | 0 | 7e-05 | 0 | 0 | 0 | 800-731 | RTS 25/ I | Indiv | 0.32 | 0.64 |  | Práce | Běžná |  |  |  | POL1_
119 | 733163106R00 | Potrubí pro vytápění a chlazení z trubek měděných spojovaných svařováním nebo lepením pájení pomocí kapilárních pájecích tvarovek, D 35 mm, s 1,5 mm | m | 12 |  | 0 |  | 0 |  | 0 | 21 | 0 | 0.00197 | 0.02 | 0 | 0 | 800-731 | RTS 25/ I | Indiv | 0.3579 | 4.29 |  | Práce | Běžná |  |  |  | POL1_
|  | montáž a dodávka trubek a tvarovek, s montážním lešením, bez zednické přípomoci, bez kotvení | [25 empty] | SPI
|  | Včetně pomocného lešení o výšce podlahy do 1900 mm a pro zatížení do 1,5 kPa. | [25 empty] | POP
|  | 6*2 |  | 12 | [23 empty] | VV | 0
120 | 733166005R00 | Zhotovení ohybu na potrubí CU D 28 mm, jednoduchého | kus | 6 |  | 0 |  | 0 |  | 0 | 21 | 0 | 0 | 0 | 0 | 0 | 800-731 | RTS 25/ I | Indiv | 0.075 | 0.45 |  | Práce | Běžná |  |  |  | POL1_
121 | 733190306R00 | Tlaková zkouška potrubí ocelových závitových, plastových, měděných do D 35 | m | 12 |  | 0 |  | 0 |  | 0 | 21 | 0 | 0 | 0 | 0 | 0 | 800-731 | RTS 25/ I | Indiv | 0.0215 | 0.26 |  | Práce | Běžná |  |  |  | POL1_
|  | Včetně dodávky vody, uzavření a zabezpečení konců potrubí. | [25 empty] | POP
122 | 733191916R00 | Opravy rozvodu potrubí z ocelových trubek závitových normálních i zesílených zaslepení zkováním a zavařením, DN 32 | kus | 2 |  | 0 |  | 0 |  | 0 | 21 | 0 | 0.00044 | 0 | 0 | 0 | 800-731 | RTS 25/ I | Indiv | 0.196 | 0.39 |  | Práce | Běžná |  |  |  | POL1_
123 | 733191926R00 | Opravy rozvodu potrubí z ocelových trubek závitových normálních i zesílených navaření odbočky na dosavadní potrubí, DN 32 | kus | 2 |  | 0 |  | 0 |  | 0 | 21 | 0 | 0.00081 | 0 | 0 | 0 | 800-731 | RTS 25/ I | Indiv | 0.412 | 0.82 |  | Práce | Běžná |  |  |  | POL1_
124 | 733890801R00 | Vnitrostaveništní přemístění demontovaných hmot rozvodů potrubí vodorovně do 100 m z objektů výšky do 6 m | t | 0.06198 |  | 0 |  | 0 |  | 0 | 21 | 0 | 0 | 0 | 0 | 0 | 800-731 | RTS 25/ I | Indiv | 3.563 | 0.22 |  | Práce | Běžná |  |  |  | POL1_
125 | 998733101R00 | Přesun hmot pro rozvody potrubí v objektech výšky do 6 m | t | 0.03381 |  | 0 |  | 0 |  | 0 | 21 | 0 | 0 | 0 | 0 | 0 | 800-731 | RTS 25/ I | Indiv | 3.563 | 0.12 |  | Práce | Běžná |  |  |  | POL1_7
126 | 998733194R00 | Přesun hmot pro rozvody potrubí příplatek k ceně za zvětšený přesun přes vymezenou největší dopravní vzdálenost do 1000 m | t | 0.03381 |  | 0 |  | 0 |  | 0 | 21 | 0 | 0 | 0 | 0 | 0 | 800-731 | RTS 25/ I | Indiv | 0.816 | 0.03 |  | Práce | Běžná |  |  |  | POL1_7
127 | 998733199R00 | Přesun hmot pro rozvody potrubí příplatek k ceně za zvětšený přesun přes vymezenou největší dopravní vzdálenost za každých dalších i započatých 1000 m přes 1000 m | t | 0.30429 |  | 0 |  | 0 |  | 0 | 21 | 0 | 0 | 0 | 0 | 0 | 800-731 | RTS 25/ I | Indiv | 0 | 0 |  | Práce | Běžná |  |  |  | POL1_7
128 | Spec.733.1 | Návleková izolace PE tl.15mm - D35x1,5mm | m | 14 |  | 0 |  | 0 |  | 0 | 21 | 0 | 0.0005 | 0.01 | 0 | 0 |  | Vlastní | Indiv | 0 | 0 |  | Specifikace | Běžná |  |  |  | POL3_
Díl: | 734 | Armatury |  |  |  | 0 |  | 0 |  | 0 |  | 0 |  | 0 |  | 0 |  |  |  |  | 4.7 | [6 empty] | DIL
129 | 734200821R00 | Demontáž závitových armatur se dvěma závity, do G 1/2" | kus | 8 |  | 0 |  | 0 |  | 0 | 21 | 0 | 9e-05 | 0 | 0.00045 | 0 | 800-731 | RTS 25/ I | Indiv | 0.166 | 1.33 |  | Práce | Běžná |  |  |  | POL1_
130 | 734200823R00 | Demontáž závitových armatur se dvěma závity, přes 1 do G 6/4" | kus | 2 |  | 0 |  | 0 |  | 0 | 21 | 0 | 0.00017 | 0 | 0.0022 | 0 | 800-731 | RTS 25/ I | Indiv | 0.312 | 0.62 |  | Práce | Běžná |  |  |  | POL1_
131 | 734209113R00 | Montáž závitové armatury se dvěma závity, G 1/2", bez dodávky materiálu | kus | 8 |  | 0 |  | 0 |  | 0 | 21 | 0 | 0 | 0 | 0 | 0 | 800-731 | RTS 25/ I | Indiv | 0.165 | 1.32 |  | Práce | Běžná |  |  |  | POL1_
132 | 734209116R00 | Montáž závitové armatury se dvěma závity, G 5/4", bez dodávky materiálu | kus | 2 |  | 0 |  | 0 |  | 0 | 21 | 0 | 0 | 0 | 0 | 0 | 800-731 | RTS 25/ I | Indiv | 0.268 | 0.54 |  | Práce | Běžná |  |  |  | POL1_
133 | 734215133R00 | Ventil automatický, odvzdušňovací, mosazný, PN 14, DN 15, včetně dodávky materiálu | kus | 2 |  | 0 |  | 0 |  | 0 | 21 | 0 | 0.0001 | 0 | 0 | 0 | 800-731 | RTS 25/ I | Indiv | 0.062 | 0.12 |  | Práce | Běžná |  |  |  | POL1_
134 | 734494216R00 | Návarek s trubkovým závitem G 5/4", včetně dodávky materiálu | kus | 2 |  | 0 |  | 0 |  | 0 | 21 | 0 | 0.00042 | 0 | 0 | 0 | 800-731 | RTS 25/ I | Indiv | 0.371 | 0.74 |  | Práce | Běžná |  |  |  | POL1_
135 | 734890801R00 | Vnitrostaveništní přemístění demontovaných hmot armatur vodorovně do 100 m z objektů výšky do 6 m | t | 0.008 |  | 0 |  | 0 |  | 0 | 21 | 0 | 0 | 0 | 0 | 0 | 800-731 | RTS 25/ I | Indiv | 2.575 | 0.02 |  | Práce | Běžná |  |  |  | POL1_
136 | 998734101R00 | Přesun hmot pro armatury v objektech výšky do 6 m | t | 0.0021 |  | 0 |  | 0 |  | 0 | 21 | 0 | 0 | 0 | 0 | 0 | 800-731 | RTS 25/ I | Indiv | 2.575 | 0.01 |  | Práce | Běžná |  |  |  | POL1_7
137 | 998734194R00 | Přesun hmot pro armatury příplatek k ceně za zvětšený přesun přes vymezenou největší dopravní vzdálenost do 1000 m | t | 0.0021 |  | 0 |  | 0 |  | 0 | 21 | 0 | 0 | 0 | 0 | 0 | 800-731 | RTS 25/ I | Indiv | 1.355 | 0 |  | Práce | Běžná |  |  |  | POL1_7
138 | 998734199R00 | Přesun hmot pro armatury příplatek k ceně za zvětšený přesun přes vymezenou největší dopravní vzdálenost za každých dalších i započatých 1000 m přes 1000 m | t | 0.0189 |  | 0 |  | 0 |  | 0 | 21 | 0 | 0 | 0 | 0 | 0 | 800-731 | RTS 25/ I | Indiv | 0 | 0 |  | Práce | Běžná |  |  |  | POL1_7
139 | Spec.734.1 | Šroubení rad.přímé Ve 4300-G5/4" | kus | 2 |  | 0 |  | 0 |  | 0 | 21 | 0 | 0 | 0 | 0 | 0 |  | Vlastní | Indiv | 0 | 0 |  | Specifikace | Běžná |  |  |  | POL3_
Díl: | 735 | Otopná tělesa |  |  |  | 0 |  | 0 |  | 0 |  | 0 |  | 0.56 |  | 0.84 |  |  |  |  | 45.13 | [6 empty] | DIL
140 | 900 R02 | Hodinové zúčtovací sazby stavební dělník, tarifní třída 5 | h | 16 |  | 0 |  | 0 |  | 0 | 21 | 0 | 0 | 0 | 0 | 0 | 801-1 | RTS 25/ I | Indiv | 1 | 16 |  | Práce | Běžná |  |  |  | POL1_
|  | Vypouštění vody z top.systému : 8 |  | 8 | [23 empty] | VV | 0
|  | Napouštění vody a odvzdušnění : 8 |  | 8 | [23 empty] | VV | 0
141 | 735118110R00 | Otopná tělesa litinová článková doplňkové práce tlaková zkouška - vodou | m2 | 34.32 |  | 0 |  | 0 |  | 0 | 21 | 0 | 0 | 0 | 0 | 0 | 800-731 | RTS 25/ I | Indiv | 0.134 | 4.6 |  | Práce | Běžná |  |  |  | POL1_
|  | 0,44*26*3 |  | 34.32 | [23 empty] | VV | 0
142 | 735119140R00 | Otopná tělesa litinová článková montáž bez rozlišení, bez dodávky materiálu | m2 | 34.32 |  | 0 |  | 0 |  | 0 | 21 | 0 | 0.01632 | 0.56 | 0 | 0 | 800-731 | RTS 25/ I | Indiv | 0.429 | 14.72 |  | Práce | Běžná |  |  |  | POL1_
|  | 0,44*26*3 |  | 34.32 | [23 empty] | VV | 0
143 | 735111810R00 | Demontáž radiátorů litinových článkových | m2 | 34.32 |  | 0 |  | 0 |  | 0 | 21 | 0 | 0 | 0 | 0.0238 | 0.82 | 800-731 | RTS 25/ I | Indiv | 0.082 | 2.81 |  | Práce | Běžná |  |  |  | POL1_
|  | 0,44*26*3 |  | 34.32 | [23 empty] | VV | 0
144 | 735159111R00 | Otopná tělesa panelová montáž bez ohledu na počet desek, délky do 1600 mm, bez dodávky materiálu | kus | 1 |  | 0 |  | 0 |  | 0 | 21 | 0 | 0 | 0 | 0 | 0 | 800-731 | RTS 25/ I | Indiv | 0.868 | 0.87 |  | Práce | Běžná |  |  |  | POL1_
145 | 735151821R00 | Demontáž otopných těles panelových dvouřadých, stavební délky do 1500 mm | kus | 1 |  | 0 |  | 0 |  | 0 | 21 | 0 | 8e-05 | 0 | 0.02493 | 0.02 | 800-731 | RTS 25/ I | Indiv | 0.268 | 0.27 |  | Práce | Běžná |  |  |  | POL1_
146 | 735191904R00 | Ostatní opravy otopných těles vyčištění otopných těles propláchnutím vodou litinových | m2 | 34.32 |  | 0 |  | 0 |  | 0 | 21 | 0 | 0 | 0 | 0 | 0 | 800-731 | RTS 25/ I | Indiv | 0.031 | 1.06 |  | Práce | Běžná |  |  |  | POL1_
|  | 0,44*26*3 |  | 34.32 | [23 empty] | VV | 0
147 | 735890801R00 | Vnitrostaveništní přemístění demontovaných hmot otopných těles vodorovně 100 m z objektů výšky do 6 m | t | 0.84175 |  | 0 |  | 0 |  | 0 | 21 | 0 | 0 | 0 | 0 | 0 | 800-731 | RTS 25/ I | Indiv | 3.074 | 2.59 |  | Práce | Běžná |  |  |  | POL1_
148 | 998735101R00 | Přesun hmot pro otopná tělesa v objektech výšky do 6 m | t | 0.56018 |  | 0 |  | 0 |  | 0 | 21 | 0 | 0 | 0 | 0 | 0 | 800-731 | RTS 25/ I | Indiv | 3.075 | 1.72 |  | Práce | Běžná |  |  |  | POL1_7
149 | 998735194R00 | Přesun hmot pro otopná tělesa příplatek k ceně za zvětšený přesun přes vymezenou největší dopravní vzdálenost do 1000 m | t | 0.56018 |  | 0 |  | 0 |  | 0 | 21 | 0 | 0 | 0 | 0 | 0 | 800-731 | RTS 25/ I | Indiv | 0.881 | 0.49 |  | Práce | Běžná |  |  |  | POL1_7
150 | 998735199R00 | Přesun hmot pro otopná tělesa příplatek k ceně za zvětšený přesun přes vymezenou největší dopravní vzdálenost za každých dalších i započatých 1000 m přes 1000 m | t | 0.56018 |  | 0 |  | 0 |  | 0 | 21 | 0 | 0 | 0 | 0 | 0 | 800-731 | RTS 25/ I | Indiv | 0 | 0 |  | Práce | Běžná |  |  |  | POL1_7
151 | Spec.735.1 | Držák otop.těles deskových | kompl | 2 |  | 0 |  | 0 |  | 0 | 21 | 0 | 0 | 0 | 0 | 0 |  | Vlastní | Indiv | 0 | 0 |  | Specifikace | Běžná |  |  |  | POL3_
Díl: | 762 | Konstrukce tesařské |  |  |  | 0 |  | 0 |  | 0 |  | 0 |  | 1.17 |  | 4.46 |  |  |  |  | 164.57 | [6 empty] | DIL
152 | 762526110R00 | Položení podlah montáž polštářů pod podlahy rozteče do 65 cm | m2 | 393.4995 |  | 0 |  | 0 |  | 0 | 21 | 0 | 0 | 0 | 0 | 0 | 800-762 | RTS 25/ I | Indiv | 0.299 | 117.66 |  | Práce | Běžná |  |  |  | POL1_
|  | 0.01 : 8,95*12,2+0,97*0,45+0,15*2,4+2,15*0,4*3 |  | 112.5665 | [23 empty] | VV | 0
|  | 0.02 : 3,3*5,1+0,2*1,15*2+0,15*2,4+0,5*1,9 |  | 18.6 | [23 empty] | VV | 0
|  | Mezisoučet |  | 131.1665 | [23 empty] | VV | 1
|  | Další 2 vrstvy : 2*131,1665 |  | 262.333 | [23 empty] | VV | 0
153 | 762521811R00 | Demontáž podlah bez polštářů , z prken, tloušťky do 32 mm | m2 | 131.1665 |  | 0 |  | 0 |  | 0 | 21 | 0 | 0 | 0 | 0.016 | 2.1 | 800-762 | RTS 25/ I | Indiv | 0.14 | 18.36 |  | Práce | Běžná |  |  |  | POL1_
|  | 0.01 : 8,95*12,2+0,97*0,45+0,15*2,4+2,15*0,4*3 |  | 112.5665 | [23 empty] | VV | 0
|  | 0.02 : 3,3*5,1+0,2*1,15*2+0,15*2,4+0,5*1,9 |  | 18.6 | [23 empty] | VV | 0
154 | 762522811R00 | Demontáž podlah s polštáři , z prken, tloušťky do 32 mm | m2 | 131.1665 |  | 0 |  | 0 |  | 0 | 21 | 0 | 0 | 0 | 0.018 | 2.36 | 800-762 | RTS 25/ I | Indiv | 0.195 | 25.58 |  | Práce | Běžná |  |  |  | POL1_
|  | Položka použita pro demontáž bednění z prken a podkladních latí. | [25 empty] | POP
|  | 0.01 : 8,95*12,2+0,97*0,45+0,15*2,4+2,15*0,4*3 |  | 112.5665 | [23 empty] | VV | 0
|  | 0.02 : 3,3*5,1+0,2*1,15*2+0,15*2,4+0,5*1,9 |  | 18.6 | [23 empty] | VV | 0
155 | 762595000R00 | Spojovací a ochranné prostředky hřebíky, vruty, impregnace | m3 | 2 |  | 0 |  | 0 |  | 0 | 21 | 0 | 0.00295 | 0.01 | 0 | 0 | 800-762 | RTS 25/ I | Indiv | 0 | 0 |  | Práce | Běžná |  |  |  | POL1_
156 | 998762102R00 | Přesun hmot pro konstrukce tesařské v objektech výšky do 12 m | t | 1.162 |  | 0 |  | 0 |  | 0 | 21 | 0 | 0 | 0 | 0 | 0 | 800-762 | RTS 25/ I | Indiv | 1.751 | 2.03 |  | Práce | Běžná |  |  |  | POL1_7
|  | 50 m vodorovně | [25 empty] | SPI
157 | 998762194R00 | Přesun hmot pro konstrukce tesařské příplatek k ceně za zvětšený přesun přes vymezenou největší dopravní vzdálenost do 1000 m | t | 1.162 |  | 0 |  | 0 |  | 0 | 21 | 0 | 0 | 0 | 0 | 0 | 800-762 | RTS 25/ I | Indiv | 0.812 | 0.94 |  | Práce | Běžná |  |  |  | POL1_7
|  | 50 m vodorovně | [25 empty] | SPI
158 | 998762199R00 | Přesun hmot pro konstrukce tesařské příplatek k ceně za zvětšený přesun přes vymezenou největší dopravní vzdálenost za každých dalších i započatých 1000 m přes 1000 m | t | 11.62 |  | 0 |  | 0 |  | 0 | 21 | 0 | 0 | 0 | 0 | 0 | 800-762 | RTS 25/ I | Indiv | 0 | 0 |  | Práce | Běžná |  |  |  | POL1_7
|  | 50 m vodorovně | [25 empty] | SPI
159 | 27244100R | podložka pod podlahu laminátovou, plovoucí, koberec, PVC, dlažbu; izolační; pryž + korek + elastomer; tl. 3,0 mm; R = 0,060 m2K/W; obj. hmotnost 700,00 kg/m3 | m2 | 28 |  | 0 |  | 0 |  | 0 | 21 | 0 | 0.0021 | 0.06 | 0 | 0 | SPCM | RTS 25/ I | Indiv | 0 | 0 |  | Specifikace | Běžná |  |  |  | POL3_
|  | 280*0,1 |  | 28 | [23 empty] | VV | 0
160 | 60516512R | Polštář dřevina: jehličnatá; tl = 60 mm; š = 120 mm | m3 | 1.9945 |  | 0 |  | 0 |  | 0 | 21 | 0 | 0.55 | 1.1 | 0 | 0 | SPCM | RTS 25/ I | Indiv | 0 | 0 |  | Specifikace | Běžná |  |  |  | POL3_
|  | Položka použita pro špalíky 120/120/22mm a rošt z prken 110/22mm. | [25 empty] | POP
|  | 0,12*0,12*0,022*580*1,08 |  | 0.19844 | [23 empty] | VV | 0
|  | 0,11*0,022*280*1,08*2 |  | 1.4636 | [23 empty] | VV | 0
|  | Mezisoučet |  | 1.6621 | [23 empty] | VV | 1
|  | Prořez 20% : 1,66206*0,2 |  | 0.33241 | [23 empty] | VV | 0
Díl: | 764 | Konstrukce klempířské |  |  |  | 0 |  | 0 |  | 0 |  | 0 |  | 0.06 |  | 0 |  |  |  |  | 15.42 | [6 empty] | DIL
161 | 764521250R00 | Oplechování říms a ozdobných prvků z měděného plechu výroba a montáž včetně rohů rš 330 mm | m | 12.6 |  | 0 |  | 0 |  | 0 | 21 | 0 | 0.00407 | 0.05 | 0 | 0 | 800-764 | RTS 25/ I | Indiv | 0.8254 | 10.4 |  | Práce | Běžná |  |  |  | POL1_
|  | vč. spojovacích prvků | [25 empty] | SPI
|  | včetně zednické výpomoci. | [25 empty] | POP
162 | 220261662R00 | Zhotovení drážky ve zdi cihlovém | m | 12.6 |  | 0 |  | 0 |  | 0 | 21 | 0 | 0 | 0 | 0 | 0 |  | RTS 25/ I | Indiv | 0.3 | 3.78 |  | Práce | Běžná |  |  |  | POL1_
163 | 220261665R00 | Začištění drážky, konečná úprava | m | 12.6 |  | 0 |  | 0 |  | 0 | 21 | 0 | 0.00049 | 0.01 | 0 | 0 |  | RTS 25/ I | Indiv | 0.067 | 0.84 |  | Práce | Běžná |  |  |  | POL1_
164 | 998764101R00 | Přesun hmot pro konstrukce klempířské v objektech výšky do 6 m | t | 0.05746 |  | 0 |  | 0 |  | 0 | 21 | 0 | 0 | 0 | 0 | 0 | 800-764 | RTS 25/ I | Indiv | 4.737 | 0.27 |  | Práce | Běžná |  |  |  | POL1_7
|  | 50 m vodorovně | [25 empty] | SPI
165 | 998764194R00 | Přesun hmot pro konstrukce klempířské příplatek k ceně za zvětšený přesun přes vymezenou největší dopravní vzdálenost do 1 000 m | t | 0.05746 |  | 0 |  | 0 |  | 0 | 21 | 0 | 0 | 0 | 0 | 0 | 800-764 | RTS 25/ I | Indiv | 2.311 | 0.13 |  | Práce | Běžná |  |  |  | POL1_7
|  | 50 m vodorovně | [25 empty] | SPI
166 | 998764199R00 | Přesun hmot pro konstrukce klempířské příplatek k ceně za zvětšený přesun přes vymezenou největší dopravní vzdálenost za každých dalších i započatých 1 000 m přes 1 000 m | t | 0.51714 |  | 0 |  | 0 |  | 0 | 21 | 0 | 0 | 0 | 0 | 0 | 800-764 | RTS 25/ I | Indiv | 0 | 0 |  | Práce | Běžná |  |  |  | POL1_7
|  | 50 m vodorovně | [25 empty] | SPI
Díl: | 766 | Konstrukce truhlářské, okna a dveře |  |  |  | 0 |  | 0 |  | 0 |  | 0 |  | 3.24 |  | 3.46 |  |  |  |  | 258.19 | [6 empty] | DIL
167 | 900 R02 | Hodinové zúčtovací sazby stavební dělník, tarifní třída 5 | h | 36 |  | 0 |  | 0 |  | 0 | 21 | 0 | 0 | 0 | 0 | 0 | 801-1 | RTS 25/ I | Kalkul | 1 | 36 |  | Práce | Běžná |  |  |  | POL1_
|  | Pomocné a přípravné práce pro truhlářské konstrukce : 36 |  | 36 | [23 empty] | VV | 0
168 | 766416131R00 | Montáž obložení stěn, sloupů a pilířů o ploše přes 5 m2, panely obkladovými, dýhovanými , velikosti do 0,6 m2 | m2 | 118.23 |  | 0 |  | 0 |  | 0 | 21 | 0 | 0.00017 | 0.02 | 0 | 0 | 800-766 | RTS 25/ I | Indiv | 0.983 | 116.22 |  | Práce | Běžná |  |  |  | POL1_
|  | Včetně našroubování soklu. | [25 empty] | POP
|  | DŘEVĚNÝ OBKLAD STĚN – v tělocvičně výšky 2,625m (za žebřinami 3,255m) a nářaďovně 1,36m | [25 empty] | POP
|  | Na obklad budou použity dřevěné desky z dubové překližky tl.21mm jakosti B/BB na povrchu lakovaná dýha. V tělocvičně horní dvě řady a v nářaďovně horní jedna řada, budou z perforovaných desek - děrování pravidelné, pr.8mm, podíl 15%. Výška desek 625mm, mezery 8mm, spojovací materiál nerez. Podkladní dřevěný rošt bude z hranolů KVH 100 x 40mm. Soklová část výšky 100mm ze stejných desek, připevněna na vyrovnávací latě tl.3mm. Obložení stěn je ukončeno po obvodu ukončovací lištou - děrovaný nerezový plech šířky 40mm, spojovací materiál nerez. | [25 empty] | POP |  | Na obklad budou použity dřevěné desky z dubové překližky tl.21mm jakosti B/BB na povrchu lakovaná dýha. V tělocvičně horní dvě řady a v nářaďovně horní jedna řada, budou z perforovaných desek - děrování pravidelné, pr.8mm, podíl 15%. Výška desek 625mm, mezery 8mm, spojovací materiál nerez. Podkladní dřevěný rošt bude z hranolů KVH 100 x 40mm. Soklová část výšky 100mm ze stejných desek, připevněna na vyrovnávací latě tl.3mm. Obložení stěn je ukončeno po obvodu ukončovací lištou - děrovaný nerezový plech šířky 40mm, spojovací materiál nerez.
|  | OBKLAD OTOPNÝCH TĚLES - celková výška v tělocvičně 1,87m, v nářaďovně 1,05m | [25 empty] | POP
|  | Budou použity dřevěné desky z dubové překližky tl.21mm jakosti B/BB na povrchu lakovaná dýha. Výška desek 95mm, mezery 35mm, spojovací materiál nerez. Podkladní dřevěný rošt bude z hranolů KVH 100 x 40mm připevněn na nosný rám z ocelových jeklů 40/40mm, který je ukotven do zdiva. Soklová část je výšky 215mm, připevněna na vyrovnávací latě tl.3mm - kopíruje prostor pro radiátor. V tělocvičně je obložení ukončeno ve výšce parapetu děrovaným nerezovým plechem P5 šířky cca 150mm, v nářaďovně cca 250mm deskou shodnou s obložením, perforovanou, spojovací materiál nerez. | [25 empty] | POP |  | Budou použity dřevěné desky z dubové překližky tl.21mm jakosti B/BB na povrchu lakovaná dýha. Výška desek 95mm, mezery 35mm, spojovací materiál nerez. Podkladní dřevěný rošt bude z hranolů KVH 100 x 40mm připevněn na nosný rám z ocelových jeklů 40/40mm, který je ukotven do zdiva. Soklová část je výšky 215mm, připevněna na vyrovnávací latě tl.3mm - kopíruje prostor pro radiátor. V tělocvičně je obložení ukončeno ve výšce parapetu děrovaným nerezovým plechem P5 šířky cca 150mm, v nářaďovně cca 250mm deskou shodnou s obložením, perforovanou, spojovací materiál nerez.
|  | Do obložení bude naistalováno ovládání kruhů, spínač EPS, zásuvka, atd. | [25 empty] | POP
|  | 0.01 : ((8,95+12,2+0,2+0,061*2)*2-0,87-1,65-3,3*3)*2,625 |  | 80.1255 | [23 empty] | VV | 0
|  | -1,78*1,99-0,9*2 |  | -5.3422 | [23 empty] | VV | 0
|  | (0,45*2+0,97)*0,1+(2,4+0,15*2)*0,63 |  | 1.888 | [23 empty] | VV | 0
|  | 3,3*3*1,9+0,4*2*3*0,215+0,75*2*3*0,061 |  | 19.6005 | [23 empty] | VV | 0
|  | 0.02 : ((3,3+5,1+0,2+0,15+0,65)*2-1,15*2-1,78)*1,36 |  | 20.0192 | [23 empty] | VV | 0
|  | (1,15+0,15*2)*1,05+0,3*2*0,215 |  | 1.6515 | [23 empty] | VV | 0
|  | 1,15*0,25 |  | 0.2875 | [23 empty] | VV | 0
169 | 766416141R00 | Montáž obložení stěn, sloupů a pilířů o ploše přes 5 m2, panely obkladovými, z aglomerovaných desek, velikosti do 0,6 m2 | m2 | 9.36 |  | 0 |  | 0 |  | 0 | 21 | 0 | 0.00017 | 0 | 0 | 0 | 800-766 | RTS 25/ I | Indiv | 0.573 | 5.36 |  | Práce | Běžná |  |  |  | POL1_
|  | Včetně našroubování soklu. | [25 empty] | POP
|  | Na obklad budou použity dřevotřískové desky potažené laminátem na podkladním dřevěném roštu - velikost desek, provedení a barevný vzor dle stávajícího obkladu. | [25 empty] | POP |  | Na obklad budou použity dřevotřískové desky potažené laminátem na podkladním dřevěném roštu - velikost desek, provedení a barevný vzor dle stávajícího obkladu.
|  | 0.04 : (3+1+1,2)*1,8 |  | 9.36 | [23 empty] | VV | 0
170 | 766417111R00 | Montáž obložení stěn, sloupů a pilířů doplňkové konstrukce podkladový rošt pod obložení stěn | m | 343.3654 |  | 0 |  | 0 |  | 0 | 21 | 0 | 0.00018 | 0.06 | 0 | 0 | 800-766 | RTS 25/ I | Indiv | 0.17 | 58.37 |  | Práce | Běžná |  |  |  | POL1_
|  | 0.01 KVH : 56*2,525+3*3,155+1,78+9*1,7+2*0,63 |  | 169.205 | [23 empty] | VV | 0
|  | 0.02 KVH : 33*1,26+3*0,95 |  | 44.43 | [23 empty] | VV | 0
|  | 0.01 latě : ((8,95+12,2+0,45+0,2+0,061+0,4*3)*2-(1,78+0,9+1,65))*2 |  | 83.584 | [23 empty] | VV | 0
|  | 0.02 latě : ((3,3+5,1+0,2+0,3+0,15+0,65)*2-(1,15+1,78))*2 |  | 32.94 | [23 empty] | VV | 0
|  | Mezisoučet |  | 330.159 | [23 empty] | VV | 1
|  | Ztratné a prořez 4% : 330,159*0,04 |  | 13.2064 | [23 empty] | VV | 0
171 | 766411811R00 | Demontáž obložení stěn panely velikosti do 1,5 m2 | m2 | 105.8375 |  | 0 |  | 0 |  | 0 | 21 | 0 | 0 | 0 | 0.02465 | 2.61 | 800-766 | RTS 25/ I | Indiv | 0.25 | 26.46 |  | Práce | Běžná |  |  |  | POL1_
|  | Včetně vestavěné skříně, záklopu obložení. | [25 empty] | POP
|  | 0.01 : ((8,95+12,2)*2-(5,4+1,8+3,25*3))*2,45-0,8*2 |  | 60.5075 | [23 empty] | VV | 0
|  | 3,25*3*1,9 |  | 18.525 | [23 empty] | VV | 0
|  | 0.02 : ((3,3+5,1+0,15)*2-1,8)*0,9+0,75*2*2,45 |  | 17.445 | [23 empty] | VV | 0
|  | 0.04 : (3+1+1,2)*1,8 |  | 9.36 | [23 empty] | VV | 0
172 | 766411822R00 | Demontáž obložení stěn podkladových roštů | m2 | 105.8375 |  | 0 |  | 0 |  | 0 | 21 | 0 | 0 | 0 | 0.008 | 0.85 | 800-766 | RTS 25/ I | Indiv | 0.066 | 6.99 |  | Práce | Běžná |  |  |  | POL1_
|  | Odkaz na mn. položky pořadí 150 : 105,83750 |  | 105.8375 | [23 empty] | VV | 0
173 | 766661112R00 | Montáž dveřních křídel kompletizovaných otevíravých , , do ocelové nebo fošnové zárubně, jednokřídlových, šířky do 800 mm | kus | 1 |  | 0 |  | 0 |  | 0 | 21 | 0 | 0 | 0 | 0 | 0 | 800-766 | RTS 25/ I | Indiv | 1.45 | 1.45 |  | Práce | Běžná |  |  |  | POL1_
174 | 998766101R00 | Přesun hmot pro konstrukce truhlářské v objektech výšky do 6 m | t | 3.253 |  | 0 |  | 0 |  | 0 | 21 | 0 | 0 | 0 | 0 | 0 | 800-766 | RTS 25/ I | Indiv | 2.255 | 7.34 |  | Práce | Běžná |  |  |  | POL1_7
|  | 50 m vodorovně | [25 empty] | SPI
175 | 998766194R00 | Přesun hmot pro konstrukce truhlářské příplatek k ceně za zvětšený přesun přes vymezenou největší dopravní vzdálenost do 1000 m | t | 3.253 |  | 0 |  | 0 |  | 0 | 21 | 0 | 0 | 0 | 0 | 0 | 800-766 | RTS 25/ I | Indiv | 0 | 0 |  | Práce | Běžná |  |  |  | POL1_7
|  | 50 m vodorovně | [25 empty] | SPI
176 | 998766199R00 | Přesun hmot pro konstrukce truhlářské příplatek k ceně za zvětšený přesun přes vymezenou největší dopravní vzdálenost za každých dalších i započatých 1000 m přes 1000 m | t | 32.53 |  | 0 |  | 0 |  | 0 | 21 | 0 | 0 | 0 | 0 | 0 | 800-766 | RTS 25/ I | Indiv | 0 | 0 |  | Práce | Běžná |  |  |  | POL1_7
|  | 50 m vodorovně | [25 empty] | SPI
177 | 766.1 | Přirážka nerez spojovací prostředky | soubor | 1 |  | 0 |  | 0 |  | 0 | 21 | 0 | 0 | 0 | 0 | 0 |  | Vlastní | Indiv | 0 | 0 |  | Práce | Běžná |  |  |  | POL1_
178 | 766.M1 | Ozn.D1 - Vestavěná skříň - vnitřní rozměr 970 x 2625mm, dveře v obložení D+M | soubor | 1 |  | 0 |  | 0 |  | 0 | 21 | 0 | 0.1 | 0.1 | 0 | 0 |  | Vlastní | Indiv | 0 | 0 |  | Práce | Běžná |  |  |  | POL1_
|  | 2x dveřní křído 870 x 2625mm - rám z dřevěných hranolů; vybaveno trojicí skrytých pantů, vertikální rozvorou, zámkem s cylindrickou vložkou FAB a válečkovou západkou (bezklikové otevírání). Výplň dřevěné desky z dubové překližky tl.21mm jakosti B/BB na povrchu lakovaná dýha, horní dvě řady z perforovaných desek - děrování pravidelné, pr.8mm, podíl 15%, výška desek 625mm (shodná s obkladem stěn). | [25 empty] | POP |  | 2x dveřní křído 870 x 2625mm - rám z dřevěných hranolů; vybaveno trojicí skrytých pantů, vertikální rozvorou, zámkem s cylindrickou vložkou FAB a válečkovou západkou (bezklikové otevírání). Výplň dřevěné desky z dubové překližky tl.21mm jakosti B/BB na povrchu lakovaná dýha, horní dvě řady z perforovaných desek - děrování pravidelné, pr.8mm, podíl 15%, výška desek 625mm (shodná s obkladem stěn).
|  | Ve vestavěné skříni budou provedeny police 5x v dřevěném rámu. | [25 empty] | POP
179 | 766.M2 | Ozn. D2 - Dvoukřídlé dveře v obložení 1780 x 1990mm D+M | soubor | 1 |  | 0 |  | 0 |  | 0 | 21 | 0 | 0.14 | 0.14 | 0 | 0 |  | Vlastní | Indiv | 0 | 0 |  | Práce | Běžná |  |  |  | POL1_
|  | Dvoukřídlé dveře - rám z dřevěných hranolů; vybaveno trojicí skrytých pantů, elektrickým zámkem s cylindrickou vložkou FAB, vč.průchodky pro odblokování při požáru/vyhlášení poplachu, vícebodové kování (2 čepové uzávěry a 1 zámkový uzávěr, silný převod pro silné utěsnění uzavření), pasivní křídlo drženo vertikální rozvorou dole i nahoře (viditelná), klika/ klika zaoblená. Výplň dřevěné desky z dubové překližky tl.21mm jakosti B/BB na povrchu lakovaná dýha, horní řada z perforovaných desek - děrování pravidelné, pr.8mm, podíl 15%, výška desek 625mm (shodná s obkladem stěn). | [25 empty] | POP |  | Dvoukřídlé dveře - rám z dřevěných hranolů; vybaveno trojicí skrytých pantů, elektrickým zámkem s cylindrickou vložkou FAB, vč.průchodky pro odblokování při požáru/vyhlášení poplachu, vícebodové kování (2 čepové uzávěry a 1 zámkový uzávěr, silný převod pro silné utěsnění uzavření), pasivní křídlo drženo vertikální rozvorou dole i nahoře (viditelná), klika/ klika zaoblená. Výplň dřevěné desky z dubové překližky tl.21mm jakosti B/BB na povrchu lakovaná dýha, horní řada z perforovaných desek - děrování pravidelné, pr.8mm, podíl 15%, výška desek 625mm (shodná s obkladem stěn).
180 | 766.M3 | Ozn. D3 - Dvoukřídlé dveře do tělocvičny - repas | kus | 1 |  | 0 |  | 0 |  | 0 | 21 | 0 | 0.06 | 0.06 | 0 | 0 |  | Vlastní | Indiv | 0 | 0 |  | Práce | Běžná |  |  |  | POL1_
|  | Repas dvoukřídlých dřevěných dveří 1250 x 2300mm včetně mříže, pantů + syntetický nátěr - 1x základní a 2x email v původní barvě. | [25 empty] | POP |  | Repas dvoukřídlých dřevěných dveří 1250 x 2300mm včetně mříže, pantů + syntetický nátěr - 1x základní a 2x email v původní barvě.
181 | 766.M4 | Ozn. D4 - Dveře vnitřní 800 x 1970mm D+M | kus | 1 |  | 0 |  | 0 |  | 0 | 21 | 0 | 0.0165 | 0.02 | 0 | 0 |  | Vlastní | Indiv | 0 | 0 |  | Práce | Běžná |  |  |  | POL1_
|  | Vnitřní dveře 800 x 1970mm, jednokřídlé, otočné, plné, v HPL - laminát, výplň DTD, bez prahu - odstín a dekor dle stávajících dveří, klima II, kování štítkové, klika/klika – nerez, zámek typu WC. Podříznutí 10mm. | [25 empty] | POP |  | Vnitřní dveře 800 x 1970mm, jednokřídlé, otočné, plné, v HPL - laminát, výplň DTD, bez prahu - odstín a dekor dle stávajících dveří, klima II, kování štítkové, klika/klika – nerez, zámek typu WC. Podříznutí 10mm.
182 | 766.M5 | Ozn. D5- Doplnění vnějších jednokřídlových dveří 900 x 1970mm panikovou klikou(EN 179)/zvenku koule + samozavíračem | kus | 1 |  | 0 |  | 0 |  | 0 | 21 | 0 | 0.01 | 0.01 | 0 | 0 |  | Vlastní | Indiv | 0 | 0 |  | Práce | Běžná |  |  |  | POL1_
183 | 60515802R | Dřevo konstrukční rostlé (KVH) dřevina: SM; tl = 40,0 mm; šířka = 100 mm; nepohledové (NSi); tř. pevnosti C24 | m3 | 0.92807 |  | 0 |  | 0 |  | 0 | 21 | 0 | 0.5 | 0.46 | 0 | 0 | SPCM | RTS 25/ I | Indiv | 0 | 0 |  | Specifikace | Běžná |  |  |  | POL3_
|  | (169,205+44,43-2,525*4-1,78)*0,04*0,1*1,15 |  | 0.92807 | [23 empty] | VV | 0
|  | Mezisoučet |  | 0.92807 | [23 empty] | VV | 1
184 | 60515835R | Dřevo konstrukční rostlé (KVH) dřevina: SM; tl = 100,0 mm; šířka = 200 mm; nepohledové (NSi); tř. pevnosti C24 | m3 | 0.28827 |  | 0 |  | 0 |  | 0 | 21 | 0 | 0.5 | 0.14 | 0 | 0 | SPCM | RTS 25/ I | Indiv | 0 | 0 |  | Specifikace | Běžná |  |  |  | POL3_
|  | 0,1*0,211*(2,525*4+1,78)*1,15 |  | 0.28827 | [23 empty] | VV | 0
185 | Spec.766.1 | Lať tl.3 mm | m | 134.0015 |  | 0 |  | 0 |  | 0 | 21 | 0 | 0.00011 | 0.01 | 0 | 0 |  | Vlastní | Indiv | 0 | 0 |  | Specifikace | Běžná |  |  |  | POL3_
|  | (83,583+32,94)*1,15 |  | 134.0015 | [23 empty] | VV | 0
186 | Spec.766.2 | Překližka dubová dýhovaná perforovaná tl. 21 mm jakost B/BB, děrování pravidelné, pr.8mm, podíl 15% | m2 | 59.5957 |  | 0 |  | 0 |  | 0 | 21 | 0 | 0.013 | 0.77 | 0 | 0 |  | Vlastní | Indiv | 0 | 0 |  | Specifikace | Běžná |  |  |  | POL3_
|  | 0.01 : ((8,95+12,2)*2-0,87-1,78-1,65-3,3*3)*1,26*1,20 |  | 42.4872 | [23 empty] | VV | 0
|  | ((1,78+0,9+2,1)*0,63+(0,525*2*3*0,55))*1,20 |  | 5.6927 | [23 empty] | VV | 0
|  | 0.02 : ((3,3+5,1+0,2+0,15+0,65)*2-1,15*2-1,78)*0,63*1,20 |  | 11.1283 | [23 empty] | VV | 0
|  | 1,15*0,25 |  | 0.2875 | [23 empty] | VV | 0
187 | Spec.766.3 | Překližka dubová dýhovaná tl. 21 mm jakost B/BB | m2 | 86.3512 |  | 0 |  | 0 |  | 0 | 21 | 0 | 0.0147 | 1.27 | 0 | 0 |  | Vlastní | Indiv | 0 | 0 |  | Specifikace | Běžná |  |  |  | POL3_
|  | 118,23*1,05-52,18218 |  | 71.9593 | [23 empty] | VV | 0
|  | Mezisoučet |  | 71.9593 | [23 empty] | VV | 1
|  | Prořez a ztratné 20% : 71,95932*0,20 |  | 14.3919 | [23 empty] | VV | 0
188 | Spec.766.4 | Dřevotřískové desky potažené laminátem | m2 | 14.04 |  | 0 |  | 0 |  | 0 | 21 | 0 | 0.0125 | 0.18 | 0 | 0 |  | Vlastní | Indiv | 0 | 0 |  | Specifikace | Běžná |  |  |  | POL3_
|  | 9,36*1,25 |  | 11.7 | [23 empty] | VV | 0
|  | Mezisoučet |  | 11.7 | [23 empty] | VV | 1
|  | Prořez a ztratné 20% : 11,7*0,2 |  | 2.34 | [23 empty] | VV | 0
Díl: | 767 | Konstrukce zámečnické |  |  |  | 0 |  | 0 |  | 0 |  | 0 |  | 0.38 |  | 0.53 |  |  |  |  | 207.38 | [6 empty] | DIL
189 | 900 R02 | Hodinové zúčtovací sazby stavební dělník, tarifní třída 5 | h | 50 |  | 0 |  | 0 |  | 0 | 21 | 0 | 0 | 0 | 0 | 0 | 801-1 | RTS 25/ I | Indiv | 1 | 50 |  | Práce | Běžná |  |  |  | POL1_
|  | Dem.+montáž ochranných mříží reproduktorů : 4*2 |  | 8 | [23 empty] | VV | 0
|  | Dem.+montáž mříže pro nástěnné hodiny, svítidlo, zvonku : 2 |  | 2 | [23 empty] | VV | 0
|  | pomocné a přípravné práce pro zámečnické konstrukce : 40 |  | 40 | [23 empty] | VV | 0
190 | 767122112R00 | Montáž stěn a příček s výplní drátěnou sítí svařováním | m2 | 23.6664 |  | 0 |  | 0 |  | 0 | 21 | 0 | 0.00011 | 0 | 0 | 0 | 800-767 | RTS 25/ I | Indiv | 0.708 | 16.76 |  | Práce | Běžná |  |  |  | POL1_
|  | Ochranné ocelové sítě oken : (3,14*2,17)*3+1,5*2,15 |  | 23.6664 | [23 empty] | VV | 0
191 | 767122812R00 | Demontáž stěn a příček s výplní z drátěné sítě svařovaných | m2 | 23.6664 |  | 0 |  | 0 |  | 0 | 21 | 0 | 0 | 0 | 0 | 0 | 800-767 | RTS 25/ I | Indiv | 0.888 | 21.02 |  | Práce | Běžná |  |  |  | POL1_
|  | Ochranné ocelové sítě oken : 1,5*2,15+3,14*2,17*3 |  | 23.6664 | [23 empty] | VV | 0
192 | 767121901R00 | Oprava stěn a příček s výplní z drátěné sítě výměna pletiva | m2 | 23.6664 |  | 0 |  | 0 |  | 0 | 21 | 0 | 0 | 0 | 0.019 | 0.45 | 800-767 | RTS 25/ I | Indiv | 1.525 | 36.09 |  | Práce | Běžná |  |  |  | POL1_
|  | (3,14*2,17)*3+1,5*2,15 |  | 23.6664 | [23 empty] | VV | 0
193 | 767951111R00 | Pozinkování ocelových výrobků objem zakázky do 10 kg | kg | 163.807 |  | 0 |  | 0 |  | 0 | 21 | 0 | 0 | 0 | 0 | 0 | 800-767 | RTS 25/ I | Indiv | 0 | 0 |  | Práce | Běžná |  |  |  | POL1_
|  | Vytápění : 2,2 |  | 2.2 | [23 empty] | VV | 0
|  | Kotvení hrazdy : 0,9*3 |  | 2.7 | [23 empty] | VV | 0
|  | Nosný rám obkladu topných těles : | [25 empty] | VV | 0
|  | Jekl 40/40/3mm : (2,25*5*3+1,15*4)*3,3 |  | 126.555 | [23 empty] | VV | 0
|  | Ocel plochá 40/5mm : (0,2*5*3*2+0,35*4*2)*1,62 |  | 14.256 | [23 empty] | VV | 0
|  | Konzola k uchycení rolet : 0,4*2*3*7,54 |  | 18.096 | [23 empty] | VV | 0
194 | 767951112R00 | Pozinkování ocelových výrobků objem zakázky od 10 do 50 kg | kg | 203.5 |  | 0 |  | 0 |  | 0 | 21 | 0 | 0 | 0 | 0 | 0 | 800-767 | RTS 25/ I | Indiv | 0 | 0 |  | Práce | Běžná |  |  |  | POL1_
|  | Ochranné ocelové sítě oken (rámy a výztuhy) : 60,5*3+22 |  | 203.5 | [23 empty] | VV | 0
195 | 767995101R00 | Výroba a montáž atypických kovovových doplňků staveb hmotnosti do 5 kg | kg | 21.5337 |  | 0 |  | 0 |  | 0 | 21 | 0 | 6e-05 | 0 | 0 | 0 | 800-767 | RTS 25/ I | Indiv | 0.426 | 9.17 |  | Práce | Běžná |  |  |  | POL1_
|  | Vytápění : 2,2 |  | 2.2 | [23 empty] | VV | 0
|  | Kotvení hrazdy : 2,7 |  | 2.7 | [23 empty] | VV | 0
|  | 0.01 Ukončovací lišta obkladu nerez plech děrovaný š.40mm : ((8,95+12,2+0,2+0,061*2)*2-3,3*3)*0,22 |  | 7.2697 | [23 empty] | VV | 0
|  | P5 : 3,3*0,15*3*4,125 |  | 6.1256 | [23 empty] | VV | 0
|  | 0.02 Ukončovací lišta obkladu nerez plech děrovaný š.40mm : ((3,3+5,1+0,2+0,15+0,65)*2-1,15*2-1,78)*0,22 |  | 3.2384 | [23 empty] | VV | 0
196 | 767995102R00 | Výroba a montáž atypických kovovových doplňků staveb hmotnosti přes 5 do 10 kg | kg | 158.907 |  | 0 |  | 0 |  | 0 | 21 | 0 | 6e-05 | 0.01 | 0 | 0 | 800-767 | RTS 25/ I | Indiv | 0.304 | 48.31 |  | Práce | Běžná |  |  |  | POL1_
|  | Nosný rám obkladu topných těles : | [25 empty] | VV | 0
|  | Jekl 40/40/3mm : (2,25*5*3+1,15*4)*3,3 |  | 126.555 | [23 empty] | VV | 0
|  | Ocel plochá 40/5mm : (0,2*5*3*2+0,35*4*2)*1,62 |  | 14.256 | [23 empty] | VV | 0
|  | Konzola k uchycení rolet : 0,4*2*3*7,54 |  | 18.096 | [23 empty] | VV | 0
197 | 767995103R00 | Výroba a montáž atypických kovovových doplňků staveb hmotnosti přes 10 do 20 kg | kg | 72.9732 |  | 0 |  | 0 |  | 0 | 21 | 0 | 6e-05 | 0 | 0 | 0 | 800-767 | RTS 25/ I | Indiv | 0.221 | 16.13 |  | Práce | Běžná |  |  |  | POL1_
|  | Položka použita pro doplnění vrchní části ocelové sítě okna a nové kování. | [25 empty] | POP
|  | výplet 50/50/2,8mm : 3,5*2,5*3 |  | 26.25 | [23 empty] | VV | 0
|  | rám+výztuhy - kulatina pr.28mm : (3,7+0,66+1,2*2+0,72)*1,28*3 |  | 28.7232 | [23 empty] | VV | 0
|  | kování (zástrč+protikus+konzola) : 4*3*(0,5+1) |  | 18 | [23 empty] | VV | 0
198 | 767996801R00 | Demontáž ostatních doplňků staveb atypických konstrukcí o hmotnosti přes 20 do 50 kg | kg | 81 |  | 0 |  | 0 |  | 0 | 21 | 0 | 5e-05 | 0 | 0.001 | 0.08 | 800-767 | RTS 25/ I | Indiv | 0.097 | 7.86 |  | Práce | Běžná |  |  |  | POL1_
|  | nářadí : 7 |  | 7 | [23 empty] | VV | 0
|  | nářadí šplh : 74 |  | 74 | [23 empty] | VV | 0
199 | 998767101R00 | Přesun hmot pro kovové stavební doplňk. konstrukce v objektech výšky do 6 m | t | 0.40618 |  | 0 |  | 0 |  | 0 | 21 | 0 | 0 | 0 | 0 | 0 | 800-767 | RTS 25/ I | Indiv | 3.327 | 1.35 |  | Práce | Běžná |  |  |  | POL1_7
|  | 50 m vodorovně | [25 empty] | SPI
200 | 998767194R00 | Přesun hmot pro kovové stavební doplňk. konstrukce příplatek k ceně za zvětšený přesun přes vymezenou největší dopravní vzdálenost do 1000 m | t | 0.40618 |  | 0 |  | 0 |  | 0 | 21 | 0 | 0 | 0 | 0 | 0 | 800-767 | RTS 25/ I | Indiv | 0.95 | 0.39 |  | Práce | Běžná |  |  |  | POL1_7
|  | 50 m vodorovně | [25 empty] | SPI
201 | 998767199R00 | Přesun hmot pro kovové stavební doplňk. konstrukce příplatek k ceně za zvětšený přesun přes vymezenou největší dopravní vzdálenost za každých dalších i započatých 1000 m přes 1000 m | t | 3.6556 |  | 0 |  | 0 |  | 0 | 21 | 0 | 0 | 0 | 0 | 0 | 800-767 | RTS 25/ I | Indiv | 0 | 0 |  | Práce | Běžná |  |  |  | POL1_7
|  | 50 m vodorovně | [25 empty] | SPI
202 | 767.R1 | Obnovovací syntetický nátěr ochranných mříží reproduktoru | kus | 2 |  | 0 |  | 0 |  | 0 | 21 | 0 | 0.0005 | 0 | 0 | 0 |  | Vlastní | Indiv | 0.06 | 0.12 |  | Práce | Běžná |  |  |  | POL1_
203 | 767.R2 | Spojovací a kotevní prostředky D+M pro zámečnické konstrukce | soubor | 1 |  | 0 |  | 0 |  | 0 | 21 | 0 | 0.02 | 0.02 | 0 | 0 |  | Vlastní | Indiv | 0.06 | 0.06 |  | Práce | Běžná |  |  |  | POL1_
204 | 767.R3 | Materiál pro vytápění | soubor | 1 |  | 0 |  | 0 |  | 0 | 21 | 0 | 0.0022 | 0 | 0 | 0 |  | Vlastní | Indiv | 0.06 | 0.06 |  | Práce | Běžná |  |  |  | POL1_
205 | 767.R4 | Povrchová úprava zámečnických konstrukcí lakováním/komaxitováním | soubor | 1 |  | 0 |  | 0 |  | 0 | 21 | 0 | 0 | 0 | 0 | 0 |  | Vlastní | Indiv | 0.06 | 0.06 |  | Práce | Běžná |  |  |  | POL1_
206 | Spec.767.4 | Ukončovací lišta obkladu nerez děrovaný plech 1mm/40mm | kg | 13.6605 |  | 0 |  | 0 |  | 0 | 21 | 0 | 0.001 | 0.01 | 0 | 0 |  | Vlastní | Indiv | 0 | 0 |  | Práce | Běžná |  |  |  | POL1_
|  | 0.01 : ((8,95+12,2+0,2+0,061*2)*2-3,3*3)*0,22*1,3 |  | 9.4506 | [23 empty] | VV | 0
|  | 0.02 : ((3,3+5,1+0,2+0,15+0,65)*2-1,15*2-1,78)*0,22*1,3 |  | 4.2099 | [23 empty] | VV | 0
207 | Spec.767.5 | Ukončovací lišta obkladu nerez děrovaný plech 5mm/150mm | kg | 7.9633 |  | 0 |  | 0 |  | 0 | 21 | 0 | 0.001 | 0.01 | 0 | 0 |  | Vlastní | Indiv | 0 | 0 |  | Práce | Běžná |  |  |  | POL1_
|  | 3,3*0,15*3*4,125*1,3 |  | 7.9633 | [23 empty] | VV | 0
208 | 13226500R | Tyč ocelová válcovaná za tepla průřez: plochý; značka: S235JR (1.0038); šířka ramene = 40 mm; t = 5,0 mm | t | 0.01497 |  | 0 |  | 0 |  | 0 | 21 | 0 | 1 | 0.01 | 0 | 0 | SPCM | RTS 25/ I | Indiv | 0 | 0 |  | Specifikace | Běžná |  |  |  | POL3_
|  | Nosný rám obkladu topných těles : (0,2*5*3*2+0,35*4*2)*1,62*1,05/1000 |  | 0.01497 | [23 empty] | VV | 0
209 | 13320933R | Tyč ocelová válcovaná za tepla průřez: plochý; značka: S235JR (1.0038); šířka ramene = 60 mm; t = 6,0 mm | t | 0.003 |  | 0 |  | 0 |  | 0 | 21 | 0 | 1 | 0 | 0 | 0 | SPCM | RTS 25/ I | Indiv | 0 | 0 |  | Specifikace | Běžná |  |  |  | POL3_
|  | 0,9*3*1,11/1000 |  | 0.003 | [23 empty] | VV | 0
210 | 13324419R | Tyč ocelová válcovaná za tepla průřez: plochý; značka: S235JR (1.0038); šířka ramene = 120 mm; t = 8,0 mm | t | 0.02262 |  | 0 |  | 0 |  | 0 | 21 | 0 | 1 | 0.02 | 0 | 0 | SPCM | RTS 25/ I | Indiv | 0 | 0 |  | Specifikace | Běžná |  |  |  | POL3_
|  | Konzola k uchycení rolet : 0,4*2*3*1,25*7,54/1000 |  | 0.02262 | [23 empty] | VV | 0
211 | 14310944R | trubka podélně svařovaná hladká 11 375; vnější průměr 28,0 mm; tloušťka stěny 2,0 mm | m | 25.806 |  | 0 |  | 0 |  | 0 | 21 | 0 | 0.00128 | 0.03 | 0 | 0 | SPCM | RTS 25/ I | Indiv | 0 | 0 |  | Specifikace | Běžná |  |  |  | POL3_
|  | Ochranné ocelové sítě oken : (3,7+0,66+1,2*2+0,72)*3*1,15 |  | 25.806 | [23 empty] | VV | 0
212 | 14587254R | Profil ocelový uzavřený průřez: čtvercový; značka: S235JRH (1.0039); B = 40 mm; T = 3,0 mm | t | 0.13288 |  | 0 |  | 0 |  | 0 | 21 | 0 | 1 | 0.13 | 0 | 0 | SPCM | RTS 25/ I | Indiv | 0 | 0 |  | Specifikace | Běžná |  |  |  | POL3_
|  | Nosný rám obkladu topných těles : (2,25*5*3+1,15*4)*3,3*1,05/1000 |  | 0.13288 | [23 empty] | VV | 0
213 | Spec.767.1 | Výplet žebírkový 50/50/2,8mm, pozink+komaxit - 2,1x1,1m | kus | 20 |  | 0 |  | 0 |  | 0 | 21 | 0 | 0.00575 | 0.12 | 0 | 0 |  | Vlastní | Indiv | 0 | 0 |  | Specifikace | Běžná |  |  |  | POL3_
|  | Ochranné ocelové sítě oken : 6*3+2 |  | 20 | [23 empty] | VV | 0
214 | Spec.767.2 | Pružinová zástrč | kus | 12 |  | 0 |  | 0 |  | 0 | 21 | 0 | 0.0005 | 0.01 | 0 | 0 |  | Vlastní | Indiv | 0 | 0 |  | Specifikace | Běžná |  |  |  | POL3_
|  | Ochranné ocelové sítě oken : 4*3 |  | 12 | [23 empty] | VV | 0
215 | Spec.767.3 | Protikusy s pryžovým protihlukovým těsněním+konzola | soubor | 12 |  | 0 |  | 0 |  | 0 | 21 | 0 | 0.001 | 0.01 | 0 | 0 |  | Vlastní | Indiv | 0 | 0 |  | Specifikace | Běžná |  |  |  | POL3_
|  | Ochranné ocelové sítě oken : 4*3 |  | 12 | [23 empty] | VV | 0
Díl: | 775 | Podlahy vlysové a parketové |  |  |  | 0 |  | 0 |  | 0 |  | 0 |  | 2.52 |  | 0 |  |  |  |  | 272.37 | [6 empty] | DIL
216 | 775511291R00 | Podlahy vlysové lepené včetně dodávky materiálu z vlysů tloušťky 21 mm, širokých, dubových, třídy I - výběr | m2 | 131.1665 |  | 0 |  | 0 |  | 0 | 21 | 0 | 0.01831 | 2.4 | 0 | 0 | 800-775 | RTS 25/ I | Indiv | 0.834 | 109.39 |  | Práce | Běžná |  |  |  | POL1_
|  | do tmele (lepidla), rybinovitě nebo palubovitě včetně olištování stěn dřevěnou lištou | [25 empty] | SPI
|  | 0.01 : 8,95*12,2+0,97*0,45+0,15*2,4+2,15*0,4*3 |  | 112.5665 | [23 empty] | VV | 0
|  | 0.02 : 3,3*5,1+0,2*1,15*2+0,15*2,4+0,5*1,9 |  | 18.6 | [23 empty] | VV | 0
217 | 775592000R00 | Ostatní práce broušení dřevěných podlah hrubé+střední+jemné | m2 | 131.1665 |  | 0 |  | 0 |  | 0 | 21 | 0 | 1e-05 | 0 | 0 | 0 | 800-775 | RTS 25/ I | Indiv | 0.34 | 44.6 |  | Práce | Běžná |  |  |  | POL1_
|  | 0.01 : 8,95*12,2+0,97*0,45+0,15*2,4+2,15*0,4*3 |  | 112.5665 | [23 empty] | VV | 0
|  | 0.02 : 3,3*5,1+0,2*1,15*2+0,15*2,4+0,5*1,9 |  | 18.6 | [23 empty] | VV | 0
218 | 775599130R00 | Ostatní práce přetmelení spárovým tmelem | m2 | 131.1665 |  | 0 |  | 0 |  | 0 | 21 | 0 | 0.00049 | 0.06 | 0 | 0 | 800-775 | RTS 25/ I | Indiv | 0.13 | 17.05 |  | Práce | Běžná |  |  |  | POL1_
|  | 0.01 : 8,95*12,2+0,97*0,45+0,15*2,4+2,15*0,4*3 |  | 112.5665 | [23 empty] | VV | 0
|  | 0.02 : 3,3*5,1+0,2*1,15*2+0,15*2,4+0,5*1,9 |  | 18.6 | [23 empty] | VV | 0
219 | 775599145R00 | Ostatní práce lak dřevěných podlah 1x základní + 3x lak, přebroušení | m2 | 131.1665 |  | 0 |  | 0 |  | 0 | 21 | 0 | 0.00046 | 0.06 | 0 | 0 | 800-775 | RTS 25/ I | Indiv | 0.725 | 95.1 |  | Práce | Běžná |  |  |  | POL1_
|  | Položka použita pro lak na sportovní povrchy. | [25 empty] | POP
|  | 0.01 : 8,95*12,2+0,97*0,45+0,15*2,4+2,15*0,4*3 |  | 112.5665 | [23 empty] | VV | 0
|  | 0.02 : 3,3*5,1+0,2*1,15*2+0,15*2,4+0,5*1,9 |  | 18.6 | [23 empty] | VV | 0
220 | 998775101R00 | Přesun hmot pro podlahy vlysové a parketové v objektech výšky do 6 m | t | 2.5209 |  | 0 |  | 0 |  | 0 | 21 | 0 | 0 | 0 | 0 | 0 | 800-775 | RTS 25/ I | Indiv | 2.401 | 6.05 |  | Práce | Běžná |  |  |  | POL1_7
|  | 50 m vodorovně | [25 empty] | SPI
221 | 998775194R00 | Přesun hmot pro podlahy vlysové a parketové příplatek k ceně za zvětšený přesun přes vymezenou největší dopravní vzdálenost do 1000 m | t | 2.5209 |  | 0 |  | 0 |  | 0 | 21 | 0 | 0 | 0 | 0 | 0 | 800-775 | RTS 25/ I | Indiv | 0 | 0 |  | Práce | Běžná |  |  |  | POL1_7
|  | 50 m vodorovně | [25 empty] | SPI
222 | 998775199R00 | Přesun hmot pro podlahy vlysové a parketové příplatek k ceně za zvětšený přesun přes vymezenou největší dopravní vzdálenost za každých dalších i započatých 1000 m přes 1000 m | t | 22.6885 |  | 0 |  | 0 |  | 0 | 21 | 0 | 0 | 0 | 0 | 0 | 800-775 | RTS 25/ I | Indiv | 0 | 0 |  | Práce | Běžná |  |  |  | POL1_7
|  | 50 m vodorovně | [25 empty] | SPI
223 | 775.1 | Lajnování sportovních ploch - volejbalové hřiště D+M | soubor | 1 |  | 0 |  | 0 |  | 0 | 21 | 0 | 0.015 | 0.02 | 0 | 0 |  | Vlastní | Indiv | 0.18 | 0.18 |  | Práce | Běžná |  |  |  | POL1_
|  | Barva lajnování se aplikuje pod finální nátěr laku. Barevné schéma lajnování a rozmístění dle výběru stavebníka. | [25 empty] | POP |  | Barva lajnování se aplikuje pod finální nátěr laku. Barevné schéma lajnování a rozmístění dle výběru stavebníka.
224 | 775.2 | Osazení protikusů do podlahy (2x volejbalové sloupy a 3x hrazda) | soubor | 1 |  | 0 |  | 0 |  | 0 | 21 | 0 | 0 | 0 | 0 | 0 |  | Vlastní | Indiv | 0 | 0 |  | Práce | Běžná |  |  |  | POL1_
|  | Včetně obnovovací povrchové úpravě protikusů pro hrazdu 3x. | [25 empty] | POP
225 | 61413710R | lišta podlahová; materiál dub; tl. 7,00 mm; š = 43,0 mm | m | -144.2832 |  | 0 |  | 0 |  | 0 | 21 | 0 | 0.00015 | -0.02 | 0 | 0 | SPCM | RTS 25/ I | Indiv | 0 | 0 |  | Specifikace | Běžná |  |  |  | POL3_
|  | 131,1665*-1,1 |  | -144.2832 | [23 empty] | VV | 0
Díl: | 781 | Obklady keramické |  |  |  | 0 |  | 0 |  | 0 |  | 0 |  | 0.13 |  | 0 |  |  |  |  | 7.68 | [6 empty] | DIL
226 | 781101210R00 | Příprava podkladu pod obklady penetrace podkladu pod obklady | m2 | 6.615 |  | 0 |  | 0 |  | 0 | 21 | 0 | 0.00021 | 0 | 0 | 0 | 800-771 | RTS 25/ I | Indiv | 0.05 | 0.33 |  | Práce | Běžná |  |  |  | POL1_
|  | včetně dodávky materiálu. | [25 empty] | POP
|  | 0.03 : (0,6+0,05*2+2,95-0,1*2)*2,1-0,7*0,9 |  | 6.615 | [23 empty] | VV | 0
227 | 781475114R00 | Montáž obkladů vnitřních z dlaždic keramických kladených do tmele 200 x 200 mm, , kladených do flexibilního tmele | m2 | 6.615 |  | 0 |  | 0 |  | 0 | 21 | 0 | 0.00503 | 0.03 | 0 | 0 | 800-771 | RTS 25/ I | Indiv | 1.0746 | 7.11 |  | Práce | Běžná |  |  |  | POL1_
|  | 0.03 : (0,6+0,05*2+2,95-0,1*2)*2,1-0,7*0,9 |  | 6.615 | [23 empty] | VV | 0
228 | 998781101R00 | Přesun hmot pro obklady keramické v objektech výšky do 6 m | t | 0.13336 |  | 0 |  | 0 |  | 0 | 21 | 0 | 0 | 0 | 0 | 0 | 800-771 | RTS 25/ I | Indiv | 1.598 | 0.21 |  | Práce | Běžná |  |  |  | POL1_7
229 | 998781194R00 | Přesun hmot pro obklady keramické příplatek k ceně za zvětšený přesun přes vymezenou největší dopravní vzdálenost do 1000 m | t | 0.13336 |  | 0 |  | 0 |  | 0 | 21 | 0 | 0 | 0 | 0 | 0 | 800-771 | RTS 25/ I | Indiv | 0.245 | 0.03 |  | Práce | Běžná |  |  |  | POL1_7
230 | 998781199R00 | Přesun hmot pro obklady keramické příplatek k ceně za zvětšený přesun přes vymezenou největší dopravní vzdálenost za každých dalších i započatých 1000 m přes 1000 m | t | 1.2002 |  | 0 |  | 0 |  | 0 | 21 | 0 | 0 | 0 | 0 | 0 | 800-771 | RTS 25/ I | Indiv | 0 | 0 |  | Práce | Běžná |  |  |  | POL1_7
231 | 597813706R | Obklad keramický s glazurou (GL); dl = 330 mm; š = 250 mm; tl = 7,0 mm; barva: dle vzorníku | m2 | 7.938 |  | 0 |  | 0 |  | 0 | 21 | 0 | 0.0124 | 0.1 | 0 | 0 | SPCM | RTS 25/ I | Indiv | 0 | 0 |  | Specifikace | Běžná |  |  |  | POL3_
|  | Položka použita pro obklad 200x250mm - výběr dle stávajícího obkladu investorem. | [25 empty] | POP
|  | 6,615*1,2 |  | 7.938 | [23 empty] | VV | 0
232 | Spec.781.1 | Lišta hliníková ukončovací k obkladům | m | 3.009 |  | 0 |  | 0 |  | 0 | 21 | 0 | 9e-05 | 0 | 0 | 0 |  | Vlastní | Indiv | 0 | 0 |  | Specifikace | Běžná |  |  |  | POL3_
|  | 2,95*1,02 |  | 3.009 | [23 empty] | VV | 0
Díl: | 782 | Konstrukce z přírodního kamene |  |  |  | 0 |  | 0 |  | 0 |  | 0 |  | 0.01 |  | 0 |  |  |  |  | 1.16 | [6 empty] | DIL
233 | 622904121R00 | Očištění fasád ruční čištění ocelovým kartáčem, | m2 | 2.67 |  | 0 |  | 0 |  | 0 | 21 | 0 | 0 | 0 | 0 | 0 | 801-1 | RTS 25/ I | Indiv | 0.43 | 1.15 |  | Práce | Běžná |  |  |  | POL1_
|  | Položka použita pro mechanické čištění kamene za sucha kartáčem. | [25 empty] | POP
|  | Ozn.D3 : (1,65+2,3*2*2+1,25*2)*0,2 |  | 2.67 | [23 empty] | VV | 0
234 | 998782101R00 | Přesun hmot pro kamenné obklady v objektech výšky do 6 m | t | 0.00721 |  | 0 |  | 0 |  | 0 | 21 | 0 | 0 | 0 | 0 | 0 | 800-782 | RTS 25/ I | Indiv | 1.67 | 0.01 |  | Práce | Běžná |  |  |  | POL1_7
|  | 50 m vodorovně | [25 empty] | SPI
235 | 998782194R00 | Přesun hmot pro kamenné obklady příplatek k ceně za zvětšený přesun přes vymezenou největší dopravní vzdálenost do 1000 m | t | 0.00721 |  | 0 |  | 0 |  | 0 | 21 | 0 | 0 | 0 | 0 | 0 | 800-782 | RTS 25/ I | Indiv | 0 | 0 |  | Práce | Běžná |  |  |  | POL1_7
|  | 50 m vodorovně | [25 empty] | SPI
236 | 998782199R00 | Přesun hmot pro kamenné obklady příplatek k ceně za zvětšený přesun přes vymezenou největší dopravní vzdálenost za každých dalších i započatých 1000 m přes 1000 m | t | 0.06489 |  | 0 |  | 0 |  | 0 | 21 | 0 | 0 | 0 | 0 | 0 | 800-782 | RTS 25/ I | Indiv | 0 | 0 |  | Práce | Běžná |  |  |  | POL1_7
|  | 50 m vodorovně | [25 empty] | SPI
237 | 782.1 | Nátěr kamenných zárubní silikonovým zpevňovacím prostředkem | m2 | 2.67 |  | 0 |  | 0 |  | 0 | 21 | 0 | 0.0027 | 0.01 | 0 | 0 |  | Vlastní | Indiv | 0 | 0 |  | Práce | Běžná |  |  |  | POL1_
|  | (1,65+2,3*2*2+1,25*2)*0,2 |  | 2.67 | [23 empty] | VV | 0
Díl: | 784 | Malby |  |  |  | 0 |  | 0 |  | 0 |  | 0 |  | 0.19 |  | 0.68 |  |  |  |  | 137.7 | [6 empty] | DIL
238 | 784401801R00 | Odstranění maleb obroušením s oprášením, v místnostech do 3,8 m | m2 | 82.8665 |  | 0 |  | 0 |  | 0 | 21 | 0 | 0 | 0 | 0.0009 | 0.07 | 800-784 | RTS 25/ I | Indiv | 0.022 | 1.82 |  | Práce | Běžná |  |  |  | POL1_
|  | 0.02 : (3,3+5,1+0,15)*2*1,4+0,2*2*0,5+0,2*1,15 |  | 24.37 | [23 empty] | VV | 0
|  | 0,3*2*0,65+0,3*1,15+0,5*2*1,05+0,5*1,9 |  | 2.735 | [23 empty] | VV | 0
|  | -1*0,5-1,15*0,65 |  | -1.2475 | [23 empty] | VV | 0
|  | 3,3*5,1 |  | 16.83 | [23 empty] | VV | 0
|  | 0.03 : 3,8*0,98*2+2,95*0,75+2,95*3,8*1,05-2*0,4-0,9*2 |  | 18.831 | [23 empty] | VV | 0
|  | 0.04 : 3,8*1,28*2+3*0,75+3*3,8*1,05-2*0,4-0,9*2 |  | 21.348 | [23 empty] | VV | 0
239 | 784401803R00 | Odstranění maleb obroušením s oprášením, v místnostech přes 5 m do 8 m | m2 | 295.7895 |  | 0 |  | 0 |  | 0 | 21 | 0 | 0 | 0 | 0.0009 | 0.27 | 800-784 | RTS 25/ I | Indiv | 0.0275 | 8.13 |  | Práce | Běžná |  |  |  | POL1_
|  | 0.01 : (8,95+12,2)*2*4,9+0,45*2*1,13+0,97*0,45+0,15*2*2*2,6 |  | 210.2835 | [23 empty] | VV | 0
|  | 0,15*2,4*2+0,6*2*3*2,85+0,15*3,06*3+0,4*3,55*3 |  | 16.617 | [23 empty] | VV | 0
|  | 0,4*2*3*0,4 |  | 0.96 | [23 empty] | VV | 0
|  | -1,9*1,05-0,9*0,5-1,65*0,8-2,92*2,85*3 |  | -28.731 | [23 empty] | VV | 0
|  | 8,95*0,55*2*8+8,95*0,25*8 |  | 96.66 | [23 empty] | VV | 0
240 | 784402801R00 | Odstranění maleb oškrabáním, v místnostech do 3,8 m | m2 | 82.8665 |  | 0 |  | 0 |  | 0 | 21 | 0 | 0 | 0 | 0.0009 | 0.07 | 800-784 | RTS 25/ I | Indiv | 0.07668 | 6.35 |  | Práce | Běžná |  |  |  | POL1_
|  | 0.02 : (3,3+5,1+0,15)*2*1,4+0,2*2*0,5+0,2*1,15 |  | 24.37 | [23 empty] | VV | 0
|  | 0,3*2*0,65+0,3*1,15+0,5*2*1,05+0,5*1,9 |  | 2.735 | [23 empty] | VV | 0
|  | -1*0,5-1,15*0,65 |  | -1.2475 | [23 empty] | VV | 0
|  | 3,3*5,1 |  | 16.83 | [23 empty] | VV | 0
|  | 0.03 : 3,8*0,98*2+2,95*0,75+2,95*3,8*1,05-2*0,4-0,9*2 |  | 18.831 | [23 empty] | VV | 0
|  | 0.04 : 3,8*1,28*2+3*0,75+3*3,8*1,05-2*0,4-0,9*2 |  | 21.348 | [23 empty] | VV | 0
241 | 784402803R00 | Odstranění maleb oškrabáním, v místnostech přes 5 m do 8 m | m2 | 295.7895 |  | 0 |  | 0 |  | 0 | 21 | 0 | 0 | 0 | 0.0009 | 0.27 | 800-784 | RTS 25/ I | Indiv | 0.09048 | 26.76 |  | Práce | Běžná |  |  |  | POL1_
|  | 0.01 : (8,95+12,2)*2*4,9+0,45*2*1,13+0,97*0,45+0,15*2*2*2,6 |  | 210.2835 | [23 empty] | VV | 0
|  | 0,15*2,4*2+0,6*2*3*2,85+0,15*3,06*3+0,4*3,55*3 |  | 16.617 | [23 empty] | VV | 0
|  | 0,4*2*3*0,4 |  | 0.96 | [23 empty] | VV | 0
|  | -1,9*1,05-0,9*0,5-1,65*0,8-2,92*2,85*3 |  | -28.731 | [23 empty] | VV | 0
|  | 8,95*0,55*2*8+8,95*0,25*8 |  | 96.66 | [23 empty] | VV | 0
242 | 784403801R00 | Odstranění maleb úplným omytím na sádrové omítce, v místnostech do 3,8 m | m2 | 82.8665 |  | 0 |  | 0 |  | 0 | 21 | 0 | 0 | 0 | 0 | 0 | 800-784 | RTS 25/ I | Indiv | 0.04754 | 3.94 |  | Práce | Běžná |  |  |  | POL1_
|  | 0.02 : (3,3+5,1+0,15)*2*1,4+0,2*2*0,5+0,2*1,15 |  | 24.37 | [23 empty] | VV | 0
|  | 0,3*2*0,65+0,3*1,15+0,5*2*1,05+0,5*1,9 |  | 2.735 | [23 empty] | VV | 0
|  | -1*0,5-1,15*0,65 |  | -1.2475 | [23 empty] | VV | 0
|  | 3,3*5,1 |  | 16.83 | [23 empty] | VV | 0
|  | 0.03 : 3,8*0,98*2+2,95*0,75+2,95*3,8*1,05-2*0,4-0,9*2 |  | 18.831 | [23 empty] | VV | 0
|  | 0.04 : 3,8*1,28*2+3*0,75+3*3,8*1,05-2*0,4-0,9*2 |  | 21.348 | [23 empty] | VV | 0
243 | 784403803R00 | Odstranění maleb úplným omytím na sádrové omítce, v místnostech přes 5 m do 8 m | m2 | 295.7895 |  | 0 |  | 0 |  | 0 | 21 | 0 | 0 | 0 | 0 | 0 | 800-784 | RTS 25/ I | Indiv | 0.05674 | 16.78 |  | Práce | Běžná |  |  |  | POL1_
|  | 0.01 : (8,95+12,2)*2*4,9+0,45*2*1,13+0,97*0,45+0,15*2*2*2,6 |  | 210.2835 | [23 empty] | VV | 0
|  | 0,15*2,4*2+0,6*2*3*2,85+0,15*3,06*3+0,4*3,55*3 |  | 16.617 | [23 empty] | VV | 0
|  | 0,4*2*3*0,4 |  | 0.96 | [23 empty] | VV | 0
|  | -1,9*1,05-0,9*0,5-1,65*0,8-2,92*2,85*3 |  | -28.731 | [23 empty] | VV | 0
|  | 8,95*0,55*2*8+8,95*0,25*8 |  | 96.66 | [23 empty] | VV | 0
244 | 784121201R00 | Příprava povrchu Penetrace (napouštění) podkladu vápená, jednonásobná | m2 | 515.008 |  | 0 |  | 0 |  | 0 | 21 | 0 | 0.0001 | 0.05 | 0 | 0 | 800-784 | RTS 25/ I | Indiv | 0.03248 | 16.73 |  | Práce | Běžná |  |  |  | POL1_
|  | 0.01 : (8,95+12,2)*2*6,4+0,45*2*2,63+0,97*0,45+0,15*2*2*4,1 |  | 275.9835 | [23 empty] | VV | 0
|  | 0,15*2,4*2+0,6*2*3*2,85+0,15*3,06*3+0,4*3,55*3 |  | 16.617 | [23 empty] | VV | 0
|  | 0,4*2*3*1,9 |  | 4.56 | [23 empty] | VV | 0
|  | -1,9*2,55-0,9*1,5-1,65*2,3-1,5*2,3--2,92*2,85*3 |  | 11.526 | [23 empty] | VV | 0
|  | 8,95*0,55*2*8+8,95*0,25*8 |  | 96.66 | [23 empty] | VV | 0
|  | 0.02 : (3,3+5,1+0,15)*2*2,9+0,2*2*2+0,2*1,15 |  | 50.62 | [23 empty] | VV | 0
|  | 0,3*2*2,15+0,3*1,15+0,5*2*2,555+0,5*1,9 |  | 5.14 | [23 empty] | VV | 0
|  | -0,95*2-1,15*1,05 |  | -3.1075 | [23 empty] | VV | 0
|  | 3,3*5,1 |  | 16.83 | [23 empty] | VV | 0
|  | 0.03 : 3,8*0,98*2+2,95*0,75+2,95*3,8*1,05-2*0,4-0,9*2 |  | 18.831 | [23 empty] | VV | 0
|  | 0.04 : 3,8*1,28*2+3*0,75+3*3,8*1,05-2*0,4-0,9*2 |  | 21.348 | [23 empty] | VV | 0
245 | 784122112R00 | Malby vápenné se začištěním , bílé, dvojnásobné | m2 | 515.008 |  | 0 |  | 0 |  | 0 | 21 | 0 | 0.00028 | 0.14 | 0 | 0 | 800-784 | RTS 25/ I | Indiv | 0.10191 | 52.48 |  | Práce | Běžná |  |  |  | POL1_
|  | 0.01 : (8,95+12,2)*2*6,4+0,45*2*2,63+0,97*0,45+0,15*2*2*4,1 |  | 275.9835 | [23 empty] | VV | 0
|  | 0,15*2,4*2+0,6*2*3*2,85+0,15*3,06*3+0,4*3,55*3 |  | 16.617 | [23 empty] | VV | 0
|  | 0,4*2*3*1,9 |  | 4.56 | [23 empty] | VV | 0
|  | -1,9*2,55-0,9*1,5-1,65*2,3-1,5*2,3--2,92*2,85*3 |  | 11.526 | [23 empty] | VV | 0
|  | 8,95*0,55*2*8+8,95*0,25*8 |  | 96.66 | [23 empty] | VV | 0
|  | 0.02 : (3,3+5,1+0,15)*2*2,9+0,2*2*2+0,2*1,15 |  | 50.62 | [23 empty] | VV | 0
|  | 0,3*2*2,15+0,3*1,15+0,5*2*2,555+0,5*1,9 |  | 5.14 | [23 empty] | VV | 0
|  | -0,95*2-1,15*1,05 |  | -3.1075 | [23 empty] | VV | 0
|  | 3,3*5,1 |  | 16.83 | [23 empty] | VV | 0
|  | 0.03 : 3,8*0,98*2+2,95*0,75+2,95*3,8*1,05-2*0,4-0,9*2 |  | 18.831 | [23 empty] | VV | 0
|  | 0.04 : 3,8*1,28*2+3*0,75+3*3,8*1,05-2*0,4-0,9*2 |  | 21.348 | [23 empty] | VV | 0
246 | 784011211RT3 | Ostatní práce olepování vnitřních ploch, , včetně maskovací pásky 50 mm | m | 80 |  | 0 |  | 0 |  | 0 | 21 | 0 | 0 | 0 | 0 | 0 | 800-784 | RTS 25/ I | Indiv | 0.02375 | 1.9 |  | Práce | Běžná |  |  |  | POL1_
247 | 784390010R00 | Ostatní práce příplatek, za výšku místnosti nad 3,8 m | m2 | 295.7895 |  | 0 |  | 0 |  | 0 | 21 | 0 | 0 | 0 | 0 | 0 | 800-784 | RTS 25/ I | Indiv | 0.0095 | 2.81 |  | Práce | Běžná |  |  |  | POL1_
|  | 0.01 : (8,95+12,2)*2*4,9+0,45*2*1,13+0,97*0,45+0,15*2*2*2,6 |  | 210.2835 | [23 empty] | VV | 0
|  | 0,15*2,4*2+0,6*2*3*2,85+0,15*3,06*3+0,4*3,55*3 |  | 16.617 | [23 empty] | VV | 0
|  | 0,4*2*3*0,4 |  | 0.96 | [23 empty] | VV | 0
|  | -1,9*1,05-0,9*0,5-1,65*0,8-2,92*2,85*3 |  | -28.731 | [23 empty] | VV | 0
|  | 8,95*0,55*2*8+8,95*0,25*8 |  | 96.66 | [23 empty] | VV | 0
Díl: | 786 | Zastiňující technika |  |  |  | 0 |  | 0 |  | 0 |  | 0 |  | 0.09 |  | 0 |  |  |  |  | 14.53 | [6 empty] | DIL
248 | 913 R00 | Hzs - Stavební dělník | h | 8 |  | 0 |  | 0 |  | 0 | 21 | 0 | 0 | 0 | 0 | 0 |  | RTS 25/ I | Kalkul | 1 | 8 |  | Práce | Běžná |  |  |  | POL1_
|  | Přípravné práce pro montáž zastiňující techniky : 8 |  | 8 | [23 empty] | VV | 0
249 | 998786101R00 | Přesun hmot pro čalounické úpravy v objektech výšky do 6 m | t | 0.09 |  | 0 |  | 0 |  | 0 | 21 | 0 | 0 | 0 | 0 | 0 | 800-786 | RTS 25/ I | Indiv | 1.891 | 0.17 |  | Práce | Běžná |  |  |  | POL1_7
|  | 50 m vodorovně | [25 empty] | SPI
250 | 998786194R00 | Přesun hmot pro čalounické úpravy příplatek k ceně za zvětšený přesun přes vymezenou největší dopravní vzdálenost do 1000 m | t | 0.09 |  | 0 |  | 0 |  | 0 | 21 | 0 | 0 | 0 | 0 | 0 | 800-786 | RTS 25/ I | Indiv | 0.287 | 0.03 |  | Práce | Běžná |  |  |  | POL1_7
|  | 50 m vodorovně | [25 empty] | SPI
251 | 998786199R00 | Přesun hmot pro čalounické úpravy příplatek k ceně za zvětšený přesun přes vymezenou největší dopravní vzdálenost za každých dalších i započatých 1000 m přes 1000 m | t | 0.81 |  | 0 |  | 0 |  | 0 | 21 | 0 | 0 | 0 | 0 | 0 | 800-786 | RTS 25/ I | Indiv | 0 | 0 |  | Práce | Běžná |  |  |  | POL1_7
|  | 50 m vodorovně | [25 empty] | SPI
252 | 786.M1 | Látkové rolety pro velké rozměry s ovládáním elektropohonem se spínačem 2950 x 2900mm M+D | kus | 3 |  | 0 |  | 0 |  | 0 | 21 | 0 | 0.03 | 0.09 | 0 | 0 |  | Vlastní | Indiv | 2.11 | 6.33 |  | Práce | Běžná |  |  |  | POL1_
Díl: | M21.100 | Elektromontáže-rozvaděče |  |  |  | 0 |  | 0 |  | 0 |  | 0 |  | 0 |  | 0 |  |  |  |  | 0 | [6 empty] | DIL
253 | M21.101 | Úprava, doplnění stávajícího rozvaděče R3, viz schema zapojení M+D | soubor | 1 |  | 0 |  | 0 |  | 0 | 21 | 0 | 0 | 0 | 0 | 0 |  | Vlastní | Indiv | 0 | 0 |  | Práce | Běžná |  |  |  | POL1_
Díl: | M21.1000 | Elektromontáže-ostatní |  |  |  | 0 |  | 0 |  | 0 |  | 0 |  | 0 |  | 0 |  |  |  |  | 0 | [6 empty] | DIL
254 | M21.1001 | Závěrečná měření, kontrola a nastavení prvků, zejména slaboproudých systémů | soubor | 1 |  | 0 |  | 0 |  | 0 | 21 | 0 | 0 | 0 | 0 | 0 |  | Vlastní | Indiv | 0 | 0 |  | Práce | Běžná |  |  |  | POL1_
255 | M21.1002 | Protipožární ucpávky (tmel), vč. označení štítky | soubor | 1 |  | 0 |  | 0 |  | 0 | 21 | 0 | 0 | 0 | 0 | 0 |  | Vlastní | Indiv | 0 | 0 |  | Práce | Běžná |  |  |  | POL1_
256 | M21.1003 | Vypracování provozních manuálů, manuálů údržby a zaškolení obsluhy.Technologické a komplexní zkoušky všech systémů, závěrečná měření, nastavení a uvedení do provozu. | soubor | 1 |  | 0 |  | 0 |  | 0 | 21 | 0 | 0 | 0 | 0 | 0 |  | Vlastní | Indiv | 0 | 0 |  | Práce | Běžná |  |  |  | POL1_
257 | M21.1004 | Stavební přípomoce, drážkování, vrtání otvorů do průměru 150 mm. | soubor | 1 |  | 0 |  | 0 |  | 0 | 21 | 0 | 0 | 0 | 0 | 0 |  | Vlastní | Indiv | 0 | 0 |  | Práce | Běžná |  |  |  | POL1_
258 | M21.1005 | Drobný montážní materiál (stahovací pásky, příchytky, hmoždinky, šrouby, hřebíky, izolační pásky, …) | soubor | 1 |  | 0 |  | 0 |  | 0 | 21 | 0 | 0 | 0 | 0 | 0 |  | Vlastní | Indiv | 0 | 0 |  | Práce | Běžná |  |  |  | POL1_
Díl: | M21.200 | Elektromontáže-osvětlovací tělesa |  |  |  | 0 |  | 0 |  | 0 |  | 0 |  | 0 |  | 0 |  |  |  |  | 0 | [6 empty] | DIL
259 | M21.201 | A - LED svítidlo přisazené na akustickém panelu, hlubokozářič, 85W, 15800lm, Ra80, 4000K, IP40, M+D odolnost vůči nárazu míče | kus | 6 |  | 0 |  | 0 |  | 0 | 21 | 0 | 0 | 0 | 0 | 0 |  | Vlastní | Indiv | 0 | 0 |  | Práce | Běžná |  |  |  | POL1_
|  | Osvětlovací tělesa, vč. zdrojů a příslušenství, kotvícího materiálu, příp. závěsů, nosných lišt, Technická specifikace viz Kniha svítidel přílohou TZ | [25 empty] | POP |  | Osvětlovací tělesa, vč. zdrojů a příslušenství, kotvícího materiálu, příp. závěsů, nosných lišt, Technická specifikace viz Kniha svítidel přílohou TZ
260 | M21.202 | B - LED svítidlo přisazené, 49W, 7600lm, Ra80, 4000K, IP66, opálový PC kryt, D+M | kus | 1 |  | 0 |  | 0 |  | 0 | 21 | 0 | 0 | 0 | 0 | 0 |  | Vlastní | Indiv | 0 | 0 |  | Práce | Běžná |  |  |  | POL1_
|  | Osvětlovací tělesa, vč. zdrojů a příslušenství, kotvícího materiálu, příp. závěsů, nosných lišt, Technická specifikace viz Kniha svítidel přílohou TZ | [25 empty] | POP |  | Osvětlovací tělesa, vč. zdrojů a příslušenství, kotvícího materiálu, příp. závěsů, nosných lišt, Technická specifikace viz Kniha svítidel přílohou TZ
261 | M21.203 | N1 - LED svítidlo nouzové, přisazené, 6W, 850lm, Ra80, 5000K, IP65, EMG 1h, M+D | kus | 3 |  | 0 |  | 0 |  | 0 | 21 | 0 | 0 | 0 | 0 | 0 |  | Vlastní | Indiv | 0 | 0 |  | Práce | Běžná |  |  |  | POL1_
|  | Osvětlovací tělesa, vč. zdrojů a příslušenství, kotvícího materiálu, příp. závěsů, nosných lišt, Technická specifikace viz Kniha svítidel přílohou TZ | [25 empty] | POP |  | Osvětlovací tělesa, vč. zdrojů a příslušenství, kotvícího materiálu, příp. závěsů, nosných lišt, Technická specifikace viz Kniha svítidel přílohou TZ
262 | M21.204 | NP1 - LED svítidlo nouzové, přisazené, 1W, 50lm, Ra80, 4000K, IP65, s piktogramem, EMG 1h, M+D | kus | 3 |  | 0 |  | 0 |  | 0 | 21 | 0 | 0 | 0 | 0 | 0 |  | Vlastní | Indiv | 0 | 0 |  | Práce | Běžná |  |  |  | POL1_
|  | Osvětlovací tělesa, vč. zdrojů a příslušenství, kotvícího materiálu, příp. závěsů, nosných lišt, Technická specifikace viz Kniha svítidel přílohou TZ | [25 empty] | POP |  | Osvětlovací tělesa, vč. zdrojů a příslušenství, kotvícího materiálu, příp. závěsů, nosných lišt, Technická specifikace viz Kniha svítidel přílohou TZ
263 | M21.205 | Ochranná mříž před svítidla, M+D | kus | 4 |  | 0 |  | 0 |  | 0 | 21 | 0 | 0 | 0 | 0 | 0 |  | Vlastní | Indiv | 0 | 0 |  | Práce | Běžná |  |  |  | POL1_
Díl: | M21.300 | Elektromontáže-koncové elementy |  |  |  | 0 |  | 0 |  | 0 |  | 0 |  | 0 |  | 0 |  |  |  |  | 0 | [6 empty] | DIL
264 | M21.301 | Spínač řaz. 1, zapuštěný, IP20, 250V/10A, vč. rámečků, vícerámečků, instalačních krabic, M+D | kus | 3 |  | 0 |  | 0 |  | 0 | 21 | 0 | 0 | 0 | 0 | 0 |  | Vlastní | Indiv | 0 | 0 |  | Práce | Běžná |  |  |  | POL1_
265 | M21.302 | Spínač řaz. 6, zapuštěný, IP20, 250V/10A, vč. rámečků, vícerámečků, instalačních krabic, M+D | kus | 2 |  | 0 |  | 0 |  | 0 | 21 | 0 | 0 | 0 | 0 | 0 |  | Vlastní | Indiv | 0 | 0 |  | Práce | Běžná |  |  |  | POL1_
266 | M21.303 | Spínač žaluziový, zapuštěný, IP20, 250V/10A, vč. rámečků, vícerámečků, instalačních krabic, M+D | kus | 2 |  | 0 |  | 0 |  | 0 | 21 | 0 | 0 | 0 | 0 | 0 |  | Vlastní | Indiv | 0 | 0 |  | Práce | Běžná |  |  |  | POL1_
267 | M21.304 | Spínač tlačítkový, zapuštěný, IP20, 250V/10A vč. rámečků, vícerámečků, instalačních krabic, M+D | kus | 1 |  | 0 |  | 0 |  | 0 | 21 | 0 | 0 | 0 | 0 | 0 |  | Vlastní | Indiv | 0 | 0 |  | Práce | Běžná |  |  |  | POL1_
268 | M21.305 | Zásuvka 2P+PE, přisazená s víčkem, hliníková, IP55, 16A/230V, M+D | kus | 2 |  | 0 |  | 0 |  | 0 | 21 | 0 | 0 | 0 | 0 | 0 |  | Vlastní | Indiv | 0 | 0 |  | Práce | Běžná |  |  |  | POL1_
Díl: | M21.400 | Elektromontáže-kabelové trasy |  |  |  | 0 |  | 0 |  | 0 |  | 0 |  | 0 |  | 0 |  |  |  |  | 0 | [6 empty] | DIL
269 | M21.401 | Instalační krabice rozbočné, včetně svorek a víček, M+D | kus | 15 |  | 0 |  | 0 |  | 0 | 21 | 0 | 0 | 0 | 0 | 0 |  | Vlastní | Indiv | 0 | 0 |  | Práce | Běžná |  |  |  | POL1_
270 | M21.402 | PVC lišta s víkem, 20x20mm, vč. kotvícího materiálu, M+D | m | 21 |  | 0 |  | 0 |  | 0 | 21 | 0 | 0 | 0 | 0 | 0 |  | Vlastní | Indiv | 0 | 0 |  | Práce | Běžná |  |  |  | POL1_
Díl: | M21.500 | Elektromontáže-kabelové rozvody |  |  |  | 0 |  | 0 |  | 0 |  | 0 |  | 0 |  | 0 |  |  |  |  | 0 | [6 empty] | DIL
271 | M21.501 | Kabel s Cu jádrem CYKY-O 3x1,5, M+D | m | 12 |  | 0 |  | 0 |  | 0 | 21 | 0 | 0 | 0 | 0 | 0 |  | Vlastní | Indiv | 0 | 0 |  | Práce | Běžná |  |  |  | POL1_
272 | M21.502 | Kabel s Cu jádrem CYKY-J 3x1,5, M+D | m | 300 |  | 0 |  | 0 |  | 0 | 21 | 0 | 0 | 0 | 0 | 0 |  | Vlastní | Indiv | 0 | 0 |  | Práce | Běžná |  |  |  | POL1_
273 | M21.503 | Kabel s Cu jádrem CYKY-J 3x2,5, M+D | m | 40 |  | 0 |  | 0 |  | 0 | 21 | 0 | 0 | 0 | 0 | 0 |  | Vlastní | Indiv | 0 | 0 |  | Práce | Běžná |  |  |  | POL1_
Díl: | M21.600 | Elektromontáže-zemnění |  |  |  | 0 |  | 0 |  | 0 |  | 0 |  | 0 |  | 0 |  |  |  |  | 0 | [6 empty] | DIL
274 | M21.601 | Zemní pásek FeZn 30x4, vč. spojek, svorek, spoj. materiálu, M+D | m | 35 |  | 0 |  | 0 |  | 0 | 21 | 0 | 0 | 0 | 0 | 0 |  | Vlastní | Indiv | 0 | 0 |  | Práce | Běžná |  |  |  | POL1_
275 | M21.602 | Drát FeZn O 10 mm izolovaný, vč. spojek, svorek, spoj. materiálu, M+D | m | 15 |  | 0 |  | 0 |  | 0 | 21 | 0 | 0 | 0 | 0 | 0 |  | Vlastní | Indiv | 0 | 0 |  | Práce | Běžná |  |  |  | POL1_
276 | M21.603 | Zemnící spojky, svorky, drobný montážní materiál - SR02, SRO3, M+D | soubor | 1 |  | 0 |  | 0 |  | 0 | 21 | 0 | 0 | 0 | 0 | 0 |  | Vlastní | Indiv | 0 | 0 |  | Práce | Běžná |  |  |  | POL1_
277 | M21.604 | Antikorozní úpravy, M+D | soubor | 1 |  | 0 |  | 0 |  | 0 | 21 | 0 | 0 | 0 | 0 | 0 |  | Vlastní | Indiv | 0 | 0 |  | Práce | Běžná |  |  |  | POL1_
Díl: | M21.700 | Elektromontáže-hromosvod |  |  |  | 0 |  | 0 |  | 0 |  | 0 |  | 0 |  | 0 |  |  |  |  | 0 | [6 empty] | DIL
278 | M21.701 | Drát AlMgSi O 8 mm, vč. podpěr, spojek, svorek, spoj. materiálu, M+D | m | 55 |  | 0 |  | 0 |  | 0 | 21 | 0 | 0 | 0 | 0 | 0 |  | Vlastní | Indiv | 0 | 0 |  | Práce | Běžná |  |  |  | POL1_
279 | M21.702 | Hromosvodní spojky, svorky, drobný montážní materiál - SK, SO, SS (nerez), M+D | soubor | 1 |  | 0 |  | 0 |  | 0 | 21 | 0 | 0 | 0 | 0 | 0 |  | Vlastní | Indiv | 0 | 0 |  | Práce | Běžná |  |  |  | POL1_
280 | M21.703 | Nerez zkušební spojky, vč. svodových štítků, M+D | kus | 4 |  | 0 |  | 0 |  | 0 | 21 | 0 | 0 | 0 | 0 | 0 |  | Vlastní | Indiv | 0 | 0 |  | Práce | Běžná |  |  |  | POL1_
281 | M21.704 | Zaváděcí tyče nerez, M+D | kus | 4 |  | 0 |  | 0 |  | 0 | 21 | 0 | 0 | 0 | 0 | 0 |  | Vlastní | Indiv | 0 | 0 |  | Práce | Běžná |  |  |  | POL1_
282 | M21.705 | Strojený jímač 1m, vč. kotvení, svorek, kotvícího materiálu, M+D | soubor | 2 |  | 0 |  | 0 |  | 0 | 21 | 0 | 0 | 0 | 0 | 0 |  | Vlastní | Indiv | 0 | 0 |  | Práce | Běžná |  |  |  | POL1_
283 | M21.706 | Strojený jímač 0,8m nad komín, vč. kotvení, svorek, kotvícího materiálu, M+D | soubor | 2 |  | 0 |  | 0 |  | 0 | 21 | 0 | 0 | 0 | 0 | 0 |  | Vlastní | Indiv | 0 | 0 |  | Práce | Běžná |  |  |  | POL1_
284 | M21.707 | Strojený jímač 1m nad anténní stožár, vč. distančních tyčí, kotvení, svorek, kotvícího materiál, M+D | soubor | 1 |  | 0 |  | 0 |  | 0 | 21 | 0 | 0 | 0 | 0 | 0 |  | Vlastní | Indiv | 0 | 0 |  | Práce | Běžná |  |  |  | POL1_
285 | M21.708 | Výstražné tabulky, M+D | kus | 4 |  | 0 |  | 0 |  | 0 | 21 | 0 | 0 | 0 | 0 | 0 |  | Vlastní | Indiv | 0 | 0 |  | Práce | Běžná |  |  |  | POL1_
Díl: | M21.800 | Elektromontáže-demontáže, následné montáže |  |  |  | 0 |  | 0 |  | 0 |  | 0 |  | 0 |  | 0.41 |  |  |  |  | 40 | [6 empty] | DIL
286 | 913 R00 | Hzs - Stavební dělník | h | 40 |  | 0 |  | 0 |  | 0 | 21 | 0 | 0 | 0 | 0 | 0 |  | RTS 25/ I | Kalkul | 1 | 40 |  | Práce | Běžná |  |  |  | POL1_
|  | Pomocné a přípravné práce pro elektroinstalace : 40 |  | 40 | [23 empty] | VV | 0
287 | M21.800-D1 | Dopravní náklady k elektroinstalačním pracem | kpl | 1 |  | 0 |  | 0 |  | 0 | 21 | 0 | 0 | 0 | 0 | 0 |  | Vlastní | Indiv | 0 | 0 |  | Práce | Běžná |  |  |  | POL1_
288 | M21.801 | Demontáž stávající elektroinstalace | soubor | 1 |  | 0 |  | 0 |  | 0 | 21 | 0 | 0 | 0 | 0.395 | 0.4 |  | Vlastní | Indiv | 0 | 0 |  | Práce | Běžná |  |  |  | POL1_
289 | M21.802 | Demontáž a opětovná montáž stávajícího hlásiče EPS, vč. případného prodloužení kabelu, svorek | kus | 1 |  | 0 |  | 0 |  | 0 | 21 | 0 | 0 | 0 | 0 | 0 |  | Vlastní | Indiv | 0 | 0 |  | Práce | Běžná |  |  |  | POL1_
290 | M21.803 | Demontáž a opětovná montáž stávajícího čidla EPS, vč. případného prodloužení kabelu, svorek | kus | 2 |  | 0 |  | 0 |  | 0 | 21 | 0 | 0 | 0 | 0 | 0 |  | Vlastní | Indiv | 0 | 0 |  | Práce | Běžná |  |  |  | POL1_
291 | M21.804 | Demontáž a opětovná montáž stávajícího čidla EZS, vč. případného prodloužení kabelu, svorek | kus | 2 |  | 0 |  | 0 |  | 0 | 21 | 0 | 0 | 0 | 0 | 0 |  | Vlastní | Indiv | 0 | 0 |  | Práce | Běžná |  |  |  | POL1_
292 | M21.805 | Demontáž a opětovná montáž stávaj. reproduktoru rozhlasu, vč. případného prodloužení kabelu, svorek | kus | 2 |  | 0 |  | 0 |  | 0 | 21 | 0 | 0 | 0 | 0 | 0 |  | Vlastní | Indiv | 0 | 0 |  | Práce | Běžná |  |  |  | POL1_
293 | M21.806 | Demontáž a opětovná montáž stávajících hodin, vč. případného prodloužení kabelu, svorek | kus | 1 |  | 0 |  | 0 |  | 0 | 21 | 0 | 0 | 0 | 0 | 0 |  | Vlastní | Indiv | 0 | 0 |  | Práce | Běžná |  |  |  | POL1_
294 | M21.807 | Demontáž a opětovná montáž stávajícího školního zvonku, vč. případného prodloužení kabelu, svorek | kus | 1 |  | 0 |  | 0 |  | 0 | 21 | 0 | 0 | 0 | 0 | 0 |  | Vlastní | Indiv | 0 | 0 |  | Práce | Běžná |  |  |  | POL1_
295 | M21.808 | Demontáž a opětovná montáž stávající antény WIFI, vč. případného prodloužení kabelu, svorek | kus | 1 |  | 0 |  | 0 |  | 0 | 21 | 0 | 0 | 0 | 0 | 0 |  | Vlastní | Indiv | 0 | 0 |  | Práce | Běžná |  |  |  | POL1_
296 | M21.809 | Demontáž nástěnného axiálního ventilátoru | kus | 1 |  | 0 |  | 0 |  | 0 | 21 | 0 | 0 | 0 | 0.005 | 0.01 |  | Vlastní | Indiv | 0 | 0 |  | Práce | Běžná |  |  |  | POL1_
297 | M21.810 | Nástěnný axiální ventilátor s ochranným košem D+M | kus | 1 |  | 0 |  | 0 |  | 0 | 21 | 0 | 0 | 0 | 0 | 0 |  | Vlastní | Indiv | 0 | 0 |  | Práce | Běžná |  |  |  | POL1_
|  | Nad prostředním oknem v tělocvičně se vymění nástěnný axiální ventilátor s ochranným košem, kde je průměr 315mm, napětí 230 V, otáčky 1445 min-1, průtok 1980 m3/h, výkon 112 W, akustický tlak 53 dB/A. | [25 empty] | POP |  | Nad prostředním oknem v tělocvičně se vymění nástěnný axiální ventilátor s ochranným košem, kde je průměr 315mm, napětí 230 V, otáčky 1445 min-1, průtok 1980 m3/h, výkon 112 W, akustický tlak 53 dB/A.
Díl: | M21.900 | EPS |  |  |  | 0 |  | 0 |  | 0 |  | 0 |  | 0 |  | 0 |  |  |  |  | 14 | [6 empty] | DIL
298 | 222330202R00 | Koordinační funkční zkoušky systému EPS | kus | 3 |  | 0 |  | 0 |  | 0 | 21 | 0 | 0 | 0 | 0 | 0 |  | RTS 25/ I | Indiv | 2 | 6 |  | Práce | Běžná |  |  |  | POL1_
299 | 913 R00 | Hzs - Stavební dělník | h | 8 |  | 0 |  | 0 |  | 0 | 21 | 0 | 0 | 0 | 0 | 0 |  | RTS 25/ I | Kalkul | 1 | 8 |  | Práce | Běžná |  |  |  | POL1_
|  | Přípravné a pomocné práce pro EPS : 8 |  | 8 | [23 empty] | VV | 0
300 | M21.900-D1 | Dopravní náklady k EPS | kpl | 1 |  | 0 |  | 0 |  | 0 | 21 | 0 | 0 | 0 | 0 | 0 |  | Vlastní | Indiv | 0 | 0 |  | Práce | Běžná |  |  |  | POL1_
301 | M21.901 | Externí síťový zdroj v samostatném krytu, vč. akumulátoru, 230V/24VDC, 1A, 17Ah | kus | 1 |  | 0 |  | 0 |  | 0 | 21 | 0 | 0 | 0 | 0 | 0 |  | Vlastní | Indiv | 0 | 0 |  | Práce | Běžná |  |  |  | POL1_
302 | M21.902 | v/v modul v instalační krabici 30V/1A | kus | 1 |  | 0 |  | 0 |  | 0 | 21 | 0 | 0 | 0 | 0 | 0 |  | Vlastní | Indiv | 0 | 0 |  | Práce | Běžná |  |  |  | POL1_
303 | M21.903 | Tlačítkový hlásič kompletní | soubor | 1 |  | 0 |  | 0 |  | 0 | 21 | 0 | 0 | 0 | 0 | 0 |  | Vlastní | Indiv | 0 | 0 |  | Práce | Běžná |  |  |  | POL1_
304 | M21.904 | Kabel sdělovací stíněný s funkční schopností při požáru, tř.reakce na oheň B2caS1d1 (PH30-R) 2x2x0,8 | m | 5 |  | 0 |  | 0 |  | 0 | 21 | 0 | 0 | 0 | 0 | 0 |  | Vlastní | Indiv | 0 | 0 |  | Práce | Běžná |  |  |  | POL1_
305 | M21.905 | Naprogramování ústředny EPS | soubor | 1 |  | 0 |  | 0 |  | 0 | 21 | 0 | 0 | 0 | 0 | 0 |  | Vlastní | Indiv | 0 | 0 |  | Práce | Běžná |  |  |  | POL1_
Díl: | D96 | Přesuny suti a vybouraných hmot |  |  |  | 0 |  | 0 |  | 0 |  | 0 |  | 0 |  | 0 |  |  |  |  | 87.42 | [6 empty] | DIL
306 | 979951111R00 | Výkup kovů železný šrot, tloušťky do 4 mm | t | 1.3804 |  | 0 |  | 0 |  | 0 | 21 | 0 | 0 | 0 | 0 | 0 | 801-3 | RTS 25/ I | Indiv | 0 | 0 |  | Práce | Běžná |  |  |  | POL1_
|  | Pro vyjádření výnosu ve prospěch zhotovitele je nutné jednotkovou cenu uvést se záporným znaménkem. (Získaná částka ponižuje náklad stavby.) | [25 empty] | POP |  | Pro vyjádření výnosu ve prospěch zhotovitele je nutné jednotkovou cenu uvést se záporným znaménkem. (Získaná částka ponižuje náklad stavby.)
|  | 734. Armatury : 0,0080 |  | 0.008 | [23 empty] | VV | 0
|  | 735. Otopná tělesa : 0,84175 |  | 0.84175 | [23 empty] | VV | 0
|  | 767. Konstrukce zámečnické : 0,53066 |  | 0.53066 | [23 empty] | VV | 0
307 | 979011221R00 | Svislá doprava suti a vybouraných hmot nošením za prvé podlaží pod základním podlažím | t | 19.216 |  | 0 |  | 0 |  | 0 | 21 | 0 | 0 | 0 | 0 | 0 | 801-3 | RTS 25/ I | Indiv | 2.067 | 39.72 |  | Práce | Běžná |  |  |  | POL1_
308 | 979081111R00 | Odvoz suti a vybouraných hmot na skládku do 1 km | t | 19.216 |  | 0 |  | 0 |  | 0 | 21 | 0 | 0 | 0 | 0 | 0 | 801-3 | RTS 25/ I | Indiv | 0.49 | 9.42 |  | Práce | Běžná |  |  |  | POL1_
|  | Včetně naložení na dopravní prostředek a složení na skládku, bez poplatku za skládku. | [25 empty] | POP
|  | 1. Zemní práce : 0 | [25 empty] | VV | 0
|  | 2. Základy a zvl. zakládání : 0 | [25 empty] | VV | 0
|  | 5. Komunikace : 0 | [25 empty] | VV | 0
|  | 61. Úpravy povrchů vnitřní : 0 | [25 empty] | VV | 0
|  | 63. Podlahy a podlahové konstrukce : 0 | [25 empty] | VV | 0
|  | 90. Systémové skladby : 0 | [25 empty] | VV | 0
|  | 94. Lešení a stavební výtahy : 0 | [25 empty] | VV | 0
|  | 95. Dokončovací konstrukce : 0 | [25 empty] | VV | 0
|  | 96. Bourání konstrukcí : 8,13595 |  | 8.1359 | [23 empty] | VV | 0
|  | Sv. Sportovní vybavení : 0 | [25 empty] | VV | 0
|  | 711. Izolace proti vodě : 0,0039 |  | 0.0039 | [23 empty] | VV | 0
|  | 713. Izolace tepelné : 0 | [25 empty] | VV | 0
|  | 714. Izolace akustické : 0 | [25 empty] | VV | 0
|  | 722. Vnitřní vodovod : 0 | [25 empty] | VV | 0
|  | 725. Zařizovací předměty : 0,06198 |  | 0.06198 | [23 empty] | VV | 0
|  | 734. Armatury : 0,0080 |  | 0.008 | [23 empty] | VV | 0
|  | 735. Otopná tělesa : 0,84175 |  | 0.84175 | [23 empty] | VV | 0
|  | 762. Konstrukce tesařské : 4,5966 |  | 4.5966 | [23 empty] | VV | 0
|  | 764. Konstrukce klempířské : 0 | [25 empty] | VV | 0
|  | 766. Konstrukce truhlářské : 3,45559 |  | 3.4556 | [23 empty] | VV | 0
|  | 767. Konstrukce zámečnické : 0,53066 |  | 0.53066 | [23 empty] | VV | 0
|  | 775. Podlahy vlysové a parketvé : 0 | [25 empty] | VV | 0
|  | 781. Obklady keramické : 0 | [25 empty] | VV | 0
|  | 782. Konstrukce z přírodního kamene : 0 | [25 empty] | VV | 0
|  | 784. Malby : 0,68158 |  | 0.68158 | [23 empty] | VV | 0
|  | 786. Zastiňující technika : 0 | [25 empty] | VV | 0
|  | M21. Elektromontáže : 0,400 |  | 0.4 | [23 empty] | VV | 0
|  | M21.900 EPS : 0 | [25 empty] | VV | 0
|  | Mezisoučet |  | 18.716 | [23 empty] | VV | 1
|  | Obaly z dodaných výrobků a hmot : 0,5 |  | 0.5 | [23 empty] | VV | 0
309 | 979081121R00 | Odvoz suti a vybouraných hmot na skládku příplatek za každý další 1 km | t | 192.16 |  | 0 |  | 0 |  | 0 | 21 | 0 | 0 | 0 | 0 | 0 | 801-3 | RTS 25/ I | Indiv | 0 | 0 |  | Práce | Běžná |  |  |  | POL1_
|  | Za dalších 10 km : 10*19,216 |  | 192.16 | [23 empty] | VV | 0
310 | 979082111R00 | Vnitrostaveništní doprava suti a vybouraných hmot do 10 m | t | 19.216 |  | 0 |  | 0 |  | 0 | 21 | 0 | 0 | 0 | 0 | 0 | 801-3 | RTS 25/ I | Indiv | 0.942 | 18.1 |  | Práce | Běžná |  |  |  | POL1_
311 | 979082121R00 | Vnitrostaveništní doprava suti a vybouraných hmot příplatek k ceně za každých dalších 5 m | t | 192.16 |  | 0 |  | 0 |  | 0 | 21 | 0 | 0 | 0 | 0 | 0 | 801-3 | RTS 25/ I | Indiv | 0.105 | 20.18 |  | Práce | Běžná |  |  |  | POL1_
|  | Za dalších 100 m : 10*19,216 |  | 192.16 | [23 empty] | VV | 0
312 | 979990107R00 | Poplatek za uložení, směs betonu, cihel a dřeva, , skupina 17 09 04 z Katalogu odpadů | t | 16.8697 |  | 0 |  | 0 |  | 0 | 21 | 0 | 0 | 0 | 0 | 0 | 801-3 | RTS 25/ I | Indiv | 0 | 0 |  | Práce | Běžná |  |  |  | POL1_
|  | kategorie 17 09 04 smíšené stavební a demoliční odpady | [25 empty] | POP
|  | 96. Bourání konstrukcí : 8,13595 |  | 8.1359 | [23 empty] | VV | 0
|  | 762. Konstrukce tesařské : 4,5966 |  | 4.5966 | [23 empty] | VV | 0
|  | 766. Konstrukce truhlářské : 3,45559 |  | 3.4556 | [23 empty] | VV | 0
|  | 784. Malby : 0,68158 |  | 0.68158 | [23 empty] | VV | 0
313 | 979990121R00 | Poplatek za uložení, asfaltové pásy, , skupina 17 03 02 z Katalogu odpadů | t | 0.0039 |  | 0 |  | 0 |  | 0 | 21 | 0 | 0 | 0 | 0 | 0 | 801-3 | RTS 25/ I | Indiv | 0 | 0 |  | Práce | Běžná |  |  |  | POL1_
|  | 711. Izolace proti vodě : 0,0039 |  | 0.0039 | [23 empty] | VV | 0
314 | 979990191R00 | Poplatek za uložení, plastové výrobky, , skupina 17 02 03 z Katalogu odpadů | t | 0.9624 |  | 0 |  | 0 |  | 0 | 21 | 0 | 0 | 0 | 0 | 0 | 801-3 | RTS 25/ I | Indiv | 0 | 0 |  | Práce | Běžná |  |  |  | POL1_
|  | kategorie 17 02 03 plasty | [25 empty] | POP
Díl: | VN | Vedlejší náklady |  |  |  | 0 |  | 0 |  | 0 |  | 0 |  | 0 |  | 0 |  |  |  |  | 0 | [6 empty] | DIL
315 | 005121010R | Vybudování zařízení staveniště | Soubor | 1 |  | 0 |  | 0 |  | 0 | 21 | 0 | 0 | 0 | 0 | 0 |  | RTS 25/ I | Indiv | 0 | 0 |  | VRN | Běžná |  |  |  | POL99_2
|  | Náklady spojené se zřízením přípojek energií k objektům zařízení staveniště, vybudování případných měřících odběrných míst a zřízení, případná příprava území pro objekty zařízení staveniště a vlastní vybudování objektů zařízení staveniště. | [25 empty] | POP |  | Náklady spojené se zřízením přípojek energií k objektům zařízení staveniště, vybudování případných měřících odběrných míst a zřízení, případná příprava území pro objekty zařízení staveniště a vlastní vybudování objektů zařízení staveniště.
316 | 005121020R | Provoz zařízení staveniště | Soubor | 1 |  | 0 |  | 0 |  | 0 | 21 | 0 | 0 | 0 | 0 | 0 |  | RTS 25/ I | Indiv | 0 | 0 |  | VRN | Běžná |  |  |  | POL99_2
|  | Náklady na vybavení objektů zařízení staveniště, ostraha staveniště, náklady na energie spotřebované dodavatelem v rámci provozu zařízení staveniště, náklady na potřebný úklid v prostorách zařízení staveniště, náklady na nutnou údržbu a opravy na objektech zařízení staveniště a na přípojkách energií. | [25 empty] | POP |  | Náklady na vybavení objektů zařízení staveniště, ostraha staveniště, náklady na energie spotřebované dodavatelem v rámci provozu zařízení staveniště, náklady na potřebný úklid v prostorách zařízení staveniště, náklady na nutnou údržbu a opravy na objektech zařízení staveniště a na přípojkách energií.
317 | 005121030R | Odstranění zařízení staveniště | Soubor | 1 |  | 0 |  | 0 |  | 0 | 21 | 0 | 0 | 0 | 0 | 0 |  | RTS 25/ I | Indiv | 0 | 0 |  | VRN | Běžná |  |  |  | POL99_2
|  | Odstranění objektů zařízení staveniště včetně přípojek energií a jejich odvoz. Položka zahrnuje i náklady na úpravu povrchů po odstranění zařízení staveniště a úklid ploch, na kterých bylo zařízení staveniště provozováno. | [25 empty] | POP |  | Odstranění objektů zařízení staveniště včetně přípojek energií a jejich odvoz. Položka zahrnuje i náklady na úpravu povrchů po odstranění zařízení staveniště a úklid ploch, na kterých bylo zařízení staveniště provozováno.
318 | 005124010R | Koordinační činnost | Soubor | 1 |  | 0 |  | 0 |  | 0 | 21 | 0 | 0 | 0 | 0 | 0 |  | RTS 25/ I | Indiv | 0 | 0 |  | VRN | Běžná |  |  |  | POL99_2
|  | Koordinace stavebních a technologických dodávek stavby. | [25 empty] | POP
Díl: | ON | Ostatní náklady |  |  |  | 0 |  | 0 |  | 0 |  | 0 |  | 0 |  | 0 |  |  |  |  | 0 | [6 empty] | DIL
319 | 005211010R | Předání a převzetí staveniště | Soubor | 1 |  | 0 |  | 0 |  | 0 | 21 | 0 | 0 | 0 | 0 | 0 |  | RTS 25/ I | Indiv | 0 | 0 |  | VRN | Běžná |  |  |  | POL99_8
|  | Náklady spojené s účastí zhotovitele na předání a převzetí staveniště. | [25 empty] | POP
320 | 005211080R | Bezpečnostní a hygienická opatření na staveništi | Soubor | 1 |  | 0 |  | 0 |  | 0 | 21 | 0 | 0 | 0 | 0 | 0 |  | RTS 25/ I | Indiv | 0 | 0 |  | VRN | Běžná |  |  |  | POL99_8
|  | Bezpečnostní opatření - náklady na ochranu staveniště před vstupem nepovolaných osob, včetně příslušného značení, náklady na osvětlení staveniště, náklady na vypracování potřebné dokumentace pro provoz staveniště z hlediska požární ochrany (požární řád a poplachová směrnice) a z hlediska provozu staveniště (provozně dopravní řád). | [25 empty] | POP |  | Bezpečnostní opatření - náklady na ochranu staveniště před vstupem nepovolaných osob, včetně příslušného značení, náklady na osvětlení staveniště, náklady na vypracování potřebné dokumentace pro provoz staveniště z hlediska požární ochrany (požární řád a poplachová směrnice) a z hlediska provozu staveniště (provozně dopravní řád).
|  | Hygienická opatření - náklady na zajištění pronájmu buňky TOI-TOI, dovoz, pronájem a odvoz buňky TOI-TOI po celou dobu realizace díla. | [25 empty] | POP |  | Hygienická opatření - náklady na zajištění pronájmu buňky TOI-TOI, dovoz, pronájem a odvoz buňky TOI-TOI po celou dobu realizace díla.
321 | 005231010R | Revize | Soubor | 1 |  | 0 |  | 0 |  | 0 | 21 | 0 | 0 | 0 | 0 | 0 |  | RTS 25/ I | Indiv | 0 | 0 |  | VRN | Běžná |  |  |  | POL99_8
|  | náklady spojené s provedením všech technickými normami předepsaných zkoušek a revizí stavebních konstrukcí nebo stavebních prací např.revize elektro, zemnění, hromosvod, EPS, sportovní náčiní (znovu montované a nové). | [25 empty] | POP |  | náklady spojené s provedením všech technickými normami předepsaných zkoušek a revizí stavebních konstrukcí nebo stavebních prací např.revize elektro, zemnění, hromosvod, EPS, sportovní náčiní (znovu montované a nové).
322 | 00524 R | Předání a převzetí díla | Soubor | 1 |  | 0 |  | 0 |  | 0 | 21 | 0 | 0 | 0 | 0 | 0 |  | RTS 25/ I | Indiv | 0 | 0 |  | VRN | Běžná |  |  |  | POL99_8
|  | Náklady zhotovitele, které vzniknou v souvislosti s povinnostmi zhotovitele při předání a převzetí díla. | [25 empty] | POP |  | Náklady zhotovitele, které vzniknou v souvislosti s povinnostmi zhotovitele při předání a převzetí díla.
323 | 005241010R | Dokumentace skutečného provedení | Soubor | 1 |  | 0 |  | 0 |  | 0 | 21 | 0 | 0 | 0 | 0 | 0 |  | RTS 25/ I | Indiv | 0 | 0 |  | VRN | Běžná |  |  |  | POL99_8
|  | Náklady na vyhotovení dokumentace skutečného provedení stavby a její předání objednateli v požadované formě a požadovaném počtu. | [25 empty] | POP |  | Náklady na vyhotovení dokumentace skutečného provedení stavby a její předání objednateli v požadované formě a požadovaném počtu.
[26 empty] | 12 | 21 | DPH
| Celkem |  |  |  |  | 0 | [19 empty] | 0 | 0 | SUM
END
Note on S6: Jedná se o informaci, zda se jedná o položku, která je do rozpočtu zadána z cenové soustavy RTS, nebo vlastní.
Note on T6: Jedná se o název CÚ, která je zadána u položky rozpočtu