## Pokyny pro vyplnění
Pokyny pro vyplnění
Ve všech listech tohoto souboru můžete měnit pouze buňky s modrým pozadím. Jedná se o tyto údaje : - údaje o firmě - jednotkové ceny položek zadané na maximálně dvě desetinná místa

## Stavba
#RTSROZP# | Soupis stavebních prací, dodávek a služeb
| Stavba: |  | 24001 | SŠ stavební Třebíč – oprava povrchu nádvoří
| Zadavatel | [5 empty] | IČO:
DIČ:
| Projektant: | [5 empty] | IČO:
DIČ:
| Zhotovitel: | [5 empty] | IČO:
DIČ:
Vypracoval:
| Rozpis ceny | [6 empty] | Celkem
HSV | HSV | [6 empty] | 0
PSV | PSV | [6 empty] | 0
MON | MON | [6 empty] | 0
VN | Vedlejší náklady | [6 empty] | 0
ON | Ostatní náklady | [6 empty] | 0
| Celkem | [6 empty] | 0
Rekapitulace daní
| Základ pro sníženou DPH |  |  | 12 | % | 0 |  |  | CZK
| Snížená DPH |  |  | 12 | % | 0 |  |  | CZK
| Základ pro základní DPH |  |  | 21 | % | 0 |  |  | CZK
| Základní DPH |  |  | 21 | % | 0 |  |  | CZK
0 | Zaokrouhlení |  |  |  |  | 0 |  |  | CZK
0 | Cena celkem bez DPH |  |  |  |  | 0 |  |  | CZK
| Cena celkem s DPH |  |  |  |  | 0 |  |  | CZK
|  | v |  |  | dne
|  |  | Za zhotovitele |  |  |  | Za objednatele
Rekapitulace dílčích částí
#CASTI>> | Číslo | Název |  |  | Základ pro sníženou DPH | Základ pro základní DPH | DPH celkem | Cena celkem | %
1 | Stavba |  |  |  | 0 | 0 |  | 0
2 |  | Ostatní a vedlejší náklady |  |  | 0 | 0 |  | 0
3 | 7 | VRN |  |  | 0 | 0 |  | 0
2 |  | Stavební objekt
2 | 01 | Zpevněné plochy |  |  | 0 | 0 |  | 0
3 | 1 | Zpevněné plochy |  |  | 0 | 0 |  | 0
2 | 02 | Vodovodní přípojka |  |  | 0 | 0 |  | 0
3 | 1 | Vodovodní přípojka |  |  | 0 | 0 |  | 0
2 | 03 | Vodovodní řad |  |  | 0 | 0 |  | 0
3 | 3 | Vodovodní řad |  |  | 0 | 0 |  | 0
2 | 04 | Kolektor (parovod) |  |  | 0 | 0 |  | 0
3 | 4 | Kolektor |  |  | 0 | 0 |  | 0
2 | 05 | Odvodnění - přípojky |  |  | 0 | 0 |  | 0
3 | 5 | Odvodnění - přípojky |  |  | 0 | 0 |  | 0
2 | 06 | Opěrná zídka |  |  | 0 | 0 |  | 0
3 | 6 | Opěrná zídka |  |  | 0 | 0 |  | 0
| Celkem za stavbu |  |  |  | 0 | 0 | 0 | 0 | 0
#POPS | Popis stavby: 24001 - SŠ stavební Třebíč – oprava povrchu nádvoří
#POPO | Popis objektu: 01 - Zpevněné plochy
#POPR | Popis rozpočtu: 1 - Zpevněné plochy
#POPO | Popis objektu: 02 - Vodovodní přípojka
#POPR | Popis rozpočtu: 1 - Vodovodní přípojka
#POPO | Popis objektu: 03 - Vodovodní řad
| Mezi objednatelem stavby a vlastníkem vodovodu je předběžná dohoda o společném postupu. | [8 empty] | Mezi objednatelem stavby a vlastníkem vodovodu je předběžná dohoda o společném postupu.
| V rozpočtu stavby jsou započítány zemní práce (výkopy a zásypy). | [8 empty] | V rozpočtu stavby jsou započítány zemní práce (výkopy a zásypy).
| Samotná výměna trubního vedení vodovodu je v kompetenci vlastníka vodovodu. | [8 empty] | Samotná výměna trubního vedení vodovodu je v kompetenci vlastníka vodovodu.
#POPR | Popis rozpočtu: 3 - Vodovodní řad
#POPO | Popis objektu: 04 - Kolektor (parovod)
#POPR | Popis rozpočtu: 4 - Kolektor
#POPO | Popis objektu: 05 - Odvodnění - přípojky
#POPR | Popis rozpočtu: 5 - Odvodnění - přípojky
#POPO | Popis objektu: 06 - Opěrná zídka
#POPR | Popis rozpočtu: 6 - Opěrná zídka
#POPO | Popis objektu: VRN - VRN
#POPR | Popis rozpočtu: 7 - VRN
Rekapitulace dílů
| Číslo | Název |  |  | Typ dílu |  |  | Celkem | %
| 1 | Zemní práce |  |  | HSV |  |  | 0
| 2 | Základy a zvláštní zakládání |  |  | HSV |  |  | 0
| 3 | Svislé a kompletní konstrukce |  |  | HSV |  |  | 0
| 4 | Vodorovné konstrukce |  |  | HSV |  |  | 0
| 45 | Podkladní a vedlejší konstrukce |  |  | HSV |  |  | 0
| 5 | Komunikace |  |  | HSV |  |  | 0
| 8 | Trubní vedení |  |  | HSV |  |  | 0
| 89 | Ostatní konstrukce na trubním vedení |  |  | HSV |  |  | 0
| 91 | Doplňující práce na komunikaci |  |  | HSV |  |  | 0
| 96 | Bourání konstrukcí |  |  | HSV |  |  | 0
| 99 | Staveništní přesun hmot |  |  | HSV |  |  | 0
| D96 | Přesuny suti a vybouraných hmot |  |  | PSU |  |  | 0
| ON | Ostatní náklady |  |  | ON |  |  | 0
| Cena celkem | [6 empty] | 0 | 0
Note on D11: Název
Note on I11: IČO
Note on D12: Ulice
Note on I12: DIČ
Note on D13: PSČ
Note on E13: Místo

## VzorPolozky (hidden)
Položkový rozpočet
S:
O:
R:

## VRN 7 Naklady
Soupis vedlejších a ostatních nákladů | [27 empty] | #TypZaznamu#
S: | 24001 | SŠ stavební Třebíč – oprava povrchu nádvoří | [25 empty] | STA
O: | VRN | VRN | [22 empty] | NAK |  |  | OBJ
R: | 7 | VRN | [25 empty] | ROZ
P.č. | Číslo položky | Název položky | MJ | Množství | Cena / MJ | Celkem | Dodávka | Dodávka celk. | Montáž | Montáž celk. | DPH | Cena s DPH | Hmotnost / MJ | Hmotnost celk.(t) | Dem. hmotnost / MJ | Dem. hmotnost celk.(t) | Ceník | Cen. soustava / platnost | Cenová úroveň | Nhod / MJ | Nhod celk. | Dodavatel | Typ položky | Stav položky
Díl: | ON | Ostatní náklady |  |  |  | 0 |  | 0 |  | 0 |  | 0 |  | 0 |  | 0 |  |  |  |  | 0 | [6 empty] | DIL
1 | R001 | Realizační dokumentace vodovodní přípojky | kpl | 1 |  | 0 |  | 0 |  | 0 | 21 | 0 | 0 | 0 | 0 | 0 |  | Vlastní | Indiv | 0 | 0 |  | Práce | Běžná |  |  |  | POL1_
2 | R003 | Realizační dokumentace liniového odvodnění | kpl | 1 |  | 0 |  | 0 |  | 0 | 21 | 0 | 0 | 0 | 0 | 0 |  | Vlastní | Indiv | 0 | 0 |  | Práce | Běžná |  |  |  | POL1_
3 | R004 | Realizační dokumentace opěrné zídky | kpl | 1 |  | 0 |  | 0 |  | 0 | 21 | 0 | 0 | 0 | 0 | 0 |  | Vlastní | Indiv | 0 | 0 |  | Práce | Běžná |  |  |  | POL1_
4 | R005 | Geodetické zaměření skutečného provedení plochy | kpl | 1 |  | 0 |  | 0 |  | 0 | 21 | 0 | 0 | 0 | 0 | 0 |  | Vlastní | Indiv | 0 | 0 |  | VRN | Běžná |  |  |  | POL99_8
5 | R006 | Geodetické zaměření skutečného provedení inženýrských sítí | kpl | 1 |  | 0 |  | 0 |  | 0 | 21 | 0 | 0 | 0 | 0 | 0 |  | Vlastní | Indiv | 0 | 0 |  | VRN | Běžná |  |  |  | POL99_8
6 | R007 | Provedení statických zatěžovacích zkoušek | ks | 10 |  | 0 |  | 0 |  | 0 | 21 | 0 | 0 | 0 | 0 | 0 |  | Vlastní | Indiv | 0 | 0 |  | VRN | Běžná |  |  |  | POL99_8
|  | Provedení statických zatěžovacích zkoušek (zkoušky na překopech) | [25 empty] | POP
7 | R009 | Zajištění publicity Kraje Vysočina - informační cedule | soubor | 1 |  | 0 |  | 0 |  | 0 | 21 | 0 | 0 | 0 | 0 | 0 |  | Vlastní | Indiv | 0 | 0 |  | VRN | Běžná |  |  |  | POL99_8
|  | Informační panel musí obsahovat tyto informace: | [25 empty] | POP
POP
|  | 1) Logo Kraje Vysočina | [25 empty] | POP
POP
|  | 2) Prohlášení: „STAVÍME PRO VÁS“ | [25 empty] | POP
POP
|  | 3) Název akce | [25 empty] | POP
POP
|  | 4) Investor: "Kraj Vysočina, Žižkova 1882/57, 586 01 Jihlava" | [25 empty] | POP
POP
|  | 5) Generální dodavatel | [25 empty] | POP
POP
|  | 6) Projektant | [25 empty] | POP
POP
|  | 7) Stavbyvedoucí | [25 empty] | POP
POP
|  | 8) Technický dozor | [25 empty] | POP
POP
|  | 9) Koordinátor BOZP | [25 empty] | POP
POP
|  | 10) Předpokládaný termín realizace stavby | [25 empty] | POP
POP
|  | Informace 1), 2) a 3) musí zabírat nejméně 40 % plochy a musí být dobře viditelné a jasně čitelné. Dodavatel/zhotovitel má povinnost dodržet správné použití loga Kraje Vysočina a firemní barevnost – viz příloha | [25 empty] | POP | Informace 1), 2) a 3) musí zabírat nejméně 40 % plochy a musí být dobře viditelné a jasně čitelné. Dodavatel/zhotovitel má povinnost dodržet správné použití loga Kraje Vysočina a firemní barevnost – viz příloha
8 | R010 | Dokumentace skutečného provedení stavby | soubor | 1 |  | 0 |  | 0 |  | 0 | 21 | 0 | 0 | 0 | 0 | 0 |  | Vlastní | Indiv | 0 | 0 |  | VRN | Běžná |  |  |  | POL99_8
|  | dle SoD | [25 empty] | POP
9 | R011 | Vybudování staveniště | soubor | 1 |  | 0 |  | 0 |  | 0 | 21 | 0 | 0 | 0 | 0 | 0 |  | Vlastní | Indiv | 0 | 0 |  | VRN | Běžná |  |  |  | POL99_8
10 | R012 | Náklady na provoz a údržbu vybavení staveniště | soubor | 1 |  | 0 |  | 0 |  | 0 | 21 | 0 | 0 | 0 | 0 | 0 |  | Vlastní | Indiv | 0 | 0 |  | VRN | Běžná |  |  |  | POL99_8
11 | R013 | Zrušení zařízení staveniště | soubor | 1 |  | 0 |  | 0 |  | 0 | 21 | 0 | 0 | 0 | 0 | 0 |  | Vlastní | Indiv | 0 | 0 |  | VRN | Běžná |  |  |  | POL99_8
12 | R014 | Splnění požadavků a zajištění opatření vyplývajících z plánu BOZP | soubor | 1 |  | 0 |  | 0 |  | 0 | 21 | 0 | 0 | 0 | 0 | 0 |  | Vlastní | Indiv | 0 | 0 |  | VRN | Běžná |  |  |  | POL99_8
13 | R015 | Průběžný úklid veřejných komunikací znečištěných při výjezdu vozidel ze staveniště | soubor | 1 |  | 0 |  | 0 |  | 0 | 21 | 0 | 0 | 0 | 0 | 0 |  | Vlastní | Indiv | 0 | 0 |  | VRN | Běžná |  |  |  | POL99_8
14 | R016 | Zajištění staveništní buňky pro umožnění výkonu činnosti TDI, AD, SÚ | soubor | 1 |  | 0 |  | 0 |  | 0 | 21 | 0 | 0 | 0 | 0 | 0 |  | Vlastní | Indiv | 0 | 0 |  | VRN | Běžná |  |  |  | POL99_8
15 | R017 | Zabezpečení staveniště | soubor | 1 |  | 0 |  | 0 |  | 0 | 21 | 0 | 0 | 0 | 0 | 0 |  | Vlastní | Indiv | 0 | 0 |  | VRN | Běžná |  |  |  | POL99_8
[26 empty] | 12 | 21 | DPH
| Celkem |  |  |  |  | 0 | [19 empty] | 0 | 0 | SUM
END
Note on S6: Jedná se o informaci, zda se jedná o položku, která je do rozpočtu zadána z cenové soustavy RTS, nebo vlastní.
Note on T6: Jedná se o název CÚ, která je zadána u položky rozpočtu

## 01 1 Pol
Položkový soupis prací a dodávek | [27 empty] | #TypZaznamu#
S: | 24001 | SŠ stavební Třebíč – oprava povrchu nádvoří | [25 empty] | STA
O: | 01 | Zpevněné plochy | [22 empty] | STA |  |  | OBJ
R: | 1 | Zpevněné plochy | [25 empty] | ROZ
P.č. | Číslo položky | Název položky | MJ | Množství | Cena / MJ | Celkem | Dodávka | Dodávka celk. | Montáž | Montáž celk. | DPH | Cena s DPH | Hmotnost / MJ | Hmotnost celk.(t) | Dem. hmotnost / MJ | Dem. hmotnost celk.(t) | Ceník | Cen. soustava / platnost | Cenová úroveň | Nhod / MJ | Nhod celk. | Dodavatel | Typ položky | Stav položky
Díl: | 1 | Zemní práce |  |  |  | 0 |  | 0 |  | 0 |  | 0 |  | 0.68 |  | 0 |  |  |  |  | 77.27 | [6 empty] | DIL
1 | 111201101R00 | Odstranění křovin a stromů o průměru do 10 cm při celkové ploše do 1 000 m2 | m2 | 17.3 |  | 0 |  | 0 |  | 0 | 21 | 0 | 0 | 0 | 0 | 0 | 800-1 | RTS 24/ I | Kalkul | 0.172 | 2.98 |  | Práce | Běžná |  |  |  | POL1_9
|  | s odstraněním kořenů a s případným nutným odklizením křovin a stromů na hromady na vzdálenost do 50 m nebo s naložením na dopravní prostředek, do sklonu terénu 1 : 5, | [25 empty] | SPI |  | s odstraněním kořenů a s případným nutným odklizením křovin a stromů na hromady na vzdálenost do 50 m nebo s naložením na dopravní prostředek, do sklonu terénu 1 : 5,
|  | Odstranění křovin (odstranění křovin ze zvýšeného záhonu) | [25 empty] | POP
2 | 122201101R00 | Odkopávky a prokopávky nezapažené v hornině 3 do 100 m3 | m3 | 17.3 |  | 0 |  | 0 |  | 0 | 21 | 0 | 0 | 0 | 0 | 0 | 800-1 | RTS 24/ I | Kalkul | 0.368 | 6.37 |  | Práce | Běžná |  |  |  | POL1_9
|  | s přehozením výkopku na vzdálenost do 3 m nebo s naložením na dopravní prostředek, | [25 empty] | SPI
|  | Výkop zeminy (odebrání zeminy ze zvýšeného záhonu) | [25 empty] | POP
|  | (17,3*1,0) |  | 17.3 | [23 empty] | VV | 0
3 | 131201111R00 | Hloubení nezapažených jam a zářezů do 100 m3, v hornině 3, hloubení strojně | m3 | 4.752 |  | 0 |  | 0 |  | 0 | 21 | 0 | 0 | 0 | 0 | 0 | 800-1 | RTS 24/ I | Kalkul | 0.12 | 0.57 |  | Práce | Běžná |  |  |  | POL1_
|  | kromě zářezů se šikmými stěnami pro podzemní vedení, s urovnáním dna do předepsaného profilu a spádu, s případným nutným přemístěním ve výkopišti a dále buď s přemístěním výkopku na přilehlém terénu na vzdálenost do 3 m od okraje jámy nebo s naložením na dopravní prostředek, | [25 empty] | SPI |  | kromě zářezů se šikmými stěnami pro podzemní vedení, s urovnáním dna do předepsaného profilu a spádu, s případným nutným přemístěním ve výkopišti a dále buď s přemístěním výkopku na přilehlém terénu na vzdálenost do 3 m od okraje jámy nebo s naložením na dopravní prostředek,
|  | Výkop jámy (výkop jámy pro odstraněné uliční vpusti) | [25 empty] | POP
|  | (1,2*1,2*1,1)*3 |  | 4.752 | [23 empty] | VV | 0
4 | 132201111R00 | Hloubení rýh šířky do 60 cm do 100 m3, v hornině 3, hloubení strojně | m3 | 24.27 |  | 0 |  | 0 |  | 0 | 21 | 0 | 0 | 0 | 0 | 0 | 800-1 | RTS 24/ I | Kalkul | 0.23 | 5.58 |  | Práce | Běžná |  |  |  | POL1_9
|  | zapažených i nezapažených s urovnáním dna do předepsaného profilu a spádu, s přehozením výkopku na přilehlém terénu na vzdálenost do 3 m od podélné osy rýhy nebo s naložením výkopku na dopravní prostředek. | [25 empty] | SPI |  | zapažených i nezapažených s urovnáním dna do předepsaného profilu a spádu, s přehozením výkopku na přilehlém terénu na vzdálenost do 3 m od podélné osy rýhy nebo s naložením výkopku na dopravní prostředek.
|  | Výkop rýhy (výkop rýhy pro obruby) | [25 empty] | POP
|  | ((17,0+12,0+17,3+34,6)*0,3) |  | 24.27 | [23 empty] | VV | 0
5 | 122201101R00 | Odkopávky a prokopávky nezapažené v hornině 3 do 100 m3 | m3 | 30.65 |  | 0 |  | 0 |  | 0 | 21 | 0 | 0 | 0 | 0 | 0 | 800-1 | RTS 24/ I | Kalkul | 0.368 | 11.28 |  | Práce | Běžná |  |  |  | POL1_9
|  | s přehozením výkopku na vzdálenost do 3 m nebo s naložením na dopravní prostředek, | [25 empty] | SPI
|  | Výkop plošný | [25 empty] | POP
|  | ((58,4*0,3)+(8,2+17,3)*0,5+(3,8*0,1)) |  | 30.65 | [23 empty] | VV | 0
6 | 162301101R00 | Vodorovné přemístění výkopku z horniny 1 až 4, na vzdálenost přes 50 do 500 m | m3 | 76.97 |  | 0 |  | 0 |  | 0 | 21 | 0 | 0 | 0 | 0 | 0 | 800-1 | RTS 24/ I | Kalkul | 0.011 | 0.85 |  | Práce | Běžná |  |  |  | POL1_
|  | po suchu, bez naložení výkopku, avšak se složením bez rozhrnutí, zpáteční cesta vozidla. | [25 empty] | SPI
|  | 17,3+4,75+24,27+30,65 |  | 76.97 | [23 empty] | VV | 0
7 | 167101101R00 | Nakládání, skládání, překládání neulehlého výkopku nakládání výkopku do 100 m3, z horniny 1 až 4 | m3 | 71.1 |  | 0 |  | 0 |  | 0 | 21 | 0 | 0 | 0 | 0 | 0 | 800-1 | RTS 24/ I | Kalkul | 0.652 | 46.36 |  | Práce | Běžná |  |  |  | POL1_
|  | po odečtení výkopku pro SO-04 : 76,97-5,87 |  | 71.1 | [23 empty] | VV | 0
8 | 167101103R00 | Nakládání, skládání, překládání neulehlého výkopku skládání nebo překládání výkopku z horniny 1 až 4 | m3 | 1.94 |  | 0 |  | 0 |  | 0 | 21 | 0 | 0 | 0 | 0 | 0 | 800-1 | RTS 24/ I | Kalkul | 0.484 | 0.94 |  | Práce | Běžná |  |  |  | POL1_
|  | Přemístění štěrkového zásypu f 16-32 tl. 100 mm (odhrnutí štěrku v místě rekonstrukce obruby) | [25 empty] | POP
|  | (19,4*1,0)*0,1 |  | 1.94 | [23 empty] | VV | 0
9 | 167101103R00 | Nakládání, skládání, překládání neulehlého výkopku skládání nebo překládání výkopku z horniny 1 až 4 | m3 | 1.94 |  | 0 |  | 0 |  | 0 | 21 | 0 | 0 | 0 | 0 | 0 | 800-1 | RTS 24/ I | Kalkul | 0.484 | 0.94 |  | Práce | Běžná |  |  |  | POL1_
|  | Přemístění štěrkového zásypu f 16-32 tl. 100 mm (zahrnutíí štěrku v místě rekonstrukce obruby) | [25 empty] | POP
|  | (19,4*1,0)*0,1 |  | 1.94 | [23 empty] | VV | 0
10 | 174101101R00 | Zásyp sypaninou se zhutněním jam, šachet, rýh nebo kolem objektů v těchto vykopávkách | m3 | 4.752 |  | 0 |  | 0 |  | 0 | 21 | 0 | 0 | 0 | 0 | 0 | 800-1 | RTS 24/ I | Kalkul | 0.202 | 0.96 |  | Práce | Běžná |  |  |  | POL1_9
|  | z jakékoliv horniny s uložením výkopku po vrstvách, | [25 empty] | SPI
|  | Zásyp jámy zeminou se zhutněním (zásyp jámy po odstraněné uliční vpusti) | [25 empty] | POP
|  | (1,2*1,2*1,1)*3 |  | 4.752 | [23 empty] | VV | 0
11 | 174101102R00 | Zásyp sypaninou se zhutněním v uzavřených prostorách s urovnáním povrchu zásypu s ručním zhutněním | m3 | 0.38 |  | 0 |  | 0 |  | 0 | 21 | 0 | 0 | 0 | 0 | 0 | 800-1 | RTS 24/ I | Kalkul | 1.15 | 0.44 |  | Práce | Běžná |  |  |  | POL1_9
|  | z jakékoliv horniny s uložením výkopku po vrstvách, | [25 empty] | SPI
|  | Štěrkový zásyp f 16-32 tl. 100 mm | [25 empty] | POP
12 | 583326831RR | Kamenivo těžené 16/32 | t | 0.684 |  | 0 |  | 0 |  | 0 | 21 | 0 | 1 | 0.68 | 0 | 0 |  | Vlastní | RTS 23/ II | 0 | 0 |  | Specifikace | Běžná |  |  |  | POL3_
|  | 3,8*0,1*1,8 |  | 0.684 | [23 empty] | VV | 0
Díl: | 2 | Základy a zvláštní zakládání |  |  |  | 0 |  | 0 |  | 0 |  | 0 |  | 0 |  | 0 |  |  |  |  | 37.14 | [6 empty] | DIL
13 | 215901101RT5 | Zhutnění podloží z rostlé horniny 1 až 4 pod násypy z hornin soudržných do 92% PS a nesoudržných sypkých relativní ulehlosti l(d) do 0,8 vibrační deskou | m2 | 141.6 |  | 0 |  | 0 |  | 0 | 21 | 0 | 0 | 0 | 0 | 0 | 800-1 | RTS 24/ I | Kalkul | 0.15 | 21.24 |  | Práce | Běžná |  |  |  | POL1_
|  | z rostlé horniny tř.1 - 4 pod násypy z hornin soudržných do 92% PS a hornin nesoudržných sypkých relativní ulehlosti I(d) do 0,8 | [25 empty] | SPI |  | z rostlé horniny tř.1 - 4 pod násypy z hornin soudržných do 92% PS a hornin nesoudržných sypkých relativní ulehlosti I(d) do 0,8
|  | Zhutnění pláně (hutnění pod obrubami a chodníkovou plochou u vstupů) | [25 empty] | POP
|  | ((17,0+12,0+17,3+34,6)+58,4+(1,6+0,7)) |  | 141.6 | [23 empty] | VV | 0
14 | 215901101RT5 | Zhutnění podloží z rostlé horniny 1 až 4 pod násypy z hornin soudržných do 92% PS a nesoudržných sypkých relativní ulehlosti l(d) do 0,8 vibrační deskou | m2 | 103.6 |  | 0 |  | 0 |  | 0 | 21 | 0 | 0 | 0 | 0 | 0 | 800-1 | RTS 24/ I | Kalkul | 0.15 | 15.54 |  | Práce | Běžná |  |  |  | POL1_
|  | z rostlé horniny tř.1 - 4 pod násypy z hornin soudržných do 92% PS a hornin nesoudržných sypkých relativní ulehlosti I(d) do 0,8 | [25 empty] | SPI |  | z rostlé horniny tř.1 - 4 pod násypy z hornin soudržných do 92% PS a hornin nesoudržných sypkých relativní ulehlosti I(d) do 0,8
|  | Zhutnění pláně (hutnění pod plochou okapových chodníků) | [25 empty] | POP
|  | (4,7+5,8+4,4+31,5+50,4+6,8) |  | 103.6 | [23 empty] | VV | 0
15 | 289970111R00 | Geotextílie separační, filtrační, zpevňující polypropylén, 300 g/m2 | m2 | 3.8 |  | 0 |  | 0 |  | 0 | 21 | 0 | 0.0005 | 0 | 0 | 0 | 800-2 | RTS 24/ I | Kalkul | 0.094 | 0.36 |  | Práce | Běžná |  |  |  | POL1_9
Díl: | 4 | Vodorovné konstrukce |  |  |  | 0 |  | 0 |  | 0 |  | 0 |  | 8.93 |  | 0 |  |  |  |  | 4.25 | [6 empty] | DIL
16 | 452112111R00 | Osazení betonových dílců pod potrubí prstenců nebo rámůpod poklopy a mříže výšky do 100 mm | kus | 5 |  | 0 |  | 0 |  | 0 | 21 | 0 | 0.0066 | 0.03 | 0 | 0 | 827-1 | RTS 24/ I | Kalkul | 0.42 | 2.1 |  | Práce | Běžná |  |  |  | POL1_
|  | Vyrovnávací prstýnky poklopů šachet | [25 empty] | POP
|  | ČERPÁNO SE SOUHLASEM OBJEDNATELE STAVBY | [25 empty] | POP
17 | 59224174.AR | prstenec betonový; DN = 625,0 mm; h = 40,0 mm; s = 120,00 mm | kus | 5 |  | 0 |  | 0 |  | 0 | 21 | 0 | 0.024 | 0.12 | 0 | 0 | SPCM | RTS 23/ II | RTS 23/ II | 0 | 0 |  | Specifikace | Běžná |  |  |  | POL3_
|  | Vyrovnávací prstýnky poklopů šachet | [25 empty] | POP
|  | ČERPÁNO SE SOUHLASEM OBJEDNATELE STAVBY | [25 empty] | POP
18 | 460650015RT1 | Podkladová vrstva ze štěrkopísku, rozprostření a zhutnění | m3 | 5.21 |  | 0 |  | 0 |  | 0 | 21 | 0 | 1.686 | 8.78 | 0 | 0 |  | RTS 24/ I | Kalkul | 0.412 | 2.15 |  | Práce | Běžná |  |  |  | POL1_
|  | Nadspotřeba ŠD 0-32 (okapové chodníky - vyrovnání plochy) | [25 empty] | POP
|  | ČERPÁNO SE SOUHLASEM OBJEDNATELE STAVBY | [25 empty] | POP
|  | ((4,7+5,7+4,4+31,5+51,1+6,8)*0,05) |  | 5.21 | [23 empty] | VV | 0
Díl: | 45 | Podkladní a vedlejší konstrukce |  |  |  | 0 |  | 0 |  | 0 |  | 0 |  | 0.83 |  | 0 |  |  |  |  | 48.65 | [6 empty] | DIL
19 | 457621412R00 | Plášťové těsnění z vodostavebního asfaltobetonu všechny sklony, úprava spár zálivkou, přes 1 do 2 kg zálivky na 1 m spáry, | m | 387.3 |  | 0 |  | 0 |  | 0 | 21 | 0 | 0.0015 | 0.58 | 0 | 0 | 832-1 | RTS 24/ I | Kalkul | 0.088 | 34.08 |  | Práce | Běžná |  |  |  | POL1_
|  | Asfaltová zálivka spár vč. penetračně adhezního nátěru komůrky (sanace pracovních spár dle TP 115; komůrka 20x30 mm) | [25 empty] | POP |  | Asfaltová zálivka spár vč. penetračně adhezního nátěru komůrky (sanace pracovních spár dle TP 115; komůrka 20x30 mm)
|  | ČERPÁNO SE SOUHLASEM OBJEDNATELE STAVBY | [25 empty] | POP
|  | 12,6+13,3+11,9+11,4+1,3+5,5+6,2+13,3+49,8+4,8+4,6+2,5+1,5+4,1 |  | 142.8 | [23 empty] | VV | 0
|  | 4,8+2,8+6,2+0,7+7,1+17,7+18,0+10,3+3,3+3,0+1,3+12,7+2,4+2,8 |  | 93.1 | [23 empty] | VV | 0
|  | 4,4+18,5+6,3+5,0+2,6+2,2+3,3+3,7+5,4+2,5+2,4+22,9+34,7+29,1+8,4 |  | 151.4 | [23 empty] | VV | 0
20 | 457621411R00 | Plášťové těsnění z vodostavebního asfaltobetonu všechny sklony, úprava spár zálivkou, do 1 kg zálivky na 1 m spáry, | m | 198.8 |  | 0 |  | 0 |  | 0 | 21 | 0 | 0.0005 | 0.1 | 0 | 0 | 832-1 | RTS 24/ I | Kalkul | 0.029 | 5.77 |  | Práce | Běžná |  |  |  | POL1_9
|  | Asfaltová zálivka připojocvacích spár v obrusné vrstvě včetně úpravy komůrky - penatrečně adhézní nátěr | [25 empty] | POP |  | Asfaltová zálivka připojocvacích spár v obrusné vrstvě včetně úpravy komůrky - penatrečně adhézní nátěr
|  | 6,6+13,6+1,1+9,9+2,5+3,1+(20,2-1,7-0,6) |  | 54.7 | [23 empty] | VV | 0
|  | 26,3+6,1+6,7+6,1+29,2+2,4+16,9+1,5+0,3+6,6+(0,2+8,4+28,2+5+0,2) |  | 144.1 | [23 empty] | VV | 0
21 | 457621412R00 | Plášťové těsnění z vodostavebního asfaltobetonu všechny sklony, úprava spár zálivkou, přes 1 do 2 kg zálivky na 1 m spáry, | m | 100 |  | 0 |  | 0 |  | 0 | 21 | 0 | 0.0015 | 0.15 | 0 | 0 | 832-1 | RTS 24/ I | Kalkul | 0.088 | 8.8 |  | Práce | Běžná |  |  |  | POL1_
|  | Asfaltová zálivka spár vč. penetračně adhezního nátěru komůrky (sanace trhlin dle TP 115; komůrka 20x30 mm) | [25 empty] | POP |  | Asfaltová zálivka spár vč. penetračně adhezního nátěru komůrky (sanace trhlin dle TP 115; komůrka 20x30 mm)
|  | ČERPÁNO SE SOUHLASEM OBJEDNATELE STAVBY | [25 empty] | POP
Díl: | 5 | Komunikace |  |  |  | 0 |  | 0 |  | 0 |  | 0 |  | 775.25 |  | 0 |  |  |  |  | 205.03 | [6 empty] | DIL
22 | 564841112RT4 | Podklad ze štěrkodrti s rozprostřením a zhutněním frakce 0-63 mm, tloušťka po zhutnění 130 mm | m2 | 169.4 |  | 0 |  | 0 |  | 0 | 21 | 0 | 0.3276 | 55.5 | 0 | 0 | 822-1 | RTS 24/ I | Kalkul | 0.026 | 4.4 |  | Práce | Běžná |  |  |  | POL1_9
|  | Lože ze ŠD 0-63 tl. 130 mm | [25 empty] | POP
|  | (24,4+8,2+(40,7+80,8)+(4,2+(3,5+1,4+3,9)+2,3)) |  | 169.4 | [23 empty] | VV | 0
23 | 564851111RT4 | Podklad ze štěrkodrti s rozprostřením a zhutněním frakce 0-63 mm, tloušťka po zhutnění 150 mm | m2 | 162.3 |  | 0 |  | 0 |  | 0 | 21 | 0 | 0.378 | 61.35 | 0 | 0 | 822-1 | RTS 24/ I | Kalkul | 0.026 | 4.22 |  | Práce | Běžná |  |  |  | POL1_9
|  | Lože ze ŠD 0-63 tl. 150 mm | [25 empty] | POP
|  | (17,3+8,2+(40,7+80,8)+(4,2+(3,5+1,4+3,9)+2,3)) |  | 162.3 | [23 empty] | VV | 0
24 | 564851111RT4 | Podklad ze štěrkodrti s rozprostřením a zhutněním frakce 0-63 mm, tloušťka po zhutnění 150 mm | m2 | 108 |  | 0 |  | 0 |  | 0 | 21 | 0 | 0.378 | 40.82 | 0 | 0 | 822-1 | RTS 24/ I | Kalkul | 0.026 | 2.81 |  | Práce | Běžná |  |  |  | POL1_9
|  | Lože ze ŠD 0-63 tl. 150 mm (okapové chodníky + štěrková plocha) | [25 empty] | POP
|  | (4,7+5,7+4,4+31,5+51,1+6,8)+(3,8) |  | 108 | [23 empty] | VV | 0
25 | 564861111RT4 | Podklad ze štěrkodrti s rozprostřením a zhutněním frakce 0-63 mm, tloušťka po zhutnění 200 mm | m2 | 51.7 |  | 0 |  | 0 |  | 0 | 21 | 0 | 0.441 | 22.8 | 0 | 0 | 822-1 | RTS 24/ I | Kalkul | 0.029 | 1.5 |  | Práce | Běžná |  |  |  | POL1_9
|  | Lože ze ŠD 0-63 tl. 200 mm (chodníkové plochy u vstupů) | [25 empty] | POP
|  | (49,4+0,7+1,6) |  | 51.7 | [23 empty] | VV | 0
26 | 564861111RT4 | Podklad ze štěrkodrti s rozprostřením a zhutněním frakce 0-63 mm, tloušťka po zhutnění 200 mm | m2 | 178.9 |  | 0 |  | 0 |  | 0 | 21 | 0 | 0.441 | 78.89 | 0 | 0 | 822-1 | RTS 24/ I | Kalkul | 0.029 | 5.19 |  | Práce | Běžná |  |  |  | POL1_
|  | Lože ze ŠD 0-63 tl. 200 mm (sanační vrstva na pláni překopů) | [25 empty] | POP
|  | (90,1+42,5+8,2+17,3+7,1+1,4+9,2+3,1) |  | 178.9 | [23 empty] | VV | 0
27 | 572753111R00 | Vyrovnání povrchu dosavadních krytů, asfaltovým betonem | t | 61.1352 |  | 0 |  | 0 |  | 0 | 21 | 0 | 1 | 61.14 | 0 | 0 | 822-1 | RTS 24/ I | Kalkul | 0.233 | 14.24 |  | Práce | Běžná |  |  |  | POL1_
|  | s rozprostřením hmot a zhutněním dosavadních krytů nebo podkladů | [25 empty] | SPI
|  | Uzavření obrusné vrstvy, nadspotřeba ACL 16+ | [25 empty] | POP
|  | ČERPÁNO SE SOUHLASEM OBJEDNATELE STAVBY | [25 empty] | POP
|  | (((316,7+66,8)+(40,7+80,8)+(4,2+(3,5+1,4+3,9)+2,3))*0,05)*2,35 |  | 61.1352 | [23 empty] | VV | 0
28 | 572753111R00 | Vyrovnání povrchu dosavadních krytů, asfaltovým betonem | t | 45.5598 |  | 0 |  | 0 |  | 0 | 21 | 0 | 1 | 45.56 | 0 | 0 | 822-1 | RTS 24/ I | Kalkul | 0.233 | 10.62 |  | Práce | Běžná |  |  |  | POL1_
|  | s rozprostřením hmot a zhutněním dosavadních krytů nebo podkladů | [25 empty] | SPI
|  | Nadspotřeba ACO 11+ (S) | [25 empty] | POP
|  | ČERPÁNO SE SOUHLASEM OBJEDNATELE STAVBY | [25 empty] | POP
|  | ((1287*0,03)*0,5)*2,36 |  | 45.5598 | [23 empty] | VV | 0
29 | 573111124R00R | Postřik infiltrační, množství zbytkového asfaltového pojiva 1,20 kg/m2 | m2 | 169.4 |  | 0 |  | 0 |  | 0 | 21 | 0 | 0.00101 | 0.17 | 0 | 0 |  | Vlastní | Kalkul | 0.004 | 0.68 |  | Práce | Běžná |  |  |  | POL1_9
|  | Infiltrační postřik asfaltový 1,2 kg/m2 | [25 empty] | POP
|  | (24,4+8,2+(40,7+80,8)+(4,2+(3,5+1,4+3,9)+2,3)) |  | 169.4 | [23 empty] | VV | 0
30 | 573111113R00R | Postřik infiltrační, asfalt 1,2 kg/m2 | m2 | 200 |  | 0 |  | 0 |  | 0 | 21 | 0 | 0.00652 | 1.3 | 0 | 0 |  | Vlastní | Kalkul | 0.004 | 0.8 |  | Práce | Běžná |  |  |  | POL1_
|  | Infiltrační postřik asfaltový 1,2 kg/m2 (lokální sanace) | [25 empty] | POP
|  | ČERPÁNO SE SOUHLASEM OBJEDNATELE STAVBY | [25 empty] | POP
31 | 573231144R00 | Postřik spojovací kationaktivní emulzí KAE modifikovanou, množství zbytkového asfaltu 0,40 kg/m2 | m2 | 383.5 |  | 0 |  | 0 |  | 0 | 21 | 0 | 0.0004 | 0.15 | 0 | 0 | 822-1 | RTS 24/ I | Kalkul | 0.002 | 0.77 |  | Práce | Běžná |  |  |  | POL1_9
|  | bez posypu kamenivem | [25 empty] | SPI
|  | Spojovací postřik asfaltový 0,4 kg/m2 | [25 empty] | POP
|  | ČERPÁNO SE SOUHLASEM OBJEDNATELE STAVBY | [25 empty] | POP
|  | (316,7+66,8) |  | 383.5 | [23 empty] | VV | 0
32 | 573231144R00 | Postřik spojovací kationaktivní emulzí KAE modifikovanou, množství zbytkového asfaltu 0,40 kg/m2 | m2 | 1287.7 |  | 0 |  | 0 |  | 0 | 21 | 0 | 0.0004 | 0.52 | 0 | 0 | 822-1 | RTS 24/ I | Kalkul | 0.002 | 2.58 |  | Práce | Běžná |  |  |  | POL1_9
|  | bez posypu kamenivem | [25 empty] | SPI
|  | Spojovací postřik asfaltový 0,4 kg/m2 | [25 empty] | POP
33 | 573231144R00 | Postřik spojovací kationaktivní emulzí KAE modifikovanou, množství zbytkového asfaltu 0,40 kg/m2 | m2 | 1287.7 |  | 0 |  | 0 |  | 0 | 21 | 0 | 0.0004 | 0.52 | 0 | 0 | 822-1 | RTS 24/ I | Kalkul | 0.002 | 2.58 |  | Práce | Běžná |  |  |  | POL1_9
|  | bez posypu kamenivem | [25 empty] | SPI
|  | Spojovací postřik asfaltový 0,4 kg/m2 | [25 empty] | POP
34 | 577132111R00R | Beton asfalt. ACO 11+ obrusný, š.nad 3 m, tl. 3 cm | m2 | 1287.7 |  | 0 |  | 0 |  | 0 | 21 | 0 | 0.10373 | 133.57 | 0 | 0 |  | Vlastní | Kalkul | 0.015 | 19.32 |  | Práce | Běžná |  |  |  | POL1_9
|  | Vrstva ACO 11+(S) 30 mm | [25 empty] | POP
35 | 577132111R00 | Beton asfaltový s rozprostřením a zhutněním v pruhu šířky přes 3 m, ACO 11+, tloušťky 40 mm, plochy přes 1000 m2 | m2 | 1287.7 |  | 0 |  | 0 |  | 0 | 21 | 0 | 0.10373 | 133.57 | 0 | 0 | 822-1 | RTS 24/ I | Kalkul | 0.015 | 19.32 |  | Práce | Běžná |  |  |  | POL1_9
|  | Vrstva ACO 11+ 40 mm | [25 empty] | POP
36 | R003 | Příplatek za rozptýlenou výztuž vlákny z polyethylen-teraftalátu pro ACO 11+, 40 mm | m2 | 1287.7 |  | 0 |  | 0 |  | 0 | 21 | 0 | 0 | 0 | 0 | 0 |  | Vlastní | Indiv | 0 | 0 |  | Práce | Běžná |  |  |  | POL1_
37 | 577142122RT2 | Beton asfaltový s rozprostřením a zhutněním v pruhu šířky přes 3 m, ACL 16+, tloušťky 50 mm, plochy od 201 do 1000 m2 | m2 | 520.3 |  | 0 |  | 0 |  | 0 | 21 | 0 | 0.12966 | 67.46 | 0 | 0 | 822-1 | RTS 24/ I | Kalkul | 0.02 | 10.41 |  | Práce | Běžná |  |  |  | POL1_9
|  | Vyrovnávky ACL 16+ tl. 50 mm | [25 empty] | POP
|  | ČERPÁNO SE SOUHLASEM OBJEDNATELE STAVBY | [25 empty] | POP
|  | (316,7+66,8)+(40,7+80,8)+(4,2+(3,5+1,4+3,9)+2,3) |  | 520.3 | [23 empty] | VV | 0
38 | 577142122RT3 | Beton asfaltový s rozprostřením a zhutněním v pruhu šířky přes 3 m, ACL 16+, tloušťky 50 mm, plochy do 200 m2 | m2 | 200 |  | 0 |  | 0 |  | 0 | 21 | 0 | 0.12966 | 25.93 | 0 | 0 | 822-1 | RTS 24/ I | Kalkul | 0.02 | 4 |  | Práce | Běžná |  |  |  | POL1_
|  | Vrstva ACL 16+ tl. 50 mm (lokální sanace) | [25 empty] | POP
|  | ČERPÁNO SE SOUHLASEM OBJEDNATELE STAVBY | [25 empty] | POP
39 | 596215021R00 | Kladení zámkové dlažby do drtě tloušťka dlažby 60 mm, tloušťka lože 40 mm | m2 | 104.2 |  | 0 |  | 0 |  | 0 | 21 | 0 | 0.0739 | 7.7 | 0 | 0 | 822-1 | RTS 24/ I | Kalkul | 0.452 | 47.1 |  | Práce | Běžná |  |  |  | POL1_9
|  | s provedením lože z kameniva drceného, s vyplněním spár, s dvojitým hutněním a se smetením přebytečného materiálu na krajnici. S dodáním hmot pro lože a výplň spár. | [25 empty] | SPI |  | s provedením lože z kameniva drceného, s vyplněním spár, s dvojitým hutněním a se smetením přebytečného materiálu na krajnici. S dodáním hmot pro lože a výplň spár.
|  | (4,7+5,7+4,4+31,5+51,1+6,8) |  | 104.2 | [23 empty] | VV | 0
40 | 592452630R | dlažba betonová dvouvrstvá; čtverec; šedá; l = 200 mm; š = 200 mm; tl. 60,0 mm | m2 | 109.41 |  | 0 |  | 0 |  | 0 | 21 | 0 | 0.131 | 14.33 | 0 | 0 | SPCM | RTS 24/ I | RTS 23/ II | 0 | 0 |  | Specifikace | Běžná |  |  |  | POL3_
|  | 104,2*1,05 |  | 109.41 | [23 empty] | VV | 0
41 | 596215021R00 | Kladení zámkové dlažby do drtě tloušťka dlažby 60 mm, tloušťka lože 40 mm | m2 | 51.7 |  | 0 |  | 0 |  | 0 | 21 | 0 | 0.0739 | 3.82 | 0 | 0 | 822-1 | RTS 24/ I | Kalkul | 0.452 | 23.37 |  | Práce | Běžná |  |  |  | POL1_9
|  | s provedením lože z kameniva drceného, s vyplněním spár, s dvojitým hutněním a se smetením přebytečného materiálu na krajnici. S dodáním hmot pro lože a výplň spár. | [25 empty] | SPI |  | s provedením lože z kameniva drceného, s vyplněním spár, s dvojitým hutněním a se smetením přebytečného materiálu na krajnici. S dodáním hmot pro lože a výplň spár.
|  | (49,4+0,7+1,6) |  | 51.7 | [23 empty] | VV | 0
42 | R002 | Příplatek za práci v omezeném prostoru | m2 | 24.7 |  | 0 |  | 0 |  | 0 | 21 | 0 | 0 | 0 | 0 | 0 |  | Vlastní | Indiv | 0 | 0 |  | Práce | Běžná |  |  |  | POL1_9
|  | Příplatek za ztížené podmínky dláždění (dláždění pod venkovním schodištěm) | [25 empty] | POP
|  | (49,4)*0,5 |  | 24.7 | [23 empty] | VV | 0
43 | 59245263R | dlažba betonová dvouvrstvá; čtverec; písková, červená, hnědá, karamel, antracit; l = 200 mm; š = 200 mm; tl. 60,0 mm | m2 | 54.285 |  | 0 |  | 0 |  | 0 | 21 | 0 | 0.131 | 7.11 | 0 | 0 | SPCM | RTS 24/ I | RTS 23/ II | 0 | 0 |  | Specifikace | Běžná |  |  |  | POL3_
|  | 51,7*1,05 |  | 54.285 | [23 empty] | VV | 0
44 | 597101113RT1 | Montáž odvodňovacího žlabu z polymerbetonu včetně beton. lože C 20/25, zatížení C 250, D 400 kN | m | 48.5 |  | 0 |  | 0 |  | 0 | 21 | 0 | 0.25207 | 12.23 | 0 | 0 | 822-1 | RTS 24/ I | Kalkul | 0.6416 | 31.12 |  | Práce | Běžná |  |  |  | POL1_9
|  | Osazení liniového odvodnění do betonového lože se zapatkováním | [25 empty] | POP
|  | (7,5+36+3+2) |  | 48.5 | [23 empty] | VV | 0
45 | 5922720000R | Žlab odvodňovací polymerbetonový bez krytu; zatížení: E 600; l = 1 000 mm; b = 135 mm; h = 150 mm; hrana z litiny | kus | 48.5 |  | 0 |  | 0 |  | 0 | 21 | 0 | 0.0168 | 0.81 | 0 | 0 | SPCM | RTS 24/ I | RTS 23/ II | 0 | 0 |  | Specifikace | Běžná |  |  |  | POL3_
|  | Osazení liniového odvodnění do betonového lože se zapatkováním | [25 empty] | POP
Díl: | 8 | Trubní vedení |  |  |  | 0 |  | 0 |  | 0 |  | 0 |  | 1.25 |  | 0 |  |  |  |  | 26.61 | [6 empty] | DIL
46 | 892601154R00 | Čištění kanalizace do DN 500, nad 100 m | m | 158 |  | 0 |  | 0 |  | 0 | 21 | 0 | 0 | 0 | 0 | 0 | 827-1 | RTS 24/ I | Kalkul | 0.069 | 10.9 |  | Práce | Běžná |  |  |  | POL1_9
|  | Propláchnutí kanalizace tlakovou vodou (vyčištění kanalizace po provedení stavebních prací) | [25 empty] | POP
|  | 82,8+20,5+5,1+4,1+8,3+7,8+7,4+22,0 |  | 158 | [23 empty] | VV | 0
47 | 899104111RT2 | Osazení poklopů litinových a ocelových včetně dodávky poklopu litinového s rámem šachtového D 650 mm | kus | 1 |  | 0 |  | 0 |  | 0 | 21 | 0 | 0.16502 | 0.17 | 0 | 0 | 827-1 | RTS 24/ I | Kalkul | 1.694 | 1.69 |  | Práce | Běžná |  |  |  | POL1_9
|  | Poklop šachet pr 60 cm D400 (výměna poklopu na staré šachtě na kanalizaci – ozn. K31) | [25 empty] | POP
48 | 899311111R00 | Osazení poklopů litinových s rámem do 50 kg | kus | 2 |  | 0 |  | 0 |  | 0 | 21 | 0 | 0.00468 | 0.01 | 0 | 0 |  | RTS 24/ I | Kalkul | 0.76 | 1.52 |  | Práce | Běžná |  |  |  | POL1_9
|  | Osazení poklopů 60x60cm B125 vč. dodávky (ponechané revizní otvory na kolektoru) | [25 empty] | POP
49 | 55242127R | poklop šachtový litinový; protiskluzový; únosnost B 125 kN; 700x700 mm; vstup 600x600 mm | kus | 2 |  | 0 |  | 0 |  | 0 | 21 | 0 | 0.0406 | 0.08 | 0 | 0 | SPCM | RTS 24/ I | RTS 23/ II | 0 | 0 |  | Specifikace | Běžná |  |  |  | POL3_
|  | Osazení poklopů 60x60cm B125 vč. dodávky (ponechané revizní otvory na kolektoru) | [25 empty] | POP
50 | 899331111R00 | Výšková úprava uličního vstupu nebo vpustě do 20 cm zvýšením poklopu | kus | 2 |  | 0 |  | 0 |  | 0 | 21 | 0 | 0.43094 | 0.86 | 0 | 0 | 822-1 | RTS 24/ I | Kalkul | 3.817 | 7.63 |  | Práce | Běžná |  |  |  | POL1_9
|  | odbouráním dosavadního krytu, podkladu, nadezdívky nebo prstence s odklizením vybouraných hmot do 3 m, zarovnání plochy nadezdívky cementovou maltou, podbetonování nebo podezdění rámu, odstranění a znovuosazení rámu, poklopu, mříže, krycího hrnce nebo hydrantu, úpravy a doplnění krytu popř. podkladu vozovky v místě provedené výškové úpravy, | [25 empty] | SPI |  | odbouráním dosavadního krytu, podkladu, nadezdívky nebo prstence s odklizením vybouraných hmot do 3 m, zarovnání plochy nadezdívky cementovou maltou, podbetonování nebo podezdění rámu, odstranění a znovuosazení rámu, poklopu, mříže, krycího hrnce nebo hydrantu, úpravy a doplnění krytu popř. podkladu vozovky v místě provedené výškové úpravy,
|  | Zednická přípomoc pro osazení poklopů 60x60 cm (podbetonování poklopů kolektoru) | [25 empty] | POP
|  | ČERPÁNO SE SOUHLASEM OBJEDNATELE STAVBY | [25 empty] | POP
51 | 899401112R00 | Osazení poklopů litinových šoupátkových | kus | 1 |  | 0 |  | 0 |  | 0 | 21 | 0 | 0.12303 | 0.12 | 0 | 0 | 827-1 | RTS 24/ I | Kalkul | 0.863 | 0.86 |  | Práce | Běžná |  |  |  | POL1_
|  | včetně podezdění | [25 empty] | SPI
|  | Osazení liniového poklopu ventilového (šoupě vodovodní přípojky) | [25 empty] | POP
52 | 42291353R | poklop šoupátkový šedá litina; použití pro vodu, k ochraně zemních soustav osazených na šoupátkách, k zabudování do terénu a vozovek; ochrana proti korozi asfaltový nátěr vně i uvnitř; h = 210,0 mm; vnitř.pr.D = 200 mm; D = 260,0 mm | kus | 1 |  | 0 |  | 0 |  | 0 | 21 | 0 | 0.014 | 0.01 | 0 | 0 | SPCM | RTS 24/ I | RTS 23/ II | 0 | 0 |  | Specifikace | Běžná |  |  |  | POL3_
53 | R008 | Prodloužení potrubních PVC šachet DN 400 | kus | 3 |  | 0 |  | 0 |  | 0 | 21 | 0 | 0.00012 | 0 | 0 | 0 |  | Vlastní | Indiv | 1.337 | 4.01 |  | Práce | Běžná |  |  |  | POL1_9
|  | Prodloužení pomocí přesuvky a potrubí PVC DN 400 | [25 empty] | POP
Díl: | 91 | Doplňující práce na komunikaci |  |  |  | 0 |  | 0 |  | 0 |  | 0 |  | 51.83 |  | 0 |  |  |  |  | 122.73 | [6 empty] | DIL
54 | 784011111R00 | Ostatní práce oprášení/ometení podkladu, , | m2 | 1430.5 |  | 0 |  | 0 |  | 0 | 21 | 0 | 0 | 0 | 0 | 0 | 800-784 | RTS 24/ I | Kalkul | 0.007 | 10.01 |  | Práce | Běžná |  |  |  | POL1_9
|  | Zametení plochy (úklid před započetím prací) | [25 empty] | POP
|  | (1351+(10,2+4,8+14,6+8,9)+(23,0+8,4+9,6)) |  | 1430.5 | [23 empty] | VV | 0
55 | R004 | Osazení patky parkovacího sloupku vč. dodání patky, do bet.základu, montáž sloupku na patku | kus | 6 |  | 0 |  | 0 |  | 0 | 21 | 0 | 0.2508 | 1.5 | 0 | 0 |  | Vlastní | Indiv | 0.818 | 4.91 |  | Práce | Běžná |  |  |  | POL1_
|  | Parkovací sloupek pozink, sklopný, 60x60, FAB, vč. montážní patky | [25 empty] | POP
56 | 74910803R | sloupek zahrazovací sklopný; tvar U, 3 nohy; ocel; s reflexní fólií; š = 600 mm; hl = 300 mm; v = 510 mm | kus | 6 |  | 0 |  | 0 |  | 0 | 21 | 0 | 0.0083 | 0.05 | 0 | 0 | SPCM | RTS 24/ I | RTS 23/ II | 0 | 0 |  | Specifikace | Běžná |  |  |  | POL3_
|  | Parkovací sloupek pozink, sklopný, 60x60, FAB | [25 empty] | POP
57 | 915701111R00 | Zřízení vodorovného značení z nátěrových hmot stopčar, zeber, stínů, šipek, nápisů, přechodů, dělících čar a vodících proužků | m2 | 26.9413 |  | 0 |  | 0 |  | 0 | 21 | 0 | 0.00014 | 0 | 0 | 0 | 822-1 | RTS 24/ I | Kalkul | 0.723 | 19.48 |  | Práce | Běžná |  |  |  | POL1_
|  | tl. 2,5 až 3 mm | [25 empty] | SPI
|  | ((4,5*6+4,5*21+12,5+4,5*15)*0,125)+((4,5*2*0,67)*0,125)+(0,5*2) |  | 26.9413 | [23 empty] | VV | 0
58 | 916661111RT5 | Osazení parkového obrubníku betonového včetně dodávky obrubníku 80x250x1000 mm, s boční opěrou z betonu prostého | m | 22.5 |  | 0 |  | 0 |  | 0 | 21 | 0 | 0.19189 | 4.32 | 0 | 0 | 822-1 | RTS 24/ I | Kalkul | 0.162 | 3.65 |  | Práce | Běžná |  |  |  | POL1_9
|  | se zřízením lože z betonu prostého C 12/15 tl. 80-100 mm | [25 empty] | SPI
|  | Osazení obrub parkových do betonového lože se zapatkováním | [25 empty] | POP
|  | (1,1+2,5+6,1+6,7+6,1) |  | 22.5 | [23 empty] | VV | 0
59 | 917862111RT5 | Osazení silničního nebo chodníkového obrubníku včetně dodávky betonovéího obrubníku 1000/100/250 mm, stojatého, s boční opěrou z betonu prostého, do lože z betonu prostého C 12/15 | m | 122.2 |  | 0 |  | 0 |  | 0 | 21 | 0 | 0.22133 | 27.05 | 0 | 0 | 822-1 | RTS 24/ I | Kalkul | 0.272 | 33.24 |  | Práce | Běžná |  |  |  | POL1_9
|  | S dodáním hmot pro lože tl. 80-100 mm. | [25 empty] | SPI
|  | Osazení obrub silničních do betonového lože se zapatkováním | [25 empty] | POP
|  | (10,2+0,8+0,8+9,9+0,8+0,8+3,1+20,2+26,3+1,6+1,6+29,2+16,9) |  | 122.2 | [23 empty] | VV | 0
60 | 917862114RU4R | Osazení stojatého obrubníku betonového, s boční opěrou, do lože z betonu C 25/30, včetně obrubníku obloukového R0,5m | m | 1 |  | 0 |  | 0 |  | 0 | 21 | 0 | 0.28124 | 0.28 | 0 | 0 |  | Vlastní | Kalkul | 0.272 | 0.27 |  | Práce | Běžná |  |  |  | POL1_9
|  | Osazení obrub silničních do betonového lože se zapatkováním – oblouk R0,5m | [25 empty] | POP
61 | R007 | Nadspotřeba betonu na betonové lože obrub | m3 | 7.235 |  | 0 |  | 0 |  | 0 | 21 | 0 | 2.5698 | 18.59 | 0 | 0 |  | Vlastní | Kalkul | 3.929 | 28.43 |  | Práce | Běžná |  |  |  | POL1_9
|  | Dobetonování pod nový kryt z asfaltového betonu | [25 empty] | POP
|  | ČERPÁNO SE SOUHLASEM OBJEDNATELE STAVBY | [25 empty] | POP
|  | ((10,2+0,8+0,8+9,9+0,8+0,8+3,1+20,2+26,3)*0,5*0,1) |  | 3.645 | [23 empty] | VV | 0
|  | ((1,6+1,6+29,2+16,9+1,1+2,5+6,1+6,7+6,1)*0,5*0,1) |  | 3.59 | [23 empty] | VV | 0
62 | 919735111R00 | Řezání stávajících krytů nebo podkladů živičných, hloubky do 50 mm | m | 387.3 |  | 0 |  | 0 |  | 0 | 21 | 0 | 0 | 0 | 0 | 0 | 822-1 | RTS 24/ I | Kalkul | 0.032 | 12.39 |  | Práce | Běžná |  |  |  | POL1_
|  | včetně spotřeby vody | [25 empty] | SPI
|  | Frézování drážkovací frézou vč. vyčištění komůrky ocel.kartáčem nebo stl.vzduchem (sanace pracovních spár dle TP 115; komůrka 20x30 mm) | [25 empty] | POP |  | Frézování drážkovací frézou vč. vyčištění komůrky ocel.kartáčem nebo stl.vzduchem (sanace pracovních spár dle TP 115; komůrka 20x30 mm)
|  | ČERPÁNO SE SOUHLASEM OBJEDNATELE STAVBY | [25 empty] | POP
|  | 12,6+13,3+11,9+11,4+1,3+5,5+6,2+13,3+49,8+4,8+4,6+2,5+1,5+4,1+4,8+2,8+6,2+0,7+7,1+17,7+18,0+10,3+3,3+3,0+1,3+12,7+2,4+2,8 |  | 235.9 | [23 empty] | VV | 0
|  | 4,4+18,5+6,3+5,0+2,6+2,2+3,3+3,7+5,4+2,5+2,4+22,9+34,7+29,1+8,4 |  | 151.4 | [23 empty] | VV | 0
63 | 919735111R00 | Řezání stávajících krytů nebo podkladů živičných, hloubky do 50 mm | m | 157.2 |  | 0 |  | 0 |  | 0 | 21 | 0 | 0 | 0 | 0 | 0 | 822-1 | RTS 24/ I | Kalkul | 0.032 | 5.03 |  | Práce | Běžná |  |  |  | POL1_
|  | včetně spotřeby vody | [25 empty] | SPI
|  | Frézování drážkovací frézou připojovacích spár v obrusné vrstvě | [25 empty] | POP
|  | (6,6+13,6+1,1+9,9+2,5+3,1+(20,2-1,7-0,6)+26,3+6,1+6,7+6,1+29,2+2,4+16,9+1,5+0,3+6,6+(0,2+0,2)) |  | 157.2 | [23 empty] | VV | 0
64 | 919735111R00 | Řezání stávajících krytů nebo podkladů živičných, hloubky do 50 mm | m | 100 |  | 0 |  | 0 |  | 0 | 21 | 0 | 0 | 0 | 0 | 0 | 822-1 | RTS 24/ I | Kalkul | 0.032 | 3.2 |  | Práce | Běžná |  |  |  | POL1_
|  | včetně spotřeby vody | [25 empty] | SPI
|  | Frézování drážkovací frézou vč. vyčištění komůrky ocel.kartáčem nebo stl.vzduchem (sanace trhlin dle TP 115; komůrka 20x30 mm) | [25 empty] | POP |  | Frézování drážkovací frézou vč. vyčištění komůrky ocel.kartáčem nebo stl.vzduchem (sanace trhlin dle TP 115; komůrka 20x30 mm)
|  | ČERPÁNO SE SOUHLASEM OBJEDNATELE STAVBY | [25 empty] | POP
65 | 953171001R00 | Osazování kov. předmětů - poklopů a stupadel hmotnosti do 50 kg | kus | 3 |  | 0 |  | 0 |  | 0 | 21 | 0 | 0.00475 | 0.01 | 0 | 0 | 801-5 | RTS 24/ I | Kalkul | 0.707 | 2.12 |  | Práce | Běžná |  |  |  | POL1_9
|  | Montáž litinového poklopu potrubní PVC šachty DN 400 vč. dodávky | [25 empty] | POP
66 | 55243081.AR | poklop šachtový | kus | 3 |  | 0 |  | 0 |  | 0 | 21 | 0 | 0.01 | 0.03 | 0 | 0 | SPCM | RTS 24/ I | RTS 23/ II | 0 | 0 |  | Specifikace | Běžná |  |  |  | POL3_
|  | Montáž litinového poklopu potrubní PVC šachty DN 400 vč. dodávky | [25 empty] | POP
67 | R009 | Přípomoc, obetonování zhlaví šachty, podbetonování dlažby okolo poklopu | ks | 3 |  | 0 |  | 0 |  | 0 | 21 | 0 | 0 | 0 | 0 | 0 |  | Vlastní | Indiv | 0 | 0 |  | Práce | Běžná |  |  |  | POL1_
Díl: | 96 | Bourání konstrukcí |  |  |  | 0 |  | 0 |  | 0 |  | 0 |  | 0.03 |  | 316.38 |  |  |  |  | 346.41 | [6 empty] | DIL
68 | R006 | Bourání odvodňovacího žlabu | m | 3 |  | 0 |  | 0 |  | 0 | 21 | 0 | 0 | 0 | 0.23772 | 0.71 |  | Vlastní | Indiv | 0.242 | 0.73 |  | Práce | Běžná |  |  |  | POL1_9
|  | Odstranění odvodňovacího žlabu (odstranění doplňkových liniových žlabů) | [25 empty] | POP
|  | 1+2 |  | 3 | [23 empty] | VV | 0
69 | 113106121R00 | Rozebrání komunikací pro pěší s jakýmkoliv ložem a výplní spár z betonových nebo kameninových dlaždic nebo tvarovek | m2 | 38.5 |  | 0 |  | 0 |  | 0 | 21 | 0 | 0 | 0 | 0.138 | 5.31 | 822-1 | RTS 24/ I | Kalkul | 0.16 | 6.16 |  | Práce | Běžná |  |  |  | POL1_9
|  | s přemístěním hmot na skládku na vzdálenost do 3 m nebo s naložením na dopravní prostředek | [25 empty] | SPI
|  | Rozebrání betonových dlažeb 30x30x3 cm do suti | [25 empty] | POP
|  | (10,2+4,8+14,6+8,9) |  | 38.5 | [23 empty] | VV | 0
70 | 113106121R00 | Rozebrání komunikací pro pěší s jakýmkoliv ložem a výplní spár z betonových nebo kameninových dlaždic nebo tvarovek | m2 | 41 |  | 0 |  | 0 |  | 0 | 21 | 0 | 0 | 0 | 0.138 | 5.66 | 822-1 | RTS 24/ I | Kalkul | 0.16 | 6.56 |  | Práce | Běžná |  |  |  | POL1_9
|  | s přemístěním hmot na skládku na vzdálenost do 3 m nebo s naložením na dopravní prostředek | [25 empty] | SPI
|  | Rozebrání betonových dlažeb maloformátových tl. 8 cm do suti | [25 empty] | POP
|  | (23,0+8,4+9,6) |  | 41 | [23 empty] | VV | 0
71 | 113151212R00R | Fréz.živič.krytu nad 500 m2, bez překážek, tl.3 cm | m2 | 1351 |  | 0 |  | 0 |  | 0 | 21 | 0 | 0 | 0 | 0.066 | 89.17 |  | Vlastní | Kalkul | 0.0268 | 36.21 |  | Práce | Běžná |  |  |  | POL1_9
|  | Frézování plošné -3cm | [25 empty] | POP
72 | 113151213R00R | Fréz.živič.krytu nad 500 m2, bez překážek, tl.4 cm | m2 | 940 |  | 0 |  | 0 |  | 0 | 21 | 0 | 0 | 0 | 0.088 | 82.72 |  | Vlastní | Kalkul | 0.0304 | 28.58 |  | Práce | Běžná |  |  |  | POL1_9
|  | Frézování lokální -4cm | [25 empty] | POP
|  | (862,7+(39,8+27,8)+(1,1+3,5+1,2+3,9)) |  | 940 | [23 empty] | VV | 0
73 | 113151114R00R | Fréz.živič.krytu pl.do 500 m2, tl.5cm | m2 | 260.6 |  | 0 |  | 0 |  | 0 | 21 | 0 | 0 | 0 | 0.11 | 28.67 |  | Vlastní | Kalkul | 0.08 | 20.85 |  | Práce | Běžná |  |  |  | POL1_9
|  | Frézování lokální -5cm | [25 empty] | POP
|  | (12+3+105+4+(40,7+80,8)+(4,2+(3,5+1,2+3,9)+2,3)) |  | 260.6 | [23 empty] | VV | 0
74 | 113151114R00R | Fréz.živič.krytu pl.do 500 m2, tl.5cm | m2 | 200 |  | 0 |  | 0 |  | 0 | 21 | 0 | 0 | 0 | 0.11 | 22 |  | Vlastní | Kalkul | 0.08 | 16 |  | Práce | Běžná |  |  |  | POL1_
|  | Frézování lokální -5cm (lokální sanace) | [25 empty] | POP
|  | ČERPÁNO SE SOUHLASEM OBJEDNATELE STAVBY | [25 empty] | POP
75 | 113201111R00 | Vytrhání obrub chodníkových ležatých | m | 90.2 |  | 0 |  | 0 |  | 0 | 21 | 0 | 0 | 0 | 0.22 | 19.84 | 822-1 | RTS 24/ I | Kalkul | 0.143 | 12.9 |  | Práce | Běžná |  |  |  | POL1_9
|  | s vybouráním lože, s přemístěním hmot na skládku na vzdálenost do 3 m nebo naložením na dopravní prostředek | [25 empty] | SPI |  | s vybouráním lože, s přemístěním hmot na skládku na vzdálenost do 3 m nebo naložením na dopravní prostředek
|  | Vytrhání obrub chodníkových | [25 empty] | POP
|  | (16,9+3,7+23,0+16,1+14,4+5,9+0,5+9,7) |  | 90.2 | [23 empty] | VV | 0
76 | 113202111R00 | Vytrhání obrub z krajníků nebo obrubníků stojatých | m | 19.6 |  | 0 |  | 0 |  | 0 | 21 | 0 | 0 | 0 | 0.27 | 5.29 | 822-1 | RTS 24/ I | Kalkul | 0.123 | 2.41 |  | Práce | Běžná |  |  |  | POL1_9
|  | s vybouráním lože, s přemístěním hmot na skládku na vzdálenost do 3 m nebo naložením na dopravní prostředek | [25 empty] | SPI |  | s vybouráním lože, s přemístěním hmot na skládku na vzdálenost do 3 m nebo naložením na dopravní prostředek
|  | Vytrhání obrub silničních | [25 empty] | POP
77 | R005 | Demontáž uliční vpusti | kus | 3 |  | 0 |  | 0 |  | 0 | 21 | 0 | 0 | 0 | 0.082 | 0.25 |  | Vlastní | Indiv | 0.63 | 1.89 |  | Práce | Běžná |  |  |  | POL1_9
|  | Odstranění uliční vpusti | [25 empty] | POP
78 | 961055111R00 | Bourání základů železobetonových | m3 | 2.7225 |  | 0 |  | 0 |  | 0 | 21 | 0 | 0 | 0 | 2.4 | 6.53 | 801-3 | RTS 24/ I | Kalkul | 13.301 | 36.21 |  | Práce | Běžná |  |  |  | POL1_9
|  | nebo vybourání otvorů průřezové plochy přes 4 m2 v základech | [25 empty] | SPI
|  | Odstranění ŽB kce (odstranění podzemní části zvýšeného záhonu) | [25 empty] | POP
|  | ČERPÁNO SE SOUHLASEM OBJEDNATELE STAVBY | [25 empty] | POP
|  | (36,3*0,25*0,3) |  | 2.7225 | [23 empty] | VV | 0
79 | 962052211R00 | Bourání zdiva železobetonového nadzákladového | m3 | 9.075 |  | 0 |  | 0 |  | 0 | 21 | 0 | 0.00147 | 0.01 | 2.4 | 21.78 | 801-3 | RTS 24/ I | Kalkul | 8.5 | 77.14 |  | Práce | Běžná |  |  |  | POL1_9
|  | nebo vybourání otvorů průřezové plochy přes 4 m2 ve zdivu železobetonovém, včetně pomocného lešení o výšce podlahy do 1900 mm a pro zatížení do 1,5 kPa (150 kg/m2), | [25 empty] | SPI |  | nebo vybourání otvorů průřezové plochy přes 4 m2 ve zdivu železobetonovém, včetně pomocného lešení o výšce podlahy do 1900 mm a pro zatížení do 1,5 kPa (150 kg/m2),
|  | Odstranění ŽB kce (odstranění kce nadzemní části zvýšeného záhonu) | [25 empty] | POP
|  | ČERPÁNO SE SOUHLASEM OBJEDNATELE STAVBY | [25 empty] | POP
|  | (36,3*0,25*1,0) |  | 9.075 | [23 empty] | VV | 0
80 | 962052211R00 | Bourání zdiva železobetonového nadzákladového | m3 | 11.8552 |  | 0 |  | 0 |  | 0 | 21 | 0 | 0.00147 | 0.02 | 2.4 | 28.45 | 801-3 | RTS 24/ I | Kalkul | 8.5 | 100.77 |  | Práce | Běžná |  |  |  | POL1_9
|  | nebo vybourání otvorů průřezové plochy přes 4 m2 ve zdivu železobetonovém, včetně pomocného lešení o výšce podlahy do 1900 mm a pro zatížení do 1,5 kPa (150 kg/m2), | [25 empty] | SPI |  | nebo vybourání otvorů průřezové plochy přes 4 m2 ve zdivu železobetonovém, včetně pomocného lešení o výšce podlahy do 1900 mm a pro zatížení do 1,5 kPa (150 kg/m2),
|  | Odstranění ŽB kce (odstranění kce nadzemní části opěrné zídky) | [25 empty] | POP
|  | ČERPÁNO SE SOUHLASEM OBJEDNATELE STAVBY | [25 empty] | POP
|  | (14,6*0,7*(1,86-0,7)) |  | 11.8552 | [23 empty] | VV | 0
Díl: | 99 | Staveništní přesun hmot |  |  |  | 0 |  | 0 |  | 0 |  | 0 |  | 0 |  | 0 |  |  |  |  | 0 | [6 empty] | DIL
81 | 998225311R00 | Přesun hmot pro opravy a údržbu komunikací jakékoliv délky objektu | t | 838.8421 |  | 0 |  | 0 |  | 0 | 21 | 0 | 0 | 0 | 0 | 0 | 822-1 | RTS 24/ I | Kalkul | 0 | 0 |  | Přesun hmot | Běžná |  |  |  | POL7_
|  | a letišť s krytem živičným nebo betonovým | [25 empty] | SPI
Díl: | D96 | Přesuny suti a vybouraných hmot |  |  |  | 0 |  | 0 |  | 0 |  | 0 |  | 0 |  | 0 |  |  |  |  | 0 | [6 empty] | DIL
82 | 979082315R00 | Vodorovná doprava suti a vybouraných hmot vodorovná doprava suti a vybouraných hmot bez naložení, s vyložením a hrubým urovnáním po suchu, vzdálenost přes 2000 do 3000 m, | t | 538.94 |  | 0 |  | 0 |  | 0 | 21 | 0 | 0 | 0 | 0 | 0 | 832-1 | RTS 24/ I | Kalkul | 0 | 0 |  | Práce | Běžná |  |  |  | POL1_
|  | bez naložení, s vyložením a hrubým urovnáním | [25 empty] | SPI
|  | Odvoz betonové suti na recyklační dvůr | [25 empty] | POP
|  | suť : 291,25 |  | 291.25 | [23 empty] | VV | 0
|  | frézování : 222,55 |  | 222.55 | [23 empty] | VV | 0
|  | obrubníky : 25,14 |  | 25.14 | [23 empty] | VV | 0
83 | 979082318R00 | Vodorovná doprava suti a vybouraných hmot vodorovná doprava suti a vybouraných hmot bez naložení, s vyložením a hrubým urovnáním po suchu, vzdálenost přes 5000 do 6000 m, | t | 106.65 |  | 0 |  | 0 |  | 0 | 21 | 0 | 0 | 0 | 0 | 0 | 832-1 | RTS 24/ I | Kalkul | 0 | 0 |  | Práce | Běžná |  |  |  | POL1_
|  | bez naložení, s vyložením a hrubým urovnáním | [25 empty] | SPI
|  | Odvoz zeminy na recyklační dvůr | [25 empty] | POP
|  | zemina : 71,1*1,5 |  | 106.65 | [23 empty] | VV | 0
84 | 979990103R00R | Poplatek za uložení suti - beton, skupina odpadu 170101 | t | 316.3846 |  | 0 |  | 0 |  | 0 | 21 | 0 | 0 | 0 | 0 | 0 |  | Vlastní | Indiv | 0 | 0 |  | Přesun suti | Běžná |  |  |  | POL8_
|  | Poplatek na recyklačním dvoře | [25 empty] | POP
85 | 979999973R00R | Poplatek za uložení, zemina a kamení, (skup.170504) | t | 106.65 |  | 0 |  | 0 |  | 0 | 21 | 0 | 0 | 0 | 0 | 0 |  | Vlastní | Indiv | 0 | 0 |  | Práce | Běžná |  |  |  | POL1_
|  | Poplatek na recyklačním dvoře | [25 empty] | POP
[26 empty] | 12 | 21 | DPH
| Celkem |  |  |  |  | 0 | [19 empty] | 0 | 0 | SUM
END
Note on S6: Jedná se o informaci, zda se jedná o položku, která je do rozpočtu zadána z cenové soustavy RTS, nebo vlastní.
Note on T6: Jedná se o název CÚ, která je zadána u položky rozpočtu

## 02 1 Pol
Položkový soupis prací a dodávek | [27 empty] | #TypZaznamu#
S: | 24001 | SŠ stavební Třebíč – oprava povrchu nádvoří | [25 empty] | STA
O: | 02 | Vodovodní přípojka | [22 empty] | STA |  |  | OBJ
R: | 1 | Vodovodní přípojka | [25 empty] | ROZ
P.č. | Číslo položky | Název položky | MJ | Množství | Cena / MJ | Celkem | Dodávka | Dodávka celk. | Montáž | Montáž celk. | DPH | Cena s DPH | Hmotnost / MJ | Hmotnost celk.(t) | Dem. hmotnost / MJ | Dem. hmotnost celk.(t) | Ceník | Cen. soustava / platnost | Cenová úroveň | Nhod / MJ | Nhod celk. | Dodavatel | Typ položky | Stav položky
Díl: | 1 | Zemní práce |  |  |  | 0 |  | 0 |  | 0 |  | 0 |  | 24.96 |  | 0 |  |  |  |  | 97.82 | [6 empty] | DIL
1 | 132201111R00 | Hloubení rýh šířky do 60 cm do 100 m3, v hornině 3, hloubení strojně | m3 | 51.72 |  | 0 |  | 0 |  | 0 | 21 | 0 | 0 | 0 | 0 | 0 | 800-1 | RTS 24/ I | Indiv | 0.23 | 11.9 |  | Práce | Běžná |  |  |  | POL1_9
|  | zapažených i nezapažených s urovnáním dna do předepsaného profilu a spádu, s přehozením výkopku na přilehlém terénu na vzdálenost do 3 m od podélné osy rýhy nebo s naložením výkopku na dopravní prostředek. | [25 empty] | SPI |  | zapažených i nezapažených s urovnáním dna do předepsaného profilu a spádu, s přehozením výkopku na přilehlém terénu na vzdálenost do 3 m od podélné osy rýhy nebo s naložením výkopku na dopravní prostředek.
|  | Výkop rýhy (výkop rýhy stávající vodovodní přípojky) | [25 empty] | POP
|  | (43,1*0,8*1,5) |  | 51.72 | [23 empty] | VV | 0
2 | 151101101R00 | Zřízení pažení a rozepření stěn rýh příložné pro jakoukoliv mezerovitost, hloubky do 2 m | m2 | 129.3 |  | 0 |  | 0 |  | 0 | 21 | 0 | 0.00099 | 0.13 | 0 | 0 | 800-1 | RTS 24/ I | Kalkul | 0.236 | 30.51 |  | Práce | Běžná |  |  |  | POL1_
|  | pro podzemní vedení pro všechny šířky rýhy, | [25 empty] | SPI
|  | ((43,1*1,5)*2) |  | 129.3 | [23 empty] | VV | 0
3 | 151101111R00 | Odstranění pažení a rozepření rýh příložné , hloubky do 2 m | m2 | 129.3 |  | 0 |  | 0 |  | 0 | 21 | 0 | 0 | 0 | 0 | 0 | 800-1 | RTS 24/ I | Kalkul | 0.07 | 9.05 |  | Práce | Běžná |  |  |  | POL1_
|  | pro podzemní vedení s uložením materiálu na vzdálenost do 3 m od kraje výkopu, | [25 empty] | SPI
4 | 162301101R00 | Vodorovné přemístění výkopku z horniny 1 až 4, na vzdálenost přes 50 do 500 m | m3 | 68.96 |  | 0 |  | 0 |  | 0 | 21 | 0 | 0 | 0 | 0 | 0 | 800-1 | RTS 24/ I | Kalkul | 0.011 | 0.76 |  | Práce | Běžná |  |  |  | POL1_
|  | po suchu, bez naložení výkopku, avšak se složením bez rozhrnutí, zpáteční cesta vozidla. | [25 empty] | SPI
|  | z hloubení : 51,72 |  | 51.72 | [23 empty] | VV | 0
|  | a zpět k zásypu : 17,24 |  | 17.24 | [23 empty] | VV | 0
5 | 167101101R00 | Nakládání, skládání, překládání neulehlého výkopku nakládání výkopku do 100 m3, z horniny 1 až 4 | m3 | 31.032 |  | 0 |  | 0 |  | 0 | 21 | 0 | 0 | 0 | 0 | 0 | 800-1 | RTS 24/ I | Kalkul | 0.652 | 20.23 |  | Práce | Běžná |  |  |  | POL1_
|  | zásyp : 17,24 |  | 17.24 | [23 empty] | VV | 0
|  | obsyp : 13,792 |  | 13.792 | [23 empty] | VV | 0
6 | 174101101R00 | Zásyp sypaninou se zhutněním jam, šachet, rýh nebo kolem objektů v těchto vykopávkách | m3 | 17.24 |  | 0 |  | 0 |  | 0 | 21 | 0 | 0 | 0 | 0 | 0 | 800-1 | RTS 24/ I | Indiv | 0.202 | 3.48 |  | Práce | Běžná |  |  |  | POL1_9
|  | z jakékoliv horniny s uložením výkopku po vrstvách, | [25 empty] | SPI
|  | Zásyp rýhy zeminou se zhutněním (zásyp rýhy vodovodní přípojky) | [25 empty] | POP
|  | (43,1*0,8*0,5) |  | 17.24 | [23 empty] | VV | 0
7 | 175101101R00 | Obsyp potrubí bez prohození sypaniny, bez dodávky obsypového materiálu | m3 | 13.792 |  | 0 |  | 0 |  | 0 | 21 | 0 | 0 | 0 | 0 | 0 | 800-1 | RTS 24/ I | Indiv | 1.587 | 21.89 |  | Práce | Běžná |  |  |  | POL1_9
|  | sypaninou z vhodných hornin tř. 1 - 4 nebo materiálem připraveným podél výkopu ve vzdálenosti do 3 m od jeho kraje, pro jakoukoliv hloubku výkopu a jakoukoliv míru zhutnění, | [25 empty] | SPI |  | sypaninou z vhodných hornin tř. 1 - 4 nebo materiálem připraveným podél výkopu ve vzdálenosti do 3 m od jeho kraje, pro jakoukoliv hloubku výkopu a jakoukoliv míru zhutnění,
|  | Ochranný zásyp ze ŠD 0-4 tl. 40 cm se zhutněním (ochranný zásyp vodovodní přípojky) | [25 empty] | POP
|  | (43,1*0,8*0,4) |  | 13.792 | [23 empty] | VV | 0
8 | 583320401R | Kamenivo stanovené přírodní; těžené; 0/4; OH = 2,53 Mg/m3; štěrkopísek | t | 24.8256 |  | 0 |  | 0 |  | 0 | 21 | 0 | 1 | 24.83 | 0 | 0 | SPCM | RTS 24/ I | RTS 23/ II | 0 | 0 |  | Specifikace | Běžná |  |  |  | POL3_
|  | Ochranný zásyp ze ŠD 0-4 tl. 40 cm se zhutněním | [25 empty] | POP
|  | 13,792*1,8 |  | 24.8256 | [23 empty] | VV | 0
Díl: | 8 | Trubní vedení |  |  |  | 0 |  | 0 |  | 0 |  | 0 |  | 9.93 |  | 0 |  |  |  |  | 19.9 | [6 empty] | DIL
9 | 451572111R00 | Lože pod potrubí, stoky a drobné objekty z kameniva drobného těženého 0÷4 mm | m3 | 5.172 |  | 0 |  | 0 |  | 0 | 21 | 0 | 1.8908 | 9.78 | 0 | 0 | 827-1 | RTS 24/ I | Indiv | 1.695 | 8.77 |  | Práce | Běžná |  |  |  | POL1_9
|  | v otevřeném výkopu, | [25 empty] | SPI
|  | Podkladní lože ze ŠD 0-4 tl. 15 cm se zhutněním (podkladní lože vodovodní přípojky) | [25 empty] | POP
|  | (43,1*0,8*0,15) |  | 5.172 | [23 empty] | VV | 0
10 | 871241121R00 | Montáž potrubí z plastických hmot z tlakových trubek polyetylenových, vnějšího průměru 90 mm | m | 43.1 |  | 0 |  | 0 |  | 0 | 21 | 0 | 0 | 0 | 0 | 0 | 827-1 | RTS 24/ I | Kalkul | 0.126 | 5.43 |  | Práce | Běžná |  |  |  | POL1_
|  | v otevřeném výkopu, | [25 empty] | SPI
11 | 286136702R | Trubka plastová skladba: dvouvrstvá PE 100 RC; de = 90,0 mm; tl. stěny = 8,2 mm; SDR 11,0 | m | 44.393 |  | 0 |  | 0 |  | 0 | 21 | 0 | 0.00214 | 0.1 | 0 | 0 | SPCM | RTS 24/ I | RTS 23/ II | 0 | 0 |  | Specifikace | Běžná |  |  |  | POL3_
|  | 43,1*1,03 |  | 44.393 | [23 empty] | VV | 0
12 | 722290234R00R | Proplach a dezinfekce vodovodního potrubí DN 90 mm | m | 43.1 |  | 0 |  | 0 |  | 0 | 21 | 0 | 1e-05 | 0 | 0 | 0 |  | Vlastní | Kalkul | 0.062 | 2.67 |  | Práce | Běžná |  |  |  | POL1_
|  | Včetně dodání desinfekčního prostředku. | [25 empty] | POP
13 | 722212114R00R | Šoupátka PN 16, S-20-118-610 se zemní soupravou a poklopem, DN 90 mm | soubor | 1 |  | 0 |  | 0 |  | 0 | 21 | 0 | 0.04894 | 0.05 | 0 | 0 |  | Vlastní | Kalkul | 3.029 | 3.03 |  | Práce | Běžná |  |  |  | POL1_
|  | typ dle standardů provozovatele vodovodu (Vodárenská akciová společnost, a. s.) | [25 empty] | POP
Díl: | 96 | Bourání konstrukcí |  |  |  | 0 |  | 0 |  | 0 |  | 0 |  | 0.01 |  | 0.56 |  |  |  |  | 1.97 | [6 empty] | DIL
14 | 969011131R00 | Vybourání vodovodního, plynového a podobného vedení DN do 125 mm | m | 15 |  | 0 |  | 0 |  | 0 | 21 | 0 | 0.00038 | 0.01 | 0.037 | 0.56 | 801-3 | RTS 24/ I | Indiv | 0.131 | 1.97 |  | Práce | Běžná |  |  |  | POL1_9
|  | včetně pomocného lešení o výšce podlahy do 1900 mm a pro zatížení do 1,5 kPa (150 kg/m2), | [25 empty] | SPI
|  | Odstranění potrubí PE DN 90 (částečné odstranění stávajícího potrubí vodovodní přípojky – změna trasy) | [25 empty] | POP |  | Odstranění potrubí PE DN 90 (částečné odstranění stávajícího potrubí vodovodní přípojky – změna trasy)
Díl: | 99 | Staveništní přesun hmot |  |  |  | 0 |  | 0 |  | 0 |  | 0 |  | 0 |  | 0 |  |  |  |  | 7.38 | [6 empty] | DIL
15 | 998276101R00 | Přesun hmot pro trubní vedení z trub plastových nebo sklolaminátových v otevřeném výkopu | t | 34.8827 |  | 0 |  | 0 |  | 0 | 21 | 0 | 0 | 0 | 0 | 0 | 827-1 | RTS 24/ I | Kalkul | 0.2115 | 7.38 |  | Přesun hmot | Běžná |  |  |  | POL7_
|  | vodovodu nebo kanalizace ražené nebo hloubené (827 1.1, 827 1.9, 827 2.1, 827 2.9), drobných objektů | [25 empty] | SPI
Díl: | D96 | Přesuny suti a vybouraných hmot |  |  |  | 0 |  | 0 |  | 0 |  | 0 |  | 0 |  | 0 |  |  |  |  | 0 | [6 empty] | DIL
16 | 979082318R00 | Vodorovná doprava suti a vybouraných hmot vodorovná doprava suti a vybouraných hmot bez naložení, s vyložením a hrubým urovnáním po suchu, vzdálenost přes 5000 do 6000 m, | t | 51.72 |  | 0 |  | 0 |  | 0 | 21 | 0 | 0 | 0 | 0 | 0 | 832-1 | RTS 24/ I | Kalkul | 0 | 0 |  | Práce | Běžná |  |  |  | POL1_
|  | bez naložení, s vyložením a hrubým urovnáním | [25 empty] | SPI
|  | Odvoz zeminy na recyklační dvůr | [25 empty] | POP
|  | zemina : (51,72-17,24)*1,5 |  | 51.72 | [23 empty] | VV | 0
17 | 979082314R00 | Vodorovná doprava suti a vybouraných hmot vodorovná doprava suti a vybouraných hmot bez naložení, s vyložením a hrubým urovnáním po suchu, vzdálenost přes 1000 do 2000 m, | t | 0.555 |  | 0 |  | 0 |  | 0 | 21 | 0 | 0 | 0 | 0 | 0 | 832-1 | RTS 24/ I | Kalkul | 0 | 0 |  | Přesun suti | Běžná |  |  |  | POL8_
|  | bez naložení, s vyložením a hrubým urovnáním | [25 empty] | SPI
|  | Odvoz vybouraných hmot na recyklační dvůr | [25 empty] | POP
18 | 979990191R00R | Poplatek za uložení suti - plastové výrobky, skupina odpadu 170203 | t | 0.555 |  | 0 |  | 0 |  | 0 | 21 | 0 | 0 | 0 | 0 | 0 |  | Vlastní | Indiv | 0 | 0 |  | Přesun suti | Běžná |  |  |  | POL8_
|  | Poplatek na recyklačním dvoře | [25 empty] | POP
19 | 979999973R00R | Poplatek za uložení, zemina a kamení, (skup.170504) | t | 51.72 |  | 0 |  | 0 |  | 0 | 21 | 0 | 0 | 0 | 0 | 0 |  | Vlastní | Indiv | 0 | 0 |  | Práce | Běžná |  |  |  | POL1_
|  | Poplatek na recyklačním dvoře | [25 empty] | POP
[26 empty] | 12 | 21 | DPH
| Celkem |  |  |  |  | 0 | [19 empty] | 0 | 0 | SUM
END
Note on S6: Jedná se o informaci, zda se jedná o položku, která je do rozpočtu zadána z cenové soustavy RTS, nebo vlastní.
Note on T6: Jedná se o název CÚ, která je zadána u položky rozpočtu

## 03 3 Pol
Položkový soupis prací a dodávek | [27 empty] | #TypZaznamu#
S: | 24001 | SŠ stavební Třebíč – oprava povrchu nádvoří | [25 empty] | STA
O: | 03 | Vodovodní řad | [22 empty] | STA |  |  | OBJ
R: | 3 | Vodovodní řad | [25 empty] | ROZ
P.č. | Číslo položky | Název položky | MJ | Množství | Cena / MJ | Celkem | Dodávka | Dodávka celk. | Montáž | Montáž celk. | DPH | Cena s DPH | Hmotnost / MJ | Hmotnost celk.(t) | Dem. hmotnost / MJ | Dem. hmotnost celk.(t) | Ceník | Cen. soustava / platnost | Cenová úroveň | Nhod / MJ | Nhod celk. | Dodavatel | Typ položky | Stav položky
Díl: | 1 | Zemní práce |  |  |  | 0 |  | 0 |  | 0 |  | 0 |  | 0.14 |  | 0 |  |  |  |  | 138.04 | [6 empty] | DIL
1 | 132201111R00 | Hloubení rýh šířky do 60 cm do 100 m3, v hornině 3, hloubení strojně | m3 | 64.26 |  | 0 |  | 0 |  | 0 | 21 | 0 | 0 | 0 | 0 | 0 | 800-1 | RTS 24/ I | Indiv | 0.23 | 14.78 |  | Práce | Běžná |  |  |  | POL1_9
|  | zapažených i nezapažených s urovnáním dna do předepsaného profilu a spádu, s přehozením výkopku na přilehlém terénu na vzdálenost do 3 m od podélné osy rýhy nebo s naložením výkopku na dopravní prostředek. | [25 empty] | SPI |  | zapažených i nezapažených s urovnáním dna do předepsaného profilu a spádu, s přehozením výkopku na přilehlém terénu na vzdálenost do 3 m od podélné osy rýhy nebo s naložením výkopku na dopravní prostředek.
|  | Výkop rýhy s ručním dokopáním (výkop týky stávajícího vodovodního řádu) | [25 empty] | POP
|  | Začátek provozního součtu | [25 empty] | VV
|  | (35,7*1,0*2,0) |  | 71.4 | [23 empty] | VV | 2
|  | Konec provozního součtu | [25 empty] | VV
|  | 90% : 71,4*0,9 |  | 64.26 | [23 empty] | VV | 0
2 | 139601102R00 | Ruční výkop jam, rýh a šachet v hornině 3 | m3 | 7.14 |  | 0 |  | 0 |  | 0 | 21 | 0 | 0 | 0 | 0 | 0 | 800-1 | RTS 24/ I | Indiv | 3.533 | 25.23 |  | Práce | Běžná |  |  |  | POL1_
|  | s přehozením na vzdálenost do 5 m nebo s naložením na ruční dopravní prostředek | [25 empty] | SPI
|  | Výkop rýhy s ručním dokopáním (výkop týky stávajícího vodovodního řádu) | [25 empty] | POP
|  | 10% : 71,4*0,1 |  | 7.14 | [23 empty] | VV | 0
3 | 151101101R00 | Zřízení pažení a rozepření stěn rýh příložné pro jakoukoliv mezerovitost, hloubky do 2 m | m2 | 142.8 |  | 0 |  | 0 |  | 0 | 21 | 0 | 0.00099 | 0.14 | 0 | 0 | 800-1 | RTS 24/ I | Kalkul | 0.236 | 33.7 |  | Práce | Běžná |  |  |  | POL1_
|  | pro podzemní vedení pro všechny šířky rýhy, | [25 empty] | SPI
|  | ((35,7*2,0)*2) |  | 142.8 | [23 empty] | VV | 0
4 | 151101111R00 | Odstranění pažení a rozepření rýh příložné , hloubky do 2 m | m2 | 142.8 |  | 0 |  | 0 |  | 0 | 21 | 0 | 0 | 0 | 0 | 0 | 800-1 | RTS 24/ I | Kalkul | 0.07 | 10 |  | Práce | Běžná |  |  |  | POL1_
|  | pro podzemní vedení s uložením materiálu na vzdálenost do 3 m od kraje výkopu, | [25 empty] | SPI
5 | 162301101R00 | Vodorovné přemístění výkopku z horniny 1 až 4, na vzdálenost přes 50 do 500 m | m3 | 107.1 |  | 0 |  | 0 |  | 0 | 21 | 0 | 0 | 0 | 0 | 0 | 800-1 | RTS 24/ I | Kalkul | 0.011 | 1.18 |  | Práce | Běžná |  |  |  | POL1_
|  | po suchu, bez naložení výkopku, avšak se složením bez rozhrnutí, zpáteční cesta vozidla. | [25 empty] | SPI
|  | z hloubení : 71,4 |  | 71.4 | [23 empty] | VV | 0
|  | k zásypu : 35,7 |  | 35.7 | [23 empty] | VV | 0
6 | 167101101R00 | Nakládání, skládání, překládání neulehlého výkopku nakládání výkopku do 100 m3, z horniny 1 až 4 | m3 | 35.7 |  | 0 |  | 0 |  | 0 | 21 | 0 | 0 | 0 | 0 | 0 | 800-1 | RTS 24/ I | Kalkul | 0.652 | 23.28 |  | Práce | Běžná |  |  |  | POL1_
|  | zásyp : 35,7 |  | 35.7 | [23 empty] | VV | 0
7 | 174101101R00 | Zásyp sypaninou se zhutněním jam, šachet, rýh nebo kolem objektů v těchto vykopávkách | m3 | 35.7 |  | 0 |  | 0 |  | 0 | 21 | 0 | 0 | 0 | 0 | 0 | 800-1 | RTS 24/ I | Indiv | 0.202 | 7.21 |  | Práce | Běžná |  |  |  | POL1_9
|  | z jakékoliv horniny s uložením výkopku po vrstvách, | [25 empty] | SPI
|  | Zásyp rýhy zeminou se zhutněním (zásyp rýhy vodovodního řádu) | [25 empty] | POP
|  | (35,7*1,0*1,0) |  | 35.7 | [23 empty] | VV | 0
8 | 175101101R00 | Obsyp potrubí bez prohození sypaniny, bez dodávky obsypového materiálu | m3 | 14.28 |  | 0 |  | 0 |  | 0 | 21 | 0 | 0 | 0 | 0 | 0 | 800-1 | RTS 24/ I | Indiv | 1.587 | 22.66 |  | Práce | Běžná |  |  |  | POL1_9
|  | sypaninou z vhodných hornin tř. 1 - 4 nebo materiálem připraveným podél výkopu ve vzdálenosti do 3 m od jeho kraje, pro jakoukoliv hloubku výkopu a jakoukoliv míru zhutnění, | [25 empty] | SPI |  | sypaninou z vhodných hornin tř. 1 - 4 nebo materiálem připraveným podél výkopu ve vzdálenosti do 3 m od jeho kraje, pro jakoukoliv hloubku výkopu a jakoukoliv míru zhutnění,
|  | Ochranný zásyp ze ŠD 0-4 tl. 40 cm se zhutněním (ochranný zásyp vodovodního řádu) | [25 empty] | POP
|  | (35,7*1,0*0,4) |  | 14.28 | [23 empty] | VV | 0
Díl: | 4 | Vodorovné konstrukce |  |  |  | 0 |  | 0 |  | 0 |  | 0 |  | 10.13 |  | 0 |  |  |  |  | 9.08 | [6 empty] | DIL
9 | 451572111R00 | Lože pod potrubí, stoky a drobné objekty z kameniva drobného těženého 0÷4 mm | m3 | 5.355 |  | 0 |  | 0 |  | 0 | 21 | 0 | 1.8908 | 10.13 | 0 | 0 | 827-1 | RTS 24/ I | Indiv | 1.695 | 9.08 |  | Práce | Běžná |  |  |  | POL1_9
|  | v otevřeném výkopu, | [25 empty] | SPI
|  | Podkladní lože ze ŠD 0-4 tl. 15 cm se zhutněním (podkladní lože vodovodního řádu) | [25 empty] | POP
|  | (35,7*1,0*0,15) |  | 5.355 | [23 empty] | VV | 0
Díl: | 1 | Zemní práce |  |  |  | 0 |  | 0 |  | 0 |  | 0 |  | 25.7 |  | 0 |  |  |  |  | 0 | [6 empty] | DIL
10 | 583320401R | Kamenivo stanovené přírodní; těžené; 0/4; OH = 2,53 Mg/m3; štěrkopísek | t | 25.704 |  | 0 |  | 0 |  | 0 | 21 | 0 | 1 | 25.7 | 0 | 0 | SPCM | RTS 24/ I | RTS 23/ II | 0 | 0 |  | Specifikace | Běžná |  |  |  | POL3_
|  | Ochranný zásyp ze ŠD 0-4 tl. 40 cm se zhutněním | [25 empty] | POP
|  | 14,28*1,8 |  | 25.704 | [23 empty] | VV | 0
Díl: | 89 | Ostatní konstrukce na trubním vedení |  |  |  | 0 |  | 0 |  | 0 |  | 0 |  | 0 |  | 0 |  |  |  |  | 0.93 | [6 empty] | DIL
11 | 899721112R00 | Výstražné fólie výstražná fólie pro vodovod, šířka 30 cm | m | 35.7 |  | 0 |  | 0 |  | 0 | 21 | 0 | 0 | 0 | 0 | 0 | 827-1 | RTS 24/ I | Indiv | 0.026 | 0.93 |  | Práce | Běžná |  |  |  | POL1_9
|  | Uložení signální fólie vč. dodávky fólie | [25 empty] | POP
Díl: | 99 | Staveništní přesun hmot |  |  |  | 0 |  | 0 |  | 0 |  | 0 |  | 0 |  | 0 |  |  |  |  | 3.76 | [6 empty] | DIL
12 | 998273101R00 | Přesun hmot pro trubní vedení z trub litinových v otevřeném výkopu | t | 35.9704 |  | 0 |  | 0 |  | 0 | 21 | 0 | 0 | 0 | 0 | 0 | 827-1 | RTS 24/ I | Kalkul | 0.1045 | 3.76 |  | Přesun hmot | Běžná |  |  |  | POL7_
|  | vodovodu nebo kanalizace hloubené nebo ražené (827 1.3, 827 2.3) z trub litinových včetně drobných objektů, | [25 empty] | SPI |  | vodovodu nebo kanalizace hloubené nebo ražené (827 1.3, 827 2.3) z trub litinových včetně drobných objektů,
Díl: | D96 | Přesuny suti a vybouraných hmot |  |  |  | 0 |  | 0 |  | 0 |  | 0 |  | 0 |  | 0 |  |  |  |  | 0 | [6 empty] | DIL
13 | 979082318R00 | Vodorovná doprava suti a vybouraných hmot vodorovná doprava suti a vybouraných hmot bez naložení, s vyložením a hrubým urovnáním po suchu, vzdálenost přes 5000 do 6000 m, | t | 32.13 |  | 0 |  | 0 |  | 0 | 21 | 0 | 0 | 0 | 0 | 0 | 832-1 | RTS 24/ I | Kalkul | 0 | 0 |  | Práce | Běžná |  |  |  | POL1_
|  | bez naložení, s vyložením a hrubým urovnáním | [25 empty] | SPI
|  | Odvoz zeminy na recyklační dvůr | [25 empty] | POP
|  | zemina : (64,26+7,14-35,7-14,28)*1,5 |  | 32.13 | [23 empty] | VV | 0
14 | 979999973R00R | Poplatek za uložení, zemina a kamení, (skup.170504) | t | 32.13 |  | 0 |  | 0 |  | 0 | 21 | 0 | 0 | 0 | 0 | 0 |  | Vlastní | Indiv | 0 | 0 |  | Práce | Běžná |  |  |  | POL1_
|  | Poplatek na recyklačním dvoře | [25 empty] | POP
[26 empty] | 12 | 21 | DPH
| Celkem |  |  |  |  | 0 | [19 empty] | 0 | 0 | SUM
END
Note on S6: Jedná se o informaci, zda se jedná o položku, která je do rozpočtu zadána z cenové soustavy RTS, nebo vlastní.
Note on T6: Jedná se o název CÚ, která je zadána u položky rozpočtu

## 04 4 Pol
Položkový soupis prací a dodávek | [27 empty] | #TypZaznamu#
S: | 24001 | SŠ stavební Třebíč – oprava povrchu nádvoří | [25 empty] | STA
O: | 04 | Kolektor (parovod) | [22 empty] | STA |  |  | OBJ
R: | 4 | Kolektor | [25 empty] | ROZ
P.č. | Číslo položky | Název položky | MJ | Množství | Cena / MJ | Celkem | Dodávka | Dodávka celk. | Montáž | Montáž celk. | DPH | Cena s DPH | Hmotnost / MJ | Hmotnost celk.(t) | Dem. hmotnost / MJ | Dem. hmotnost celk.(t) | Ceník | Cen. soustava / platnost | Cenová úroveň | Nhod / MJ | Nhod celk. | Dodavatel | Typ položky | Stav položky
Díl: | 1 | Zemní práce |  |  |  | 0 |  | 0 |  | 0 |  | 0 |  | 0 |  | 0 |  |  |  |  | 55.6 | [6 empty] | DIL
1 | 132201211R00 | Hloubení rýh šířky přes 60 do 200 cm do 100 m3, v hornině 3, hloubení strojně | m3 | 46.96 |  | 0 |  | 0 |  | 0 | 21 | 0 | 0 | 0 | 0 | 0 | 800-1 | RTS 24/ I | Kalkul | 0.2 | 9.39 |  | Práce | Běžná |  |  |  | POL1_9
|  | zapažených i nezapažených, s urovnáním dna do předepsaného profilu a spádu, s případně nutným přehozením výkopku na vzdálenost do 3 m ve výkopišti, s přehozením výkopku na přilehlém terénu na vzdálenost do 5 m od podélné osy rýhy nebo s naložením výkopku na dopravní prostředek. | [25 empty] | SPI |  | zapažených i nezapažených, s urovnáním dna do předepsaného profilu a spádu, s případně nutným přehozením výkopku na vzdálenost do 3 m ve výkopišti, s přehozením výkopku na přilehlém terénu na vzdálenost do 5 m od podélné osy rýhy nebo s naložením výkopku na dopravní prostředek.
|  | Výkop rýhy (výkop rýhy stávajícího kolektoru parovodu) | [25 empty] | POP
|  | (58,7*0,8) |  | 46.96 | [23 empty] | VV | 0
2 | 162301101R00 | Vodorovné přemístění výkopku z horniny 1 až 4, na vzdálenost přes 50 do 500 m | m3 | 93.92 |  | 0 |  | 0 |  | 0 | 21 | 0 | 0 | 0 | 0 | 0 | 800-1 | RTS 24/ I | Kalkul | 0.011 | 1.03 |  | Práce | Běžná |  |  |  | POL1_
|  | po suchu, bez naložení výkopku, avšak se složením bez rozhrnutí, zpáteční cesta vozidla. | [25 empty] | SPI
|  | tam a zpět : 2*46,96 |  | 93.92 | [23 empty] | VV | 0
3 | 162301101R00 | Vodorovné přemístění výkopku z horniny 1 až 4, na vzdálenost přes 50 do 500 m | m3 | 5.87 |  | 0 |  | 0 |  | 0 | 21 | 0 | 0 | 0 | 0 | 0 | 800-1 | RTS 24/ I | Kalkul | 0.011 | 0.06 |  | Práce | Běžná |  |  |  | POL1_
|  | po suchu, bez naložení výkopku, avšak se složením bez rozhrnutí, zpáteční cesta vozidla. | [25 empty] | SPI
4 | 167101101R00 | Nakládání, skládání, překládání neulehlého výkopku nakládání výkopku do 100 m3, z horniny 1 až 4 | m3 | 52.83 |  | 0 |  | 0 |  | 0 | 21 | 0 | 0 | 0 | 0 | 0 | 800-1 | RTS 24/ I | Kalkul | 0.652 | 34.45 |  | Práce | Běžná |  |  |  | POL1_
|  | doplnění výkopku z SO-01 : 52,83-46,96 |  | 5.87 | [23 empty] | VV | 0
|  | zásyp : 46,96 |  | 46.96 | [23 empty] | VV | 0
5 | 174101101R00 | Zásyp sypaninou se zhutněním jam, šachet, rýh nebo kolem objektů v těchto vykopávkách | m3 | 52.83 |  | 0 |  | 0 |  | 0 | 21 | 0 | 0 | 0 | 0 | 0 | 800-1 | RTS 24/ I | Indiv | 0.202 | 10.67 |  | Práce | Běžná |  |  |  | POL1_9
|  | z jakékoliv horniny s uložením výkopku po vrstvách, | [25 empty] | SPI
|  | Zásyp rýhy zeminou se zhutněním (zásyp kolektoru a rýhy parovodu) | [25 empty] | POP
|  | (58,7*0,9) |  | 52.83 | [23 empty] | VV | 0
Díl: | 2 | Základy a zvláštní zakládání |  |  |  | 0 |  | 0 |  | 0 |  | 0 |  | 3.4 |  | 0 |  |  |  |  | 5.06 | [6 empty] | DIL
6 | 274272140RT3 | Zdivo základové z bednicích tvárnic tloušťky 300 mm, výplň betonem C 16/20 | m2 | 4.6 |  | 0 |  | 0 |  | 0 | 21 | 0 | 0.74 | 3.4 | 0 | 0 | 801-1 | RTS 24/ I | Kalkul | 1.1 | 5.06 |  | Práce | Běžná |  |  |  | POL1_9
|  | s výplní betonem, bez výztuže, | [25 empty] | SPI
|  | Zdivo z bednících tvárnic tl. 300 mm vč. zalití betonem C16/20 (přezdění kolektoru) | [25 empty] | POP
|  | ((1,6+1,2+1,8)*1,0) |  | 4.6 | [23 empty] | VV | 0
Díl: | 91 | Doplňující práce na komunikaci |  |  |  | 0 |  | 0 |  | 0 |  | 0 |  | 0.56 |  | 0 |  |  |  |  | 0.82 | [6 empty] | DIL
7 | 917862111R00 | Osazení silničního nebo chodníkového obrubníku stojatého, s boční opěrou z betonu prostého, do lože z betonu prostého C 12/15 | m | 3 |  | 0 |  | 0 |  | 0 | 21 | 0 | 0.188 | 0.56 | 0 | 0 | 822-1 | RTS 24/ I | Kalkul | 0.272 | 0.82 |  | Práce | Běžná |  |  |  | POL1_9
|  | S dodáním hmot pro lože tl. 80-100 mm. | [25 empty] | SPI
|  | Osazení obrub do betonového lože se zapatkováním (zpětné uložení obrub – bez dodávky obrubníků) | [25 empty] | POP
Díl: | 96 | Bourání konstrukcí |  |  |  | 0 |  | 0 |  | 0 |  | 0 |  | 0.08 |  | 44.82 |  |  |  |  | 545.07 | [6 empty] | DIL
8 | 113201111R00 | Vytrhání obrub chodníkových ležatých | m | 3 |  | 0 |  | 0 |  | 0 | 21 | 0 | 0 | 0 | 0.22 | 0.66 | 822-1 | RTS 24/ I | Indiv | 0.143 | 0.43 |  | Práce | Běžná |  |  |  | POL1_9
|  | s vybouráním lože, s přemístěním hmot na skládku na vzdálenost do 3 m nebo naložením na dopravní prostředek | [25 empty] | SPI |  | s vybouráním lože, s přemístěním hmot na skládku na vzdálenost do 3 m nebo naložením na dopravní prostředek
|  | Vytrhání obrub (výkop rýhy stávajícího kolektoru do zelené plochy) | [25 empty] | POP
9 | 130901123RT1 | Bourání konstrukcí v hloubených vykopávkách z betonu, železového nebo z předpjatého, pneumatickým kladivem | m3 | 17.61 |  | 0 |  | 0 |  | 0 | 21 | 0 | 0 | 0 | 2.2 | 38.74 | 800-1 | RTS 24/ I | Kalkul | 30.439 | 536.03 |  | Práce | Běžná |  |  |  | POL1_
|  | s přemístěním suti na hromady na vzdálenost do 20 m nebo s uložením na dopravní prostředek, | [25 empty] | SPI
|  | Odstranění ŽB kce (odstranění stropu kolektoru) | [25 empty] | POP
|  | ČERPÁNO SE SOUHLASEM OBJEDNATELE STAVBY | [25 empty] | POP
|  | (58,7*0,3) |  | 17.61 | [23 empty] | VV | 0
10 | R005 | Demontáž potrubí ocelového hladkého svařovaného | m | 105 |  | 0 |  | 0 |  | 0 | 21 | 0 | 0.00075 | 0.08 | 0.0516 | 5.42 |  | Vlastní | Indiv | 0.082 | 8.61 |  | Práce | Běžná |  |  |  | POL1_9
|  | Vyřezání ocelového izolovaného potrubí (původního parovodu) | [25 empty] | POP
|  | 35*3 |  | 105 | [23 empty] | VV | 0
11 | R001 | Očištění potrubí od izolace | m | 105 |  | 0 |  | 0 |  | 0 | 21 | 0 | 0 | 0 | 0 | 0 |  | Vlastní | Indiv | 0 | 0 |  | Práce | Běžná |  |  |  | POL1_
Díl: | 99 | Staveništní přesun hmot |  |  |  | 0 |  | 0 |  | 0 |  | 0 |  | 0 |  | 0 |  |  |  |  | 1.34 | [6 empty] | DIL
12 | 998253010R00 | Přesun hmot pro kanály a kolektory montované | t | 4.0468 |  | 0 |  | 0 |  | 0 | 21 | 0 | 0 | 0 | 0 | 0 |  | RTS 24/ I | Kalkul | 0.332 | 1.34 |  | Přesun hmot | Běžná |  |  |  | POL7_
Díl: | D96 | Přesuny suti a vybouraných hmot |  |  |  | 0 |  | 0 |  | 0 |  | 0 |  | 0 |  | 0 |  |  |  |  | 0.18 | [6 empty] | DIL
13 | 979082314R00 | Vodorovná doprava suti a vybouraných hmot vodorovná doprava suti a vybouraných hmot bez naložení, s vyložením a hrubým urovnáním po suchu, vzdálenost přes 1000 do 2000 m, | t | 4.368 |  | 0 |  | 0 |  | 0 | 21 | 0 | 0 | 0 | 0 | 0 | 832-1 | RTS 24/ I | Kalkul | 0 | 0 |  | Práce | Běžná |  |  |  | POL1_
|  | bez naložení, s vyložením a hrubým urovnáním | [25 empty] | SPI
|  | Doprava potrubí na skládku kovošrotu | [25 empty] | POP
|  | 105*0,0416 |  | 4.368 | [23 empty] | VV | 0
14 | 979082315R00 | Vodorovná doprava suti a vybouraných hmot vodorovná doprava suti a vybouraných hmot bez naložení, s vyložením a hrubým urovnáním po suchu, vzdálenost přes 2000 do 3000 m, | t | 38.742 |  | 0 |  | 0 |  | 0 | 21 | 0 | 0 | 0 | 0 | 0 | 832-1 | RTS 24/ I | Kalkul | 0 | 0 |  | Práce | Běžná |  |  |  | POL1_
|  | bez naložení, s vyložením a hrubým urovnáním | [25 empty] | SPI
|  | Odvoz betonové suti na recyklační dvůr | [25 empty] | POP
|  | ŽB : 38,742 |  | 38.742 | [23 empty] | VV | 0
15 | 979082318R00 | Vodorovná doprava suti a vybouraných hmot vodorovná doprava suti a vybouraných hmot bez naložení, s vyložením a hrubým urovnáním po suchu, vzdálenost přes 5000 do 6000 m, | t | 2.1 |  | 0 |  | 0 |  | 0 | 21 | 0 | 0 | 0 | 0 | 0 | 832-1 | RTS 24/ I | Kalkul | 0 | 0 |  | Práce | Běžná |  |  |  | POL1_
|  | bez naložení, s vyložením a hrubým urovnáním | [25 empty] | SPI
|  | Doprava izolace na skl.nebezpečného odpadu Únanov | [25 empty] | POP
|  | 3*35,0*0,02 |  | 2.1 | [23 empty] | VV | 0
16 | 979082319R00 | Vodorovná doprava suti a vybouraných hmot vodorovná doprava suti a vybouraných hmot bez naložení, s vyložením a hrubým urovnáním po suchu, , příplatek za každých dalších i započatých 1000 m | t | 81.9 |  | 0 |  | 0 |  | 0 | 21 | 0 | 0 | 0 | 0 | 0 | 832-1 | RTS 24/ I | Kalkul | 0 | 0 |  | Práce | Běžná |  |  |  | POL1_
|  | bez naložení, s vyložením a hrubým urovnáním | [25 empty] | SPI
|  | Doprava izolace na skl.nebezpečného odpadu Únanov | [25 empty] | POP
|  | 39*2,1 |  | 81.9 | [23 empty] | VV | 0
17 | 979086112R00 | Vodorovná doprava suti a vybouraných hmot nakládání nebo překládání suti a vybouraných hmot na dopravní prostředek při vodorovné dopravě, , | t | 0.66 |  | 0 |  | 0 |  | 0 | 21 | 0 | 0 | 0 | 0 | 0 | 832-1 | RTS 24/ I | Kalkul | 0.277 | 0.18 |  | Práce | Běžná |  |  |  | POL1_
|  | bez naložení, s vyložením a hrubým urovnáním | [25 empty] | SPI
|  | Manipulace s obrubníky | [25 empty] | POP
18 | 979990108R00R | Poplatek za uložení suti - železobeton, skupina odpadu 170101 | t | 38.742 |  | 0 |  | 0 |  | 0 | 21 | 0 | 0 | 0 | 0 | 0 |  | Vlastní | Indiv | 0 | 0 |  | Práce | Běžná |  |  |  | POL1_
|  | Poplatek na recyklačním dvoře | [25 empty] | POP
19 | R002 | Poplatek za uložení NO | t | 2.1 |  | 0 |  | 0 |  | 0 | 21 | 0 | 0 | 0 | 0 | 0 |  | Vlastní | Indiv | 0 | 0 |  | Práce | Běžná |  |  |  | POL1_
|  | Poplatek na skládce nebezpečného odpadu Únanov | [25 empty] | POP
[26 empty] | 12 | 21 | DPH
| Celkem |  |  |  |  | 0 | [19 empty] | 0 | 0 | SUM
END
Note on S6: Jedná se o informaci, zda se jedná o položku, která je do rozpočtu zadána z cenové soustavy RTS, nebo vlastní.
Note on T6: Jedná se o název CÚ, která je zadána u položky rozpočtu

## 05 5 Pol
Položkový soupis prací a dodávek | [27 empty] | #TypZaznamu#
S: | 24001 | SŠ stavební Třebíč – oprava povrchu nádvoří | [25 empty] | STA
O: | 05 | Odvodnění - přípojky | [22 empty] | STA |  |  | OBJ
R: | 5 | Odvodnění - přípojky | [25 empty] | ROZ
P.č. | Číslo položky | Název položky | MJ | Množství | Cena / MJ | Celkem | Dodávka | Dodávka celk. | Montáž | Montáž celk. | DPH | Cena s DPH | Hmotnost / MJ | Hmotnost celk.(t) | Dem. hmotnost / MJ | Dem. hmotnost celk.(t) | Ceník | Cen. soustava / platnost | Cenová úroveň | Nhod / MJ | Nhod celk. | Dodavatel | Typ položky | Stav položky
Díl: | 1 | Zemní práce |  |  |  | 0 |  | 0 |  | 0 |  | 0 |  | 13.18 |  | 0 |  |  |  |  | 21.67 | [6 empty] | DIL
1 | 132201110R00 | Hloubení rýh šířky do 60 cm do 50 m3, v hornině 3, hloubení strojně | m3 | 18.3 |  | 0 |  | 0 |  | 0 | 21 | 0 | 0 | 0 | 0 | 0 | 800-1 | RTS 24/ I | Indiv | 0.365 | 6.68 |  | Práce | Běžná |  |  |  | POL1_9
|  | zapažených i nezapažených s urovnáním dna do předepsaného profilu a spádu, s přehozením výkopku na přilehlém terénu na vzdálenost do 3 m od podélné osy rýhy nebo s naložením výkopku na dopravní prostředek. | [25 empty] | SPI |  | zapažených i nezapažených s urovnáním dna do předepsaného profilu a spádu, s přehozením výkopku na přilehlém terénu na vzdálenost do 3 m od podélné osy rýhy nebo s naložením výkopku na dopravní prostředek.
|  | Výkop rýhy (výkop rýhy přípojek vpustí liniového odvodnění) | [25 empty] | POP
|  | ((6,1+4,4+4,7+3,1)*1,0) |  | 18.3 | [23 empty] | VV | 0
2 | 162301101R00 | Vodorovné přemístění výkopku z horniny 1 až 4, na vzdálenost přes 50 do 500 m | m3 | 21.96 |  | 0 |  | 0 |  | 0 | 21 | 0 | 0 | 0 | 0 | 0 | 800-1 | RTS 24/ I | Kalkul | 0.011 | 0.24 |  | Práce | Běžná |  |  |  | POL1_
|  | po suchu, bez naložení výkopku, avšak se složením bez rozhrnutí, zpáteční cesta vozidla. | [25 empty] | SPI
|  | z hloubení : 18,3 |  | 18.3 | [23 empty] | VV | 0
|  | k zásypu : 3,66 |  | 3.66 | [23 empty] | VV | 0
3 | 167101101R00 | Nakládání, skládání, překládání neulehlého výkopku nakládání výkopku do 100 m3, z horniny 1 až 4 | m3 | 3.66 |  | 0 |  | 0 |  | 0 | 21 | 0 | 0 | 0 | 0 | 0 | 800-1 | RTS 24/ I | Kalkul | 0.652 | 2.39 |  | Práce | Běžná |  |  |  | POL1_
|  | zásyp : 3,66 |  | 3.66 | [23 empty] | VV | 0
4 | 174101101R00 | Zásyp sypaninou se zhutněním jam, šachet, rýh nebo kolem objektů v těchto vykopávkách | m3 | 3.66 |  | 0 |  | 0 |  | 0 | 21 | 0 | 0 | 0 | 0 | 0 | 800-1 | RTS 24/ I | Indiv | 0.202 | 0.74 |  | Práce | Běžná |  |  |  | POL1_9
|  | z jakékoliv horniny s uložením výkopku po vrstvách, | [25 empty] | SPI
|  | Zásyp rýhy zeminou se zhutněním (zásyp rýhy přípojek vpustí liniového odvodnění) | [25 empty] | POP
|  | ((6,1+4,4+4,7+3,1)*0,2) |  | 3.66 | [23 empty] | VV | 0
5 | 175101101R00 | Obsyp potrubí bez prohození sypaniny, bez dodávky obsypového materiálu | m3 | 7.32 |  | 0 |  | 0 |  | 0 | 21 | 0 | 0 | 0 | 0 | 0 | 800-1 | RTS 24/ I | Indiv | 1.587 | 11.62 |  | Práce | Běžná |  |  |  | POL1_9
|  | sypaninou z vhodných hornin tř. 1 - 4 nebo materiálem připraveným podél výkopu ve vzdálenosti do 3 m od jeho kraje, pro jakoukoliv hloubku výkopu a jakoukoliv míru zhutnění, | [25 empty] | SPI |  | sypaninou z vhodných hornin tř. 1 - 4 nebo materiálem připraveným podél výkopu ve vzdálenosti do 3 m od jeho kraje, pro jakoukoliv hloubku výkopu a jakoukoliv míru zhutnění,
|  | Ochranný zásyp ze ŠD 0-4 tl. 40 cm se zhutněním (ochranný zásyp přípojek vpustí liniového odvodnění) | [25 empty] | POP
|  | ((6,1+4,4+4,7+3,1)*0,4) |  | 7.32 | [23 empty] | VV | 0
6 | 583320401R | Kamenivo stanovené přírodní; těžené; 0/4; OH = 2,53 Mg/m3; štěrkopísek | t | 13.176 |  | 0 |  | 0 |  | 0 | 21 | 0 | 1 | 13.18 | 0 | 0 | SPCM | RTS 24/ I | RTS 23/ II | 0 | 0 |  | Specifikace | Běžná |  |  |  | POL3_
|  | 7,32*1,8 |  | 13.176 | [23 empty] | VV | 0
Díl: | 4 | Vodorovné konstrukce |  |  |  | 0 |  | 0 |  | 0 |  | 0 |  | 5.19 |  | 0 |  |  |  |  | 4.65 | [6 empty] | DIL
7 | 451572111R00 | Lože pod potrubí, stoky a drobné objekty z kameniva drobného těženého 0÷4 mm | m3 | 2.745 |  | 0 |  | 0 |  | 0 | 21 | 0 | 1.8908 | 5.19 | 0 | 0 | 827-1 | RTS 24/ I | Indiv | 1.695 | 4.65 |  | Práce | Běžná |  |  |  | POL1_9
|  | v otevřeném výkopu, | [25 empty] | SPI
|  | Podkladní lože potrubí ze ŠD 0-4 tl. 15 cm se zhutněním (podkladní lože přípojek vpustí liniového odvodnění) | [25 empty] | POP |  | Podkladní lože potrubí ze ŠD 0-4 tl. 15 cm se zhutněním (podkladní lože přípojek vpustí liniového odvodnění)
|  | ((6,1+4,4+4,7+3,1)*0,15) |  | 2.745 | [23 empty] | VV | 0
Díl: | 5 | Komunikace |  |  |  | 0 |  | 0 |  | 0 |  | 0 |  | 6.05 |  | 0 |  |  |  |  | 16.66 | [6 empty] | DIL
8 | 597091111R00 | Odvodňovací liniový systém - žlaby z polymerbetonu, bez ochranné hrany, š.100 mm žlab osazený do betonového lože, délky 1000 mm, šířky 130 mm, zatížení A 15, B 125, stavební výšky 130-130 mm | kus | 16 |  | 0 |  | 0 |  | 0 | 21 | 0 | 0.11813 | 1.89 | 0 | 0 | 822-1 | RTS 24/ I | Indiv | 0.24782 | 3.97 |  | Práce | Běžná |  |  |  | POL1_9
|  | Prvky liniového odvodnění např. ACO | [25 empty] | POP
|  | Ž1a typ 0.0 : 7 |  | 7 | [23 empty] | VV | 0
|  | Ž1b typ 5 : 4 |  | 4 | [23 empty] | VV | 0
|  | Ž1c typ 0.0 : 5 |  | 5 | [23 empty] | VV | 0
9 | 597091111RS1 | Odvodňovací liniový systém - žlaby z polymerbetonu, bez ochranné hrany, š.100 mm žlab osazený do betonového lože, délky 1000 mm, šířky 130 mm, zatížení A 15, B 125, stavební výšky 130-130 mm | kus | 29 |  | 0 |  | 0 |  | 0 | 21 | 0 | 0.11813 | 3.43 | 0 | 0 | 822-1 | RTS 24/ I | Kalkul | 0.24782 | 7.19 |  | Práce | Běžná |  |  |  | POL1_
|  | beton C 12/15 | [25 empty] | POP
|  | typ 1 : 5 |  | 5 | [23 empty] | VV | 0
|  | typ 2 : 6 |  | 6 | [23 empty] | VV | 0
|  | typ 3 : 6 |  | 6 | [23 empty] | VV | 0
|  | typ 4 : 6 |  | 6 | [23 empty] | VV | 0
|  | typ 5 : 6 |  | 6 | [23 empty] | VV | 0
10 | 597091112R00 | Odvodňovací liniový systém - žlaby z polymerbetonu, bez ochranné hrany, š.100 mm žlab osazený do betonového lože, délky 500 mm, šířky 130 mm, zatížení A 15, B 125, stavební výšky 130-130 mm | kus | 1 |  | 0 |  | 0 |  | 0 | 21 | 0 | 0.06059 | 0.06 | 0 | 0 | 822-1 | RTS 24/ I | Kalkul | 0.24782 | 0.25 |  | Práce | Běžná |  |  |  | POL1_
|  | beton C 12/15 | [25 empty] | POP
|  | Ž1b typ 5.1 : 1 |  | 1 | [23 empty] | VV | 0
11 | 597091124R00 | Odvodňovací liniový systém - žlaby z polymerbetonu, bez ochranné hrany, š.100 mm vpust osazená do betonového lože, délky 500 mm, šířky 130 mm, zatížení A 15, B 125, stavební výšky 565 mm | kus | 5 |  | 0 |  | 0 |  | 0 | 21 | 0 | 0.0755 | 0.38 | 0 | 0 | 822-1 | RTS 24/ I | Kalkul | 0.12391 | 0.62 |  | Práce | Běžná |  |  |  | POL1_9
|  | beton C 12/15 | [25 empty] | POP
|  | Ž1a : 2 |  | 2 | [23 empty] | VV | 0
|  | Ž1b : 3 |  | 3 | [23 empty] | VV | 0
12 | 597091153R00 | Odvodňovací liniový systém - žlaby z polymerbetonu, bez ochranné hrany, š.100 mm krycí rošt můstkový, grafitová tvárná litina, délky 500 mm, šířky 127 mm, zatížení C 250, - | kus | 91 |  | 0 |  | 0 |  | 0 | 21 | 0 | 0.00305 | 0.28 | 0 | 0 | 822-1 | RTS 24/ I | Kalkul | 0.05 | 4.55 |  | Práce | Běžná |  |  |  | POL1_
13 | 597092131R00R | Kombinovaná čelní stěna plná ACO N 100 | kus | 4 |  | 0 |  | 0 |  | 0 | 21 | 0 | 0.00168 | 0.01 | 0 | 0 |  | Vlastní | Kalkul | 0.02 | 0.08 |  | Práce | Běžná |  |  |  | POL1_
Díl: | 8 | Trubní vedení |  |  |  | 0 |  | 0 |  | 0 |  | 0 |  | 0.07 |  | 0 |  |  |  |  | 28.61 | [6 empty] | DIL
14 | 721110915R00R | Propojení kanalizace, potrubí PVC, DN 110-200 mm | kus | 4 |  | 0 |  | 0 |  | 0 | 21 | 0 | 0.00121 | 0 | 0 | 0 |  | Vlastní | Indiv | 1.191 | 4.76 |  | Práce | Běžná |  |  |  | POL1_9
|  | Propojení potrubí v místě stávající vpusti (výkresová část ozn. 5) | [25 empty] | POP
15 | 721170955R00R | Vývrt kanalizace a vsazení odbočky, PVC, DN 110 mm | kus | 1 |  | 0 |  | 0 |  | 0 | 21 | 0 | 0.0089 | 0.01 | 0 | 0 |  | Vlastní | Kalkul | 1.128 | 1.13 |  | Práce | Běžná |  |  |  | POL1_
|  | Včetně pomocného lešení o výšce podlahy do 1900 mm a pro zatížení do 1,5 kPa. | [25 empty] | POP
16 | 721176222R00 | Potrubí KG svodné (ležaté) v zemi vnější průměr D 110 mm, tloušťka stěny 3,2 mm, DN 100 | m | 28.4 |  | 0 |  | 0 |  | 0 | 21 | 0 | 0.0021 | 0.06 | 0 | 0 | 800-721 | RTS 24/ I | Indiv | 0.8 | 22.72 |  | Práce | Běžná |  |  |  | POL1_9
|  | včetně tvarovek, objímek. Bez zednických výpomocí. | [25 empty] | SPI
|  | Uložení potrubí PVC DN 110 vč. potrubí a potrubních tvarovek (uložení potrubí přípojek vpustí liniového | [25 empty] | POP |  | Uložení potrubí PVC DN 110 vč. potrubí a potrubních tvarovek (uložení potrubí přípojek vpustí liniového
|  | (7,8+2,0+6,8+7,2+4,6) |  | 28.4 | [23 empty] | VV | 0
Díl: | 89 | Ostatní konstrukce na trubním vedení |  |  |  | 0 |  | 0 |  | 0 |  | 0 |  | 0.25 |  | 0 |  |  |  |  | 0.87 | [6 empty] | DIL
17 | 899623141R00 | Obetonování potrubí nebo zdiva stok betonem prostým třídy C 12/15 | m3 | 0.1 |  | 0 |  | 0 |  | 0 | 21 | 0 | 2.525 | 0.25 | 0 | 0 | 827-1 | RTS 24/ I | Indiv | 1.303 | 0.13 |  | Práce | Běžná |  |  |  | POL1_9
|  | z cementu portlandského nebo struskoportlandského, v otevřeném výkopu, | [25 empty] | SPI
|  | Zaslepení přípojky vpusti po jejím odstranění obetonováním (výkresová část ozn.6) | [25 empty] | POP
18 | 899721112R00 | Výstražné fólie výstražná fólie pro vodovod, šířka 30 cm | m | 28.4 |  | 0 |  | 0 |  | 0 | 21 | 0 | 0 | 0 | 0 | 0 | 827-1 | RTS 24/ I | Indiv | 0.026 | 0.74 |  | Práce | Běžná |  |  |  | POL1_9
|  | Uložení signální fólie vč. dodávky fólie | [25 empty] | POP
|  | (7,8+2,0+6,8+7,2+4,6) |  | 28.4 | [23 empty] | VV | 0
Díl: | 99 | Staveništní přesun hmot |  |  |  | 0 |  | 0 |  | 0 |  | 0 |  | 0 |  | 0 |  |  |  |  | 2.46 | [6 empty] | DIL
19 | 998275101R00 | Přesun hmot pro kanalizace z trub kameninových v otevřeném výkopu | t | 24.7303 |  | 0 |  | 0 |  | 0 | 21 | 0 | 0 | 0 | 0 | 0 | 827-1 | RTS 24/ I | Kalkul | 0.0995 | 2.46 |  | Přesun hmot | Běžná |  |  |  | POL7_
|  | trubní ražené nebo hloubené (827 2.5), včetně drobných objektů | [25 empty] | SPI
Díl: | D96 | Přesuny suti a vybouraných hmot |  |  |  | 0 |  | 0 |  | 0 |  | 0 |  | 0 |  | 0 |  |  |  |  | 0 | [6 empty] | DIL
20 | 979082318R00 | Vodorovná doprava suti a vybouraných hmot vodorovná doprava suti a vybouraných hmot bez naložení, s vyložením a hrubým urovnáním po suchu, vzdálenost přes 5000 do 6000 m, | t | 21.96 |  | 0 |  | 0 |  | 0 | 21 | 0 | 0 | 0 | 0 | 0 | 832-1 | RTS 24/ I | Kalkul | 0 | 0 |  | Práce | Běžná |  |  |  | POL1_
|  | bez naložení, s vyložením a hrubým urovnáním | [25 empty] | SPI
|  | Odvoz zeminy na recyklační dvůr | [25 empty] | POP
|  | zemina : (18,3-3,66)*1,5 |  | 21.96 | [23 empty] | VV | 0
21 | 979999973R00R | Poplatek za uložení, zemina a kamení, (skup.170504) | t | 21.96 |  | 0 |  | 0 |  | 0 | 21 | 0 | 0 | 0 | 0 | 0 |  | Vlastní | Indiv | 0 | 0 |  | Práce | Běžná |  |  |  | POL1_
|  | Poplatek na recyklačním dvoře | [25 empty] | POP
[26 empty] | 12 | 21 | DPH
| Celkem |  |  |  |  | 0 | [19 empty] | 0 | 0 | SUM
END
Note on S6: Jedná se o informaci, zda se jedná o položku, která je do rozpočtu zadána z cenové soustavy RTS, nebo vlastní.
Note on T6: Jedná se o název CÚ, která je zadána u položky rozpočtu

## 06 6 Pol
Položkový soupis prací a dodávek | [27 empty] | #TypZaznamu#
S: | 24001 | SŠ stavební Třebíč – oprava povrchu nádvoří | [25 empty] | STA
O: | 06 | Opěrná zídka | [22 empty] | STA |  |  | OBJ
R: | 6 | Opěrná zídka | [25 empty] | ROZ
P.č. | Číslo položky | Název položky | MJ | Množství | Cena / MJ | Celkem | Dodávka | Dodávka celk. | Montáž | Montáž celk. | DPH | Cena s DPH | Hmotnost / MJ | Hmotnost celk.(t) | Dem. hmotnost / MJ | Dem. hmotnost celk.(t) | Ceník | Cen. soustava / platnost | Cenová úroveň | Nhod / MJ | Nhod celk. | Dodavatel | Typ položky | Stav položky
Díl: | 1 | Zemní práce |  |  |  | 0 |  | 0 |  | 0 |  | 0 |  | 0 |  | 1.18 |  |  |  |  | 3.47 | [6 empty] | DIL
1 | 113106121R00 | Rozebrání komunikací pro pěší s jakýmkoliv ložem a výplní spár z betonových nebo kameninových dlaždic nebo tvarovek | m2 | 8.55 |  | 0 |  | 0 |  | 0 | 21 | 0 | 0 | 0 | 0.138 | 1.18 | 822-1 | RTS 24/ I | Indiv | 0.16 | 1.37 |  | Práce | Běžná |  |  |  | POL1_9
|  | s přemístěním hmot na skládku na vzdálenost do 3 m nebo s naložením na dopravní prostředek | [25 empty] | SPI
|  | Rozebrání betonových dlažeb maloformátových tl. 8 cm (rozebrání dlažeb navazující na opěrnou zídku - ponechání pro zpětné zadláždění) | [25 empty] | POP |  | Rozebrání betonových dlažeb maloformátových tl. 8 cm (rozebrání dlažeb navazující na opěrnou zídku - ponechání pro zpětné zadláždění)
|  | ((0,5+14,6+1,5+0,5)*0,5) |  | 8.55 | [23 empty] | VV | 0
2 | 132201111R00 | Hloubení rýh šířky do 60 cm do 100 m3, v hornině 3, hloubení strojně | m3 | 8.694 |  | 0 |  | 0 |  | 0 | 21 | 0 | 0 | 0 | 0 | 0 | 800-1 | RTS 24/ I | Indiv | 0.23 | 2 |  | Práce | Běžná |  |  |  | POL1_9
|  | zapažených i nezapažených s urovnáním dna do předepsaného profilu a spádu, s přehozením výkopku na přilehlém terénu na vzdálenost do 3 m od podélné osy rýhy nebo s naložením výkopku na dopravní prostředek. | [25 empty] | SPI |  | zapažených i nezapažených s urovnáním dna do předepsaného profilu a spádu, s přehozením výkopku na přilehlém terénu na vzdálenost do 3 m od podélné osy rýhy nebo s naložením výkopku na dopravní prostředek.
|  | Výkop základové rýhy (výkop základu opěrné zídky) | [25 empty] | POP
|  | ((14,6+1,5)*0,6*0,9) |  | 8.694 | [23 empty] | VV | 0
3 | 162301101R00 | Vodorovné přemístění výkopku z horniny 1 až 4, na vzdálenost přes 50 do 500 m | m3 | 8.694 |  | 0 |  | 0 |  | 0 | 21 | 0 | 0 | 0 | 0 | 0 | 800-1 | RTS 24/ I | Kalkul | 0.011 | 0.1 |  | Práce | Běžná |  |  |  | POL1_
|  | po suchu, bez naložení výkopku, avšak se složením bez rozhrnutí, zpáteční cesta vozidla. | [25 empty] | SPI
Díl: | 2 | Základy a zvláštní zakládání |  |  |  | 0 |  | 0 |  | 0 |  | 0 |  | 17.07 |  | 0 |  |  |  |  | 3.23 | [6 empty] | DIL
4 | 274313611R00 | Beton základových pasů prostý třídy C 16/20 | m3 | 6.762 |  | 0 |  | 0 |  | 0 | 21 | 0 | 2.525 | 17.07 | 0 | 0 | 801-1 | RTS 24/ I | Indiv | 0.477 | 3.23 |  | Práce | Běžná |  |  |  | POL1_9
|  | Základový pás z betonu C 16/20 (základový pás opěrné zídky) | [25 empty] | POP
|  | ČERPÁNO SE SOUHLASEM OBJEDNATELE STAVBY | [25 empty] | POP
|  | ((14,6+1,5)*0,6*0,7) |  | 6.762 | [23 empty] | VV | 0
Díl: | 3 | Svislé a kompletní konstrukce |  |  |  | 0 |  | 0 |  | 0 |  | 0 |  | 11.39 |  | 0 |  |  |  |  | 35.58 | [6 empty] | DIL
5 | R001 | Zdivo z plotových tvárnic tl. 250 mm, výplň betonem | m2 | 24.15 |  | 0 |  | 0 |  | 0 | 21 | 0 | 0.26268 | 6.34 | 0 | 0 |  | Vlastní | Kalkul | 0.62 | 14.97 |  | Práce | Běžná |  |  |  | POL1_9
|  | Zdivo z plotových tvárnic tl. 250 mm vč. zalití betonem C 16/20 (zdivo opěrné zídky) | [25 empty] | POP
|  | (14,6*1,5)+(1,5*1,5) |  | 24.15 | [23 empty] | VV | 0
6 | 311361821R00 | Výztuž nadzákladových zdí z betonářské oceli 10 505(R) | t | 0.54338 |  | 0 |  | 0 |  | 0 | 21 | 0 | 1.0203 | 0.55 | 0 | 0 | 801-1 | RTS 24/ I | Indiv | 25.271 | 13.73 |  | Práce | Běžná |  |  |  | POL1_9
|  | včetně distančních prvků | [25 empty] | SPI
|  | Betonářská výztuž (konstrukční výztuž zdiva opěrné zídky z plotových tvárnic tl. 250 mm) | [25 empty] | POP
|  | ((((14,6*1,5)+(1,5*1,5))*0,25)*90)*0,001 |  | 0.54338 | [23 empty] | VV | 0
7 | 389381001RT2 | Dobetonování prefabrikovaných konstrukcí betonem třídy C 16/20 | m3 | 1.752 |  | 0 |  | 0 |  | 0 | 21 | 0 | 2.5698 | 4.5 | 0 | 0 | 801-2 | RTS 24/ I | Indiv | 3.929 | 6.88 |  | Práce | Běžná |  |  |  | POL1_9
|  | se zřízením a odstraněním bednění | [25 empty] | SPI
|  | Dobetonávka z betonu C 16/20 (obetonování opěrné zídky) | [25 empty] | POP
|  | ČERPÁNO SE SOUHLASEM OBJEDNATELE STAVBY | [25 empty] | POP
|  | (14,6*0,2*0,6) |  | 1.752 | [23 empty] | VV | 0
Díl: | 4 | Vodorovné konstrukce |  |  |  | 0 |  | 0 |  | 0 |  | 0 |  | 4.28 |  | 0 |  |  |  |  | 0.79 | [6 empty] | DIL
8 | 451571224R00 | Podklad pod dlažbu ze štěrkopísku tloušťka přes 200 do 250 mm | m2 | 8.55 |  | 0 |  | 0 |  | 0 | 21 | 0 | 0.501 | 4.28 | 0 | 0 | 831-2 | RTS 24/ I | Indiv | 0.092 | 0.79 |  | Práce | Běžná |  |  |  | POL1_9
|  | Lože ze ŠD 0-63 tl. 150 mm (zpětné zadláždění chodníku podél u opěrné zídky) | [25 empty] | POP
|  | ((0,5+14,6+1,5+0,5)*0,5) |  | 8.55 | [23 empty] | VV | 0
9 | R002 | Osazení zákrytových desek vč. materiálu | m2 | 16.1 |  | 0 |  | 0 |  | 0 | 21 | 0 | 0 | 0 | 0 | 0 |  | Vlastní | Indiv | 0 | 0 |  | Práce | Běžná |  |  |  | POL1_9
|  | Stříška opěrné zídky | [25 empty] | POP
|  | (14,6+1,5) |  | 16.1 | [23 empty] | VV | 0
Díl: | 5 | Komunikace |  |  |  | 0 |  | 0 |  | 0 |  | 0 |  | 1.76 |  | 0 |  |  |  |  | 3.21 | [6 empty] | DIL
10 | 596811111RV4 | Kladení dlažby včetně dodávky dlaždic betonových vymývaných, rozměru 500 x 500 mm, tloušťky 60 mm, do lože z kameniva těženého | m2 | 8.55 |  | 0 |  | 0 |  | 0 | 21 | 0 | 0.20633 | 1.76 | 0 | 0 | 822-1 | RTS 24/ I | Kalkul | 0.375 | 3.21 |  | Práce | Běžná |  |  |  | POL1_9
|  | komunikací pro pěší, z dlaždic betonových a teracových, do velikosti dlaždic 0,25 m2, s provedením lože do tl. 30 mm, s vyplněním spár a se smetením přebytečného materiálu na vzdálenost do 3 m | [25 empty] | SPI |  | komunikací pro pěší, z dlaždic betonových a teracových, do velikosti dlaždic 0,25 m2, s provedením lože do tl. 30 mm, s vyplněním spár a se smetením přebytečného materiálu na vzdálenost do 3 m
|  | Dlažba betonová skládaná 200x200 mm tl. 60 mm přírodní beton (zpětné zadláždění chodníku podél u opěrné | [25 empty] | POP |  | Dlažba betonová skládaná 200x200 mm tl. 60 mm přírodní beton (zpětné zadláždění chodníku podél u opěrné
Díl: | 96 | Bourání konstrukcí |  |  |  | 0 |  | 0 |  | 0 |  | 0 |  | 0 |  | 19.69 |  |  |  |  | 109.12 | [6 empty] | DIL
11 | 961055111R00 | Bourání základů železobetonových | m3 | 8.204 |  | 0 |  | 0 |  | 0 | 21 | 0 | 0 | 0 | 2.4 | 19.69 | 801-3 | RTS 24/ I | Indiv | 13.301 | 109.12 |  | Práce | Běžná |  |  |  | POL1_9
|  | nebo vybourání otvorů průřezové plochy přes 4 m2 v základech | [25 empty] | SPI
|  | Odstranění ŽB kce (odstranění podzemní části opěrné zídky) | [25 empty] | POP
|  | ČERPÁNO SE SOUHLASEM OBJEDNATELE STAVBY | [25 empty] | POP
|  | (14,6*0,7*0,7)+(1,5*0,5*1,4) |  | 8.204 | [23 empty] | VV | 0
Díl: | 99 | Staveništní přesun hmot |  |  |  | 0 |  | 0 |  | 0 |  | 0 |  | 0 |  | 0 |  |  |  |  | 39.42 | [6 empty] | DIL
12 | 998151111R00 | Přesun hmot pro oplocení a objekty zvláštní, zděné vodorovně do 50 m výšky do 10 m | t | 34.5222 |  | 0 |  | 0 |  | 0 | 21 | 0 | 0 | 0 | 0 | 0 | 801-5 | RTS 24/ I | Kalkul | 1.142 | 39.42 |  | Přesun hmot | Běžná |  |  |  | POL7_
|  | na novostavbách a změnách objektů pro oplocení (815 2 JKSo), objekty zvláštní pro chov živočichů (815 3 JKSO), objekty pozemní různé (815 9 JKSO) | [25 empty] | SPI |  | na novostavbách a změnách objektů pro oplocení (815 2 JKSo), objekty zvláštní pro chov živočichů (815 3 JKSO), objekty pozemní různé (815 9 JKSO)
Díl: | D96 | Přesuny suti a vybouraných hmot |  |  |  | 0 |  | 0 |  | 0 |  | 0 |  | 0 |  | 0 |  |  |  |  | 1.96 | [6 empty] | DIL
13 | 979082318R00 | Vodorovná doprava suti a vybouraných hmot vodorovná doprava suti a vybouraných hmot bez naložení, s vyložením a hrubým urovnáním po suchu, vzdálenost přes 5000 do 6000 m, | t | 32.7306 |  | 0 |  | 0 |  | 0 | 21 | 0 | 0 | 0 | 0 | 0 | 832-1 | RTS 24/ I | Kalkul | 0 | 0 |  | Práce | Běžná |  |  |  | POL1_
|  | bez naložení, s vyložením a hrubým urovnáním | [25 empty] | SPI
|  | Odvoz betonové suti a zeminy na recyklační dvůr | [25 empty] | POP
|  | ŽB základy : 19,6896 |  | 19.6896 | [23 empty] | VV | 0
|  | zemina : 8,694*1,5 |  | 13.041 | [23 empty] | VV | 0
14 | 979087312R00 | Vodorovné přemístění suti nošením k místu nakládky vodorovné přemístění vybouraných hmot nošením nebo přehozením, na vzdálenost 10 m | t | 2.3598 |  | 0 |  | 0 |  | 0 | 21 | 0 | 0 | 0 | 0 | 0 | 800-2 | RTS 24/ I | Kalkul | 0.832 | 1.96 |  | Práce | Běžná |  |  |  | POL1_
|  | nebo vybouraných hmot nošením nebo přehazováním k místu nakládky přístupnému normálním dopravním prostředkům do 10 m, | [25 empty] | SPI |  | nebo vybouraných hmot nošením nebo přehazováním k místu nakládky přístupnému normálním dopravním prostředkům do 10 m,
|  | Dlažba | [25 empty] | POP
|  | dlaždice pro další použití : 2*1,1799 |  | 2.3598 | [23 empty] | VV | 0
15 | 979990103R00 | Poplatek za uložení, betonu, , skupina 17 01 01 z Katalogu odpadů | t | 19.6896 |  | 0 |  | 0 |  | 0 | 21 | 0 | 0 | 0 | 0 | 0 | 801-3 | RTS 23/ II | Indiv | 0 | 0 |  | Práce | Běžná |  |  |  | POL1_
|  | Poplatek na recyklačním dvoře | [25 empty] | POP
16 | 979999973R00 | Poplatek za uložení, zemina a kamení, , skupina 17 05 04 z Katalogu odpadů | t | 13.041 |  | 0 |  | 0 |  | 0 | 21 | 0 | 0 | 0 | 0 | 0 | 801-3 | RTS 24/ I | Indiv | 0 | 0 |  | Práce | Běžná |  |  |  | POL1_
|  | Poplatek na recyklačním dvoře | [25 empty] | POP
|  | 8,694*1,5 |  | 13.041 | [23 empty] | VV | 0
[26 empty] | 12 | 21 | DPH
| Celkem |  |  |  |  | 0 | [19 empty] | 0 | 0 | SUM
END
Note on S6: Jedná se o informaci, zda se jedná o položku, která je do rozpočtu zadána z cenové soustavy RTS, nebo vlastní.
Note on T6: Jedná se o název CÚ, která je zadána u položky rozpočtu