## List1
Příloha A2
Rekapitulace splnění technických parametrů
Čelní kolový kloubový nakladač
Tovární značka:
Typ:
Počet kusů: | 4
Parametr | Požadavek | Nabídka-účastník DOPLNÍ ano/ne POKUD JE TAKOVÝ POŽADAVEK, a číselnou hodnotu nebo technické řešení/provedení POKUD JE TAKOVÝ POŽADAVEK
Motor
Čtyřdobý, vznětový | ano
Výkon motoru | min. 95 kW | .………….kW
Objem motoru | min. 4 550 cm3 | ...….…. cm3
Počet válců | min. 4 | ……………………
Předfiltrace nasávaného vzduchu motoru | ano
Emisní třída v platném znění | Uveďte stupeň dle výkonu motoru | …
Převodovka a podvozek
Řazení pod zatížením | ano
Počet rychlostních stupňů vpřed | min. 4
Počet rychlostních stupňů vzad | min. 3
Maximální transportní rychlost | min. 35 km/h | ……………… km/h
Přední náprava pevná | ano | …
Zadní náprava výkyvná | ano
Výkyv zadní nápravy | min. 10° | ………………………. °
Redukce | Uveďte technické řešení | …
Pohon obou náprav 4x4 | ano
Provozní brzda na všech kolech | ano | …
Parkovací brzda | Uveďte technické řešení | …
Přední a zadní blatníky pro provoz na komunikacích | ano
Obsah palivové nádrže | min. 140 l | ……………………... l
Palivová nádrž v provedení plast s pancéřováním nebo ocel | Uveďte technické řešení | …
Pneumatiky na tvrdý povrch | Uveďte typ a rozměr | …
Čelní lopata
Objem čelní nakládací lopaty | min. 2 m3 | ………………….. m3
Vysokovýklopná lopata na sůl a inertní materiál | ano | …
Šroubovaný břit | ano | …
Automatické vyrovnávání lopaty | ano
Šířka čelní nakládací lopaty | min. 2 350 mm | …………………...mm
Nakládací výška = výška otočného čepu lopaty | min. 3 880 mm | ……………………mm
Přední ramena
Pevná ramena | ano
Výložník - kinematika typu "Z" | ano
Nosnost předních ramen | min. 4 000 kg | ……………………. kg
Hydraulika
Axiální pístové čerpadlo | ano | …
Výkon čerpadla | min. 150 l/min | ………..…..……l/min
Kabina
Bezpečnostní kabina ROPS-FOPS | ano
Kabina prachu vzdorná | ano
Kabina s topením (vývod i na nohy), filtrací nasávaného vzduchu a klimatizací | ano
Joystickové ovládání výložníku | ano
Akustická houkačka - manuální | ano
Akustická signalizace zpětného chodu + modré světlo | ano
Barevný kamerový systém pro zpětný chod | ano
Displej s počítadlem motohodin a indikátorem PHM | ano
Autorádio s Bluetooth | ano
Podlahová gumová rohožka | ano
Výstražný LED oranžový maják umístěný na střeše | ano
Hmotnost
Provozní hmotnost stroje s čelní lopatou | min. 11 000 kg | ………………………kg
Ostatní výbava
Vybavení pro provoz na pozemní komunikaci | ano
Silniční osvětlení vpředu i vzadu | ano
Přídavné pracovní LED osvětlení vpředu i vzadu | ano
Ruční hasicí přístroj o hmotnosti min. 2 kg | ano
Automatické centrální mazání stroje s časovačem | ano
Nářadí pro denní údržbu | ano
Barva stroje bezpříplatková červená, oranžová nebo žlutá. | Uveďte barevné provedení | …
Ochranný nátěr podvozku proti agresivním látkám např. NaCl (antikorozní nástřik DINITROL, nebo bezbarvý voskový nástřik) - přesný rozsah nástřiku bude odsouhlasen zadavatelem před vlastním provedením | Uveďte technické řešení | …
CE certifikát stroje | ano
Povinná výbava pro provoz na pozemních komunikacích v ČR včetně osvětlení dle EHK | ano
Návod k obsluze v českém jazyce (1x tištěný a 1x v elektronické podobě) | ano
Zaškolení obsluhy stroje v počtu min. 2 osob | ano
Na stroji bude dodavatelem nainstalován monitorovací systém GPS pro on-line sledování pohybu stroje, provozních parametrů a technologických činností. Dodavatelem systému GPS pro KSÚSV je společnost R ALTRA, spol. s r.o. (IČ 25676326). | ano