## List1
Akce: |  | Přístřešek na posypový inertní materiál
Investor: |  | KSÚS Vysočiny, Kosovská 1122/16, 589 01 Jhlava
Místo stavby: |  | Ocmanice p.č. 363
Stavební díl: |  | Zařízení silnoproudé elektotechniky + ochrana před bleskem a přepětím
Zak.č.: |  | 505-15
Datum: |  | 010.2015
VÝKAZ VÝMĚR
REKAPITULACE NÁKLADŮ
| I. | ELEKTROINSTALACE
| II. | PŘÍPRAVA PRO SLP
| III. | SPECIFIKACE
| IV. | DEMONTÁŽE
ZRN
VRN
výchozí revize
CELKOVÉ NÁKLADY
I. ELEKTROINSTALACE
| A. | Montáž
| B. | Materiál nosný
| C. | Materiál podružný =5% z B
ELEKTROINSTALACE - SOUČET (A+B+C)
PPV =6% z (A+B+C)
ELEKTROINSTALACE - CELKEM
II. Příprava pro SLP
| A. | Montáž
| B. | Materiál nosný
| C. | Materiál podružný =5% z B
ELEKTROINSTALACE - SOUČET (A+B+C)
PPV =6% z (A+B+C)
ELEKTROINSTALACE - CELKEM
III. SPECIFIKACE
Specifikace -součet
Přirážka na dopravu 5,2%
Přirážka na přesun 1%
SPECIFIKACE CELKEM
IV. Demontáže
Demontáže -součet
Demontáže CELKEM
Položkový soupis nákladů - I. Elektroinstalace
a) montáže
C 21 M
P.č. | Položka | Název | Množství | MJ | Cena/MJ | Celk.cena
1. | 210 01-0002 | Zásuvková skříň NG SJ 53036 01 | 1 | m
2. | 210 01-0003 | Trubka ohebná copoflex | 29 | m
3. | 210 01-0092 | Trubka PVC tuhá-23mm | 45 | m
3. | 210 01-0301 | Smršťovací návlek na kabel | 2 | ks
4. | 210 01-0321 | Folie výstražná | 29 | ks
5. | 210 01-0321 | Svorka zemní | 22 | ks
6. | 210 01-0321 | Gumoasfalt suspenze SA IV | 8 | ks
7. | 210 01-0351 | Krabicová rozvodka IP 54. | 2 | ks
8. | 210 01-0521 | výkop kabelové rýhy | 29 | m
9. | 210 02-0951 | Výstražná tabulka | 2 | ks
10. | 210 10-0173 | Ukončení kabelů do 3x2,5 | 8 | ks
11. | 210 10-0155 | Ukončení kabelů do 5x6 | 2 | ks
12. | 210 11-0041 | kabelové lože pískové | 29 | m
13. | 210 11-0043 | Spínač seriový 250V, 10A, řaz.5 IP44 | 2 | ks
14. | 210 11-0045 | Zához kabelové rýhy | 29 | m
15. | 210 11-0045 | Hutnění zeminy strojně | 2.03 | m3
16. | 210 11-0152 | Cement | 40 | ks
17. | 210 11-0081 | Odvoz zeminy | 2.03 | m3
18. | 210 11-1011 | Odstranění krytu z betonu | 1.4 | m2
19. | 210 11-1016 | Zásuvka domovní dvojitá | 0 | ks
20. | 210 20-0054 | Reflektor LM 34300004 PANLUX | 4 | ks
21. | 210 20-1025 | Svítidlo zářivkové 2 zdroje + kryt | 0 | ks
22. | 210 20-0030 | Svítidlo nouzové | 0 | ks
23. | 210 80-0101 | Kabel CYKY-O 2x1,5mm2 | 0 | m
24. | 210 80-0105 | Kabel CYKY-O 3x1,5mm2 | 2 | m
25. | 210 80-0105 | Kabel CYKY-J 3x1,5mm2 | 25 | m
26. | 210 80-0106 | Kabel CYKY-J 5x6mm2 | 33 | m
27. | 210 80-0116 | Kabel CYKY-J 5x1,5mm2 | 25 | m
montáže - součet
Položkový soupis nákladů - I. Elektroinstalace
b) materiál nosný
SPCM
P.č. | Položka | Název | Množství | MJ | Cena/MJ | Celk.cena
1. |  | Zásuvková skříň NG SJ 53036 01 | 1 | m
2. | 345 | Trubka copoflex ohebná 70 mm | 29 | m
3. | 345 | Trubka PVC tuhá 23mm | 45 | m
4. | 345 | smršťovací návlek na kabel | 2 | m
4. | 345 | pěna těsnící | 1 | ks
5. | 345 | písek | 2.54 | m3
6. | 345 | folie výstražná | 29 | m
7. | 345 | Krabicová rozvodka IP 54. | 2 | ks
8. |  | Výstražná tabulka | 2 | ks
9. | 345 | jistič jednofázový char. B 1x10A | 1 | ks
10. | 345 | Spínač seriový 250V, 10A, řaz.5 IP44 | 2 | ks
11. | 345 | jistič třífázový char. B 1x25A | 1 | ks
12. | 345 | cement | 40 | kg
13. | 345 | svorka zemní | 22 | ks
14. | 345 | gumoasfalt suspenze SA IV | 1 | kg
15. | 345 | Rámeček jednonásobný | 0 | ks
16. | 345 | Zásuvka zapuštěná 2P+PE, 250V, 16A | 0 | ks
17. | 345 | Zásuvka dvojitá 2P+PE, 250V, 16A | 0 | ks
18. | 354 | Vyrovnávač potenciálu | 0 | ks
19. | 341 | Kabel CYKY-O 2x1,5mm2 | 0 | m
20. | 341 | Kabel CYKY-O 3x1,5mm2 | 2 | m
21. | 341 | Kabel CYKY-J 3x1,5mm2 | 25 | m
22. | 341 | Kabel CYKY-J 5x6mm2 | 33 | m
23. | 341 | Kabel CYKY-J 5x 1,5mm2 | 25 | m
24. | 348 | A- Svíť. Reflektor LM 34300004 PANLUX | 4 | ks
25. | 348 | B- Svítidlo přisaz. kruhové s krytem plast, 2 x zář jednpaťic. 26W, IP 43 | 0 | ks
26. | 348 | C- Svíť.zář.stropní obyč 2 x 36W, IP 20, kompl. | 0 | ks
27. | 348 | D- Svítidlo přisazené s dekor límcem kov. montura opal. sklo., 2 x 26W, IP 20 | 0 | ks
28. | 348 | N- Svítidlo Nouzové přisazené s piktogramem 230V,v pohot. Režimu, 30min | 0 | ks
materiál - součet
Položkový soupis nákladů - Bleskosvod
a) montáže
C 21M, C 22M
P.č. | Položka | Název | Množství | MJ | Cena/MJ | Celk.cena
1. | 210 01-0002 | Zemní páska FeZn 30x4 mm | 95 | m
2. | 210 01-0003 | Kulatina FeZn průměr 10 mm | 20 | m
3. | 210 01-0301 | Kulatina AlMgSi průměr 8 | 70 | m
4. | 210 01-0313 | svorka okapová | 3 | ks
5. | 210 01-0521 | svorka L pro připojení jímacího vedeni | 105 | ks
6. | 210 10-0251 | zkušební svorka SZ | 5 | ks
7. | 220 73-0001 | podpěra PV 01 - 06 do zdi | 27 | ks
8. | 220 73-0001 | svorka ss | 33 | ks
9. | 220 73-0221s | zemní svorky | 22 | ks
|  |  | 0 | m
|  |  | 0 | m
0
montáže bleskosvod - součet
Položkový soupis nákladů - Bleskosvod
b) materiál nosný
SPCM
P.č. | Položka | Název | Množství | MJ | Cena/MJ | Celk.cena
1. | 345 | Zemní páska FeZn 30x4 mm | 95 | m
2. | 345 | Kulatina FeZn průměr 10 mm | 20 | m
3. | 345 | Kulatina AlMgSi průměr 8 | 70 | m
4. | 345 | svorka okapová | 3 | ks
5. | 345 | svorka L pro připojení jímacího vedeni | 105 | ks
6. | 345 | zkušební svorka SZ | 5 | ks
7. | 341 | podpěra PV 01 - 06 do zdi | 27 | ks
8. | 341 | svorka ss | 33 | ks
9. | 341 | zemní svorky | 22 | ks
0
materiál bleskosvod - součet
III. SPECIFIKACE
P.č. | Položka | Název | Množství | MJ | Cena/MJ | Celk.cena
1 |  | Doplnění rozvodnice RP-solnička
IP 44/20 + vybavení přístroj lištami, a přípojnicemi, nátěr, čistění
doplnění 1 x jistič trojpól B 25A, úprava stávajících jističů
|  |  | 1 | kompl
|  |  | 0 | kompl
|  |  | 0 | kompl
|  |  | 0 | kompl
specifikace součet
IV. DEMONTÁŽE
Položkový soupis nákladů - II. Demontáže
a) montáže
C 21 M
P.č. | Položka | Název | Množství | MJ | Cena/MJ | Celk.cena
1. |  | Demontáž stávajících zařízení | 0 | hod
2. |  | Likvidace odpadů | 1 | kom
demontáže - součet