## Sheet1
|  | Aspe |  |  | Firma: |  | Firma | [17 empty] | Strana: |  | 1
|  | 3.6.1.7 | [17 empty] | Datum: |  |  | 2016-07-08 |  | Čas: | 0.33935
SOUPIS PRACÍ
|  |  |  | Stavba: | [6 empty] | II/379 |  | Velká Bíteš - křiž. S III/3792
|  |  |  | Objekt: | [6 empty] | II / 379 |  | Velká Bíteš - křiž. S III/3792 - HLAVNÍ AKTIVITY
|  |  |  | Rozpočet: | [6 empty] | SO 001 |  | Příprava území - Bíteš
|  |  |  | Objednavatel: | [7 empty] | Kraj Vysočina
|  |  |  | Zhotovitel dokumentace: | [7 empty] | SILNIČNÍ PROJEKT, spol. s r.o.
|  |  |  | Zhotovitel: | [7 empty] | Firma
[5 empty] | Základní cena: | [9 empty] | ____________ |  |  | Kč
[9 empty] | Cena celková: | [5 empty] | ____________ |  |  | Kč
[9 empty] | DPH: | [5 empty] | ____________ |  |  | Kč
[9 empty] | Cena s daní: | [5 empty] | ____________ |  |  | Kč
Měrné jednotky:
[6 empty] | Počet měrných jednotek: | [7 empty] | 1
[6 empty] | Náklad na měrnou jednotku: | [8 empty] | ____________ |  |  | Kč
|  |  |  | Vypracoval zadání: | [11 empty] | Vypracoval nabídku:
|  |  |  | Datum zadání: | [11 empty] | Datum vypracování nabídky:
|  | 0 |  |  |  |  | Všeobecné konstrukce a práce
| 1 |  | 014122 |  |  |  |  | POPLATKY ZA SKLÁDKU - DŘEVO | [8 empty] | T | 100 | ____________ |  |  |  |  | ____________
poplatek za uložení pařezů a křovin
| Cenová soustava: | [8 empty] | 2016_OTSKP - OTSKP-SPK 2016 Expertní ceny
| Technická specifikace: | [7 empty] | zahrnuje veškeré poplatky provozovateli skládky související s uložením odpadu na skládce.
|  | 0 |  |  |  |  | Všeobecné konstrukce a práce | [13 empty] | ____________
|  | 1 |  |  |  |  | Zemní práce
| 2 |  | 111204 |  |  |  | R | ODSTRANĚNÍ KŘOVIN S ODVOZEM DO 20KM | [8 empty] | M2 | 1412 | ____________ |  |  |  |  | ____________
odstranění křovin s naložením na dopravní prostředek a odovzem na skládku plocha odměřena v ACAD
| Cenová soustava: | [8 empty] | 2016_OTSKP - OTSKP-SPK 2016 Expertní ceny
| Technická specifikace: | [7 empty] | odstranění křovin a stromů do průměru 100 mm doprava dřevin na předepsanou vzdálenost spálení na hromadách nebo štěpkování
| 3 |  | 112214 |  |  |  | R | ODSTRANĚNÍ PAŘEZŮ D DO 0,5M, ODVOZ DO 20KM | [8 empty] | KUS | 81 | ____________ |  |  |  |  | ____________
odstranění pařezů s naložením na dopravní prostředek a odvozem na skládku
| Cenová soustava: | [8 empty] | 2016_OTSKP - OTSKP-SPK 2016 Expertní ceny
| Technická specifikace: | [7 empty] | Odstranění pařezů se měří v [ks] vytrhaných nebo vykopaných pařezů a zahrnuje zejména: - vytrhání nebo vykopání pařezů - veškeré zemní práce spojené s odstraněním pařezů - dopravu a uložení pařezů, případně další práce s nimi dle pokynů zadávací dokumentace - zásyp jam po pařezech
| 4 |  | 112224 |  |  |  | R | ODSTRANĚNÍ PAŘEZŮ D DO 0,9M, ODVOZ DO 20KM | [8 empty] | KUS | 7 | ____________ |  |  |  |  | ____________
odstranění pařezů s naložením na dopravní prostředek a odvozem na skládku
| Cenová soustava: | [8 empty] | 2016_OTSKP - OTSKP-SPK 2016 Expertní ceny
| Technická specifikace: | [7 empty] | Odstranění pařezů se měří v [ks] vytrhaných nebo vykopaných pařezů a zahrnuje zejména: - vytrhání nebo vykopání pařezů - veškeré zemní práce spojené s odstraněním pařezů - dopravu a uložení pařezů, případně další práce s nimi dle pokynů zadávací dokumentace
- zásyp jam po pařezech
|  | 1 |  |  |  |  | Zemní práce | [13 empty] | ____________
| Celkem: | [20 empty] | ____________
SOUPIS PRACÍ
|  |  |  | Stavba: | [6 empty] | II/379 |  | Velká Bíteš - křiž. S III/3792
|  |  |  | Objekt: | [6 empty] | II / 379 |  | Velká Bíteš - křiž. S III/3792 - HLAVNÍ AKTIVITY
|  |  |  | Rozpočet: | [6 empty] | SO 002 |  | Příprava území - Křoví
|  |  |  | Objednavatel: | [7 empty] | Kraj Vysočina
|  |  |  | Zhotovitel dokumentace: | [7 empty] | SILNIČNÍ PROJEKT, spol. s r.o.
|  |  |  | Zhotovitel: | [7 empty] | Firma
[5 empty] | Základní cena: | [9 empty] | ____________ |  |  | Kč
[9 empty] | Cena celková: | [5 empty] | ____________ |  |  | Kč
[9 empty] | DPH: | [5 empty] | ____________ |  |  | Kč
[9 empty] | Cena s daní: | [5 empty] | ____________ |  |  | Kč
Měrné jednotky:
[6 empty] | Počet měrných jednotek: | [7 empty] | 1
[6 empty] | Náklad na měrnou jednotku: | [8 empty] | ____________ |  |  | Kč
|  |  |  | Vypracoval zadání: | [11 empty] | Vypracoval nabídku:
|  |  |  | Datum zadání: | [11 empty] | Datum vypracování nabídky:
|  | 0 |  |  |  |  | Všeobecné konstrukce a práce
| 1 |  | 014122 |  |  |  |  | POPLATKY ZA SKLÁDKU - DŘEVO | [8 empty] | T | 105 | ____________ |  |  |  |  | ____________
poplatek za uložení pařezů a křovin
| Cenová soustava: | [8 empty] | 2016_OTSKP - OTSKP-SPK 2016 Expertní ceny
| Technická specifikace: | [7 empty] | zahrnuje veškeré poplatky provozovateli skládky související s uložením odpadu na skládce.
|  | 0 |  |  |  |  | Všeobecné konstrukce a práce | [13 empty] | ____________
|  | 1 |  |  |  |  | Zemní práce
| 2 |  | 111204 |  |  |  | R | ODSTRANĚNÍ KŘOVIN S ODVOZEM DO 20KM | [8 empty] | M2 | 132 | ____________ |  |  |  |  | ____________
odstranění křovin s naložením na dopravní prostředek a odovzem na skládku plocha odměřena v ACAD
| Cenová soustava: | [8 empty] | 2016_OTSKP - OTSKP-SPK 2016 Expertní ceny
| Technická specifikace: | [7 empty] | odstranění křovin a stromů do průměru 100 mm doprava dřevin na předepsanou vzdálenost spálení na hromadách nebo štěpkování
| 3 |  | 112214 |  |  |  | R | ODSTRANĚNÍ PAŘEZŮ D DO 0,5M, ODVOZ DO 20KM | [8 empty] | KUS | 91 | ____________ |  |  |  |  | ____________
odstranění pařezů s naložením na dopravní prostředek a odvozem na skládku
| Cenová soustava: | [8 empty] | 2016_OTSKP - OTSKP-SPK 2016 Expertní ceny
| Technická specifikace: | [7 empty] | Odstranění pařezů se měří v [ks] vytrhaných nebo vykopaných pařezů a zahrnuje zejména: - vytrhání nebo vykopání pařezů - veškeré zemní práce spojené s odstraněním pařezů - dopravu a uložení pařezů, případně další práce s nimi dle pokynů zadávací dokumentace - zásyp jam po pařezech
| 4 |  | 112224 |  |  |  | R | ODSTRANĚNÍ PAŘEZŮ D DO 0,9M, ODVOZ DO 20KM | [8 empty] | KUS | 3 | ____________ |  |  |  |  | ____________
odstranění pařezů s naložením na dopravní prostředek a odvozem na skládku
| Cenová soustava: | [8 empty] | 2016_OTSKP - OTSKP-SPK 2016 Expertní ceny
| Technická specifikace: | [7 empty] | Odstranění pařezů se měří v [ks] vytrhaných nebo vykopaných pařezů a zahrnuje zejména: - vytrhání nebo vykopání pařezů - veškeré zemní práce spojené s odstraněním pařezů - dopravu a uložení pařezů, případně další práce s nimi dle pokynů zadávací dokumentace
- zásyp jam po pařezech
|  | 1 |  |  |  |  | Zemní práce | [13 empty] | ____________
| Celkem: | [20 empty] | ____________
SOUPIS PRACÍ
|  |  |  | Stavba: | [6 empty] | II/379 |  | Velká Bíteš - křiž. S III/3792
|  |  |  | Objekt: | [6 empty] | II / 379 |  | Velká Bíteš - křiž. S III/3792 - HLAVNÍ AKTIVITY
|  |  |  | Rozpočet: | [6 empty] | SO 003 |  | Bourání a rekultivace
|  |  |  | Objednavatel: | [7 empty] | Kraj Vysočina
|  |  |  | Zhotovitel dokumentace: | [7 empty] | SILNIČNÍ PROJEKT, spol. s r.o.
|  |  |  | Zhotovitel: | [7 empty] | Firma
[5 empty] | Základní cena: | [9 empty] | ____________ |  |  | Kč
[9 empty] | Cena celková: | [5 empty] | ____________ |  |  | Kč
[9 empty] | DPH: | [5 empty] | ____________ |  |  | Kč
[9 empty] | Cena s daní: | [5 empty] | ____________ |  |  | Kč
Měrné jednotky:
[6 empty] | Počet měrných jednotek: | [7 empty] | 1
[6 empty] | Náklad na měrnou jednotku: | [8 empty] | ____________ |  |  | Kč
|  |  |  | Vypracoval zadání: | [11 empty] | Vypracoval nabídku:
|  |  |  | Datum zadání: | [11 empty] | Datum vypracování nabídky:
|  | 0 |  |  |  |  | Všeobecné konstrukce a práce
| 1 |  | 014102 |  |  |  |  | POPLATKY ZA SKLÁDKU | [8 empty] | T | 614.4 | ____________ |  |  |  |  | ____________
zemina a kamení
podkladní vrstvy vozovky 307,2*2,0=614,400 [A]
| Cenová soustava: | [8 empty] | 2016_OTSKP - OTSKP-SPK 2016 Expertní ceny
| Technická specifikace: | [7 empty] | zahrnuje veškeré poplatky provozovateli skládky související s uložením odpadu na skládce.
| 2 |  | 014112 |  |  |  |  | POPLATKY ZA SKLÁDKU | [8 empty] | T | 786.432 | ____________ |  |  |  |  | ____________
živice
327,68*2,4=786,432 [A]
| Cenová soustava: | [8 empty] | 2016_OTSKP - OTSKP-SPK 2016 Expertní ceny
| Technická specifikace: | [7 empty] | zahrnuje veškeré poplatky provozovateli skládky související s uložením odpadu na skládce.
|  | 0 |  |  |  |  | Všeobecné konstrukce a práce | [13 empty] | ____________
|  | 1 |  |  |  |  | Zemní práce
| 3 |  | 11090 |  |  |  |  | VŠEOBECNÉ VYKLIZENÍ OSTATNÍCH PLOCH | [8 empty] | M2 | 6653 | ____________ |  |  |  |  | ____________
technická rekultivace - dosběr znehodnocujících příměsí, jejich odvoz a likvidace, vč. poplatku za uložení
| Cenová soustava: | [8 empty] | 2016_OTSKP - OTSKP-SPK 2016 Expertní ceny
| Technická specifikace: | [7 empty] | zahrnuje odstranění všech překážek pro uskutečnění stavby
| 4 |  | 113138 |  |  |  |  | ODSTRANĚNÍ KRYTU ZPEVNĚNÝCH PLOCH S ASFALT POJIVEM, ODVOZ DO 20KM | [8 empty] | M3 | 327.68 | ____________ |  |  |  |  | ____________
odstranění živičných vrstev vozovky v km 1,300-1,700, s naložením na dopravní prostředek a odvozem na skládku plocha odměřena v ACAD
2048*0,16=327,680 [A]
| Cenová soustava: | [8 empty] | 2016_OTSKP - OTSKP-SPK 2016 Expertní ceny
| Technická specifikace: | [7 empty] | Položka zahrnuje veškerou manipulaci s vybouranou sutí a s vybouranými hmotami vč. uložení na skládku. Nezahrnuje poplatek za skládku, který se vykazuje v položce 0141** (s výjimkou malého množství bouraného materiálu, kde je možné poplatek zahrnout do jednotkové ceny bourání – tento fakt musí být uveden v doplňujícím textu k položce).
| 5 |  | 113328 |  |  |  |  | ODSTRAN PODKL ZPEVNĚNÝCH PLOCH Z KAMENIVA NESTMEL, ODVOZ DO 20KM | [8 empty] | M3 | 307.2 | ____________ |  |  |  |  | ____________
odstranění podkladních vrstev vozovky v km 1,300-1,700, s naložením na dopravní prostředek a odvozem na skládku plocha odměřena v ACAD
2048*0,15=307,200 [A]
| Cenová soustava: | [8 empty] | 2016_OTSKP - OTSKP-SPK 2016 Expertní ceny
| Technická specifikace: | [7 empty] | Položka zahrnuje veškerou manipulaci s vybouranou sutí a s vybouranými hmotami vč. uložení na skládku. Nezahrnuje poplatek za skládku, který se vykazuje v položce 0141** (s výjimkou malého množství bouraného materiálu, kde je možné poplatek zahrnout do jednotkové ceny bourání – tento fakt musí být uveden v doplňujícím textu k položce).
| 6 |  | 113722 |  |  |  |  | FRÉZOVÁNÍ ZPEVNĚNÝCH PLOCH ASFALTOVÝCH, ODVOZ DO 2KM | [8 empty] | M3 | 184.32 | ____________ |  |  |  |  | ____________
frézování v tl. 90 mm sodovzem na skládku KSÚSV
2048*0,09=184,320 [A]
| Cenová soustava: | [8 empty] | 2016_OTSKP - OTSKP-SPK 2016 Expertní ceny
| Technická specifikace: | [7 empty] | Položka zahrnuje veškerou manipulaci s vybouranou sutí a s vybouranými hmotami vč. uložení na skládku. Nezahrnuje poplatek za skládku, který se vykazuje v položce 0141** (s výjimkou malého množství bouraného materiálu, kde je možné poplatek zahrnout do jednotkové ceny bourání – tento fakt musí být uveden v doplňujícím textu k položce).
| 7 |  | 125731 |  |  |  |  | VYKOPÁVKY ZE ZEMNÍKŮ A SKLÁDEK TŘ. I, ODVOZ DO 1KM | [8 empty] | M3 | 1625.26 | ____________ |  |  |  |  | ____________
naložení a dovoz ornice a lesní hrabanky z meziskládky
ornice 2020*0,3=606,000 [A] lesní hrabanky 4633*0,22=1 019,260 [B] Celkem: A+B=1 625,260 [C]
| Cenová soustava: | [8 empty] | 2016_OTSKP - OTSKP-SPK 2016 Expertní ceny
| Technická specifikace: | [7 empty] | položka zahrnuje: - vodorovná a svislá doprava, přemístění, přeložení, manipulace s výkopkem - kompletní provedení vykopávky nezapažené i zapažené - ošetření výkopiště po celou dobu práce v něm vč. klimatických opatření - ztížení vykopávek v blízkosti podzemního vedení, konstrukcí a objektů vč. jejich dočasného zajištění - ztížení pod vodou, v okolí výbušnin, ve stísněných prostorech a pod. - příplatek za lepivost - těžení po vrstvách, pásech a po jiných nutných částech (figurách)
- čerpání vody vč. čerpacích jímek, potrubí a pohotovostní čerpací soupravy (viz ustanovení k pol. 1151,2) - potřebné snížení hladiny podzemní vody - těžení a rozpojování jednotlivých balvanů - vytahování a nošení výkopku - ruční vykopávky, odstranění kořenů a napadávek - pažení, vzepření a rozepření vč. přepažování (vyjma štětových stěn) - úpravu, ochranu a očištění dna, základové spáry, stěn a svahů - udržování výkopiště a jeho ochrana proti vodě - odvedení nebo obvedení vody v okolí výkopiště a ve výkopišti - třídění výkopku - veškeré pomocné konstrukce umožňující provedení vykopávky (příjezdy, sjezdy, nájezdy, lešení, podpěr. konstr., přemostění, zpevněné plochy, zakrytí a pod.) položka nezahrnuje: - práce spojené s otvírkou zemníku - poplatek za materiál ze zemníku (zemina, ornice)
| 8 |  | 18214 |  |  |  |  | ÚPRAVA POVRCHŮ SROVNÁNÍM ÚZEMÍ V TL DO 0,25M | [8 empty] | M2 | 6653 | ____________ |  |  |  |  | ____________
urovnání stávajícího terénu, plocha odměřena v ACAD
| Cenová soustava: | [8 empty] | 2016_OTSKP - OTSKP-SPK 2016 Expertní ceny
| Technická specifikace: | [7 empty] | položka zahrnuje srovnání výškových rozdílů terénu
| 9 |  | 18234 |  |  |  |  | ROZPROSTŘENÍ ORNICE V ROVINĚ V TL DO 0,25M | [8 empty] | M2 | 4633 | ____________ |  |  |  |  | ____________
rozprostření lesní hrabanky v tl. 22cm, materiál z meziskládky SO 101 km 0,320 – 0,500, v km 0,540 – 0,660, v km 0,900 – 0,980, v km 1,520 – 1,690 SO 102.1-km 0.180-0.230, km 0.255-0.285 SO 102.2-celý úsek
| Cenová soustava: | [8 empty] | 2016_OTSKP - OTSKP-SPK 2016 Expertní ceny
| Technická specifikace: | [7 empty] | položka zahrnuje: nutné přemístění ornice z dočasných skládek vzdálených do 50m rozprostření ornice v předepsané tloušťce v rovině a ve svahu do 1:5
| 10 |  | 18235 |  |  |  |  | ROZPROSTŘENÍ ORNICE V ROVINĚ V TL DO 0,50M | [8 empty] | M2 | 2020 | ____________ |  |  |  |  | ____________
rozprostření ornice tl. 30cm v km 1,28 - 1,48, využití získaného materiálu z meziskládky
plocha odměřena v ACAD
| Cenová soustava: | [8 empty] | 2016_OTSKP - OTSKP-SPK 2016 Expertní ceny
| Technická specifikace: | [7 empty] | položka zahrnuje: nutné přemístění ornice z dočasných skládek vzdálených do 50m rozprostření ornice v předepsané tloušťce v rovině a ve svahu do 1:5
| 11 |  | 18510 |  |  |  |  | BIOLOGICKÁ REKULTIVACE DVOULETÁ | [8 empty] | M2 | 2020 | ____________ |  |  |  |  | ____________
hnojení ploch organickými a minerálními hnojivy, následné osetí melioračními plodinami sečení a zapracování do půdy diskovými bránami, průběžné dohnojování laboratorní rozbor na konci doby rekultivace plocha odměřena v ACAD
| Cenová soustava: | [8 empty] | 2016_OTSKP - OTSKP-SPK 2016 Expertní ceny
| Technická specifikace: | [7 empty] | položka zahrnuje veškerý materiál, výrobky a polotovary, včetně mimostaveništní a vnitrostaveništní dopravy (rovněž přesuny), včetně naložení a složení, případně s uložením
|  | 1 |  |  |  |  | Zemní práce | [13 empty] | ____________
|  | 9 |  |  |  |  | Ostatní konstrukce a práce
| 12 |  | 919112 |  |  |  |  | ŘEZÁNÍ ASFALTOVÉHO KRYTU VOZOVEK TL DO 100MM | [8 empty] | M | 169 | ____________ |  |  |  |  | ____________
zaříznutí živičných vrstev vozovky v tl. 9cm délka odměřena v ACAD
| Cenová soustava: | [8 empty] | 2016_OTSKP - OTSKP-SPK 2016 Expertní ceny
| Technická specifikace: | [7 empty] | položka zahrnuje řezání vozovkové vrstvy v předepsané tloušťce, včetně spotřeby vody
|  | 9 |  |  |  |  | Ostatní konstrukce a práce | [13 empty] | ____________
| Celkem: | [20 empty] | ____________
SOUPIS PRACÍ
|  |  |  | Stavba: | [6 empty] | II/379 |  | Velká Bíteš - křiž. S III/3792
|  |  |  | Objekt: | [6 empty] | II / 379 |  | Velká Bíteš - křiž. S III/3792 - HLAVNÍ AKTIVITY
|  |  |  | Rozpočet: | [6 empty] | SO 101 |  | Rekonstrukce silnice II/379
|  |  |  | Objednavatel: | [7 empty] | Kraj Vysočina
|  |  |  | Zhotovitel dokumentace: | [7 empty] | SILNIČNÍ PROJEKT, spol. s r.o.
|  |  |  | Zhotovitel: | [7 empty] | Firma
[5 empty] | Základní cena: | [9 empty] | ____________ |  |  | Kč
[9 empty] | Cena celková: | [5 empty] | ____________ |  |  | Kč
[9 empty] | DPH: | [5 empty] | ____________ |  |  | Kč
[9 empty] | Cena s daní: | [5 empty] | ____________ |  |  | Kč
Měrné jednotky:
[6 empty] | Počet měrných jednotek: | [7 empty] | 1
[6 empty] | Náklad na měrnou jednotku: | [8 empty] | ____________ |  |  | Kč
|  |  |  | Vypracoval zadání: | [11 empty] | Vypracoval nabídku:
|  |  |  | Datum zadání: | [11 empty] | Datum vypracování nabídky:
|  | 0 |  |  |  |  | Všeobecné konstrukce a práce
| 1 |  | 014102 |  |  |  |  | POPLATKY ZA SKLÁDKU | [8 empty] | T | 47294.745 | ____________ |  |  |  |  | ____________
zemina a kamení
zemina z odkopávek 24445*1,8=44 001,000 [A] podklady z vozovek 1733,55*1,9=3 293,745 [B] Celkem: A+B=47 294,745 [C]
| Cenová soustava: | [8 empty] | 2016_OTSKP - OTSKP-SPK 2016 Expertní ceny
| Technická specifikace: | [7 empty] | zahrnuje veškeré poplatky provozovateli skládky související s uložením odpadu na skládce.
| 2 |  | 014112 |  |  |  |  | POPLATKY ZA SKLÁDKU | [8 empty] | T | 1981.2 | ____________ |  |  |  |  | ____________
živice
825,5*2,4=1 981,200 [A]
| Cenová soustava: | [8 empty] | 2016_OTSKP - OTSKP-SPK 2016 Expertní ceny
| Technická specifikace: | [7 empty] | zahrnuje veškeré poplatky provozovateli skládky související s uložením odpadu na skládce.
|  | 0 |  |  |  |  | Všeobecné konstrukce a práce | [13 empty] | ____________
|  | 1 |  |  |  |  | Zemní práce
| 3 |  | 113138 |  |  |  |  | ODSTRANĚNÍ KRYTU ZPEVNĚNÝCH PLOCH S ASFALT POJIVEM, ODVOZ DO 20KM | [8 empty] | M3 | 825.5 | ____________ |  |  |  |  | ____________
odstranění živičných vrstev vozovky, s naložením na dopravní prostředek a odvozem na skládku vzd 20 km ZÚ-0.350; 0.480-0.540; 0.640-0.780; 0.880-0.992; 0.980-1.320; 1.495-1.510; 1.680-KÚ plocha odměřena v ACAD
8255*0,10=825,500 [A]
| Cenová soustava: | [8 empty] | 2016_OTSKP - OTSKP-SPK 2016 Expertní ceny
| Technická specifikace: | [7 empty] | Položka zahrnuje veškerou manipulaci s vybouranou sutí a s vybouranými hmotami vč. uložení na skládku. Nezahrnuje poplatek za skládku, který se vykazuje v položce 0141** (s výjimkou malého množství bouraného materiálu, kde je možné poplatek zahrnout do jednotkové ceny bourání – tento fakt musí být uveden v doplňujícím textu k položce).
| 4 |  | 113328 |  |  |  |  | ODSTRAN PODKL ZPEVNĚNÝCH PLOCH Z KAMENIVA NESTMEL, ODVOZ DO 20KM | [8 empty] | M3 | 1733.55 | ____________ |  |  |  |  | ____________
odstranění podkladních vrstev vozovky, s naložením na dopravní prostředek a odvozem na skládku vzd 20 km plocha odměřena v ACAD
8255*0,21=1 733,550 [A]
| Cenová soustava: | [8 empty] | 2016_OTSKP - OTSKP-SPK 2016 Expertní ceny
| Technická specifikace: | [7 empty] | Položka zahrnuje veškerou manipulaci s vybouranou sutí a s vybouranými hmotami vč. uložení na skládku. Nezahrnuje poplatek za skládku, který se vykazuje v položce 0141** (s výjimkou malého množství bouraného materiálu, kde je možné poplatek zahrnout do jednotkové ceny bourání – tento fakt musí být uveden v doplňujícím textu k položce).
| 5 |  | 113721 |  |  |  |  | FRÉZOVÁNÍ ZPEVNĚNÝCH PLOCH ASFALTOVÝCH, ODVOZ DO 1KM | [8 empty] | M3 | 742.95 | ____________ |  |  |  |  | ____________
frézování v tl. 90mm, s odvozem na deponii pro zpětné využití do nezpevněných krajnic a konstrukčních vrstev ostatních objektů
8255*0,09=742,950 [A]
| Cenová soustava: | [8 empty] | 2016_OTSKP - OTSKP-SPK 2016 Expertní ceny
| Technická specifikace: | [7 empty] | Položka zahrnuje veškerou manipulaci s vybouranou sutí a s vybouranými hmotami vč. uložení na skládku. Nezahrnuje poplatek za skládku, který se vykazuje v položce 0141** (s výjimkou malého množství bouraného materiálu, kde je možné poplatek zahrnout do jednotkové ceny bourání – tento fakt musí být uveden v doplňujícím textu k položce).
| 6 |  | 121102 |  |  |  |  | SEJMUTÍ ORNICE NEBO LESNÍ PŮDY S ODVOZEM DO 2KM | [8 empty] | M3 | 5780.4 | ____________ |  |  |  |  | ____________
sejmutí lesní hrabanky a ornice s odvozem na meziskládku, bude použito pro rekultivaci ZÚ-0.720-ornice tl.0.2m; 0.200, 0.280, 0.740-1.500, 1.720-1.960 - les.hrabanka; 1.500-1.700, 1.780-KÚ - ornice tl.0.3m plocha odměřena v ACAD
lesní hrabanka 9680*0,1=968,000 [A] ornice 20cm 6695*0,2=1 339,000 [B] ornice 30cm 6528*0,3=1 958,400 [C] sejmutí tl.33cm z dočasně odnímaných pozemků 1515=1 515,000 [D] Celkem: A+B+C+D=5 780,400 [E]
| Cenová soustava: | [8 empty] | 2016_OTSKP - OTSKP-SPK 2016 Expertní ceny
| Technická specifikace: | [7 empty] | položka zahrnuje sejmutí ornice bez ohledu na tloušťku vrstvy a její vodorovnou dopravu nezahrnuje uložení na trvalou skládku
| 7 |  | 122738 |  |  |  |  | ODKOPÁVKY A PROKOPÁVKY OBECNÉ TŘ. I, ODVOZ DO 20KM | [8 empty] | M3 | 24445 | ____________ |  |  |  |  | ____________
odkop v celé délce trasy s naložením a odvozem přebytečné zeminy na skládku vzd 20 km
| Cenová soustava: | [8 empty] | 2016_OTSKP - OTSKP-SPK 2016 Expertní ceny
| Technická specifikace: | [7 empty] | položka zahrnuje: - vodorovná a svislá doprava, přemístění, přeložení, manipulace s výkopkem - kompletní provedení vykopávky nezapažené i zapažené - ošetření výkopiště po celou dobu práce v něm vč. klimatických opatření - ztížení vykopávek v blízkosti podzemního vedení, konstrukcí a objektů vč. jejich dočasného zajištění - ztížení pod vodou, v okolí výbušnin, ve stísněných prostorech a pod. - příplatek za lepivost - těžení po vrstvách, pásech a po jiných nutných částech (figurách) - čerpání vody vč. čerpacích jímek, potrubí a pohotovostní čerpací soupravy (viz ustanovení k pol. 1151,2) - potřebné snížení hladiny podzemní vody - těžení a rozpojování jednotlivých balvanů - vytahování a nošení výkopku - svahování a přesvah. svahů do konečného tvaru, výměna hornin v podloží a v pláni znehodnocené klimatickými vlivy - ruční vykopávky, odstranění kořenů a napadávek - pažení, vzepření a rozepření vč. přepažování (vyjma štětových stěn) - úpravu, ochranu a očištění dna, základové spáry, stěn a svahů - zhutnění podloží, případně i svahů vč. svahování - zřízení stupňů v podloží a lavic na svazích, není-li pro tyto práce zřízena samostatná položka - udržování výkopiště a jeho ochrana proti vodě - odvedení nebo obvedení vody v okolí výkopiště a ve výkopišti - třídění výkopku - veškeré pomocné konstrukce umožňující provedení vykopávky (příjezdy, sjezdy, nájezdy, lešení, podpěr. konstr., přemostění, zpevněné plochy, zakrytí a pod.) - nezahrnuje uložení zeminy (na skládku, do násypu) ani poplatky za skládku, vykazují se v položce č.0141**
| 8 |  | 12573 |  |  |  |  | VYKOPÁVKY ZE ZEMNÍKŮ A SKLÁDEK TŘ. I | [8 empty] | M3 | 3846.85 | ____________ |  |  |  |  | ____________
naložení a dovoz ornice a frézátu z meziskládky pro zpětné zapracování na stavbě
ornice 23127*0,15=3 469,050 [A] frézát 3778*0,1=377,800 [B] Celkem: A+B=3 846,850 [C]
| Cenová soustava: | [8 empty] | 2016_OTSKP - OTSKP-SPK 2016 Expertní ceny
| Technická specifikace: | [7 empty] | položka zahrnuje: - vodorovná a svislá doprava, přemístění, přeložení, manipulace s výkopkem - kompletní provedení vykopávky nezapažené i zapažené - ošetření výkopiště po celou dobu práce v něm vč. klimatických opatření - ztížení vykopávek v blízkosti podzemního vedení, konstrukcí a objektů vč. jejich dočasného zajištění - ztížení pod vodou, v okolí výbušnin, ve stísněných prostorech a pod. - příplatek za lepivost - těžení po vrstvách, pásech a po jiných nutných částech (figurách) - čerpání vody vč. čerpacích jímek, potrubí a pohotovostní čerpací soupravy (viz ustanovení k pol. 1151,2) - potřebné snížení hladiny podzemní vody - těžení a rozpojování jednotlivých balvanů - vytahování a nošení výkopku - ruční vykopávky, odstranění kořenů a napadávek - pažení, vzepření a rozepření vč. přepažování (vyjma štětových stěn) - úpravu, ochranu a očištění dna, základové spáry, stěn a svahů - udržování výkopiště a jeho ochrana proti vodě - odvedení nebo obvedení vody v okolí výkopiště a ve výkopišti - třídění výkopku - veškeré pomocné konstrukce umožňující provedení vykopávky (příjezdy, sjezdy, nájezdy, lešení, podpěr. konstr., přemostění, zpevněné plochy, zakrytí a pod.) položka nezahrnuje: - práce spojené s otvírkou zemníku - poplatek za materiál ze zemníku (zemina, ornice)
| 9 |  | 125732 |  |  |  |  | VYKOPÁVKY ZE ZEMNÍKŮ A SKLÁDEK TŘ. I, ODVOZ DO 2KM | [8 empty] | M3 | 250.15 | ____________ |  |  |  |  | ____________
naložení a odvoz přebytku frézátu na úložiště KSÚSV
frézát celkem 742,95=742,950 [A] pro SO 101 -377,8=- 377,800 [B] pro ostatní stavební objekty -115=- 115,000 [C] Celkem: A+B+C=250,150 [D]
| Cenová soustava: | [8 empty] | 2016_OTSKP - OTSKP-SPK 2016 Expertní ceny
| Technická specifikace: | [7 empty] | položka zahrnuje:
- vodorovná a svislá doprava, přemístění, přeložení, manipulace s výkopkem - kompletní provedení vykopávky nezapažené i zapažené - ošetření výkopiště po celou dobu práce v něm vč. klimatických opatření - ztížení vykopávek v blízkosti podzemního vedení, konstrukcí a objektů vč. jejich dočasného zajištění - ztížení pod vodou, v okolí výbušnin, ve stísněných prostorech a pod. - příplatek za lepivost - těžení po vrstvách, pásech a po jiných nutných částech (figurách) - čerpání vody vč. čerpacích jímek, potrubí a pohotovostní čerpací soupravy (viz ustanovení k pol. 1151,2) - potřebné snížení hladiny podzemní vody - těžení a rozpojování jednotlivých balvanů - vytahování a nošení výkopku - ruční vykopávky, odstranění kořenů a napadávek - pažení, vzepření a rozepření vč. přepažování (vyjma štětových stěn) - úpravu, ochranu a očištění dna, základové spáry, stěn a svahů - udržování výkopiště a jeho ochrana proti vodě - odvedení nebo obvedení vody v okolí výkopiště a ve výkopišti - třídění výkopku - veškeré pomocné konstrukce umožňující provedení vykopávky (příjezdy, sjezdy, nájezdy, lešení, podpěr. konstr., přemostění, zpevněné plochy, zakrytí a pod.) položka nezahrnuje: - práce spojené s otvírkou zemníku - poplatek za materiál ze zemníku (zemina, ornice)
| 10 |  | 17120 |  |  |  |  | ULOŽENÍ SYPANINY DO NÁSYPŮ A NA SKLÁDKY BEZ ZHUTNĚNÍ | [8 empty] | M3 | 28246.2 | ____________ |  |  |  |  | ____________
uložení lesní hrabanky a zeminy z výkopu na skládku
24445+3801,2=28 246,200 [A]
| Cenová soustava: | [8 empty] | 2016_OTSKP - OTSKP-SPK 2016 Expertní ceny
| Technická specifikace: | [7 empty] | položka zahrnuje: - kompletní provedení zemní konstrukce do předepsaného tvaru - ošetření úložiště po celou dobu práce v něm vč. klimatických opatření - ztížení v okolí vedení, konstrukcí a objektů a jejich dočasné zajištění - ztížení provádění ve ztížených podmínkách a stísněných prostorech - ztížené ukládání sypaniny pod vodu
- ukládání po vrstvách a po jiných nutných částech (figurách) vč. dosypávek - spouštění a nošení materiálu - úprava, očištění a ochrana podloží a svahů - svahování, uzavírání povrchů svahů - udržování úložiště a jeho ochrana proti vodě - odvedení nebo obvedení vody v okolí úložiště a v úložišti - veškeré pomocné konstrukce umožňující provedení zemní konstrukce (příjezdy, sjezdy, nájezdy, lešení, podpěrné konstrukce, přemostění, zpevněné plochy, zakrytí a pod.)
| 11 |  | 17180 |  |  |  |  | ULOŽENÍ SYPANINY DO NÁSYPŮ Z NAKUPOVANÝCH MATERIÁLŮ | [8 empty] | M3 | 22310 | ____________ |  |  |  |  | ____________
násyp z vhodného propustného nenamrzavého materiálu ZÚ-0.880, 1.100-1.220, 1.680-1.760, 1.920-2.020, 2.140-2.200
| Cenová soustava: | [8 empty] | 2016_OTSKP - OTSKP-SPK 2016 Expertní ceny
| Technická specifikace: | [7 empty] | položka zahrnuje: - kompletní provedení zemní konstrukce (násypového tělesa včetně aktivní zóny) včetně nákupu a dopravy materiálu dle zadávací dokumentace - úprava ukládaného materiálu vlhčením, tříděním, promícháním nebo vysoušením, příp. jiné úpravy za účelem zlepšení jeho mech. vlastností - hutnění i různé míry hutnění - ošetření úložiště po celou dobu práce v něm vč. klimatických opatření - ztížení v okolí vedení, konstrukcí a objektů a jejich dočasné zajištění - ztížení provádění vč. hutnění ve ztížených podmínkách a stísněných prostorech - ztížené ukládání sypaniny pod vodu - ukládání po vrstvách a po jiných nutných částech (figurách) vč. dosypávek - spouštění a nošení materiálu - výměna částí zemní konstrukce znehodnocené klimatickými vlivy - ruční hutnění a výplň jam a prohlubní v podloží - úprava, očištění, ochrana a zhutnění podloží - svahování, hutnění a uzavírání povrchů svahů - zřízení lavic na svazích - udržování úložiště a jeho ochrana proti vodě - odvedení nebo obvedení vody v okolí úložiště a v úložišti - veškeré pomocné konstrukce umožňující provedení zemní konstrukce (příjezdy, sjezdy, nájezdy, lešení, podpěrné konstrukce, přemostění, zpevněné plochy, zakrytí a pod.)
| 12 |  | 17380 |  |  |  |  | ZEMNÍ KRAJNICE A DOSYPÁVKY Z NAKUPOVANÝCH MATERIÁLŮ | [8 empty] | M3 | 1983 | ____________ |  |  |  |  | ____________
dosypávky krajnic vhodným propustným nenamrzavým materiálem viz příloha č. 4 vzorové příčné řezy
| Cenová soustava: | [8 empty] | 2016_OTSKP - OTSKP-SPK 2016 Expertní ceny
| Technická specifikace: | [7 empty] | položka zahrnuje: - kompletní provedení zemní konstrukce včetně nákupu a dopravy materiálu dle zadávací dokumentace - úprava ukládaného materiálu vlhčením, tříděním, promícháním nebo vysoušením, příp. jiné úpravy za účelem zlepšení jeho mech. vlastností - hutnění i různé míry hutnění - ošetření úložiště po celou dobu práce v něm vč. klimatických opatření - ztížení v okolí vedení, konstrukcí a objektů a jejich dočasné zajištění - ztížení provádění vč. hutnění ve ztížených podmínkách a stísněných prostorech - ztížené ukládání sypaniny pod vodu - ukládání po vrstvách a po jiných nutných částech (figurách) vč. dosypávek - spouštění a nošení materiálu - výměna částí zemní konstrukce znehodnocené klimatickými vlivy - svahování, hutnění a uzavírání povrchů svahů - udržování úložiště a jeho ochrana proti vodě - odvedení nebo obvedení vody v okolí úložiště a v úložišti - veškeré pomocné konstrukce umožňující provedení zemní konstrukce (příjezdy, sjezdy, nájezdy, lešení, podpěrné konstrukce, přemostění, zpevněné plochy, zakrytí a pod.)
| 13 |  | 17481 |  |  |  |  | ZÁSYP JAM A RÝH Z NAKUPOVANÝCH MATERIÁLŮ | [8 empty] | M3 | 1.9 | ____________ |  |  |  |  | ____________
zásyp za opěrným prahem ze štěrkopísku km 0.865 - skluz k vývařišti
| Cenová soustava: | [8 empty] | 2016_OTSKP - OTSKP-SPK 2016 Expertní ceny
| Technická specifikace: | [7 empty] | položka zahrnuje: - kompletní provedení zemní konstrukce včetně nákupu a dopravy materiálu dle zadávací dokumentace - úprava ukládaného materiálu vlhčením, tříděním, promícháním nebo vysoušením, příp. jiné úpravy za účelem zlepšení jeho mech. vlastností - hutnění i různé míry hutnění - ošetření úložiště po celou dobu práce v něm vč. klimatických opatření - ztížení v okolí vedení, konstrukcí a objektů a jejich dočasné zajištění - ztížení provádění vč. hutnění ve ztížených podmínkách a stísněných prostorech - ztížené ukládání sypaniny pod vodu - ukládání po vrstvách a po jiných nutných částech (figurách) vč. dosypávek
- spouštění a nošení materiálu - výměna částí zemní konstrukce znehodnocené klimatickými vlivy - udržování úložiště a jeho ochrana proti vodě - odvedení nebo obvedení vody v okolí úložiště a v úložišti - veškeré pomocné konstrukce umožňující provedení zemní konstrukce (příjezdy, sjezdy, nájezdy, lešení, podpěrné konstrukce, přemostění, zpevněné plochy, zakrytí a pod.)
| 14 |  | 18110 |  |  |  |  | ÚPRAVA PLÁNĚ SE ZHUTNĚNÍM V HORNINĚ TŘ. I | [8 empty] | M2 | 23086 | ____________ |  |  |  |  | ____________
plocha odměřena v ACAD, viz přílha č. 2 situace
| Cenová soustava: | [8 empty] | 2016_OTSKP - OTSKP-SPK 2016 Expertní ceny
| Technická specifikace: | [7 empty] | položka zahrnuje úpravu pláně včetně vyrovnání výškových rozdílů. Míru zhutnění určuje projekt.
| 15 |  | 18130 |  |  |  |  | ÚPRAVA PLÁNĚ BEZ ZHUTNĚNÍ | [8 empty] | M2 | 23127 | ____________ |  |  |  |  | ____________
úprava podloží pro následující ohumusování plochy odměřeny v ACAD, viz příloha č. 2 situace
ve svahu 23127=23 127,000 [A]
| Cenová soustava: | [8 empty] | 2016_OTSKP - OTSKP-SPK 2016 Expertní ceny
| Technická specifikace: | [7 empty] | položka zahrnuje úpravu pláně včetně vyrovnání výškových rozdílů
| 16 |  | 18222 |  |  |  |  | ROZPROSTŘENÍ ORNICE VE SVAHU V TL DO 0,15M | [8 empty] | M2 | 23127 | ____________ |  |  |  |  | ____________
ohumusování svahů, plocha odměřena v ACAD viz příloha č. 4 vzorové příčné řezy
| Cenová soustava: | [8 empty] | 2016_OTSKP - OTSKP-SPK 2016 Expertní ceny
| Technická specifikace: | [7 empty] | položka zahrnuje: nutné přemístění ornice z dočasných skládek vzdálených do 50m rozprostření ornice v předepsané tloušťce ve svahu přes 1:5
|  | 1 |  |  |  |  | Zemní práce | [13 empty] | ____________
|  | 2 |  |  |  |  | Základy
| 17 |  | 21150 |  |  |  |  | SANAČNÍ ŽEBRA Z KAMENIVA | [8 empty] | M3 | 928 | ____________ |  |  |  |  | ____________
výměna podloží v žebrech, ŠD 0/125 v km 0,720-0,800
| Cenová soustava: | [8 empty] | 2016_OTSKP - OTSKP-SPK 2016 Expertní ceny
| Technická specifikace: | [7 empty] | položka zahrnuje dodávku předepsaného kameniva, mimostaveništní a vnitrostaveništní dopravu a jeho uložení není-li v zadávací dokumentaci uvedeno jinak, jedná se o nakupovaný materiál
| 18 |  | 21450 |  |  |  |  | SANAČNÍ VRSTVY Z KAMENIVA | [8 empty] | M3 | 1410 | ____________ |  |  |  |  | ____________
sanační vrstva v tl. 60cm, po vrstvách 30cm, ŠD 0/125 v km 0,720-0,800
| Cenová soustava: | [8 empty] | 2016_OTSKP - OTSKP-SPK 2016 Expertní ceny
| Technická specifikace: | [7 empty] | položka zahrnuje dodávku předepsaného kameniva, mimostaveništní a vnitrostaveništní dopravu a jeho uložení není-li v zadávací dokumentaci uvedeno jinak, jedná se o nakupovaný materiál
| 19 |  | 21452 |  |  |  |  | SANAČNÍ VRSTVY Z KAMENIVA DRCENÉHO | [8 empty] | M3 | 7438 | ____________ |  |  |  |  | ____________
výmněna podloží plošnáv tl. 40cm, ŠD 0/125 ZÚ-0.720 , 0.880-2.360
18595*0,4=7 438,000 [A]
| Cenová soustava: | [8 empty] | 2016_OTSKP - OTSKP-SPK 2016 Expertní ceny
| Technická specifikace: | [7 empty] | položka zahrnuje dodávku předepsaného kameniva, mimostaveništní a vnitrostaveništní dopravu a jeho uložení není-li v zadávací dokumentaci uvedeno jinak, jedná se o nakupovaný materiál
|  | 2 |  |  |  |  | Základy | [13 empty] | ____________
|  | 3 |  |  |  |  | Svislé konstrukce
| 20 |  | 353314 |  |  |  |  | ZDIVO STOK Z BETONU PROST DO C25/30 (B30) | [8 empty] | M3 | 2 | ____________ |  |  |  |  | ____________
vývarová jímka z beotnu C25/30 XF3 vč. bednění a jeho odstranění km 0.865, viz PD SO 302, výkr.č.04-Zaústění skluzu s vývařištěm
| Cenová soustava: | [8 empty] | 2016_OTSKP - OTSKP-SPK 2016 Expertní ceny
| Technická specifikace: | [7 empty] | - dodání čerstvého betonu (betonové směsi) požadované kvality, jeho uložení do požadovaného tvaru při jakékoliv hustotě výztuže, konzistenci čerstvého betonu a způsobu hutnění, ošetření a ochranu betonu, - zhotovení nepropustného, mrazuvzdorného betonu a betonu požadované trvanlivosti a vlastností, - užití potřebných přísad a technologií výroby betonu, - zřízení pracovních a dilatačních spar, včetně potřebných úprav, výplně, vložek, opracování, očištění a ošetření, - bednění požadovaných konstr. (i ztracené) s úpravou dle požadované kvality povrchu betonu, včetně odbedňovacích a odskružovacích prostředků, - podpěrné konstr. (skruže) a lešení všech druhů pro bednění, uložení čerstvého betonu, výztuže a doplňkových konstr., vč. požadovaných otvorů, ochranných a bezpečnostních opatření a základů těchto konstrukcí a lešení,
- vytvoření kotevních čel, kapes, nálitků, a sedel, - zřízení všech požadovaných otvorů, kapes, výklenků, prostupů, dutin, drážek a pod., vč. ztížení práce a úprav kolem nich, - úpravy pro osazení výztuže, doplňkových konstrukcí a vybavení, - úpravy povrchu pro položení požadované izolace, povlaků a nátěrů, případně vyspravení, - ztížení práce u kabelových a injektážních trubek a ostatních zařízení osazovaných do betonu, - konstrukce betonových kloubů, upevnění kotevních prvků a doplňkových konstrukcí, - nátěry zabraňující soudržnost betonu a bednění, - výplň, těsnění a tmelení spar a spojů, - opatření povrchů betonu izolací proti zemní vlhkosti v částech, kde přijdou do styku se zeminou nebo kamenivem, - případné zřízení spojovací vrstvy u základů, - úpravy pro osazení zařízení ochrany konstrukce proti vlivu bludných proudů
|  | 3 |  |  |  |  | Svislé konstrukce | [13 empty] | ____________
|  | 4 |  |  |  |  | Vodorovné konstrukce
| 21 |  | 451314 |  |  |  |  | PODKLADNÍ A VÝPLŇOVÉ VRSTVY Z PROSTÉHO BETONU C20/25 | [8 empty] | M3 | 0.8 | ____________ |  |  |  |  | ____________
Opěrný práh z betonu C20/25 XF3, pro skluz, celkem 2 kusy km 0,865
| Cenová soustava: | [8 empty] | 2016_OTSKP - OTSKP-SPK 2016 Expertní ceny
| Technická specifikace: | [7 empty] | - dodání čerstvého betonu (betonové směsi) požadované kvality, jeho uložení do požadovaného tvaru při jakékoliv hustotě výztuže, konzistenci čerstvého betonu a způsobu hutnění, ošetření a ochranu betonu, - zhotovení nepropustného, mrazuvzdorného betonu a betonu požadované trvanlivosti a vlastností, - užití potřebných přísad a technologií výroby betonu, - zřízení pracovních a dilatačních spar, včetně potřebných úprav, výplně, vložek, opracování, očištění a ošetření, - bednění požadovaných konstr. (i ztracené) s úpravou dle požadované kvality povrchu betonu, včetně odbedňovacích a odskružovacích prostředků, - podpěrné konstr. (skruže) a lešení všech druhů pro bednění, uložení čerstvého betonu, výztuže a doplňkových konstr., vč. požadovaných otvorů, ochranných a bezpečnostních opatření a základů těchto konstrukcí a lešení, - vytvoření kotevních čel, kapes, nálitků, a sedel, - zřízení všech požadovaných otvorů, kapes, výklenků, prostupů, dutin, drážek a pod., vč. ztížení práce a úprav kolem nich, - úpravy pro osazení výztuže, doplňkových konstrukcí a vybavení, - úpravy povrchu pro položení požadované izolace, povlaků a nátěrů, případně vyspravení, - ztížení práce u kabelových a injektážních trubek a ostatních zařízení osazovaných do betonu, - konstrukce betonových kloubů, upevnění kotevních prvků a doplňkových konstrukcí,
- nátěry zabraňující soudržnost betonu a bednění, - výplň, těsnění a tmelení spar a spojů, - opatření povrchů betonu izolací proti zemní vlhkosti v částech, kde přijdou do styku se zeminou nebo kamenivem, - případné zřízení spojovací vrstvy u základů, - úpravy pro osazení zařízení ochrany konstrukce proti vlivu bludných proudů
| 22 |  | 45157 |  |  |  |  | PODKLADNÍ A VÝPLŇOVÉ VRSTVY Z KAMENIVA TĚŽENÉHO | [8 empty] | M3 | 1 | ____________ |  |  |  |  | ____________
štěrkopískový podsyp pod propustek v tl. 10cm km 0,865
| Cenová soustava: | [8 empty] | 2016_OTSKP - OTSKP-SPK 2016 Expertní ceny
| Technická specifikace: | [7 empty] | položka zahrnuje dodávku předepsaného kameniva, mimostaveništní a vnitrostaveništní dopravu a jeho uložení není-li v zadávací dokumentaci uvedeno jinak, jedná se o nakupovaný materiál
| 23 |  | 465512 |  |  |  |  | DLAŽBY Z LOMOVÉHO KAMENE NA MC | [8 empty] | M3 | 0.525 | ____________ |  |  |  |  | ____________
obložení výtoku vývarové jímky lomovým kamenem tl. 20cm do bet. lože C12/15 tl. 15cm
1,5*0,35=0,525 [A]
| Cenová soustava: | [8 empty] | 2016_OTSKP - OTSKP-SPK 2016 Expertní ceny
| Technická specifikace: | [7 empty] | položka zahrnuje: - nutné zemní práce (svahování, úpravu pláně a pod.) - zřízení spojovací vrstvy - zřízení lože dlažby z cementové malty předepsané kvality a předepsané tloušťky - dodávku a položení dlažby z lomového kamene do předepsaného tvaru - spárování, těsnění, tmelení a vyplnění spar MC případně s vyklínováním - úprava povrchu pro odvedení srážkové vody - nezahrnuje podklad pod dlažbu, vykazuje se samostatně položkami SD 45
|  | 4 |  |  |  |  | Vodorovné konstrukce | [13 empty] | ____________
|  | 5 |  |  |  |  | Komunikace
| 24 |  | 56314 |  |  |  |  | VOZOVKOVÉ VRSTVY Z MECHANICKY ZPEVNĚNÉHO KAMENIVA TL. DO 200MM | [8 empty] | M2 | 18133 | ____________ |  |  |  |  | ____________
vrstva z MZK tl. 20cm plocha odměřena v ACAD
| Cenová soustava: | [8 empty] | 2016_OTSKP - OTSKP-SPK 2016 Expertní ceny
| Technická specifikace: | [7 empty] | - dodání kameniva předepsané kvality a zrnitosti - rozprostření a zhutnění vrstvy v předepsané tloušťce - zřízení vrstvy bez rozlišení šířky, pokládání vrstvy po etapách - nezahrnuje postřiky, nátěry
| 25 |  | 56333 |  |  |  |  | VOZOVKOVÉ VRSTVY ZE ŠTĚRKODRTI TL. DO 150MM | [8 empty] | M2 | 19978 | ____________ |  |  |  |  | ____________
vrstva ŠD 0/64 v tl. 150mm plocha odměřena v ACAD
| Cenová soustava: | [8 empty] | 2016_OTSKP - OTSKP-SPK 2016 Expertní ceny
| Technická specifikace: | [7 empty] | - dodání kameniva předepsané kvality a zrnitosti - rozprostření a zhutnění vrstvy v předepsané tloušťce - zřízení vrstvy bez rozlišení šířky, pokládání vrstvy po etapách - nezahrnuje postřiky, nátěry
| 26 |  | 56962 |  |  |  |  | ZPEVNĚNÍ KRAJNIC Z RECYKLOVANÉHO MATERIÁLU TL DO 100MM | [8 empty] | M2 | 3778 | ____________ |  |  |  |  | ____________
krajnice z frézátu získaného v rámci stavby, v tl. 10cm plocha odměřena v ACAD
| Cenová soustava: | [8 empty] | 2016_OTSKP - OTSKP-SPK 2016 Expertní ceny
| Technická specifikace: | [7 empty] | - dodání recyklátu v požadované kvalitě - očištění podkladu - uložení recyklátu dle předepsaného technologického předpisu, zhutnění vrstvy v předepsané tloušťce - zřízení vrstvy bez rozlišení šířky, pokládání vrstvy po etapách, včetně pracovních spar a spojů - úpravu napojení, ukončení - nezahrnuje postřiky, nátěry
| 27 |  | 572123 |  |  |  |  | INFILTRAČNÍ POSTŘIK Z EMULZE DO 1,0KG/M2 | [8 empty] | M2 | 17569 | ____________ |  |  |  |  | ____________
postřik PI-EK 1,0 kg/m2, plocha odměřena v ACAD viz příloha č. 1 Technická zpráva a č. 4 vzorové příčné řezy
| Cenová soustava: | [8 empty] | 2016_OTSKP - OTSKP-SPK 2016 Expertní ceny
| Technická specifikace: | [7 empty] | - dodání všech předepsaných materiálů pro postřiky v předepsaném množství - provedení dle předepsaného technologického předpisu - zřízení vrstvy bez rozlišení šířky, pokládání vrstvy po etapách - úpravu napojení, ukončení
| 28 |  | 572214 |  |  |  |  | SPOJOVACÍ POSTŘIK Z MODIFIK EMULZE DO 0,5KG/M2 | [8 empty] | M2 | 32478 | ____________ |  |  |  |  | ____________
spojovací postřik PS-EP 0,2 kg/m2, plocha odměřena v ACAD viz příloha č. 1 Technická zpráva a č. 4 vzorové příčné řezy
16239*2=32 478,000 [A]
| Cenová soustava: | [8 empty] | 2016_OTSKP - OTSKP-SPK 2016 Expertní ceny
| Technická specifikace: | [7 empty] | - dodání všech předepsaných materiálů pro postřiky v předepsaném množství - provedení dle předepsaného technologického předpisu - zřízení vrstvy bez rozlišení šířky, pokládání vrstvy po etapách - úpravu napojení, ukončení
| 29 |  | 57476 |  |  |  |  | VOZOVKOVÉ VÝZTUŽNÉ VRSTVY Z GEOSYNTETIKA | [8 empty] | M2 | 4796 | ____________ |  |  |  |  | ____________
separační geosyntetikum netkané, viz TZ SO101, výkr.č.04 - vzorové řezy; km 0.720-0.800 plocha odměřena v ACAD
| Cenová soustava: | [8 empty] | 2016_OTSKP - OTSKP-SPK 2016 Expertní ceny
| Technická specifikace: | [7 empty] | - dodání geomříže v požadované kvalitě a v množství včetně přesahů (přesahy započteny v jednotkové ceně) - očištění podkladu - pokládka geomříže dle předepsaného technologického předpisu
| 30 |  | 574B34 |  |  |  |  | ASFALTOVÝ BETON PRO OBRUSNÉ VRSTVY MODIFIK ACO 11+, 11S TL. 40MM | [8 empty] | M2 | 15765 | ____________ |  |  |  |  | ____________
vrstva ACO 11+ modifik, plocha odměřena v ACAD viz příloha č. 1 Technická zpráva a č. 4 vzorové příčné řezy
| Cenová soustava: | [8 empty] | 2016_OTSKP - OTSKP-SPK 2016 Expertní ceny
| Technická specifikace: | [7 empty] | - dodání směsi v požadované kvalitě - očištění podkladu - uložení směsi dle předepsaného technologického předpisu, zhutnění vrstvy v předepsané tloušťce - zřízení vrstvy bez rozlišení šířky, pokládání vrstvy po etapách, včetně pracovních spar a spojů - úpravu napojení, ukončení podél obrubníků, dilatačních zařízení, odvodňovacích proužků, odvodňovačů, vpustí, šachet a pod. - nezahrnuje postřiky, nátěry - nezahrnuje těsnění podél obrubníků, dilatačních zařízení, odvodňovacích proužků, odvodňovačů, vpustí, šachet a pod.
| 31 |  | 574C56 |  |  |  |  | ASFALTOVÝ BETON PRO LOŽNÍ VRSTVY ACL 16+, 16S TL. 60MM | [8 empty] | M2 | 16381 | ____________ |  |  |  |  | ____________
vrstva ACL 16+, plocha odměřena v ACAD viz příloha č. 1 Technická zpráva a č. 4 vzorové příčné řezy
| Cenová soustava: | [8 empty] | 2016_OTSKP - OTSKP-SPK 2016 Expertní ceny
| Technická specifikace: | [7 empty] | - dodání směsi v požadované kvalitě - očištění podkladu - uložení směsi dle předepsaného technologického předpisu, zhutnění vrstvy v předepsané tloušťce - zřízení vrstvy bez rozlišení šířky, pokládání vrstvy po etapách, včetně pracovních spar a spojů - úpravu napojení, ukončení podél obrubníků, dilatačních zařízení, odvodňovacích proužků, odvodňovačů, vpustí, šachet a pod. - nezahrnuje postřiky, nátěry - nezahrnuje těsnění podél obrubníků, dilatačních zařízení, odvodňovacích proužků, odvodňovačů, vpustí, šachet a pod.
| 32 |  | 574E88 |  |  |  |  | ASFALTOVÝ BETON PRO PODKLADNÍ VRSTVY ACP 22+, 22S TL. 90MM | [8 empty] | M2 | 16949 | ____________ |  |  |  |  | ____________
vrstva ACP 22+, plocha odměřena v ACAD viz příloha č. 1 Technická zpráva a č. 4 vzorové příčné řezy
| Cenová soustava: | [8 empty] | 2016_OTSKP - OTSKP-SPK 2016 Expertní ceny
| Technická specifikace: | [7 empty] | - dodání směsi v požadované kvalitě - očištění podkladu - uložení směsi dle předepsaného technologického předpisu, zhutnění vrstvy v předepsané tloušťce - zřízení vrstvy bez rozlišení šířky, pokládání vrstvy po etapách, včetně pracovních spar a spojů - úpravu napojení, ukončení podél obrubníků, dilatačních zařízení, odvodňovacích proužků, odvodňovačů, vpustí, šachet a pod. - nezahrnuje postřiky, nátěry - nezahrnuje těsnění podél obrubníků, dilatačních zařízení, odvodňovacích proužků, odvodňovačů, vpustí, šachet a pod.
|  | 5 |  |  |  |  | Komunikace | [13 empty] | ____________
|  | 9 |  |  |  |  | Ostatní konstrukce a práce
| 33 |  | 9113A1 |  |  |  |  | SVODIDLO OCEL SILNIČ JEDNOSTR, ÚROVEŇ ZADRŽ N1, N2 - DODÁVKA A MONTÁŽ | [8 empty] | M | 584 | ____________ |  |  |  |  | ____________
svodilo silniční jednostranné, úroveň zadržení N1 délka odměřena v ACAD viz příloha č. 2 situace, č. 4 vzorové příčné řezy
vlevo 244=244,000 [A] vpravo 340=340,000 [B] Celkem: A+B=584,000 [C]
| Cenová soustava: | [8 empty] | 2016_OTSKP - OTSKP-SPK 2016 Expertní ceny
| Technická specifikace: | [7 empty] | položka zahrnuje:
- kompletní dodávku všech dílů ocelového svodidla s předepsanou povrchovou úpravou včetně spojovacích prvků - montáž a osazení svodidla, osazení sloupků zaberaněním nebo osazením do betonových bloků (včetně betonových bloků a nutných zemních prací - ukončení zapuštěním do betonových bloků (včetně betonového bloku a nutných zemních prací) nebo koncovkou - přechod na jiný typ svodidla nebo přes mostní závěr - ochranu proti bludným proudům a vývody pro jejich měření nezahrnuje odrazky nebo retroreflexní fólie
| 34 |  | 91228 |  |  |  |  | SMĚROVÉ SLOUPKY Z PLAST HMOT VČETNĚ ODRAZNÉHO PÁSKU | [8 empty] | KUS | 349 | ____________ |  |  |  |  | ____________
sloupky platové bílé a modré, viz příloha č. 2 situace, č. 4 vzorové příčné řezy
bílé 336=336,000 [A] modré 13=13,000 [B] Celkem: A+B=349,000 [C]
| Cenová soustava: | [8 empty] | 2016_OTSKP - OTSKP-SPK 2016 Expertní ceny
| Technická specifikace: | [7 empty] | položka zahrnuje: - dodání a osazení sloupku včetně nutných zemních prací - vnitrostaveništní a mimostaveništní doprava - odrazky plastové nebo z retroreflexní fólie
| 35 |  | 91267 |  |  |  |  | ODRAZKY NA SVODIDLA | [8 empty] | KUS | 36 | ____________ |  |  |  |  | ____________
odrazky do prolisů svodidel
bílé 25=25,000 [A] modré 11=11,000 [B] Celkem: A+B=36,000 [C]
| Cenová soustava: | [8 empty] | 2016_OTSKP - OTSKP-SPK 2016 Expertní ceny
| Technická specifikace: | [7 empty] | - kompletní dodávka se všemi pomocnými a doplňujícími pracemi a součástmi
| 36 |  | 914121 |  |  |  |  | DOPRAVNÍ ZNAČKY ZÁKLADNÍ VELIKOSTI OCELOVÉ FÓLIE TŘ 1 - DODÁVKA A MONTÁŽ | [8 empty] | KUS | 15 | ____________ |  |  |  |  | ____________
nové dopravní značení, kompletní dodávka vč. sloupku, patky a bet. základu
IS15a+E3 4+4=8,000 [A] P7 1=1,000 [B] P8 1=1,000 [C] P1+E2b 1+1=2,000 [D] IS3a+IS3cl 1+1=2,000 [E] IS4a 1=1,000 [F] Celkem: A+B+C+D+E+F=15,000 [G]
| Cenová soustava: | [8 empty] | 2016_OTSKP - OTSKP-SPK 2016 Expertní ceny
| Technická specifikace: | [7 empty] | položka zahrnuje: - dodávku a montáž značek v požadovaném provedení - u dočasných (provizorních) značek a zařízení údržbu po celou dobu trvání funkce, náhradu zničených nebo ztracených kusů, nutnou opravu poškozených částí
| 37 |  | 914123 |  |  |  |  | DOPRAVNÍ ZNAČKY ZÁKLADNÍ VELIKOSTI OCELOVÉ FÓLIE TŘ 1 - DEMONTÁŽ | [8 empty] | KUS | 30 | ____________ |  |  |  |  | ____________
demontáž stávjaícího svislého dopravního značení s odvozem na KSÚSV
B20a 5=5,000 [A] A6a 2=2,000 [B] P7 1=1,000 [C] P8 1=1,000 [D] B13 2=2,000 [E] E12 2=2,000 [F] B14 2=2,000 [G] Z4a 4=4,000 [H] Zx1 2=2,000 [I] B21a 1=1,000 [J] A7a 1=1,000 [K] A2b 1=1,000 [L] E3a 1=1,000 [M] P1 1=1,000 [N] E2b 1=1,000 [O] IS3a 1=1,000 [P] IS3cl 1=1,000 [Q] IS4a 1=1,000 [R] Celkem: A+B+C+D+E+F+G+H+I+J+K+L+M+N+O+P+Q+R=30,000 [S]
| Cenová soustava: | [8 empty] | 2016_OTSKP - OTSKP-SPK 2016 Expertní ceny
| Technická specifikace: | [7 empty] | Položka zahrnuje odstranění, demontáž a odklizení materiálu s odvozem na předepsané místo
| 38 |  | 915231 |  |  |  |  | VODOR DOPRAV ZNAČ PLASTEM PROFIL ZVUČÍCÍ - DOD A POKLÁDKA | [8 empty] | M2 | 1475 | ____________ |  |  |  |  | ____________
reflexní dopravní značení z plastu odměřeno v ACAD viz příloha č. 2 situace
značka V4 4720*0,25=1 180,000 [A] značka V2a kadence 3/6 2360*0,25/2=295,000 [B] Celkem: A+B=1 475,000 [C]
| Cenová soustava: | [8 empty] | 2016_OTSKP - OTSKP-SPK 2016 Expertní ceny
| Technická specifikace: | [7 empty] | položka zahrnuje: - dodání a pokládku nátěrového materiálu (měří se pouze natíraná plocha) - předznačení a reflexní úpravu
| 39 |  | 919113 |  |  |  |  | ŘEZÁNÍ ASFALTOVÉHO KRYTU VOZOVEK TL DO 150MM | [8 empty] | M | 364 | ____________ |  |  |  |  | ____________
řezání živičných vrstev vozovky v tl. 10-15cm ZÚ, km 0.277-0.351, 0.458-0.567, 0.619-0.700, 0.733-0.760, 0.880-0.889, 0.978-1.015, KÚ délka odměřena v ACAD
| Cenová soustava: | [8 empty] | 2016_OTSKP - OTSKP-SPK 2016 Expertní ceny
| Technická specifikace: | [7 empty] | položka zahrnuje řezání vozovkové vrstvy v předepsané tloušťce, včetně spotřeby vody
| 40 |  | 935212 |  |  |  |  | PŘÍKOPOVÉ ŽLABY Z BETON TVÁRNIC ŠÍŘ DO 600MM DO BETONU TL 100MM | [8 empty] | M | 24 | ____________ |  |  |  |  | ____________
příkopová tvárnice TBM-Q 220/150-600 do bet. lože tl. 10cm skluz v km 0,86550-0,886 délka odměřena v ACAD, viz příloha č. 4 vzoorvé příčné řezy
| Cenová soustava: | [8 empty] | 2016_OTSKP - OTSKP-SPK 2016 Expertní ceny
| Technická specifikace: | [7 empty] | položka zahrnuje: - dodávku a uložení příkopových tvárnic předepsaného rozměru a kvality - dodání a rozprostření lože z předepsaného materiálu v předepsané kvalitěa v předepsané tloušťce - veškerou manipulaci s materiálem, vnitrostaveništní i mimostaveništní dopravu - ukončení, patky, spárování - měří se v metrech běžných délky osy žlabu
| 41 |  | 935222 |  |  |  |  | PŘÍKOPOVÉ ŽLABY Z BETON TVÁRNIC ŠÍŘ DO 900MM DO BETONU TL 100MM | [8 empty] | M | 1906 | ____________ |  |  |  |  | ____________
Příkopová tvárnice TBM 1-65 do bet. lože vpravo: 0.439-0.855, 0.886-1.060, 1.280-1.560, 1.880-2.000; vlevo: 0.900-1.580 délka odměřena v ACAD
| Cenová soustava: | [8 empty] | 2016_OTSKP - OTSKP-SPK 2016 Expertní ceny
| Technická specifikace: | [7 empty] | položka zahrnuje: - dodávku a uložení příkopových tvárnic předepsaného rozměru a kvality - dodání a rozprostření lože z předepsaného materiálu v předepsané kvalitěa v předepsané tloušťce - veškerou manipulaci s materiálem, vnitrostaveništní i mimostaveništní dopravu - ukončení, patky, spárování - měří se v metrech běžných délky osy žlabu
| 42 |  | 97617 |  |  |  |  | VYBOURÁNÍ DROBNÝCH PŘEDMĚTŮ KOVOVÝCH | [8 empty] | KUS | 1 | ____________ |  |  |  |  | ____________
zrušení nivelační značky
| Cenová soustava: | [8 empty] | 2016_OTSKP - OTSKP-SPK 2016 Expertní ceny
| Technická specifikace: | [7 empty] | - položka zahrnuje veškerou manipulaci s vybouranou sutí a hmotami včetně uložení na skládku. Nezahrnuje poplatek za skládku, který se vykazuje v položce 0141** (s výjimkou malého množství bouraného materiálu, kde je možné poplatek zahrnout do jednotkové ceny bourání – tento fakt musí být uveden v doplňujícím textu k položce) - položka zahrnuje veškeré další práce plynoucí z technologického předpisu a z platných předpisů
|  | 9 |  |  |  |  | Ostatní konstrukce a práce | [13 empty] | ____________
| Celkem: | [20 empty] | ____________
SOUPIS PRACÍ
|  |  |  | Stavba: | [6 empty] | II/379 |  | Velká Bíteš - křiž. S III/3792
|  |  |  | Objekt: | [6 empty] | II / 379 |  | Velká Bíteš - křiž. S III/3792 - HLAVNÍ AKTIVITY
|  |  |  | Rozpočet: | [6 empty] | SO 102.1 |  | Cesta k zahrádkám km 0,760 k.ú. V. Bíteš
|  |  |  | Objednavatel: | [7 empty] | Kraj Vysočina
|  |  |  | Zhotovitel dokumentace: | [7 empty] | SILNIČNÍ PROJEKT, spol. s r.o.
|  |  |  | Zhotovitel: | [7 empty] | Firma
[5 empty] | Základní cena: | [9 empty] | ____________ |  |  | Kč
[9 empty] | Cena celková: | [5 empty] | ____________ |  |  | Kč
[9 empty] | DPH: | [5 empty] | ____________ |  |  | Kč
[9 empty] | Cena s daní: | [5 empty] | ____________ |  |  | Kč
Měrné jednotky:
[6 empty] | Počet měrných jednotek: | [7 empty] | 1
[6 empty] | Náklad na měrnou jednotku: | [8 empty] | ____________ |  |  | Kč
|  |  |  | Vypracoval zadání: | [11 empty] | Vypracoval nabídku:
|  |  |  | Datum zadání: | [11 empty] | Datum vypracování nabídky:
|  | 0 |  |  |  |  | Všeobecné konstrukce a práce
| 1 |  | 014102 |  |  |  |  | POPLATKY ZA SKLÁDKU | [8 empty] | T | 1801.8 | ____________ |  |  |  |  | ____________
zemina a kamení
zemina z odkopávek 1000*1,8=1 800,000 [A] materiál z čištění vozovek 1*1,8=1,800 [B] Celkem: A+B=1 801,800 [C]
| Cenová soustava: | [8 empty] | 2016_OTSKP - OTSKP-SPK 2016 Expertní ceny
| Technická specifikace: | [7 empty] | zahrnuje veškeré poplatky provozovateli skládky související s uložením odpadu na skládce.
|  | 0 |  |  |  |  | Všeobecné konstrukce a práce | [13 empty] | ____________
|  | 1 |  |  |  |  | Zemní práce
| 2 |  | 121102 |  |  |  |  | SEJMUTÍ ORNICE NEBO LESNÍ PŮDY S ODVOZEM DO 2KM | [8 empty] | M3 | 92 | ____________ |  |  |  |  | ____________
sejmutí lesní hrabanky s odvozem na meziskládku, bude použito pro rekultivaci km 0.230-KÚ plocha odměřena v ACAD
| Cenová soustava: | [8 empty] | 2016_OTSKP - OTSKP-SPK 2016 Expertní ceny
| Technická specifikace: | [7 empty] | položka zahrnuje sejmutí ornice bez ohledu na tloušťku vrstvy a její vodorovnou dopravu nezahrnuje uložení na trvalou skládku
| 3 |  | 122738 |  |  |  |  | ODKOPÁVKY A PROKOPÁVKY OBECNÉ TŘ. I, ODVOZ DO 20KM | [8 empty] | M3 | 1000 | ____________ |  |  |  |  | ____________
odkop s naložením a odvozem přebytečné zeminy na skládku
| Cenová soustava: | [8 empty] | 2016_OTSKP - OTSKP-SPK 2016 Expertní ceny
| Technická specifikace: | [7 empty] | položka zahrnuje: - vodorovná a svislá doprava, přemístění, přeložení, manipulace s výkopkem - kompletní provedení vykopávky nezapažené i zapažené - ošetření výkopiště po celou dobu práce v něm vč. klimatických opatření - ztížení vykopávek v blízkosti podzemního vedení, konstrukcí a objektů vč. jejich dočasného zajištění - ztížení pod vodou, v okolí výbušnin, ve stísněných prostorech a pod. - příplatek za lepivost - těžení po vrstvách, pásech a po jiných nutných částech (figurách) - čerpání vody vč. čerpacích jímek, potrubí a pohotovostní čerpací soupravy (viz ustanovení k pol. 1151,2) - potřebné snížení hladiny podzemní vody
- těžení a rozpojování jednotlivých balvanů - vytahování a nošení výkopku - svahování a přesvah. svahů do konečného tvaru, výměna hornin v podloží a v pláni znehodnocené klimatickými vlivy - ruční vykopávky, odstranění kořenů a napadávek - pažení, vzepření a rozepření vč. přepažování (vyjma štětových stěn) - úpravu, ochranu a očištění dna, základové spáry, stěn a svahů - zhutnění podloží, případně i svahů vč. svahování - zřízení stupňů v podloží a lavic na svazích, není-li pro tyto práce zřízena samostatná položka - udržování výkopiště a jeho ochrana proti vodě - odvedení nebo obvedení vody v okolí výkopiště a ve výkopišti - třídění výkopku - veškeré pomocné konstrukce umožňující provedení vykopávky (příjezdy, sjezdy, nájezdy, lešení, podpěr. konstr., přemostění, zpevněné plochy, zakrytí a pod.) - nezahrnuje uložení zeminy (na skládku, do násypu) ani poplatky za skládku, vykazují se v položce č.0141**
| 4 |  | 125732 |  |  |  |  | VYKOPÁVKY ZE ZEMNÍKŮ A SKLÁDEK TŘ. I, ODVOZ DO 2KM | [8 empty] | M3 | 127.88 | ____________ |  |  |  |  | ____________
naložení a dovoz ornice a frézátu z meziskládky
ornice (103+514)*0,15=92,550 [A] frézát 197*0,09+176*0,1=35,330 [B] Celkem: A+B=127,880 [C]
| Cenová soustava: | [8 empty] | 2016_OTSKP - OTSKP-SPK 2016 Expertní ceny
| Technická specifikace: | [7 empty] | položka zahrnuje: - vodorovná a svislá doprava, přemístění, přeložení, manipulace s výkopkem - kompletní provedení vykopávky nezapažené i zapažené - ošetření výkopiště po celou dobu práce v něm vč. klimatických opatření - ztížení vykopávek v blízkosti podzemního vedení, konstrukcí a objektů vč. jejich dočasného zajištění - ztížení pod vodou, v okolí výbušnin, ve stísněných prostorech a pod. - příplatek za lepivost - těžení po vrstvách, pásech a po jiných nutných částech (figurách) - čerpání vody vč. čerpacích jímek, potrubí a pohotovostní čerpací soupravy (viz ustanovení k pol. 1151,2) - potřebné snížení hladiny podzemní vody - těžení a rozpojování jednotlivých balvanů - vytahování a nošení výkopku
- ruční vykopávky, odstranění kořenů a napadávek - pažení, vzepření a rozepření vč. přepažování (vyjma štětových stěn) - úpravu, ochranu a očištění dna, základové spáry, stěn a svahů - udržování výkopiště a jeho ochrana proti vodě - odvedení nebo obvedení vody v okolí výkopiště a ve výkopišti - třídění výkopku - veškeré pomocné konstrukce umožňující provedení vykopávky (příjezdy, sjezdy, nájezdy, lešení, podpěr. konstr., přemostění, zpevněné plochy, zakrytí a pod.) položka nezahrnuje: - práce spojené s otvírkou zemníku - poplatek za materiál ze zemníku (zemina, ornice)
| 5 |  | 12911 |  |  |  |  | ČIŠTĚNÍ VOZOVEK OD NÁNOSU | [8 empty] | M2 | 320 | ____________ |  |  |  |  | ____________
očitění stávající vozovky s odvozem na skládku a uložením plocha odměřena v ACAD
stávající vozovka 320=320,000 [A]
| Cenová soustava: | [8 empty] | 2016_OTSKP - OTSKP-SPK 2016 Expertní ceny
| Technická specifikace: | [7 empty] | - vodorovná a svislá doprava, přemístění, přeložení, manipulace s výkopkem a uložení na skládku (bez poplatku)
| 6 |  | 17120 |  |  |  |  | ULOŽENÍ SYPANINY DO NÁSYPŮ A NA SKLÁDKY BEZ ZHUTNĚNÍ | [8 empty] | M3 | 1092 | ____________ |  |  |  |  | ____________
uložení lesní hrabanky a zeminy z výkopu na skládku
1000+92=1 092,000 [A]
| Cenová soustava: | [8 empty] | 2016_OTSKP - OTSKP-SPK 2016 Expertní ceny
| Technická specifikace: | [7 empty] | položka zahrnuje: - kompletní provedení zemní konstrukce do předepsaného tvaru - ošetření úložiště po celou dobu práce v něm vč. klimatických opatření - ztížení v okolí vedení, konstrukcí a objektů a jejich dočasné zajištění - ztížení provádění ve ztížených podmínkách a stísněných prostorech - ztížené ukládání sypaniny pod vodu - ukládání po vrstvách a po jiných nutných částech (figurách) vč. dosypávek - spouštění a nošení materiálu - úprava, očištění a ochrana podloží a svahů - svahování, uzavírání povrchů svahů
- udržování úložiště a jeho ochrana proti vodě - odvedení nebo obvedení vody v okolí úložiště a v úložišti - veškeré pomocné konstrukce umožňující provedení zemní konstrukce (příjezdy, sjezdy, nájezdy, lešení, podpěrné konstrukce, přemostění, zpevněné plochy, zakrytí a pod.)
| 7 |  | 17380 |  |  |  |  | ZEMNÍ KRAJNICE A DOSYPÁVKY Z NAKUPOVANÝCH MATERIÁLŮ | [8 empty] | M3 | 30 | ____________ |  |  |  |  | ____________
dosypávky krajnic vhodným propustným nenamrzavým materiálem viz příloha č. 4 vzorové příčné řezy
| Cenová soustava: | [8 empty] | 2016_OTSKP - OTSKP-SPK 2016 Expertní ceny
| Technická specifikace: | [7 empty] | položka zahrnuje: - kompletní provedení zemní konstrukce včetně nákupu a dopravy materiálu dle zadávací dokumentace - úprava ukládaného materiálu vlhčením, tříděním, promícháním nebo vysoušením, příp. jiné úpravy za účelem zlepšení jeho mech. vlastností - hutnění i různé míry hutnění - ošetření úložiště po celou dobu práce v něm vč. klimatických opatření - ztížení v okolí vedení, konstrukcí a objektů a jejich dočasné zajištění - ztížení provádění vč. hutnění ve ztížených podmínkách a stísněných prostorech - ztížené ukládání sypaniny pod vodu - ukládání po vrstvách a po jiných nutných částech (figurách) vč. dosypávek - spouštění a nošení materiálu - výměna částí zemní konstrukce znehodnocené klimatickými vlivy - svahování, hutnění a uzavírání povrchů svahů - udržování úložiště a jeho ochrana proti vodě - odvedení nebo obvedení vody v okolí úložiště a v úložišti - veškeré pomocné konstrukce umožňující provedení zemní konstrukce (příjezdy, sjezdy, nájezdy, lešení, podpěrné konstrukce, přemostění, zpevněné plochy, zakrytí a pod.)
| 8 |  | 18110 |  |  |  |  | ÚPRAVA PLÁNĚ SE ZHUTNĚNÍM V HORNINĚ TŘ. I | [8 empty] | M2 | 260 | ____________ |  |  |  |  | ____________
plocha odměřena v ACAD, viz přílha č. 2 situace
| Cenová soustava: | [8 empty] | 2016_OTSKP - OTSKP-SPK 2016 Expertní ceny
| Technická specifikace: | [7 empty] | položka zahrnuje úpravu pláně včetně vyrovnání výškových rozdílů. Míru zhutnění určuje projekt.
| 9 |  | 18130 |  |  |  |  | ÚPRAVA PLÁNĚ BEZ ZHUTNĚNÍ | [8 empty] | M2 | 617 | ____________ |  |  |  |  | ____________
úprava podloží pro následující ohumusování plochy odměřeny v ACAD, viz příloha č. 2 situace
v rovině 103=103,000 [A] ve svahu 514=514,000 [B] Celkem: A+B=617,000 [C]
| Cenová soustava: | [8 empty] | 2016_OTSKP - OTSKP-SPK 2016 Expertní ceny
| Technická specifikace: | [7 empty] | položka zahrnuje úpravu pláně včetně vyrovnání výškových rozdílů
| 10 |  | 18222 |  |  |  |  | ROZPROSTŘENÍ ORNICE VE SVAHU V TL DO 0,15M | [8 empty] | M2 | 514 | ____________ |  |  |  |  | ____________
ohumusování svahů, plocha odměřena v ACAD viz příloha č. 4 vzorové příčné řezy
| Cenová soustava: | [8 empty] | 2016_OTSKP - OTSKP-SPK 2016 Expertní ceny
| Technická specifikace: | [7 empty] | položka zahrnuje: nutné přemístění ornice z dočasných skládek vzdálených do 50m rozprostření ornice v předepsané tloušťce ve svahu přes 1:5
| 11 |  | 18232 |  |  |  |  | ROZPROSTŘENÍ ORNICE V ROVINĚ V TL DO 0,15M | [8 empty] | M2 | 103 | ____________ |  |  |  |  | ____________
ohumusování v tl. 15 cm, plocha odměřena v ACAD viz příloha č. 4 vzorové příčné řezy
| Cenová soustava: | [8 empty] | 2016_OTSKP - OTSKP-SPK 2016 Expertní ceny
| Technická specifikace: | [7 empty] | položka zahrnuje: nutné přemístění ornice z dočasných skládek vzdálených do 50m rozprostření ornice v předepsané tloušťce v rovině a ve svahu do 1:5
|  | 1 |  |  |  |  | Zemní práce | [13 empty] | ____________
|  | 5 |  |  |  |  | Komunikace
| 12 |  | 56313 |  |  |  |  | VOZOVKOVÉ VRSTVY Z MECHANICKY ZPEVNĚNÉHO KAMENIVA TL. DO 150MM | [8 empty] | M2 | 220 | ____________ |  |  |  |  | ____________
vrstva MZK tl. 15cm, plocha odměřena v ACAD km 0.230-0.29747 viz příloha č. 1 Technická zpráva a č. 4 vzorové příčné řezy
nová vozovka 220=220,000 [A]
| Cenová soustava: | [8 empty] | 2016_OTSKP - OTSKP-SPK 2016 Expertní ceny
| Technická specifikace: | [7 empty] | - dodání kameniva předepsané kvality a zrnitosti - rozprostření a zhutnění vrstvy v předepsané tloušťce
- zřízení vrstvy bez rozlišení šířky, pokládání vrstvy po etapách - nezahrnuje postřiky, nátěry
| 13 |  | 56334 |  |  |  |  | VOZOVKOVÉ VRSTVY ZE ŠTĚRKODRTI TL. DO 200MM | [8 empty] | M2 | 260 | ____________ |  |  |  |  | ____________
vrstva ŠDa 0/64, tl. 20cm, plocha odměřena v ACAD viz příloha č. 1 Technická zpráva a č. 4 vzorové příčné řezy
nová vozovka 260=260,000 [A]
| Cenová soustava: | [8 empty] | 2016_OTSKP - OTSKP-SPK 2016 Expertní ceny
| Technická specifikace: | [7 empty] | - dodání kameniva předepsané kvality a zrnitosti - rozprostření a zhutnění vrstvy v předepsané tloušťce - zřízení vrstvy bez rozlišení šířky, pokládání vrstvy po etapách - nezahrnuje postřiky, nátěry
| 14 |  | 56362 |  |  |  |  | VOZOVKOVÉ VRSTVY Z RECYKLOVANÉHO MATERIÁLU TL DO 100MM | [8 empty] | M2 | 197 | ____________ |  |  |  |  | ____________
recyklát asfaltový, využití materiálz z frézování vozovek, naložení a dovoz součástí pol. 125732 km 0.230-0.29747 plocha odměřena v ACAD viz příloha č. 1 Technická zpráva a č. 4 vzorové příčné řezy
nová vozovka 197=197,000 [A]
| Cenová soustava: | [8 empty] | 2016_OTSKP - OTSKP-SPK 2016 Expertní ceny
| Technická specifikace: | [7 empty] | - dodání recyklátu v požadované kvalitě - očištění podkladu - uložení recyklátu dle předepsaného technologického předpisu, zhutnění vrstvy v předepsané tloušťce - zřízení vrstvy bez rozlišení šířky, pokládání vrstvy po etapách, včetně pracovních spar a spojů - úpravu napojení, ukončení - nezahrnuje postřiky, nátěry
| 15 |  | 56962 |  |  |  |  | ZPEVNĚNÍ KRAJNIC Z RECYKLOVANÉHO MATERIÁLU TL DO 100MM | [8 empty] | M2 | 176 | ____________ |  |  |  |  | ____________
krajnice z frézátu získaného v rámci stavby, v tl. 10cm plocha odměřena v ACAD
| Cenová soustava: | [8 empty] | 2016_OTSKP - OTSKP-SPK 2016 Expertní ceny
| Technická specifikace: | [7 empty] | - dodání recyklátu v požadované kvalitě - očištění podkladu
- uložení recyklátu dle předepsaného technologického předpisu, zhutnění vrstvy v předepsané tloušťce - zřízení vrstvy bez rozlišení šířky, pokládání vrstvy po etapách, včetně pracovních spar a spojů - úpravu napojení, ukončení - nezahrnuje postřiky, nátěry
| 16 |  | 572123 |  |  |  |  | INFILTRAČNÍ POSTŘIK Z EMULZE DO 1,0KG/M2 | [8 empty] | M2 | 211 | ____________ |  |  |  |  | ____________
postřik PI-EK 1,0 kg/m2, plocha odměřena v ACAD viz příloha č. 1 Technická zpráva a č. 4 vzorové příčné řezy
nová vozovka 211=211,000 [A]
| Cenová soustava: | [8 empty] | 2016_OTSKP - OTSKP-SPK 2016 Expertní ceny
| Technická specifikace: | [7 empty] | - dodání všech předepsaných materiálů pro postřiky v předepsaném množství - provedení dle předepsaného technologického předpisu - zřízení vrstvy bez rozlišení šířky, pokládání vrstvy po etapách - úpravu napojení, ukončení
| 17 |  | 572214 |  |  |  |  | SPOJOVACÍ POSTŘIK Z MODIFIK EMULZE DO 0,5KG/M2 | [8 empty] | M2 | 268 | ____________ |  |  |  |  | ____________
spojovací postřik PS-EP 0,25 kg/m2, plocha odměřena v ACAD viz příloha č. 1 Technická zpráva a č. 4 vzorové příčné řezy
původní vozovka 268=268,000 [A]
| Cenová soustava: | [8 empty] | 2016_OTSKP - OTSKP-SPK 2016 Expertní ceny
| Technická specifikace: | [7 empty] | - dodání všech předepsaných materiálů pro postřiky v předepsaném množství - provedení dle předepsaného technologického předpisu - zřízení vrstvy bez rozlišení šířky, pokládání vrstvy po etapách - úpravu napojení, ukončení
| 18 |  | 574A44 |  |  |  |  | ASFALTOVÝ BETON PRO OBRUSNÉ VRSTVY ACO 11+, 11S TL. 50MM | [8 empty] | M2 | 336 | ____________ |  |  |  |  | ____________
vrstva ACO 11S, plocha odměřena v ACAD km 0.16735-0.230 viz příloha č. 1 Technická zpráva a č. 4 vzorové příčné řezy
| Cenová soustava: | [8 empty] | 2016_OTSKP - OTSKP-SPK 2016 Expertní ceny
| Technická specifikace: | [7 empty] | - dodání směsi v požadované kvalitě - očištění podkladu - uložení směsi dle předepsaného technologického předpisu, zhutnění vrstvy v předepsané tloušťce - zřízení vrstvy bez rozlišení šířky, pokládání vrstvy po etapách, včetně pracovních spar a spojů
- úpravu napojení, ukončení podél obrubníků, dilatačních zařízení, odvodňovacích proužků, odvodňovačů, vpustí, šachet a pod. - nezahrnuje postřiky, nátěry - nezahrnuje těsnění podél obrubníků, dilatačních zařízení, odvodňovacích proužků, odvodňovačů, vpustí, šachet a pod.
| 19 |  | 57740A |  |  |  |  | VRSTVY PRO OBNOVU A OPRAVY Z ASF BETONU ACO | [8 empty] | M3 | 2 | ____________ |  |  |  |  | ____________
ACO 11S lokální vysprávky původní vozovky, odhad
| Cenová soustava: | [8 empty] | 2016_OTSKP - OTSKP-SPK 2016 Expertní ceny
| Technická specifikace: | [7 empty] | - dodání směsi v požadované kvalitě - očištění podkladu - uložení směsi dle předepsaného technologického předpisu, zhutnění vrstvy v předepsané tloušťce - zřízení vrstvy bez rozlišení šířky, pokládání vrstvy po etapách, včetně pracovních spar a spojů - úpravu napojení, ukončení podél obrubníků, dilatačních zařízení, odvodňovacích proužků, odvodňovačů, vpustí, šachet a pod. - nezahrnuje postřiky, nátěry - nezahrnuje těsnění podél obrubníků, dilatačních zařízení, odvodňovacích proužků, odvodňovačů, vpustí, šachet a pod. položka je určena pro obnovu živičného krytu drobných oprav a plošných rozpadů (vztahuje se na plochu jednotlivě do 800m2). Není určena pro souvislou obnovu živičného krytu (ta se vykáže položkami 574*** a 575***) a pro výspravu výtluků (ta se vykáže položkami 5779**, vztahuje se na plochu jednotlivě do 10m2). nezahrnuje očištění podkladu po veřejném provozu
|  | 5 |  |  |  |  | Komunikace | [13 empty] | ____________
|  | 9 |  |  |  |  | Ostatní konstrukce a práce
| 20 |  | 9113A1 |  |  |  |  | SVODIDLO OCEL SILNIČ JEDNOSTR, ÚROVEŇ ZADRŽ N1, N2 - DODÁVKA A MONTÁŽ | [8 empty] | M | 52 | ____________ |  |  |  |  | ____________
svodidlo ocelové, úroveň zadržení N1, kompletní dodávka vč. náběhových dílců, sloupky á2m délka odměřena v ACAD viz příloha č. 1 Technická zpráva a č. 4 vzorové příčné řezy
| Cenová soustava: | [8 empty] | 2016_OTSKP - OTSKP-SPK 2016 Expertní ceny
| Technická specifikace: | [7 empty] | položka zahrnuje: - kompletní dodávku všech dílů ocelového svodidla s předepsanou povrchovou úpravou včetně spojovacích prvků - montáž a osazení svodidla, osazení sloupků zaberaněním nebo osazením do betonových bloků (včetně betonových bloků a nutných zemních prací - ukončení zapuštěním do betonových bloků (včetně betonového bloku a nutných zemních prací) nebo koncovkou
- přechod na jiný typ svodidla nebo přes mostní závěr - ochranu proti bludným proudům a vývody pro jejich měření nezahrnuje odrazky nebo retroreflexní fólie
| 21 |  | 91228 |  |  |  |  | SMĚROVÉ SLOUPKY Z PLAST HMOT VČETNĚ ODRAZNÉHO PÁSKU | [8 empty] | KUS | 22 | ____________ |  |  |  |  | ____________
sloupky platové bílé, viz příloha č. 2 situace, č. 4 vzorové příčné řezy
vpravo 15=15,000 [A] vlevo 7=7,000 [B] Celkem: A+B=22,000 [C]
| Cenová soustava: | [8 empty] | 2016_OTSKP - OTSKP-SPK 2016 Expertní ceny
| Technická specifikace: | [7 empty] | položka zahrnuje: - dodání a osazení sloupku včetně nutných zemních prací - vnitrostaveništní a mimostaveništní doprava - odrazky plastové nebo z retroreflexní fólie
| 22 |  | 91267 |  |  |  |  | ODRAZKY NA SVODIDLA | [8 empty] | KUS | 11 | ____________ |  |  |  |  | ____________
odrazky do prolisů svodidel
vpravo 2=2,000 [A] vlevo 9=9,000 [B] Celkem: A+B=11,000 [C]
| Cenová soustava: | [8 empty] | 2016_OTSKP - OTSKP-SPK 2016 Expertní ceny
| Technická specifikace: | [7 empty] | - kompletní dodávka se všemi pomocnými a doplňujícími pracemi a součástmi
| 23 |  | 919112 |  |  |  |  | ŘEZÁNÍ ASFALTOVÉHO KRYTU VOZOVEK TL DO 100MM | [8 empty] | M | 35 | ____________ |  |  |  |  | ____________
zaříznutí stávajícího živičného krytu, délka odměřena v ACAD
| Cenová soustava: | [8 empty] | 2016_OTSKP - OTSKP-SPK 2016 Expertní ceny
| Technická specifikace: | [7 empty] | položka zahrnuje řezání vozovkové vrstvy v předepsané tloušťce, včetně spotřeby vody
|  | 9 |  |  |  |  | Ostatní konstrukce a práce | [13 empty] | ____________
| Celkem: | [20 empty] | ____________
SOUPIS PRACÍ
|  |  |  | Stavba: | [6 empty] | II/379 |  | Velká Bíteš - křiž. S III/3792
|  |  |  | Objekt: | [6 empty] | II / 379 |  | Velká Bíteš - křiž. S III/3792 - HLAVNÍ AKTIVITY
|  |  |  | Rozpočet: | [6 empty] | SO 102.2 |  | Cesta k zahrádkám km 0,884 k.ú. Křoví
|  |  |  | Objednavatel: | [7 empty] | Kraj Vysočina
|  |  |  | Zhotovitel dokumentace: | [7 empty] | SILNIČNÍ PROJEKT, spol. s r.o.
|  |  |  | Zhotovitel: | [7 empty] | Firma
[5 empty] | Základní cena: | [9 empty] | ____________ |  |  | Kč
[9 empty] | Cena celková: | [5 empty] | ____________ |  |  | Kč
[9 empty] | DPH: | [5 empty] | ____________ |  |  | Kč
[9 empty] | Cena s daní: | [5 empty] | ____________ |  |  | Kč
Měrné jednotky:
[6 empty] | Počet měrných jednotek: | [7 empty] | 1
[6 empty] | Náklad na měrnou jednotku: | [8 empty] | ____________ |  |  | Kč
|  |  |  | Vypracoval zadání: | [11 empty] | Vypracoval nabídku:
|  |  |  | Datum zadání: | [11 empty] | Datum vypracování nabídky:
|  | 0 |  |  |  |  | Všeobecné konstrukce a práce
| 1 |  | 014102 |  |  |  |  | POPLATKY ZA SKLÁDKU | [8 empty] | T | 2043.9 | ____________ |  |  |  |  | ____________
zemina a kamení
zemina z odkopávek 1134*1,8=2 041,200 [A] materiál z čištění vozovek 1,5*1,8=2,700 [B] Celkem: A+B=2 043,900 [C]
| Cenová soustava: | [8 empty] | 2016_OTSKP - OTSKP-SPK 2016 Expertní ceny
| Technická specifikace: | [7 empty] | zahrnuje veškeré poplatky provozovateli skládky související s uložením odpadu na skládce.
|  | 0 |  |  |  |  | Všeobecné konstrukce a práce | [13 empty] | ____________
|  | 1 |  |  |  |  | Zemní práce
| 2 |  | 121102 |  |  |  |  | SEJMUTÍ ORNICE NEBO LESNÍ PŮDY S ODVOZEM DO 2KM | [8 empty] | M3 | 100 | ____________ |  |  |  |  | ____________
sejmutí lesní hrabanky s odvozem na meziskládku, bude použito pro rekultivaci plocha odměřena v ACAD
| Cenová soustava: | [8 empty] | 2016_OTSKP - OTSKP-SPK 2016 Expertní ceny
| Technická specifikace: | [7 empty] | položka zahrnuje sejmutí ornice bez ohledu na tloušťku vrstvy a její vodorovnou dopravu nezahrnuje uložení na trvalou skládku
| 3 |  | 122738 |  |  |  |  | ODKOPÁVKY A PROKOPÁVKY OBECNÉ TŘ. I, ODVOZ DO 20KM | [8 empty] | M3 | 1134 | ____________ |  |  |  |  | ____________
odkop s naložením a odvozem přebytečné zeminy na skládku
| Cenová soustava: | [8 empty] | 2016_OTSKP - OTSKP-SPK 2016 Expertní ceny
| Technická specifikace: | [7 empty] | položka zahrnuje: - vodorovná a svislá doprava, přemístění, přeložení, manipulace s výkopkem - kompletní provedení vykopávky nezapažené i zapažené - ošetření výkopiště po celou dobu práce v něm vč. klimatických opatření - ztížení vykopávek v blízkosti podzemního vedení, konstrukcí a objektů vč. jejich dočasného zajištění - ztížení pod vodou, v okolí výbušnin, ve stísněných prostorech a pod. - příplatek za lepivost - těžení po vrstvách, pásech a po jiných nutných částech (figurách) - čerpání vody vč. čerpacích jímek, potrubí a pohotovostní čerpací soupravy (viz ustanovení k pol. 1151,2) - potřebné snížení hladiny podzemní vody - těžení a rozpojování jednotlivých balvanů
- vytahování a nošení výkopku - svahování a přesvah. svahů do konečného tvaru, výměna hornin v podloží a v pláni znehodnocené klimatickými vlivy - ruční vykopávky, odstranění kořenů a napadávek - pažení, vzepření a rozepření vč. přepažování (vyjma štětových stěn) - úpravu, ochranu a očištění dna, základové spáry, stěn a svahů - zhutnění podloží, případně i svahů vč. svahování - zřízení stupňů v podloží a lavic na svazích, není-li pro tyto práce zřízena samostatná položka - udržování výkopiště a jeho ochrana proti vodě - odvedení nebo obvedení vody v okolí výkopiště a ve výkopišti - třídění výkopku - veškeré pomocné konstrukce umožňující provedení vykopávky (příjezdy, sjezdy, nájezdy, lešení, podpěr. konstr., přemostění, zpevněné plochy, zakrytí a pod.) - nezahrnuje uložení zeminy (na skládku, do násypu) ani poplatky za skládku, vykazují se v položce č.0141**
| 4 |  | 125732 |  |  |  |  | VYKOPÁVKY ZE ZEMNÍKŮ A SKLÁDEK TŘ. I, ODVOZ DO 2KM | [8 empty] | M3 | 108.55 | ____________ |  |  |  |  | ____________
naložení a dovoz ornice a frézátu z meziskládky
ornice (125+522)*0,15=97,050 [A] frézát 115*0,1=11,500 [B] Celkem: A+B=108,550 [C]
| Cenová soustava: | [8 empty] | 2016_OTSKP - OTSKP-SPK 2016 Expertní ceny
| Technická specifikace: | [7 empty] | položka zahrnuje: - vodorovná a svislá doprava, přemístění, přeložení, manipulace s výkopkem - kompletní provedení vykopávky nezapažené i zapažené - ošetření výkopiště po celou dobu práce v něm vč. klimatických opatření - ztížení vykopávek v blízkosti podzemního vedení, konstrukcí a objektů vč. jejich dočasného zajištění - ztížení pod vodou, v okolí výbušnin, ve stísněných prostorech a pod. - příplatek za lepivost - těžení po vrstvách, pásech a po jiných nutných částech (figurách) - čerpání vody vč. čerpacích jímek, potrubí a pohotovostní čerpací soupravy (viz ustanovení k pol. 1151,2) - potřebné snížení hladiny podzemní vody - těžení a rozpojování jednotlivých balvanů - vytahování a nošení výkopku - ruční vykopávky, odstranění kořenů a napadávek
- pažení, vzepření a rozepření vč. přepažování (vyjma štětových stěn) - úpravu, ochranu a očištění dna, základové spáry, stěn a svahů - udržování výkopiště a jeho ochrana proti vodě - odvedení nebo obvedení vody v okolí výkopiště a ve výkopišti - třídění výkopku - veškeré pomocné konstrukce umožňující provedení vykopávky (příjezdy, sjezdy, nájezdy, lešení, podpěr. konstr., přemostění, zpevněné plochy, zakrytí a pod.) položka nezahrnuje: - práce spojené s otvírkou zemníku - poplatek za materiál ze zemníku (zemina, ornice)
| 5 |  | 12911 |  |  |  |  | ČIŠTĚNÍ VOZOVEK OD NÁNOSU | [8 empty] | M2 | 750 | ____________ |  |  |  |  | ____________
očitění stávající vozovky s odvozem na skládku a uložením plocha odměřena v ACAD
stávající vozovka 750=750,000 [A]
| Cenová soustava: | [8 empty] | 2016_OTSKP - OTSKP-SPK 2016 Expertní ceny
| Technická specifikace: | [7 empty] | - vodorovná a svislá doprava, přemístění, přeložení, manipulace s výkopkem a uložení na skládku (bez poplatku)
| 6 |  | 17120 |  |  |  |  | ULOŽENÍ SYPANINY DO NÁSYPŮ A NA SKLÁDKY BEZ ZHUTNĚNÍ | [8 empty] | M3 | 1234 | ____________ |  |  |  |  | ____________
uložení lesní hrabanky a zeminy z výkopu na skládku
1134+100=1 234,000 [A]
| Cenová soustava: | [8 empty] | 2016_OTSKP - OTSKP-SPK 2016 Expertní ceny
| Technická specifikace: | [7 empty] | položka zahrnuje: - kompletní provedení zemní konstrukce do předepsaného tvaru - ošetření úložiště po celou dobu práce v něm vč. klimatických opatření - ztížení v okolí vedení, konstrukcí a objektů a jejich dočasné zajištění - ztížení provádění ve ztížených podmínkách a stísněných prostorech - ztížené ukládání sypaniny pod vodu - ukládání po vrstvách a po jiných nutných částech (figurách) vč. dosypávek - spouštění a nošení materiálu - úprava, očištění a ochrana podloží a svahů - svahování, uzavírání povrchů svahů - udržování úložiště a jeho ochrana proti vodě
- odvedení nebo obvedení vody v okolí úložiště a v úložišti - veškeré pomocné konstrukce umožňující provedení zemní konstrukce (příjezdy, sjezdy, nájezdy, lešení, podpěrné konstrukce, přemostění, zpevněné plochy, zakrytí a pod.)
| 7 |  | 17380 |  |  |  |  | ZEMNÍ KRAJNICE A DOSYPÁVKY Z NAKUPOVANÝCH MATERIÁLŮ | [8 empty] | M3 | 11 | ____________ |  |  |  |  | ____________
dosypávky krajnic vhodným propustným nenamrzavým materiálem viz příloha č. 4 vzorové příčné řezy
| Cenová soustava: | [8 empty] | 2016_OTSKP - OTSKP-SPK 2016 Expertní ceny
| Technická specifikace: | [7 empty] | položka zahrnuje: - kompletní provedení zemní konstrukce včetně nákupu a dopravy materiálu dle zadávací dokumentace - úprava ukládaného materiálu vlhčením, tříděním, promícháním nebo vysoušením, příp. jiné úpravy za účelem zlepšení jeho mech. vlastností - hutnění i různé míry hutnění - ošetření úložiště po celou dobu práce v něm vč. klimatických opatření - ztížení v okolí vedení, konstrukcí a objektů a jejich dočasné zajištění - ztížení provádění vč. hutnění ve ztížených podmínkách a stísněných prostorech - ztížené ukládání sypaniny pod vodu - ukládání po vrstvách a po jiných nutných částech (figurách) vč. dosypávek - spouštění a nošení materiálu - výměna částí zemní konstrukce znehodnocené klimatickými vlivy - svahování, hutnění a uzavírání povrchů svahů - udržování úložiště a jeho ochrana proti vodě - odvedení nebo obvedení vody v okolí úložiště a v úložišti - veškeré pomocné konstrukce umožňující provedení zemní konstrukce (příjezdy, sjezdy, nájezdy, lešení, podpěrné konstrukce, přemostění, zpevněné plochy, zakrytí a pod.)
| 8 |  | 18110 |  |  |  |  | ÚPRAVA PLÁNĚ SE ZHUTNĚNÍM V HORNINĚ TŘ. I | [8 empty] | M2 | 253 | ____________ |  |  |  |  | ____________
plocha odměřena v ACAD, viz přílha č. 2 situace
| Cenová soustava: | [8 empty] | 2016_OTSKP - OTSKP-SPK 2016 Expertní ceny
| Technická specifikace: | [7 empty] | položka zahrnuje úpravu pláně včetně vyrovnání výškových rozdílů. Míru zhutnění určuje projekt.
| 9 |  | 18130 |  |  |  |  | ÚPRAVA PLÁNĚ BEZ ZHUTNĚNÍ | [8 empty] | M2 | 650 | ____________ |  |  |  |  | ____________
úprava podloží pro následující ohumusování plochy odměřeny v ACAD, viz příloha č. 2 situace
v rovině 128=128,000 [A] ve svahu 522=522,000 [B] Celkem: A+B=650,000 [C]
| Cenová soustava: | [8 empty] | 2016_OTSKP - OTSKP-SPK 2016 Expertní ceny
| Technická specifikace: | [7 empty] | položka zahrnuje úpravu pláně včetně vyrovnání výškových rozdílů
| 10 |  | 18222 |  |  |  |  | ROZPROSTŘENÍ ORNICE VE SVAHU V TL DO 0,15M | [8 empty] | M2 | 522 | ____________ |  |  |  |  | ____________
ohumusování svahů, plocha odměřena v ACAD viz příloha č. 4 vzorové příčné řezy
| Cenová soustava: | [8 empty] | 2016_OTSKP - OTSKP-SPK 2016 Expertní ceny
| Technická specifikace: | [7 empty] | položka zahrnuje: nutné přemístění ornice z dočasných skládek vzdálených do 50m rozprostření ornice v předepsané tloušťce ve svahu přes 1:5
| 11 |  | 18232 |  |  |  |  | ROZPROSTŘENÍ ORNICE V ROVINĚ V TL DO 0,15M | [8 empty] | M2 | 128 | ____________ |  |  |  |  | ____________
ohumusování v tl. 15 cm, plocha odměřena v ACAD viz příloha č. 4 vzorové příčné řezy
| Cenová soustava: | [8 empty] | 2016_OTSKP - OTSKP-SPK 2016 Expertní ceny
| Technická specifikace: | [7 empty] | položka zahrnuje: nutné přemístění ornice z dočasných skládek vzdálených do 50m rozprostření ornice v předepsané tloušťce v rovině a ve svahu do 1:5
|  | 1 |  |  |  |  | Zemní práce | [13 empty] | ____________
|  | 5 |  |  |  |  | Komunikace
| 12 |  | 56313 |  |  |  |  | VOZOVKOVÉ VRSTVY Z MECHANICKY ZPEVNĚNÉHO KAMENIVA TL. DO 150MM | [8 empty] | M2 | 206 | ____________ |  |  |  |  | ____________
vrstva MZK tl. 15cm, plocha odměřena v ACAD ZÚ-0.040 viz příloha č. 1 Technická zpráva a č. 4 vzorové příčné řezy
nová vozovka 206=206,000 [A]
| Cenová soustava: | [8 empty] | 2016_OTSKP - OTSKP-SPK 2016 Expertní ceny
| Technická specifikace: | [7 empty] | - dodání kameniva předepsané kvality a zrnitosti - rozprostření a zhutnění vrstvy v předepsané tloušťce
- zřízení vrstvy bez rozlišení šířky, pokládání vrstvy po etapách - nezahrnuje postřiky, nátěry
| 13 |  | 56334 |  |  |  |  | VOZOVKOVÉ VRSTVY ZE ŠTĚRKODRTI TL. DO 200MM | [8 empty] | M2 | 239 | ____________ |  |  |  |  | ____________
vrstva ŠDa 0/64, tl. 20cm, plocha odměřena v ACAD viz příloha č. 1 Technická zpráva a č. 4 vzorové příčné řezy
nová vozovka 239=239,000 [A]
| Cenová soustava: | [8 empty] | 2016_OTSKP - OTSKP-SPK 2016 Expertní ceny
| Technická specifikace: | [7 empty] | - dodání kameniva předepsané kvality a zrnitosti - rozprostření a zhutnění vrstvy v předepsané tloušťce - zřízení vrstvy bez rozlišení šířky, pokládání vrstvy po etapách - nezahrnuje postřiky, nátěry
| 14 |  | 56962 |  |  |  |  | ZPEVNĚNÍ KRAJNIC Z RECYKLOVANÉHO MATERIÁLU TL DO 100MM | [8 empty] | M2 | 115 | ____________ |  |  |  |  | ____________
recyklát asfaltový, využití materiálz z frézování vozovek, naložení a dovoz součástí pol. 125732 plocha odměřena v ACAD viz příloha č. 1 Technická zpráva a č. 4 vzorové příčné řezy
| Cenová soustava: | [8 empty] | 2016_OTSKP - OTSKP-SPK 2016 Expertní ceny
| Technická specifikace: | [7 empty] | - dodání recyklátu v požadované kvalitě - očištění podkladu - uložení recyklátu dle předepsaného technologického předpisu, zhutnění vrstvy v předepsané tloušťce - zřízení vrstvy bez rozlišení šířky, pokládání vrstvy po etapách, včetně pracovních spar a spojů - úpravu napojení, ukončení - nezahrnuje postřiky, nátěry
| 15 |  | 572123 |  |  |  |  | INFILTRAČNÍ POSTŘIK Z EMULZE DO 1,0KG/M2 | [8 empty] | M2 | 200 | ____________ |  |  |  |  | ____________
postřik PI-EK 1,0 kg/m2, plocha odměřena v ACAD viz příloha č. 1 Technická zpráva a č. 4 vzorové příčné řezy
nová vozovka 200=200,000 [A]
| Cenová soustava: | [8 empty] | 2016_OTSKP - OTSKP-SPK 2016 Expertní ceny
| Technická specifikace: | [7 empty] | - dodání všech předepsaných materiálů pro postřiky v předepsaném množství - provedení dle předepsaného technologického předpisu - zřízení vrstvy bez rozlišení šířky, pokládání vrstvy po etapách
- úpravu napojení, ukončení
| 16 |  | 572214 |  |  |  |  | SPOJOVACÍ POSTŘIK Z MODIFIK EMULZE DO 0,5KG/M2 | [8 empty] | M2 | 934 | ____________ |  |  |  |  | ____________
spojovací postřik PS-EP 0,25 kg/m2, plocha odměřena v ACAD viz příloha č. 1 Technická zpráva a č. 4 vzorové příčné řezy
původní vozovka 750=750,000 [A] nová vozovka 184=184,000 [B] Celkem: A+B=934,000 [C]
| Cenová soustava: | [8 empty] | 2016_OTSKP - OTSKP-SPK 2016 Expertní ceny
| Technická specifikace: | [7 empty] | - dodání všech předepsaných materiálů pro postřiky v předepsaném množství - provedení dle předepsaného technologického předpisu - zřízení vrstvy bez rozlišení šířky, pokládání vrstvy po etapách - úpravu napojení, ukončení
| 17 |  | 574A44 |  |  |  |  | ASFALTOVÝ BETON PRO OBRUSNÉ VRSTVY ACO 11+, 11S TL. 50MM | [8 empty] | M2 | 934 | ____________ |  |  |  |  | ____________
vrstva ACO 11S, plocha odměřena v ACAD km 0.16735-0.230 viz příloha č. 1 Technická zpráva a č. 4 vzorové příčné řezy
původní vozovka 750=750,000 [A] nová vozovka 184=184,000 [B] Celkem: A+B=934,000 [C]
| Cenová soustava: | [8 empty] | 2016_OTSKP - OTSKP-SPK 2016 Expertní ceny
| Technická specifikace: | [7 empty] | - dodání směsi v požadované kvalitě - očištění podkladu - uložení směsi dle předepsaného technologického předpisu, zhutnění vrstvy v předepsané tloušťce - zřízení vrstvy bez rozlišení šířky, pokládání vrstvy po etapách, včetně pracovních spar a spojů - úpravu napojení, ukončení podél obrubníků, dilatačních zařízení, odvodňovacích proužků, odvodňovačů, vpustí, šachet a pod. - nezahrnuje postřiky, nátěry - nezahrnuje těsnění podél obrubníků, dilatačních zařízení, odvodňovacích proužků, odvodňovačů, vpustí, šachet a pod.
| 18 |  | 574E46 |  |  |  |  | ASFALTOVÝ BETON PRO PODKLADNÍ VRSTVY ACP 16+, 16S TL. 50MM | [8 empty] | M2 | 184 | ____________ |  |  |  |  | ____________
vrstva ACP 16S, plocha odměřena v ACAD viz příloha č. 1 Technická zpráva a č. 4 vzorové příčné řezy
nová vozovka 184=184,000 [A]
| Cenová soustava: | [8 empty] | 2016_OTSKP - OTSKP-SPK 2016 Expertní ceny
| Technická specifikace: | [7 empty] | - dodání směsi v požadované kvalitě - očištění podkladu - uložení směsi dle předepsaného technologického předpisu, zhutnění vrstvy v předepsané tloušťce - zřízení vrstvy bez rozlišení šířky, pokládání vrstvy po etapách, včetně pracovních spar a spojů - úpravu napojení, ukončení podél obrubníků, dilatačních zařízení, odvodňovacích proužků, odvodňovačů, vpustí, šachet a pod. - nezahrnuje postřiky, nátěry - nezahrnuje těsnění podél obrubníků, dilatačních zařízení, odvodňovacích proužků, odvodňovačů, vpustí, šachet a pod.
| 19 |  | 57740A |  |  |  |  | VRSTVY PRO OBNOVU A OPRAVY Z ASF BETONU ACO | [8 empty] | M3 | 5 | ____________ |  |  |  |  | ____________
ACO 11S - lokální vysprávky původní vozovky, odhad
| Cenová soustava: | [8 empty] | 2016_OTSKP - OTSKP-SPK 2016 Expertní ceny
| Technická specifikace: | [7 empty] | - dodání směsi v požadované kvalitě - očištění podkladu - uložení směsi dle předepsaného technologického předpisu, zhutnění vrstvy v předepsané tloušťce - zřízení vrstvy bez rozlišení šířky, pokládání vrstvy po etapách, včetně pracovních spar a spojů - úpravu napojení, ukončení podél obrubníků, dilatačních zařízení, odvodňovacích proužků, odvodňovačů, vpustí, šachet a pod. - nezahrnuje postřiky, nátěry - nezahrnuje těsnění podél obrubníků, dilatačních zařízení, odvodňovacích proužků, odvodňovačů, vpustí, šachet a pod. položka je určena pro obnovu živičného krytu drobných oprav a plošných rozpadů (vztahuje se na plochu jednotlivě do 800m2). Není určena pro souvislou obnovu živičného krytu (ta se vykáže položkami 574*** a 575***) a pro výspravu výtluků (ta se vykáže položkami 5779**, vztahuje se na plochu jednotlivě do 10m2). nezahrnuje očištění podkladu po veřejném provozu
|  | 5 |  |  |  |  | Komunikace | [13 empty] | ____________
|  | 9 |  |  |  |  | Ostatní konstrukce a práce
| 20 |  | 91228 |  |  |  |  | SMĚROVÉ SLOUPKY Z PLAST HMOT VČETNĚ ODRAZNÉHO PÁSKU | [8 empty] | KUS | 47 | ____________ |  |  |  |  | ____________
sloupky platové bílé a červené, viz příloha č. 2 situace, č. 4 vzorové příčné řezy
bílé 45=45,000 [A] červené 2=2,000 [B] Celkem: A+B=47,000 [C]
| Cenová soustava: | [8 empty] | 2016_OTSKP - OTSKP-SPK 2016 Expertní ceny
| Technická specifikace: | [7 empty] | položka zahrnuje:
- dodání a osazení sloupku včetně nutných zemních prací - vnitrostaveništní a mimostaveništní doprava - odrazky plastové nebo z retroreflexní fólie
| 21 |  | 91267 |  |  |  |  | ODRAZKY NA SVODIDLA | [8 empty] | KUS | 7 | ____________ |  |  |  |  | ____________
odrazky do prolisů svodidel
vpravo 1=1,000 [A] vlevo 6=6,000 [B] Celkem: A+B=7,000 [C]
| Cenová soustava: | [8 empty] | 2016_OTSKP - OTSKP-SPK 2016 Expertní ceny
| Technická specifikace: | [7 empty] | - kompletní dodávka se všemi pomocnými a doplňujícími pracemi a součástmi
| 22 |  | 919112 |  |  |  |  | ŘEZÁNÍ ASFALTOVÉHO KRYTU VOZOVEK TL DO 100MM | [8 empty] | M | 12 | ____________ |  |  |  |  | ____________
zaříznutí stávajícího živičného krytu, délka odměřena v ACAD
| Cenová soustava: | [8 empty] | 2016_OTSKP - OTSKP-SPK 2016 Expertní ceny
| Technická specifikace: | [7 empty] | položka zahrnuje řezání vozovkové vrstvy v předepsané tloušťce, včetně spotřeby vody
| 23 |  | 935212 |  |  |  |  | PŘÍKOPOVÉ ŽLABY Z BETON TVÁRNIC ŠÍŘ DO 600MM DO BETONU TL 100MM | [8 empty] | M | 56 | ____________ |  |  |  |  | ____________
příkopová tvárnice š. 60cm do bet. lože tl. 10cm ZÚ-0.057 délka odměřena v ACAD, viz příloha č. 4 vzoorvé příčné řezy
| Cenová soustava: | [8 empty] | 2016_OTSKP - OTSKP-SPK 2016 Expertní ceny
| Technická specifikace: | [7 empty] | položka zahrnuje: - dodávku a uložení příkopových tvárnic předepsaného rozměru a kvality - dodání a rozprostření lože z předepsaného materiálu v předepsané kvalitěa v předepsané tloušťce - veškerou manipulaci s materiálem, vnitrostaveništní i mimostaveništní dopravu - ukončení, patky, spárování - měří se v metrech běžných délky osy žlabu
|  | 9 |  |  |  |  | Ostatní konstrukce a práce | [13 empty] | ____________
| Celkem: | [20 empty] | ____________
SOUPIS PRACÍ
|  |  |  | Stavba: | [6 empty] | II/379 |  | Velká Bíteš - křiž. S III/3792
|  |  |  | Objekt: | [6 empty] | II / 379 |  | Velká Bíteš - křiž. S III/3792 - HLAVNÍ AKTIVITY
|  |  |  | Rozpočet: | [6 empty] | SO 103 |  | Napojení lesní cesty km 0,430
|  |  |  | Objednavatel: | [7 empty] | Kraj Vysočina
|  |  |  | Zhotovitel dokumentace: | [7 empty] | SILNIČNÍ PROJEKT, spol. s r.o.
|  |  |  | Zhotovitel: | [7 empty] | Firma
[5 empty] | Základní cena: | [9 empty] | ____________ |  |  | Kč
[9 empty] | Cena celková: | [5 empty] | ____________ |  |  | Kč
[9 empty] | DPH: | [5 empty] | ____________ |  |  | Kč
[9 empty] | Cena s daní: | [5 empty] | ____________ |  |  | Kč
Měrné jednotky:
[6 empty] | Počet měrných jednotek: | [7 empty] | 1
[6 empty] | Náklad na měrnou jednotku: | [8 empty] | ____________ |  |  | Kč
|  |  |  | Vypracoval zadání: | [11 empty] | Vypracoval nabídku:
|  |  |  | Datum zadání: | [11 empty] | Datum vypracování nabídky:
|  | 0 |  |  |  |  | Všeobecné konstrukce a práce
| 1 |  | 014102 |  |  |  |  | POPLATKY ZA SKLÁDKU | [8 empty] | T | 9 | ____________ |  |  |  |  | ____________
zemina a kamení
zemina z odkopávek 5*1,8=9,000 [A]
| Cenová soustava: | [8 empty] | 2016_OTSKP - OTSKP-SPK 2016 Expertní ceny
| Technická specifikace: | [7 empty] | zahrnuje veškeré poplatky provozovateli skládky související s uložením odpadu na skládce.
|  | 0 |  |  |  |  | Všeobecné konstrukce a práce | [13 empty] | ____________
|  | 1 |  |  |  |  | Zemní práce
| 2 |  | 121102 |  |  |  |  | SEJMUTÍ ORNICE NEBO LESNÍ PŮDY S ODVOZEM DO 2KM | [8 empty] | M3 | 4.2 | ____________ |  |  |  |  | ____________
sejmutí travního drnu s odvozem na meziskládku, bude použito pro rekultivaci plocha odměřena v ACAD
28*0,15=4,200 [A]
| Cenová soustava: | [8 empty] | 2016_OTSKP - OTSKP-SPK 2016 Expertní ceny
| Technická specifikace: | [7 empty] | položka zahrnuje sejmutí ornice bez ohledu na tloušťku vrstvy a její vodorovnou dopravu nezahrnuje uložení na trvalou skládku
| 3 |  | 12273 |  |  |  |  | ODKOPÁVKY A PROKOPÁVKY OBECNÉ TŘ. I | [8 empty] | M3 | 11 | ____________ |  |  |  |  | ____________
odkopávky s následným využitím zeminy do násypu
| Cenová soustava: | [8 empty] | 2016_OTSKP - OTSKP-SPK 2016 Expertní ceny
| Technická specifikace: | [7 empty] | položka zahrnuje: - vodorovná a svislá doprava, přemístění, přeložení, manipulace s výkopkem - kompletní provedení vykopávky nezapažené i zapažené - ošetření výkopiště po celou dobu práce v něm vč. klimatických opatření - ztížení vykopávek v blízkosti podzemního vedení, konstrukcí a objektů vč. jejich dočasného zajištění - ztížení pod vodou, v okolí výbušnin, ve stísněných prostorech a pod. - příplatek za lepivost - těžení po vrstvách, pásech a po jiných nutných částech (figurách) - čerpání vody vč. čerpacích jímek, potrubí a pohotovostní čerpací soupravy (viz ustanovení k pol. 1151,2) - potřebné snížení hladiny podzemní vody
- těžení a rozpojování jednotlivých balvanů - vytahování a nošení výkopku - svahování a přesvah. svahů do konečného tvaru, výměna hornin v podloží a v pláni znehodnocené klimatickými vlivy - ruční vykopávky, odstranění kořenů a napadávek - pažení, vzepření a rozepření vč. přepažování (vyjma štětových stěn) - úpravu, ochranu a očištění dna, základové spáry, stěn a svahů - zhutnění podloží, případně i svahů vč. svahování - zřízení stupňů v podloží a lavic na svazích, není-li pro tyto práce zřízena samostatná položka - udržování výkopiště a jeho ochrana proti vodě - odvedení nebo obvedení vody v okolí výkopiště a ve výkopišti - třídění výkopku - veškeré pomocné konstrukce umožňující provedení vykopávky (příjezdy, sjezdy, nájezdy, lešení, podpěr. konstr., přemostění, zpevněné plochy, zakrytí a pod.) - nezahrnuje uložení zeminy (na skládku, do násypu) ani poplatky za skládku, vykazují se v položce č.0141**
| 4 |  | 122738 |  |  |  |  | ODKOPÁVKY A PROKOPÁVKY OBECNÉ TŘ. I, ODVOZ DO 20KM | [8 empty] | M3 | 5 | ____________ |  |  |  |  | ____________
odkop s naložením a odvozem přebytečné zeminy na skládku
celkový odkop 16=16,000 [A] odpočet pro násypy -11=-11,000 [B] Celkem: A+B=5,000 [C]
| Cenová soustava: | [8 empty] | 2016_OTSKP - OTSKP-SPK 2016 Expertní ceny
| Technická specifikace: | [7 empty] | položka zahrnuje: - vodorovná a svislá doprava, přemístění, přeložení, manipulace s výkopkem - kompletní provedení vykopávky nezapažené i zapažené - ošetření výkopiště po celou dobu práce v něm vč. klimatických opatření - ztížení vykopávek v blízkosti podzemního vedení, konstrukcí a objektů vč. jejich dočasného zajištění - ztížení pod vodou, v okolí výbušnin, ve stísněných prostorech a pod. - příplatek za lepivost - těžení po vrstvách, pásech a po jiných nutných částech (figurách) - čerpání vody vč. čerpacích jímek, potrubí a pohotovostní čerpací soupravy (viz ustanovení k pol. 1151,2) - potřebné snížení hladiny podzemní vody - těžení a rozpojování jednotlivých balvanů - vytahování a nošení výkopku
- svahování a přesvah. svahů do konečného tvaru, výměna hornin v podloží a v pláni znehodnocené klimatickými vlivy - ruční vykopávky, odstranění kořenů a napadávek - pažení, vzepření a rozepření vč. přepažování (vyjma štětových stěn) - úpravu, ochranu a očištění dna, základové spáry, stěn a svahů - zhutnění podloží, případně i svahů vč. svahování - zřízení stupňů v podloží a lavic na svazích, není-li pro tyto práce zřízena samostatná položka - udržování výkopiště a jeho ochrana proti vodě - odvedení nebo obvedení vody v okolí výkopiště a ve výkopišti - třídění výkopku - veškeré pomocné konstrukce umožňující provedení vykopávky (příjezdy, sjezdy, nájezdy, lešení, podpěr. konstr., přemostění, zpevněné plochy, zakrytí a pod.) - nezahrnuje uložení zeminy (na skládku, do násypu) ani poplatky za skládku, vykazují se v položce č.0141**
| 5 |  | 125732 |  |  |  |  | VYKOPÁVKY ZE ZEMNÍKŮ A SKLÁDEK TŘ. I, ODVOZ DO 2KM | [8 empty] | M3 | 2.3 | ____________ |  |  |  |  | ____________
naložení a dovoz frézátu z meziskládky
frézát 23*0,1=2,300 [A]
| Cenová soustava: | [8 empty] | 2016_OTSKP - OTSKP-SPK 2016 Expertní ceny
| Technická specifikace: | [7 empty] | položka zahrnuje: - vodorovná a svislá doprava, přemístění, přeložení, manipulace s výkopkem - kompletní provedení vykopávky nezapažené i zapažené - ošetření výkopiště po celou dobu práce v něm vč. klimatických opatření - ztížení vykopávek v blízkosti podzemního vedení, konstrukcí a objektů vč. jejich dočasného zajištění - ztížení pod vodou, v okolí výbušnin, ve stísněných prostorech a pod. - příplatek za lepivost - těžení po vrstvách, pásech a po jiných nutných částech (figurách) - čerpání vody vč. čerpacích jímek, potrubí a pohotovostní čerpací soupravy (viz ustanovení k pol. 1151,2) - potřebné snížení hladiny podzemní vody - těžení a rozpojování jednotlivých balvanů - vytahování a nošení výkopku - ruční vykopávky, odstranění kořenů a napadávek - pažení, vzepření a rozepření vč. přepažování (vyjma štětových stěn) - úpravu, ochranu a očištění dna, základové spáry, stěn a svahů - udržování výkopiště a jeho ochrana proti vodě
- odvedení nebo obvedení vody v okolí výkopiště a ve výkopišti - třídění výkopku - veškeré pomocné konstrukce umožňující provedení vykopávky (příjezdy, sjezdy, nájezdy, lešení, podpěr. konstr., přemostění, zpevněné plochy, zakrytí a pod.) položka nezahrnuje: - práce spojené s otvírkou zemníku - poplatek za materiál ze zemníku (zemina, ornice)
| 6 |  | 17110 |  |  |  |  | ULOŽENÍ SYPANINY DO NÁSYPŮ SE ZHUTNĚNÍM | [8 empty] | M3 | 11 | ____________ |  |  |  |  | ____________
využití zeminy z výkopu
| Cenová soustava: | [8 empty] | 2016_OTSKP - OTSKP-SPK 2016 Expertní ceny
| Technická specifikace: | [7 empty] | položka zahrnuje: - kompletní provedení zemní konstrukce vč. výběru vhodného materiálu - úprava ukládaného materiálu vlhčením, tříděním, promícháním nebo vysoušením, příp. jiné úpravy za účelem zlepšení jeho mech. vlastností - hutnění i různé míry hutnění - ošetření úložiště po celou dobu práce v něm vč. klimatických opatření - ztížení v okolí vedení, konstrukcí a objektů a jejich dočasné zajištění - ztížení provádění vč. hutnění ve ztížených podmínkách a stísněných prostorech - ztížené ukládání sypaniny pod vodu - ukládání po vrstvách a po jiných nutných částech (figurách) vč. dosypávek - spouštění a nošení materiálu - výměna částí zemní konstrukce znehodnocené klimatickými vlivy - ruční hutnění a výplň jam a prohlubní v podloží - úprava, očištění, ochrana a zhutnění podloží - svahování, hutnění a uzavírání povrchů svahů - zřízení lavic na svazích - udržování úložiště a jeho ochrana proti vodě - odvedení nebo obvedení vody v okolí úložiště a v úložišti - veškeré pomocné konstrukce umožňující provedení zemní konstrukce (příjezdy, sjezdy, nájezdy, lešení, podpěrné konstrukce, přemostění, zpevněné plochy, zakrytí a pod.)
| 7 |  | 17120 |  |  |  |  | ULOŽENÍ SYPANINY DO NÁSYPŮ A NA SKLÁDKY BEZ ZHUTNĚNÍ | [8 empty] | M3 | 9.2 | ____________ |  |  |  |  | ____________
uložení lesní hrabanky a zeminy z výkopu na skládku
5+4,2=9,200 [A]
| Cenová soustava: | [8 empty] | 2016_OTSKP - OTSKP-SPK 2016 Expertní ceny
| Technická specifikace: | [7 empty] | položka zahrnuje: - kompletní provedení zemní konstrukce do předepsaného tvaru - ošetření úložiště po celou dobu práce v něm vč. klimatických opatření - ztížení v okolí vedení, konstrukcí a objektů a jejich dočasné zajištění - ztížení provádění ve ztížených podmínkách a stísněných prostorech - ztížené ukládání sypaniny pod vodu - ukládání po vrstvách a po jiných nutných částech (figurách) vč. dosypávek - spouštění a nošení materiálu - úprava, očištění a ochrana podloží a svahů - svahování, uzavírání povrchů svahů - udržování úložiště a jeho ochrana proti vodě - odvedení nebo obvedení vody v okolí úložiště a v úložišti - veškeré pomocné konstrukce umožňující provedení zemní konstrukce (příjezdy, sjezdy, nájezdy, lešení, podpěrné konstrukce, přemostění, zpevněné plochy, zakrytí a pod.)
| 8 |  | 17380 |  |  |  |  | ZEMNÍ KRAJNICE A DOSYPÁVKY Z NAKUPOVANÝCH MATERIÁLŮ | [8 empty] | M3 | 6 | ____________ |  |  |  |  | ____________
dosypávky krajnic vhodným propustným nenamrzavým materiálem viz příloha č. 4 vzorové příčné řezy
| Cenová soustava: | [8 empty] | 2016_OTSKP - OTSKP-SPK 2016 Expertní ceny
| Technická specifikace: | [7 empty] | položka zahrnuje: - kompletní provedení zemní konstrukce včetně nákupu a dopravy materiálu dle zadávací dokumentace - úprava ukládaného materiálu vlhčením, tříděním, promícháním nebo vysoušením, příp. jiné úpravy za účelem zlepšení jeho mech. vlastností - hutnění i různé míry hutnění - ošetření úložiště po celou dobu práce v něm vč. klimatických opatření - ztížení v okolí vedení, konstrukcí a objektů a jejich dočasné zajištění - ztížení provádění vč. hutnění ve ztížených podmínkách a stísněných prostorech - ztížené ukládání sypaniny pod vodu - ukládání po vrstvách a po jiných nutných částech (figurách) vč. dosypávek - spouštění a nošení materiálu - výměna částí zemní konstrukce znehodnocené klimatickými vlivy - svahování, hutnění a uzavírání povrchů svahů
- udržování úložiště a jeho ochrana proti vodě - odvedení nebo obvedení vody v okolí úložiště a v úložišti - veškeré pomocné konstrukce umožňující provedení zemní konstrukce (příjezdy, sjezdy, nájezdy, lešení, podpěrné konstrukce, přemostění, zpevněné plochy, zakrytí a pod.)
| 9 |  | 18110 |  |  |  |  | ÚPRAVA PLÁNĚ SE ZHUTNĚNÍM V HORNINĚ TŘ. I | [8 empty] | M2 | 107 | ____________ |  |  |  |  | ____________
plocha odměřena v ACAD, viz přílha č. 2 situace
| Cenová soustava: | [8 empty] | 2016_OTSKP - OTSKP-SPK 2016 Expertní ceny
| Technická specifikace: | [7 empty] | položka zahrnuje úpravu pláně včetně vyrovnání výškových rozdílů. Míru zhutnění určuje projekt.
|  | 1 |  |  |  |  | Zemní práce | [13 empty] | ____________
|  | 4 |  |  |  |  | Vodorovné konstrukce
| 10 |  | 451312 |  |  |  |  | PODKLADNÍ A VÝPLŇOVÉ VRSTVY Z PROSTÉHO BETONU C12/15 | [8 empty] | M3 | 1.5 | ____________ |  |  |  |  | ____________
podkladní beton pod propustek, z betonu C12/15 tl. 15cm
| Cenová soustava: | [8 empty] | 2016_OTSKP - OTSKP-SPK 2016 Expertní ceny
| Technická specifikace: | [7 empty] | - dodání čerstvého betonu (betonové směsi) požadované kvality, jeho uložení do požadovaného tvaru při jakékoliv hustotě výztuže, konzistenci čerstvého betonu a způsobu hutnění, ošetření a ochranu betonu, - zhotovení nepropustného, mrazuvzdorného betonu a betonu požadované trvanlivosti a vlastností, - užití potřebných přísad a technologií výroby betonu, - zřízení pracovních a dilatačních spar, včetně potřebných úprav, výplně, vložek, opracování, očištění a ošetření, - bednění požadovaných konstr. (i ztracené) s úpravou dle požadované kvality povrchu betonu, včetně odbedňovacích a odskružovacích prostředků, - podpěrné konstr. (skruže) a lešení všech druhů pro bednění, uložení čerstvého betonu, výztuže a doplňkových konstr., vč. požadovaných otvorů, ochranných a bezpečnostních opatření a základů těchto konstrukcí a lešení, - vytvoření kotevních čel, kapes, nálitků, a sedel, - zřízení všech požadovaných otvorů, kapes, výklenků, prostupů, dutin, drážek a pod., vč. ztížení práce a úprav kolem nich, - úpravy pro osazení výztuže, doplňkových konstrukcí a vybavení, - úpravy povrchu pro položení požadované izolace, povlaků a nátěrů, případně vyspravení, - ztížení práce u kabelových a injektážních trubek a ostatních zařízení osazovaných do betonu, - konstrukce betonových kloubů, upevnění kotevních prvků a doplňkových konstrukcí, - nátěry zabraňující soudržnost betonu a bednění, - výplň, těsnění a tmelení spar a spojů, - opatření povrchů betonu izolací proti zemní vlhkosti v částech, kde přijdou do styku se zeminou nebo kamenivem,
- případné zřízení spojovací vrstvy u základů, - úpravy pro osazení zařízení ochrany konstrukce proti vlivu bludných proudů
| 11 |  | 45157 |  |  |  |  | PODKLADNÍ A VÝPLŇOVÉ VRSTVY Z KAMENIVA TĚŽENÉHO | [8 empty] | M3 | 1 | ____________ |  |  |  |  | ____________
štěrkopískový podsyp pod propustek v tl. 10cm
| Cenová soustava: | [8 empty] | 2016_OTSKP - OTSKP-SPK 2016 Expertní ceny
| Technická specifikace: | [7 empty] | položka zahrnuje dodávku předepsaného kameniva, mimostaveništní a vnitrostaveništní dopravu a jeho uložení není-li v zadávací dokumentaci uvedeno jinak, jedná se o nakupovaný materiál
| 12 |  | 465512 |  |  |  |  | DLAŽBY Z LOMOVÉHO KAMENE NA MC | [8 empty] | M3 | 1.75 | ____________ |  |  |  |  | ____________
obložení svahu kolem propustku lomovým kamenem tl. 20cm do bet. lože C12/15 tl. 15cm
5*0,35=1,750 [A]
| Cenová soustava: | [8 empty] | 2016_OTSKP - OTSKP-SPK 2016 Expertní ceny
| Technická specifikace: | [7 empty] | položka zahrnuje: - nutné zemní práce (svahování, úpravu pláně a pod.) - zřízení spojovací vrstvy - zřízení lože dlažby z cementové malty předepsané kvality a předepsané tloušťky - dodávku a položení dlažby z lomového kamene do předepsaného tvaru - spárování, těsnění, tmelení a vyplnění spar MC případně s vyklínováním - úprava povrchu pro odvedení srážkové vody - nezahrnuje podklad pod dlažbu, vykazuje se samostatně položkami SD 45
|  | 4 |  |  |  |  | Vodorovné konstrukce | [13 empty] | ____________
|  | 5 |  |  |  |  | Komunikace
| 13 |  | 56313 |  |  |  |  | VOZOVKOVÉ VRSTVY Z MECHANICKY ZPEVNĚNÉHO KAMENIVA TL. DO 150MM | [8 empty] | M2 | 81 | ____________ |  |  |  |  | ____________
vrstva MZK tl. 15cm, plocha odměřena v ACAD viz příloha č. 1 Technická zpráva a č. 4 vzorové příčné řezy
nová vozovka 81=81,000 [A]
| Cenová soustava: | [8 empty] | 2016_OTSKP - OTSKP-SPK 2016 Expertní ceny
| Technická specifikace: | [7 empty] | - dodání kameniva předepsané kvality a zrnitosti
- rozprostření a zhutnění vrstvy v předepsané tloušťce - zřízení vrstvy bez rozlišení šířky, pokládání vrstvy po etapách - nezahrnuje postřiky, nátěry
| 14 |  | 56334 |  |  |  |  | VOZOVKOVÉ VRSTVY ZE ŠTĚRKODRTI TL. DO 200MM | [8 empty] | M2 | 97 | ____________ |  |  |  |  | ____________
vrstva ŠDa 0/64, tl. 20cm, plocha odměřena v ACAD viz příloha č. 1 Technická zpráva a č. 4 vzorové příčné řezy
nová vozovka 97=97,000 [A]
| Cenová soustava: | [8 empty] | 2016_OTSKP - OTSKP-SPK 2016 Expertní ceny
| Technická specifikace: | [7 empty] | - dodání kameniva předepsané kvality a zrnitosti - rozprostření a zhutnění vrstvy v předepsané tloušťce - zřízení vrstvy bez rozlišení šířky, pokládání vrstvy po etapách - nezahrnuje postřiky, nátěry
| 15 |  | 56362 |  |  |  |  | VOZOVKOVÉ VRSTVY Z RECYKLOVANÉHO MATERIÁLU TL DO 100MM | [8 empty] | M2 | 72 | ____________ |  |  |  |  | ____________
recyklát asfaltový, plocha odměřena v ACAD viz příloha č. 1 Technická zpráva a č. 4 vzorové příčné řezy
nová vozovka 72=72,000 [A]
| Cenová soustava: | [8 empty] | 2016_OTSKP - OTSKP-SPK 2016 Expertní ceny
| Technická specifikace: | [7 empty] | - dodání recyklátu v požadované kvalitě - očištění podkladu - uložení recyklátu dle předepsaného technologického předpisu, zhutnění vrstvy v předepsané tloušťce - zřízení vrstvy bez rozlišení šířky, pokládání vrstvy po etapách, včetně pracovních spar a spojů - úpravu napojení, ukončení - nezahrnuje postřiky, nátěry
| 16 |  | 56962 |  |  |  |  | ZPEVNĚNÍ KRAJNIC Z RECYKLOVANÉHO MATERIÁLU TL DO 100MM | [8 empty] | M2 | 23 | ____________ |  |  |  |  | ____________
recyklát asfaltový, využití materiálz z frézování vozovek, naložení a dovoz součástí pol. 125732 plocha odměřena v ACAD viz příloha č. 1 Technická zpráva a č. 4 vzorové příčné řezy
| Cenová soustava: | [8 empty] | 2016_OTSKP - OTSKP-SPK 2016 Expertní ceny
| Technická specifikace: | [7 empty] | - dodání recyklátu v požadované kvalitě - očištění podkladu
- uložení recyklátu dle předepsaného technologického předpisu, zhutnění vrstvy v předepsané tloušťce - zřízení vrstvy bez rozlišení šířky, pokládání vrstvy po etapách, včetně pracovních spar a spojů - úpravu napojení, ukončení - nezahrnuje postřiky, nátěry
| 17 |  | 572123 |  |  |  |  | INFILTRAČNÍ POSTŘIK Z EMULZE DO 1,0KG/M2 | [8 empty] | M2 | 76 | ____________ |  |  |  |  | ____________
postřik PI-EK 1,0 kg/m2, plocha odměřena v ACAD viz příloha č. 1 Technická zpráva a č. 4 vzorové příčné řezy
nová vozovka 76=76,000 [A]
| Cenová soustava: | [8 empty] | 2016_OTSKP - OTSKP-SPK 2016 Expertní ceny
| Technická specifikace: | [7 empty] | - dodání všech předepsaných materiálů pro postřiky v předepsaném množství - provedení dle předepsaného technologického předpisu - zřízení vrstvy bez rozlišení šířky, pokládání vrstvy po etapách - úpravu napojení, ukončení
|  | 5 |  |  |  |  | Komunikace | [13 empty] | ____________
|  | 9 |  |  |  |  | Ostatní konstrukce a práce
| 18 |  | 91228 |  |  |  |  | SMĚROVÉ SLOUPKY Z PLAST HMOT VČETNĚ ODRAZNÉHO PÁSKU | [8 empty] | KUS | 2 | ____________ |  |  |  |  | ____________
směrové sloupky červené
| Cenová soustava: | [8 empty] | 2016_OTSKP - OTSKP-SPK 2016 Expertní ceny
| Technická specifikace: | [7 empty] | položka zahrnuje: - dodání a osazení sloupku včetně nutných zemních prací - vnitrostaveništní a mimostaveništní doprava - odrazky plastové nebo z retroreflexní fólie
| 19 |  | 918358 |  |  |  |  | PROPUSTY Z TRUB DN 600MM | [8 empty] | M | 8.7 | ____________ |  |  |  |  | ____________
propust z trub TZH-Q 600/2500, viz příloha č. 1 technická zpráva
| Cenová soustava: | [8 empty] | 2016_OTSKP - OTSKP-SPK 2016 Expertní ceny
| Technická specifikace: | [7 empty] | Položka zahrnuje: - dodání a položení potrubí z trub z dokumentací předepsaného materiálu a předepsaného průměru - případné úpravy trub (zkrácení, šikmé seříznutí) Nezahrnuje podkladní vrstvy a obetonování.
|  | 9 |  |  |  |  | Ostatní konstrukce a práce | [13 empty] | ____________
| Celkem: | [20 empty] | ____________
SOUPIS PRACÍ
|  |  |  | Stavba: | [6 empty] | II/379 |  | Velká Bíteš - křiž. S III/3792
|  |  |  | Objekt: | [6 empty] | II / 379 |  | Velká Bíteš - křiž. S III/3792 - HLAVNÍ AKTIVITY
|  |  |  | Rozpočet: | [6 empty] | SO 104 |  | Napojení lesní cesty km 0,720
|  |  |  | Objednavatel: | [7 empty] | Kraj Vysočina
|  |  |  | Zhotovitel dokumentace: | [7 empty] | SILNIČNÍ PROJEKT, spol. s r.o.
|  |  |  | Zhotovitel: | [7 empty] | Firma
[5 empty] | Základní cena: | [9 empty] | ____________ |  |  | Kč
[9 empty] | Cena celková: | [5 empty] | ____________ |  |  | Kč
[9 empty] | DPH: | [5 empty] | ____________ |  |  | Kč
[9 empty] | Cena s daní: | [5 empty] | ____________ |  |  | Kč
Měrné jednotky:
[6 empty] | Počet měrných jednotek: | [7 empty] | 1
[6 empty] | Náklad na měrnou jednotku: | [8 empty] | ____________ |  |  | Kč
|  |  |  | Vypracoval zadání: | [11 empty] | Vypracoval nabídku:
|  |  |  | Datum zadání: | [11 empty] | Datum vypracování nabídky:
|  | 1 |  |  |  |  | Zemní práce
| 1 |  | 121102 |  |  |  |  | SEJMUTÍ ORNICE NEBO LESNÍ PŮDY S ODVOZEM DO 2KM | [8 empty] | M3 | 9 | ____________ |  |  |  |  | ____________
sejmutí travního drnu s odvozem na meziskládku, bude použito pro rekultivaci plocha odměřena v ACAD
60*0,15=9,000 [A]
| Cenová soustava: | [8 empty] | 2016_OTSKP - OTSKP-SPK 2016 Expertní ceny
| Technická specifikace: | [7 empty] | položka zahrnuje sejmutí ornice bez ohledu na tloušťku vrstvy a její vodorovnou dopravu nezahrnuje uložení na trvalou skládku
| 2 |  | 12273 |  |  |  |  | ODKOPÁVKY A PROKOPÁVKY OBECNÉ TŘ. I | [8 empty] | M3 | 10 | ____________ |  |  |  |  | ____________
odkopávky s následným využitím zeminy do násypu
| Cenová soustava: | [8 empty] | 2016_OTSKP - OTSKP-SPK 2016 Expertní ceny
| Technická specifikace: | [7 empty] | položka zahrnuje: - vodorovná a svislá doprava, přemístění, přeložení, manipulace s výkopkem - kompletní provedení vykopávky nezapažené i zapažené - ošetření výkopiště po celou dobu práce v něm vč. klimatických opatření - ztížení vykopávek v blízkosti podzemního vedení, konstrukcí a objektů vč. jejich dočasného zajištění - ztížení pod vodou, v okolí výbušnin, ve stísněných prostorech a pod. - příplatek za lepivost - těžení po vrstvách, pásech a po jiných nutných částech (figurách) - čerpání vody vč. čerpacích jímek, potrubí a pohotovostní čerpací soupravy (viz ustanovení k pol. 1151,2) - potřebné snížení hladiny podzemní vody - těžení a rozpojování jednotlivých balvanů - vytahování a nošení výkopku - svahování a přesvah. svahů do konečného tvaru, výměna hornin v podloží a v pláni znehodnocené klimatickými vlivy - ruční vykopávky, odstranění kořenů a napadávek - pažení, vzepření a rozepření vč. přepažování (vyjma štětových stěn) - úpravu, ochranu a očištění dna, základové spáry, stěn a svahů - zhutnění podloží, případně i svahů vč. svahování - zřízení stupňů v podloží a lavic na svazích, není-li pro tyto práce zřízena samostatná položka - udržování výkopiště a jeho ochrana proti vodě - odvedení nebo obvedení vody v okolí výkopiště a ve výkopišti
- třídění výkopku - veškeré pomocné konstrukce umožňující provedení vykopávky (příjezdy, sjezdy, nájezdy, lešení, podpěr. konstr., přemostění, zpevněné plochy, zakrytí a pod.) - nezahrnuje uložení zeminy (na skládku, do násypu) ani poplatky za skládku, vykazují se v položce č.0141**
| 3 |  | 125732 |  |  |  |  | VYKOPÁVKY ZE ZEMNÍKŮ A SKLÁDEK TŘ. I, ODVOZ DO 2KM | [8 empty] | M3 | 2.3 | ____________ |  |  |  |  | ____________
naložení a dovoz frézátu z meziskládky
frézát 23*0,1=2,300 [A]
| Cenová soustava: | [8 empty] | 2016_OTSKP - OTSKP-SPK 2016 Expertní ceny
| Technická specifikace: | [7 empty] | položka zahrnuje: - vodorovná a svislá doprava, přemístění, přeložení, manipulace s výkopkem - kompletní provedení vykopávky nezapažené i zapažené - ošetření výkopiště po celou dobu práce v něm vč. klimatických opatření - ztížení vykopávek v blízkosti podzemního vedení, konstrukcí a objektů vč. jejich dočasného zajištění - ztížení pod vodou, v okolí výbušnin, ve stísněných prostorech a pod. - příplatek za lepivost - těžení po vrstvách, pásech a po jiných nutných částech (figurách) - čerpání vody vč. čerpacích jímek, potrubí a pohotovostní čerpací soupravy (viz ustanovení k pol. 1151,2) - potřebné snížení hladiny podzemní vody - těžení a rozpojování jednotlivých balvanů - vytahování a nošení výkopku - ruční vykopávky, odstranění kořenů a napadávek - pažení, vzepření a rozepření vč. přepažování (vyjma štětových stěn) - úpravu, ochranu a očištění dna, základové spáry, stěn a svahů - udržování výkopiště a jeho ochrana proti vodě - odvedení nebo obvedení vody v okolí výkopiště a ve výkopišti - třídění výkopku - veškeré pomocné konstrukce umožňující provedení vykopávky (příjezdy, sjezdy, nájezdy, lešení, podpěr. konstr., přemostění, zpevněné plochy, zakrytí a pod.) položka nezahrnuje: - práce spojené s otvírkou zemníku - poplatek za materiál ze zemníku (zemina, ornice)
| 4 |  | 17110 |  |  |  |  | ULOŽENÍ SYPANINY DO NÁSYPŮ SE ZHUTNĚNÍM | [8 empty] | M3 | 10 | ____________ |  |  |  |  | ____________
využití zeminy z výkopu
| Cenová soustava: | [8 empty] | 2016_OTSKP - OTSKP-SPK 2016 Expertní ceny
| Technická specifikace: | [7 empty] | položka zahrnuje: - kompletní provedení zemní konstrukce vč. výběru vhodného materiálu - úprava ukládaného materiálu vlhčením, tříděním, promícháním nebo vysoušením, příp. jiné úpravy za účelem zlepšení jeho mech. vlastností - hutnění i různé míry hutnění - ošetření úložiště po celou dobu práce v něm vč. klimatických opatření - ztížení v okolí vedení, konstrukcí a objektů a jejich dočasné zajištění - ztížení provádění vč. hutnění ve ztížených podmínkách a stísněných prostorech - ztížené ukládání sypaniny pod vodu - ukládání po vrstvách a po jiných nutných částech (figurách) vč. dosypávek - spouštění a nošení materiálu - výměna částí zemní konstrukce znehodnocené klimatickými vlivy - ruční hutnění a výplň jam a prohlubní v podloží - úprava, očištění, ochrana a zhutnění podloží - svahování, hutnění a uzavírání povrchů svahů - zřízení lavic na svazích - udržování úložiště a jeho ochrana proti vodě - odvedení nebo obvedení vody v okolí úložiště a v úložišti - veškeré pomocné konstrukce umožňující provedení zemní konstrukce (příjezdy, sjezdy, nájezdy, lešení, podpěrné konstrukce, přemostění, zpevněné plochy, zakrytí a pod.)
| 5 |  | 17120 |  |  |  |  | ULOŽENÍ SYPANINY DO NÁSYPŮ A NA SKLÁDKY BEZ ZHUTNĚNÍ | [8 empty] | M3 | 9 | ____________ |  |  |  |  | ____________
uložení lesní hrabanky a zeminy z výkopu na skládku
9=9,000 [A]
| Cenová soustava: | [8 empty] | 2016_OTSKP - OTSKP-SPK 2016 Expertní ceny
| Technická specifikace: | [7 empty] | položka zahrnuje: - kompletní provedení zemní konstrukce do předepsaného tvaru - ošetření úložiště po celou dobu práce v něm vč. klimatických opatření - ztížení v okolí vedení, konstrukcí a objektů a jejich dočasné zajištění - ztížení provádění ve ztížených podmínkách a stísněných prostorech
- ztížené ukládání sypaniny pod vodu - ukládání po vrstvách a po jiných nutných částech (figurách) vč. dosypávek - spouštění a nošení materiálu - úprava, očištění a ochrana podloží a svahů - svahování, uzavírání povrchů svahů - udržování úložiště a jeho ochrana proti vodě - odvedení nebo obvedení vody v okolí úložiště a v úložišti - veškeré pomocné konstrukce umožňující provedení zemní konstrukce (příjezdy, sjezdy, nájezdy, lešení, podpěrné konstrukce, přemostění, zpevněné plochy, zakrytí a pod.)
| 6 |  | 17180 |  |  |  |  | ULOŽENÍ SYPANINY DO NÁSYPŮ Z NAKUPOVANÝCH MATERIÁLŮ | [8 empty] | M3 | 23 | ____________ |  |  |  |  | ____________
násypy, nákup a dovoz chybějícího materiálu
| Cenová soustava: | [8 empty] | 2016_OTSKP - OTSKP-SPK 2016 Expertní ceny
| Technická specifikace: | [7 empty] | položka zahrnuje: - kompletní provedení zemní konstrukce (násypového tělesa včetně aktivní zóny) včetně nákupu a dopravy materiálu dle zadávací dokumentace - úprava ukládaného materiálu vlhčením, tříděním, promícháním nebo vysoušením, příp. jiné úpravy za účelem zlepšení jeho mech. vlastností - hutnění i různé míry hutnění - ošetření úložiště po celou dobu práce v něm vč. klimatických opatření - ztížení v okolí vedení, konstrukcí a objektů a jejich dočasné zajištění - ztížení provádění vč. hutnění ve ztížených podmínkách a stísněných prostorech - ztížené ukládání sypaniny pod vodu - ukládání po vrstvách a po jiných nutných částech (figurách) vč. dosypávek - spouštění a nošení materiálu - výměna částí zemní konstrukce znehodnocené klimatickými vlivy - ruční hutnění a výplň jam a prohlubní v podloží - úprava, očištění, ochrana a zhutnění podloží - svahování, hutnění a uzavírání povrchů svahů - zřízení lavic na svazích - udržování úložiště a jeho ochrana proti vodě - odvedení nebo obvedení vody v okolí úložiště a v úložišti - veškeré pomocné konstrukce umožňující provedení zemní konstrukce (příjezdy, sjezdy, nájezdy, lešení, podpěrné konstrukce, přemostění, zpevněné plochy, zakrytí a pod.)
| 7 |  | 17380 |  |  |  |  | ZEMNÍ KRAJNICE A DOSYPÁVKY Z NAKUPOVANÝCH MATERIÁLŮ | [8 empty] | M3 | 6 | ____________ |  |  |  |  | ____________
dosypávky krajnic vhodným propustným nenamrzavým materiálem viz příloha č. 4 vzorové příčné řezy
| Cenová soustava: | [8 empty] | 2016_OTSKP - OTSKP-SPK 2016 Expertní ceny
| Technická specifikace: | [7 empty] | položka zahrnuje: - kompletní provedení zemní konstrukce včetně nákupu a dopravy materiálu dle zadávací dokumentace - úprava ukládaného materiálu vlhčením, tříděním, promícháním nebo vysoušením, příp. jiné úpravy za účelem zlepšení jeho mech. vlastností - hutnění i různé míry hutnění - ošetření úložiště po celou dobu práce v něm vč. klimatických opatření - ztížení v okolí vedení, konstrukcí a objektů a jejich dočasné zajištění - ztížení provádění vč. hutnění ve ztížených podmínkách a stísněných prostorech - ztížené ukládání sypaniny pod vodu - ukládání po vrstvách a po jiných nutných částech (figurách) vč. dosypávek - spouštění a nošení materiálu - výměna částí zemní konstrukce znehodnocené klimatickými vlivy - svahování, hutnění a uzavírání povrchů svahů - udržování úložiště a jeho ochrana proti vodě - odvedení nebo obvedení vody v okolí úložiště a v úložišti - veškeré pomocné konstrukce umožňující provedení zemní konstrukce (příjezdy, sjezdy, nájezdy, lešení, podpěrné konstrukce, přemostění, zpevněné plochy, zakrytí a pod.)
| 8 |  | 18110 |  |  |  |  | ÚPRAVA PLÁNĚ SE ZHUTNĚNÍM V HORNINĚ TŘ. I | [8 empty] | M2 | 124 | ____________ |  |  |  |  | ____________
plocha odměřena v ACAD, viz přílha č. 2 situace
| Cenová soustava: | [8 empty] | 2016_OTSKP - OTSKP-SPK 2016 Expertní ceny
| Technická specifikace: | [7 empty] | položka zahrnuje úpravu pláně včetně vyrovnání výškových rozdílů. Míru zhutnění určuje projekt.
|  | 1 |  |  |  |  | Zemní práce | [13 empty] | ____________
|  | 4 |  |  |  |  | Vodorovné konstrukce
| 9 |  | 451312 |  |  |  |  | PODKLADNÍ A VÝPLŇOVÉ VRSTVY Z PROSTÉHO BETONU C12/15 | [8 empty] | M3 | 1.5 | ____________ |  |  |  |  | ____________
podkladní beton pod propustek, z betonu C12/15 tl. 15cm
| Cenová soustava: | [8 empty] | 2016_OTSKP - OTSKP-SPK 2016 Expertní ceny
| Technická specifikace: | [7 empty] | - dodání čerstvého betonu (betonové směsi) požadované kvality, jeho uložení do požadovaného tvaru při jakékoliv hustotě výztuže, konzistenci
čerstvého betonu a způsobu hutnění, ošetření a ochranu betonu, - zhotovení nepropustného, mrazuvzdorného betonu a betonu požadované trvanlivosti a vlastností, - užití potřebných přísad a technologií výroby betonu, - zřízení pracovních a dilatačních spar, včetně potřebných úprav, výplně, vložek, opracování, očištění a ošetření, - bednění požadovaných konstr. (i ztracené) s úpravou dle požadované kvality povrchu betonu, včetně odbedňovacích a odskružovacích prostředků, - podpěrné konstr. (skruže) a lešení všech druhů pro bednění, uložení čerstvého betonu, výztuže a doplňkových konstr., vč. požadovaných otvorů, ochranných a bezpečnostních opatření a základů těchto konstrukcí a lešení, - vytvoření kotevních čel, kapes, nálitků, a sedel, - zřízení všech požadovaných otvorů, kapes, výklenků, prostupů, dutin, drážek a pod., vč. ztížení práce a úprav kolem nich, - úpravy pro osazení výztuže, doplňkových konstrukcí a vybavení, - úpravy povrchu pro položení požadované izolace, povlaků a nátěrů, případně vyspravení, - ztížení práce u kabelových a injektážních trubek a ostatních zařízení osazovaných do betonu, - konstrukce betonových kloubů, upevnění kotevních prvků a doplňkových konstrukcí, - nátěry zabraňující soudržnost betonu a bednění, - výplň, těsnění a tmelení spar a spojů, - opatření povrchů betonu izolací proti zemní vlhkosti v částech, kde přijdou do styku se zeminou nebo kamenivem, - případné zřízení spojovací vrstvy u základů, - úpravy pro osazení zařízení ochrany konstrukce proti vlivu bludných proudů
| 10 |  | 45157 |  |  |  |  | PODKLADNÍ A VÝPLŇOVÉ VRSTVY Z KAMENIVA TĚŽENÉHO | [8 empty] | M3 | 1 | ____________ |  |  |  |  | ____________
štěrkopískový podsyp pod propustek v tl. 10cm
| Cenová soustava: | [8 empty] | 2016_OTSKP - OTSKP-SPK 2016 Expertní ceny
| Technická specifikace: | [7 empty] | položka zahrnuje dodávku předepsaného kameniva, mimostaveništní a vnitrostaveništní dopravu a jeho uložení není-li v zadávací dokumentaci uvedeno jinak, jedná se o nakupovaný materiál
| 11 |  | 465512 |  |  |  |  | DLAŽBY Z LOMOVÉHO KAMENE NA MC | [8 empty] | M3 | 1.75 | ____________ |  |  |  |  | ____________
obložení svahu kolem propustku lomovým kamenem tl. 20cm do bet. lože C12/15 tl. 15cm
5*0,35=1,750 [A]
| Cenová soustava: | [8 empty] | 2016_OTSKP - OTSKP-SPK 2016 Expertní ceny
| Technická specifikace: | [7 empty] | položka zahrnuje: - nutné zemní práce (svahování, úpravu pláně a pod.) - zřízení spojovací vrstvy
- zřízení lože dlažby z cementové malty předepsané kvality a předepsané tloušťky - dodávku a položení dlažby z lomového kamene do předepsaného tvaru - spárování, těsnění, tmelení a vyplnění spar MC případně s vyklínováním - úprava povrchu pro odvedení srážkové vody - nezahrnuje podklad pod dlažbu, vykazuje se samostatně položkami SD 45
|  | 4 |  |  |  |  | Vodorovné konstrukce | [13 empty] | ____________
|  | 5 |  |  |  |  | Komunikace
| 12 |  | 56313 |  |  |  |  | VOZOVKOVÉ VRSTVY Z MECHANICKY ZPEVNĚNÉHO KAMENIVA TL. DO 150MM | [8 empty] | M2 | 100 | ____________ |  |  |  |  | ____________
vrstva MZK tl. 15cm, plocha odměřena v ACAD viz příloha č. 1 Technická zpráva a č. 4 vzorové příčné řezy
nová vozovka 100=100,000 [A]
| Cenová soustava: | [8 empty] | 2016_OTSKP - OTSKP-SPK 2016 Expertní ceny
| Technická specifikace: | [7 empty] | - dodání kameniva předepsané kvality a zrnitosti - rozprostření a zhutnění vrstvy v předepsané tloušťce - zřízení vrstvy bez rozlišení šířky, pokládání vrstvy po etapách - nezahrnuje postřiky, nátěry
| 13 |  | 56334 |  |  |  |  | VOZOVKOVÉ VRSTVY ZE ŠTĚRKODRTI TL. DO 200MM | [8 empty] | M2 | 116 | ____________ |  |  |  |  | ____________
vrstva ŠDa 0/64, tl. 20cm, plocha odměřena v ACAD viz příloha č. 1 Technická zpráva a č. 4 vzorové příčné řezy
nová vozovka 116=116,000 [A]
| Cenová soustava: | [8 empty] | 2016_OTSKP - OTSKP-SPK 2016 Expertní ceny
| Technická specifikace: | [7 empty] | - dodání kameniva předepsané kvality a zrnitosti - rozprostření a zhutnění vrstvy v předepsané tloušťce - zřízení vrstvy bez rozlišení šířky, pokládání vrstvy po etapách - nezahrnuje postřiky, nátěry
| 14 |  | 56362 |  |  |  |  | VOZOVKOVÉ VRSTVY Z RECYKLOVANÉHO MATERIÁLU TL DO 100MM | [8 empty] | M2 | 90 | ____________ |  |  |  |  | ____________
recyklát asfaltový, plocha odměřena v ACAD viz příloha č. 1 Technická zpráva a č. 4 vzorové příčné řezy
nová vozovka 90=90,000 [A]
| Cenová soustava: | [8 empty] | 2016_OTSKP - OTSKP-SPK 2016 Expertní ceny
| Technická specifikace: | [7 empty] | - dodání recyklátu v požadované kvalitě - očištění podkladu - uložení recyklátu dle předepsaného technologického předpisu, zhutnění vrstvy v předepsané tloušťce - zřízení vrstvy bez rozlišení šířky, pokládání vrstvy po etapách, včetně pracovních spar a spojů - úpravu napojení, ukončení - nezahrnuje postřiky, nátěry
| 15 |  | 56962 |  |  |  |  | ZPEVNĚNÍ KRAJNIC Z RECYKLOVANÉHO MATERIÁLU TL DO 100MM | [8 empty] | M2 | 23 | ____________ |  |  |  |  | ____________
recyklát asfaltový, využití materiálz z frézování vozovek, naložení a dovoz součástí pol. 125732 plocha odměřena v ACAD viz příloha č. 1 Technická zpráva a č. 4 vzorové příčné řezy
| Cenová soustava: | [8 empty] | 2016_OTSKP - OTSKP-SPK 2016 Expertní ceny
| Technická specifikace: | [7 empty] | - dodání recyklátu v požadované kvalitě - očištění podkladu - uložení recyklátu dle předepsaného technologického předpisu, zhutnění vrstvy v předepsané tloušťce - zřízení vrstvy bez rozlišení šířky, pokládání vrstvy po etapách, včetně pracovních spar a spojů - úpravu napojení, ukončení - nezahrnuje postřiky, nátěry
| 16 |  | 572123 |  |  |  |  | INFILTRAČNÍ POSTŘIK Z EMULZE DO 1,0KG/M2 | [8 empty] | M2 | 94 | ____________ |  |  |  |  | ____________
postřik PI-EK 1,0 kg/m2, plocha odměřena v ACAD viz příloha č. 1 Technická zpráva a č. 4 vzorové příčné řezy
nová vozovka 94=94,000 [A]
| Cenová soustava: | [8 empty] | 2016_OTSKP - OTSKP-SPK 2016 Expertní ceny
| Technická specifikace: | [7 empty] | - dodání všech předepsaných materiálů pro postřiky v předepsaném množství - provedení dle předepsaného technologického předpisu - zřízení vrstvy bez rozlišení šířky, pokládání vrstvy po etapách - úpravu napojení, ukončení
|  | 5 |  |  |  |  | Komunikace | [13 empty] | ____________
|  | 9 |  |  |  |  | Ostatní konstrukce a práce
| 17 |  | 91228 |  |  |  |  | SMĚROVÉ SLOUPKY Z PLAST HMOT VČETNĚ ODRAZNÉHO PÁSKU | [8 empty] | KUS | 2 | ____________ |  |  |  |  | ____________
směrové sloupky červené
| Cenová soustava: | [8 empty] | 2016_OTSKP - OTSKP-SPK 2016 Expertní ceny
| Technická specifikace: | [7 empty] | položka zahrnuje: - dodání a osazení sloupku včetně nutných zemních prací - vnitrostaveništní a mimostaveništní doprava - odrazky plastové nebo z retroreflexní fólie
| 18 |  | 918358 |  |  |  |  | PROPUSTY Z TRUB DN 600MM | [8 empty] | M | 10 | ____________ |  |  |  |  | ____________
propust z trub TZH-Q 600/2500, viz příloha č. 1 technická zpráva
| Cenová soustava: | [8 empty] | 2016_OTSKP - OTSKP-SPK 2016 Expertní ceny
| Technická specifikace: | [7 empty] | Položka zahrnuje: - dodání a položení potrubí z trub z dokumentací předepsaného materiálu a předepsaného průměru - případné úpravy trub (zkrácení, šikmé seříznutí) Nezahrnuje podkladní vrstvy a obetonování.
|  | 9 |  |  |  |  | Ostatní konstrukce a práce | [13 empty] | ____________
| Celkem: | [20 empty] | ____________
SOUPIS PRACÍ
|  |  |  | Stavba: | [6 empty] | II/379 |  | Velká Bíteš - křiž. S III/3792
|  |  |  | Objekt: | [6 empty] | II / 379 |  | Velká Bíteš - křiž. S III/3792 - HLAVNÍ AKTIVITY
|  |  |  | Rozpočet: | [6 empty] | SO 105 |  | Napojení lesní cesty km 0,930
|  |  |  | Objednavatel: | [7 empty] | Kraj Vysočina
|  |  |  | Zhotovitel dokumentace: | [7 empty] | SILNIČNÍ PROJEKT, spol. s r.o.
|  |  |  | Zhotovitel: | [7 empty] | Firma
[5 empty] | Základní cena: | [9 empty] | ____________ |  |  | Kč
[9 empty] | Cena celková: | [5 empty] | ____________ |  |  | Kč
[9 empty] | DPH: | [5 empty] | ____________ |  |  | Kč
[9 empty] | Cena s daní: | [5 empty] | ____________ |  |  | Kč
Měrné jednotky:
[6 empty] | Počet měrných jednotek: | [7 empty] | 1
[6 empty] | Náklad na měrnou jednotku: | [8 empty] | ____________ |  |  | Kč
|  |  |  | Vypracoval zadání: | [11 empty] | Vypracoval nabídku:
|  |  |  | Datum zadání: | [11 empty] | Datum vypracování nabídky:
|  | 0 |  |  |  |  | Všeobecné konstrukce a práce
| 1 |  | 014102 |  |  |  |  | POPLATKY ZA SKLÁDKU | [8 empty] | T | 158.4 | ____________ |  |  |  |  | ____________
zemina a kamení
zemina z odkopávek 88*1,8=158,400 [A]
| Cenová soustava: | [8 empty] | 2016_OTSKP - OTSKP-SPK 2016 Expertní ceny
| Technická specifikace: | [7 empty] | zahrnuje veškeré poplatky provozovateli skládky související s uložením odpadu na skládce.
|  | 0 |  |  |  |  | Všeobecné konstrukce a práce | [13 empty] | ____________
|  | 1 |  |  |  |  | Zemní práce
| 2 |  | 121102 |  |  |  |  | SEJMUTÍ ORNICE NEBO LESNÍ PŮDY S ODVOZEM DO 2KM | [8 empty] | M3 | 12.4 | ____________ |  |  |  |  | ____________
sejmutí lesní hrabanky s odvozem na meziskládku, bude použito pro rekultivaci plocha odměřena v ACAD
124*0,1=12,400 [A]
| Cenová soustava: | [8 empty] | 2016_OTSKP - OTSKP-SPK 2016 Expertní ceny
| Technická specifikace: | [7 empty] | položka zahrnuje sejmutí ornice bez ohledu na tloušťku vrstvy a její vodorovnou dopravu nezahrnuje uložení na trvalou skládku
| 3 |  | 122738 |  |  |  |  | ODKOPÁVKY A PROKOPÁVKY OBECNÉ TŘ. I, ODVOZ DO 20KM | [8 empty] | M3 | 88 | ____________ |  |  |  |  | ____________
odkop s naložením a odvozem přebytečné zeminy na skládku
| Cenová soustava: | [8 empty] | 2016_OTSKP - OTSKP-SPK 2016 Expertní ceny
| Technická specifikace: | [7 empty] | položka zahrnuje: - vodorovná a svislá doprava, přemístění, přeložení, manipulace s výkopkem - kompletní provedení vykopávky nezapažené i zapažené - ošetření výkopiště po celou dobu práce v něm vč. klimatických opatření - ztížení vykopávek v blízkosti podzemního vedení, konstrukcí a objektů vč. jejich dočasného zajištění - ztížení pod vodou, v okolí výbušnin, ve stísněných prostorech a pod. - příplatek za lepivost - těžení po vrstvách, pásech a po jiných nutných částech (figurách) - čerpání vody vč. čerpacích jímek, potrubí a pohotovostní čerpací soupravy (viz ustanovení k pol. 1151,2) - potřebné snížení hladiny podzemní vody
- těžení a rozpojování jednotlivých balvanů - vytahování a nošení výkopku - svahování a přesvah. svahů do konečného tvaru, výměna hornin v podloží a v pláni znehodnocené klimatickými vlivy - ruční vykopávky, odstranění kořenů a napadávek - pažení, vzepření a rozepření vč. přepažování (vyjma štětových stěn) - úpravu, ochranu a očištění dna, základové spáry, stěn a svahů - zhutnění podloží, případně i svahů vč. svahování - zřízení stupňů v podloží a lavic na svazích, není-li pro tyto práce zřízena samostatná položka - udržování výkopiště a jeho ochrana proti vodě - odvedení nebo obvedení vody v okolí výkopiště a ve výkopišti - třídění výkopku - veškeré pomocné konstrukce umožňující provedení vykopávky (příjezdy, sjezdy, nájezdy, lešení, podpěr. konstr., přemostění, zpevněné plochy, zakrytí a pod.) - nezahrnuje uložení zeminy (na skládku, do násypu) ani poplatky za skládku, vykazují se v položce č.0141**
| 4 |  | 125732 |  |  |  |  | VYKOPÁVKY ZE ZEMNÍKŮ A SKLÁDEK TŘ. I, ODVOZ DO 2KM | [8 empty] | M3 | 2.8 | ____________ |  |  |  |  | ____________
naložení a dovoz frézátu z meziskládky
frézát 28*0,1=2,800 [A]
| Cenová soustava: | [8 empty] | 2016_OTSKP - OTSKP-SPK 2016 Expertní ceny
| Technická specifikace: | [7 empty] | položka zahrnuje: - vodorovná a svislá doprava, přemístění, přeložení, manipulace s výkopkem - kompletní provedení vykopávky nezapažené i zapažené - ošetření výkopiště po celou dobu práce v něm vč. klimatických opatření - ztížení vykopávek v blízkosti podzemního vedení, konstrukcí a objektů vč. jejich dočasného zajištění - ztížení pod vodou, v okolí výbušnin, ve stísněných prostorech a pod. - příplatek za lepivost - těžení po vrstvách, pásech a po jiných nutných částech (figurách) - čerpání vody vč. čerpacích jímek, potrubí a pohotovostní čerpací soupravy (viz ustanovení k pol. 1151,2) - potřebné snížení hladiny podzemní vody - těžení a rozpojování jednotlivých balvanů - vytahování a nošení výkopku - ruční vykopávky, odstranění kořenů a napadávek - pažení, vzepření a rozepření vč. přepažování (vyjma štětových stěn)
- úpravu, ochranu a očištění dna, základové spáry, stěn a svahů - udržování výkopiště a jeho ochrana proti vodě - odvedení nebo obvedení vody v okolí výkopiště a ve výkopišti - třídění výkopku - veškeré pomocné konstrukce umožňující provedení vykopávky (příjezdy, sjezdy, nájezdy, lešení, podpěr. konstr., přemostění, zpevněné plochy, zakrytí a pod.) položka nezahrnuje: - práce spojené s otvírkou zemníku - poplatek za materiál ze zemníku (zemina, ornice)
| 5 |  | 17120 |  |  |  |  | ULOŽENÍ SYPANINY DO NÁSYPŮ A NA SKLÁDKY BEZ ZHUTNĚNÍ | [8 empty] | M3 | 100.4 | ____________ |  |  |  |  | ____________
uložení lesní hrabanky a zeminy z výkopu na skládku
12,4+88=100,400 [A]
| Cenová soustava: | [8 empty] | 2016_OTSKP - OTSKP-SPK 2016 Expertní ceny
| Technická specifikace: | [7 empty] | položka zahrnuje: - kompletní provedení zemní konstrukce do předepsaného tvaru - ošetření úložiště po celou dobu práce v něm vč. klimatických opatření - ztížení v okolí vedení, konstrukcí a objektů a jejich dočasné zajištění - ztížení provádění ve ztížených podmínkách a stísněných prostorech - ztížené ukládání sypaniny pod vodu - ukládání po vrstvách a po jiných nutných částech (figurách) vč. dosypávek - spouštění a nošení materiálu - úprava, očištění a ochrana podloží a svahů - svahování, uzavírání povrchů svahů - udržování úložiště a jeho ochrana proti vodě - odvedení nebo obvedení vody v okolí úložiště a v úložišti - veškeré pomocné konstrukce umožňující provedení zemní konstrukce (příjezdy, sjezdy, nájezdy, lešení, podpěrné konstrukce, přemostění, zpevněné plochy, zakrytí a pod.)
| 6 |  | 17380 |  |  |  |  | ZEMNÍ KRAJNICE A DOSYPÁVKY Z NAKUPOVANÝCH MATERIÁLŮ | [8 empty] | M3 | 6 | ____________ |  |  |  |  | ____________
dosypávky krajnic vhodným propustným nenamrzavým materiálem viz příloha č. 4 vzorové příčné řezy
| Cenová soustava: | [8 empty] | 2016_OTSKP - OTSKP-SPK 2016 Expertní ceny
| Technická specifikace: | [7 empty] | položka zahrnuje: - kompletní provedení zemní konstrukce včetně nákupu a dopravy materiálu dle zadávací dokumentace - úprava ukládaného materiálu vlhčením, tříděním, promícháním nebo vysoušením, příp. jiné úpravy za účelem zlepšení jeho mech. vlastností - hutnění i různé míry hutnění - ošetření úložiště po celou dobu práce v něm vč. klimatických opatření - ztížení v okolí vedení, konstrukcí a objektů a jejich dočasné zajištění - ztížení provádění vč. hutnění ve ztížených podmínkách a stísněných prostorech - ztížené ukládání sypaniny pod vodu - ukládání po vrstvách a po jiných nutných částech (figurách) vč. dosypávek - spouštění a nošení materiálu - výměna částí zemní konstrukce znehodnocené klimatickými vlivy - svahování, hutnění a uzavírání povrchů svahů - udržování úložiště a jeho ochrana proti vodě - odvedení nebo obvedení vody v okolí úložiště a v úložišti - veškeré pomocné konstrukce umožňující provedení zemní konstrukce (příjezdy, sjezdy, nájezdy, lešení, podpěrné konstrukce, přemostění, zpevněné plochy, zakrytí a pod.)
| 7 |  | 18110 |  |  |  |  | ÚPRAVA PLÁNĚ SE ZHUTNĚNÍM V HORNINĚ TŘ. I | [8 empty] | M2 | 128 | ____________ |  |  |  |  | ____________
plocha odměřena v ACAD, viz přílha č. 2 situace
| Cenová soustava: | [8 empty] | 2016_OTSKP - OTSKP-SPK 2016 Expertní ceny
| Technická specifikace: | [7 empty] | položka zahrnuje úpravu pláně včetně vyrovnání výškových rozdílů. Míru zhutnění určuje projekt.
|  | 1 |  |  |  |  | Zemní práce | [13 empty] | ____________
|  | 4 |  |  |  |  | Vodorovné konstrukce
| 8 |  | 451312 |  |  |  |  | PODKLADNÍ A VÝPLŇOVÉ VRSTVY Z PROSTÉHO BETONU C12/15 | [8 empty] | M3 | 1.5 | ____________ |  |  |  |  | ____________
podkladní beton pod propustek, z betonu C12/15 tl. 15cm
| Cenová soustava: | [8 empty] | 2016_OTSKP - OTSKP-SPK 2016 Expertní ceny
| Technická specifikace: | [7 empty] | - dodání čerstvého betonu (betonové směsi) požadované kvality, jeho uložení do požadovaného tvaru při jakékoliv hustotě výztuže, konzistenci čerstvého betonu a způsobu hutnění, ošetření a ochranu betonu, - zhotovení nepropustného, mrazuvzdorného betonu a betonu požadované trvanlivosti a vlastností, - užití potřebných přísad a technologií výroby betonu, - zřízení pracovních a dilatačních spar, včetně potřebných úprav, výplně, vložek, opracování, očištění a ošetření,
- bednění požadovaných konstr. (i ztracené) s úpravou dle požadované kvality povrchu betonu, včetně odbedňovacích a odskružovacích prostředků, - podpěrné konstr. (skruže) a lešení všech druhů pro bednění, uložení čerstvého betonu, výztuže a doplňkových konstr., vč. požadovaných otvorů, ochranných a bezpečnostních opatření a základů těchto konstrukcí a lešení, - vytvoření kotevních čel, kapes, nálitků, a sedel, - zřízení všech požadovaných otvorů, kapes, výklenků, prostupů, dutin, drážek a pod., vč. ztížení práce a úprav kolem nich, - úpravy pro osazení výztuže, doplňkových konstrukcí a vybavení, - úpravy povrchu pro položení požadované izolace, povlaků a nátěrů, případně vyspravení, - ztížení práce u kabelových a injektážních trubek a ostatních zařízení osazovaných do betonu, - konstrukce betonových kloubů, upevnění kotevních prvků a doplňkových konstrukcí, - nátěry zabraňující soudržnost betonu a bednění, - výplň, těsnění a tmelení spar a spojů, - opatření povrchů betonu izolací proti zemní vlhkosti v částech, kde přijdou do styku se zeminou nebo kamenivem, - případné zřízení spojovací vrstvy u základů, - úpravy pro osazení zařízení ochrany konstrukce proti vlivu bludných proudů
| 9 |  | 45157 |  |  |  |  | PODKLADNÍ A VÝPLŇOVÉ VRSTVY Z KAMENIVA TĚŽENÉHO | [8 empty] | M3 | 1 | ____________ |  |  |  |  | ____________
štěrkopískový podsyp pod propustek v tl. 10cm
| Cenová soustava: | [8 empty] | 2016_OTSKP - OTSKP-SPK 2016 Expertní ceny
| Technická specifikace: | [7 empty] | položka zahrnuje dodávku předepsaného kameniva, mimostaveništní a vnitrostaveništní dopravu a jeho uložení není-li v zadávací dokumentaci uvedeno jinak, jedná se o nakupovaný materiál
| 10 |  | 465512 |  |  |  |  | DLAŽBY Z LOMOVÉHO KAMENE NA MC | [8 empty] | M3 | 1.75 | ____________ |  |  |  |  | ____________
obložení svahu kolem propustku lomovým kamenem tl. 20cm do bet. lože C12/15 tl. 15cm
5*0,35=1,750 [A]
| Cenová soustava: | [8 empty] | 2016_OTSKP - OTSKP-SPK 2016 Expertní ceny
| Technická specifikace: | [7 empty] | položka zahrnuje: - nutné zemní práce (svahování, úpravu pláně a pod.) - zřízení spojovací vrstvy - zřízení lože dlažby z cementové malty předepsané kvality a předepsané tloušťky - dodávku a položení dlažby z lomového kamene do předepsaného tvaru - spárování, těsnění, tmelení a vyplnění spar MC případně s vyklínováním - úprava povrchu pro odvedení srážkové vody
- nezahrnuje podklad pod dlažbu, vykazuje se samostatně položkami SD 45
|  | 4 |  |  |  |  | Vodorovné konstrukce | [13 empty] | ____________
|  | 5 |  |  |  |  | Komunikace
| 11 |  | 56313 |  |  |  |  | VOZOVKOVÉ VRSTVY Z MECHANICKY ZPEVNĚNÉHO KAMENIVA TL. DO 150MM | [8 empty] | M2 | 100 | ____________ |  |  |  |  | ____________
vrstva MZK tl. 15cm, plocha odměřena v ACAD viz příloha č. 1 Technická zpráva a č. 4 vzorové příčné řezy
nová vozovka 100=100,000 [A]
| Cenová soustava: | [8 empty] | 2016_OTSKP - OTSKP-SPK 2016 Expertní ceny
| Technická specifikace: | [7 empty] | - dodání kameniva předepsané kvality a zrnitosti - rozprostření a zhutnění vrstvy v předepsané tloušťce - zřízení vrstvy bez rozlišení šířky, pokládání vrstvy po etapách - nezahrnuje postřiky, nátěry
| 12 |  | 56334 |  |  |  |  | VOZOVKOVÉ VRSTVY ZE ŠTĚRKODRTI TL. DO 200MM | [8 empty] | M2 | 112 | ____________ |  |  |  |  | ____________
vrstva ŠDa 0/64, tl. 20cm, plocha odměřena v ACAD viz příloha č. 1 Technická zpráva a č. 4 vzorové příčné řezy
nová vozovka 112=112,000 [A]
| Cenová soustava: | [8 empty] | 2016_OTSKP - OTSKP-SPK 2016 Expertní ceny
| Technická specifikace: | [7 empty] | - dodání kameniva předepsané kvality a zrnitosti - rozprostření a zhutnění vrstvy v předepsané tloušťce - zřízení vrstvy bez rozlišení šířky, pokládání vrstvy po etapách - nezahrnuje postřiky, nátěry
| 13 |  | 56362 |  |  |  |  | VOZOVKOVÉ VRSTVY Z RECYKLOVANÉHO MATERIÁLU TL DO 100MM | [8 empty] | M2 | 87 | ____________ |  |  |  |  | ____________
recyklát asfaltový, plocha odměřena v ACAD viz příloha č. 1 Technická zpráva a č. 4 vzorové příčné řezy
nová vozovka 87=87,000 [A]
| Cenová soustava: | [8 empty] | 2016_OTSKP - OTSKP-SPK 2016 Expertní ceny
| Technická specifikace: | [7 empty] | - dodání recyklátu v požadované kvalitě - očištění podkladu
- uložení recyklátu dle předepsaného technologického předpisu, zhutnění vrstvy v předepsané tloušťce - zřízení vrstvy bez rozlišení šířky, pokládání vrstvy po etapách, včetně pracovních spar a spojů - úpravu napojení, ukončení - nezahrnuje postřiky, nátěry
| 14 |  | 56962 |  |  |  |  | ZPEVNĚNÍ KRAJNIC Z RECYKLOVANÉHO MATERIÁLU TL DO 100MM | [8 empty] | M2 | 28 | ____________ |  |  |  |  | ____________
recyklát asfaltový, využití materiálz z frézování vozovek, naložení a dovoz součástí pol. 125732 plocha odměřena v ACAD viz příloha č. 1 Technická zpráva a č. 4 vzorové příčné řezy
| Cenová soustava: | [8 empty] | 2016_OTSKP - OTSKP-SPK 2016 Expertní ceny
| Technická specifikace: | [7 empty] | - dodání recyklátu v požadované kvalitě - očištění podkladu - uložení recyklátu dle předepsaného technologického předpisu, zhutnění vrstvy v předepsané tloušťce - zřízení vrstvy bez rozlišení šířky, pokládání vrstvy po etapách, včetně pracovních spar a spojů - úpravu napojení, ukončení - nezahrnuje postřiky, nátěry
| 15 |  | 572123 |  |  |  |  | INFILTRAČNÍ POSTŘIK Z EMULZE DO 1,0KG/M2 | [8 empty] | M2 | 92 | ____________ |  |  |  |  | ____________
postřik PI-EK 1,0 kg/m2, plocha odměřena v ACAD viz příloha č. 1 Technická zpráva a č. 4 vzorové příčné řezy
nová vozovka 92=92,000 [A]
| Cenová soustava: | [8 empty] | 2016_OTSKP - OTSKP-SPK 2016 Expertní ceny
| Technická specifikace: | [7 empty] | - dodání všech předepsaných materiálů pro postřiky v předepsaném množství - provedení dle předepsaného technologického předpisu - zřízení vrstvy bez rozlišení šířky, pokládání vrstvy po etapách - úpravu napojení, ukončení
|  | 5 |  |  |  |  | Komunikace | [13 empty] | ____________
|  | 9 |  |  |  |  | Ostatní konstrukce a práce
| 16 |  | 91228 |  |  |  |  | SMĚROVÉ SLOUPKY Z PLAST HMOT VČETNĚ ODRAZNÉHO PÁSKU | [8 empty] | KUS | 2 | ____________ |  |  |  |  | ____________
směrové sloupky červené
| Cenová soustava: | [8 empty] | 2016_OTSKP - OTSKP-SPK 2016 Expertní ceny
| Technická specifikace: | [7 empty] | položka zahrnuje: - dodání a osazení sloupku včetně nutných zemních prací - vnitrostaveništní a mimostaveništní doprava - odrazky plastové nebo z retroreflexní fólie
| 17 |  | 918358 |  |  |  |  | PROPUSTY Z TRUB DN 600MM | [8 empty] | M | 11 | ____________ |  |  |  |  | ____________
propust z trub TZH-Q 600/2500, viz příloha č. 1 technická zpráva
| Cenová soustava: | [8 empty] | 2016_OTSKP - OTSKP-SPK 2016 Expertní ceny
| Technická specifikace: | [7 empty] | Položka zahrnuje: - dodání a položení potrubí z trub z dokumentací předepsaného materiálu a předepsaného průměru - případné úpravy trub (zkrácení, šikmé seříznutí) Nezahrnuje podkladní vrstvy a obetonování.
|  | 9 |  |  |  |  | Ostatní konstrukce a práce | [13 empty] | ____________
| Celkem: | [20 empty] | ____________
SOUPIS PRACÍ
|  |  |  | Stavba: | [6 empty] | II/379 |  | Velká Bíteš - křiž. S III/3792
|  |  |  | Objekt: | [6 empty] | II / 379 |  | Velká Bíteš - křiž. S III/3792 - HLAVNÍ AKTIVITY
|  |  |  | Rozpočet: | [6 empty] | SO 106 |  | Napojení lesní cesty km 1,560
|  |  |  | Objednavatel: | [7 empty] | Kraj Vysočina
|  |  |  | Zhotovitel dokumentace: | [7 empty] | SILNIČNÍ PROJEKT, spol. s r.o.
|  |  |  | Zhotovitel: | [7 empty] | Firma
[5 empty] | Základní cena: | [9 empty] | ____________ |  |  | Kč
[9 empty] | Cena celková: | [5 empty] | ____________ |  |  | Kč
[9 empty] | DPH: | [5 empty] | ____________ |  |  | Kč
[9 empty] | Cena s daní: | [5 empty] | ____________ |  |  | Kč
Měrné jednotky:
[6 empty] | Počet měrných jednotek: | [7 empty] | 1
[6 empty] | Náklad na měrnou jednotku: | [8 empty] | ____________ |  |  | Kč
|  |  |  | Vypracoval zadání: | [11 empty] | Vypracoval nabídku:
|  |  |  | Datum zadání: | [11 empty] | Datum vypracování nabídky:
|  | 0 |  |  |  |  | Všeobecné konstrukce a práce
| 1 |  | 014102 |  |  |  |  | POPLATKY ZA SKLÁDKU | [8 empty] | T | 37.8 | ____________ |  |  |  |  | ____________
zemina a kamení
odkopávky 21*1,8=37,800 [A]
| Cenová soustava: | [8 empty] | 2016_OTSKP - OTSKP-SPK 2016 Expertní ceny
| Technická specifikace: | [7 empty] | zahrnuje veškeré poplatky provozovateli skládky související s uložením odpadu na skládce.
|  | 0 |  |  |  |  | Všeobecné konstrukce a práce | [13 empty] | ____________
|  | 1 |  |  |  |  | Zemní práce
| 2 |  | 121102 |  |  |  |  | SEJMUTÍ ORNICE NEBO LESNÍ PŮDY S ODVOZEM DO 2KM | [8 empty] | M3 | 32.1 | ____________ |  |  |  |  | ____________
sejmutí ornice s odvozem na meziskládku, bude použito pro rekultivaci plocha odměřena v ACAD
107*0,3=32,100 [A]
| Cenová soustava: | [8 empty] | 2016_OTSKP - OTSKP-SPK 2016 Expertní ceny
| Technická specifikace: | [7 empty] | položka zahrnuje sejmutí ornice bez ohledu na tloušťku vrstvy a její vodorovnou dopravu nezahrnuje uložení na trvalou skládku
| 3 |  | 122738 |  |  |  |  | ODKOPÁVKY A PROKOPÁVKY OBECNÉ TŘ. I, ODVOZ DO 20KM | [8 empty] | M3 | 21 | ____________ |  |  |  |  | ____________
odkop s naložením a odvozem přebytečné zeminy na skládku
| Cenová soustava: | [8 empty] | 2016_OTSKP - OTSKP-SPK 2016 Expertní ceny
| Technická specifikace: | [7 empty] | položka zahrnuje: - vodorovná a svislá doprava, přemístění, přeložení, manipulace s výkopkem - kompletní provedení vykopávky nezapažené i zapažené - ošetření výkopiště po celou dobu práce v něm vč. klimatických opatření - ztížení vykopávek v blízkosti podzemního vedení, konstrukcí a objektů vč. jejich dočasného zajištění - ztížení pod vodou, v okolí výbušnin, ve stísněných prostorech a pod. - příplatek za lepivost - těžení po vrstvách, pásech a po jiných nutných částech (figurách) - čerpání vody vč. čerpacích jímek, potrubí a pohotovostní čerpací soupravy (viz ustanovení k pol. 1151,2) - potřebné snížení hladiny podzemní vody
- těžení a rozpojování jednotlivých balvanů - vytahování a nošení výkopku - svahování a přesvah. svahů do konečného tvaru, výměna hornin v podloží a v pláni znehodnocené klimatickými vlivy - ruční vykopávky, odstranění kořenů a napadávek - pažení, vzepření a rozepření vč. přepažování (vyjma štětových stěn) - úpravu, ochranu a očištění dna, základové spáry, stěn a svahů - zhutnění podloží, případně i svahů vč. svahování - zřízení stupňů v podloží a lavic na svazích, není-li pro tyto práce zřízena samostatná položka - udržování výkopiště a jeho ochrana proti vodě - odvedení nebo obvedení vody v okolí výkopiště a ve výkopišti - třídění výkopku - veškeré pomocné konstrukce umožňující provedení vykopávky (příjezdy, sjezdy, nájezdy, lešení, podpěr. konstr., přemostění, zpevněné plochy, zakrytí a pod.) - nezahrnuje uložení zeminy (na skládku, do násypu) ani poplatky za skládku, vykazují se v položce č.0141**
| 4 |  | 125732 |  |  |  |  | VYKOPÁVKY ZE ZEMNÍKŮ A SKLÁDEK TŘ. I, ODVOZ DO 2KM | [8 empty] | M3 | 4 | ____________ |  |  |  |  | ____________
naložení a dovoz frézátu z meziskládky
frézát 40*0,1=4,000 [A]
| Cenová soustava: | [8 empty] | 2016_OTSKP - OTSKP-SPK 2016 Expertní ceny
| Technická specifikace: | [7 empty] | položka zahrnuje: - vodorovná a svislá doprava, přemístění, přeložení, manipulace s výkopkem - kompletní provedení vykopávky nezapažené i zapažené - ošetření výkopiště po celou dobu práce v něm vč. klimatických opatření - ztížení vykopávek v blízkosti podzemního vedení, konstrukcí a objektů vč. jejich dočasného zajištění - ztížení pod vodou, v okolí výbušnin, ve stísněných prostorech a pod. - příplatek za lepivost - těžení po vrstvách, pásech a po jiných nutných částech (figurách) - čerpání vody vč. čerpacích jímek, potrubí a pohotovostní čerpací soupravy (viz ustanovení k pol. 1151,2) - potřebné snížení hladiny podzemní vody - těžení a rozpojování jednotlivých balvanů - vytahování a nošení výkopku - ruční vykopávky, odstranění kořenů a napadávek - pažení, vzepření a rozepření vč. přepažování (vyjma štětových stěn)
- úpravu, ochranu a očištění dna, základové spáry, stěn a svahů - udržování výkopiště a jeho ochrana proti vodě - odvedení nebo obvedení vody v okolí výkopiště a ve výkopišti - třídění výkopku - veškeré pomocné konstrukce umožňující provedení vykopávky (příjezdy, sjezdy, nájezdy, lešení, podpěr. konstr., přemostění, zpevněné plochy, zakrytí a pod.) položka nezahrnuje: - práce spojené s otvírkou zemníku - poplatek za materiál ze zemníku (zemina, ornice)
| 5 |  | 17120 |  |  |  |  | ULOŽENÍ SYPANINY DO NÁSYPŮ A NA SKLÁDKY BEZ ZHUTNĚNÍ | [8 empty] | M3 | 53.1 | ____________ |  |  |  |  | ____________
uložení lesní hrabanky a zeminy z výkopu na skládku
32,1+21=53,100 [A]
| Cenová soustava: | [8 empty] | 2016_OTSKP - OTSKP-SPK 2016 Expertní ceny
| Technická specifikace: | [7 empty] | položka zahrnuje: - kompletní provedení zemní konstrukce do předepsaného tvaru - ošetření úložiště po celou dobu práce v něm vč. klimatických opatření - ztížení v okolí vedení, konstrukcí a objektů a jejich dočasné zajištění - ztížení provádění ve ztížených podmínkách a stísněných prostorech - ztížené ukládání sypaniny pod vodu - ukládání po vrstvách a po jiných nutných částech (figurách) vč. dosypávek - spouštění a nošení materiálu - úprava, očištění a ochrana podloží a svahů - svahování, uzavírání povrchů svahů - udržování úložiště a jeho ochrana proti vodě - odvedení nebo obvedení vody v okolí úložiště a v úložišti - veškeré pomocné konstrukce umožňující provedení zemní konstrukce (příjezdy, sjezdy, nájezdy, lešení, podpěrné konstrukce, přemostění, zpevněné plochy, zakrytí a pod.)
| 6 |  | 17380 |  |  |  |  | ZEMNÍ KRAJNICE A DOSYPÁVKY Z NAKUPOVANÝCH MATERIÁLŮ | [8 empty] | M3 | 17 | ____________ |  |  |  |  | ____________
dosypávky krajnic vhodným propustným nenamrzavým materiálem viz příloha č. 4 vzorové příčné řezy
| Cenová soustava: | [8 empty] | 2016_OTSKP - OTSKP-SPK 2016 Expertní ceny
| Technická specifikace: | [7 empty] | položka zahrnuje: - kompletní provedení zemní konstrukce včetně nákupu a dopravy materiálu dle zadávací dokumentace - úprava ukládaného materiálu vlhčením, tříděním, promícháním nebo vysoušením, příp. jiné úpravy za účelem zlepšení jeho mech. vlastností - hutnění i různé míry hutnění - ošetření úložiště po celou dobu práce v něm vč. klimatických opatření - ztížení v okolí vedení, konstrukcí a objektů a jejich dočasné zajištění - ztížení provádění vč. hutnění ve ztížených podmínkách a stísněných prostorech - ztížené ukládání sypaniny pod vodu - ukládání po vrstvách a po jiných nutných částech (figurách) vč. dosypávek - spouštění a nošení materiálu - výměna částí zemní konstrukce znehodnocené klimatickými vlivy - svahování, hutnění a uzavírání povrchů svahů - udržování úložiště a jeho ochrana proti vodě - odvedení nebo obvedení vody v okolí úložiště a v úložišti - veškeré pomocné konstrukce umožňující provedení zemní konstrukce (příjezdy, sjezdy, nájezdy, lešení, podpěrné konstrukce, přemostění, zpevněné plochy, zakrytí a pod.)
| 7 |  | 18110 |  |  |  |  | ÚPRAVA PLÁNĚ SE ZHUTNĚNÍM V HORNINĚ TŘ. I | [8 empty] | M2 | 146 | ____________ |  |  |  |  | ____________
plocha odměřena v ACAD, viz přílha č. 2 situace
| Cenová soustava: | [8 empty] | 2016_OTSKP - OTSKP-SPK 2016 Expertní ceny
| Technická specifikace: | [7 empty] | položka zahrnuje úpravu pláně včetně vyrovnání výškových rozdílů. Míru zhutnění určuje projekt.
|  | 1 |  |  |  |  | Zemní práce | [13 empty] | ____________
|  | 4 |  |  |  |  | Vodorovné konstrukce
| 8 |  | 451312 |  |  |  |  | PODKLADNÍ A VÝPLŇOVÉ VRSTVY Z PROSTÉHO BETONU C12/15 | [8 empty] | M3 | 1.5 | ____________ |  |  |  |  | ____________
podkladní beton pod propustek, z betonu C12/15 tl. 15cm
| Cenová soustava: | [8 empty] | 2016_OTSKP - OTSKP-SPK 2016 Expertní ceny
| Technická specifikace: | [7 empty] | - dodání čerstvého betonu (betonové směsi) požadované kvality, jeho uložení do požadovaného tvaru při jakékoliv hustotě výztuže, konzistenci čerstvého betonu a způsobu hutnění, ošetření a ochranu betonu, - zhotovení nepropustného, mrazuvzdorného betonu a betonu požadované trvanlivosti a vlastností, - užití potřebných přísad a technologií výroby betonu, - zřízení pracovních a dilatačních spar, včetně potřebných úprav, výplně, vložek, opracování, očištění a ošetření,
- bednění požadovaných konstr. (i ztracené) s úpravou dle požadované kvality povrchu betonu, včetně odbedňovacích a odskružovacích prostředků, - podpěrné konstr. (skruže) a lešení všech druhů pro bednění, uložení čerstvého betonu, výztuže a doplňkových konstr., vč. požadovaných otvorů, ochranných a bezpečnostních opatření a základů těchto konstrukcí a lešení, - vytvoření kotevních čel, kapes, nálitků, a sedel, - zřízení všech požadovaných otvorů, kapes, výklenků, prostupů, dutin, drážek a pod., vč. ztížení práce a úprav kolem nich, - úpravy pro osazení výztuže, doplňkových konstrukcí a vybavení, - úpravy povrchu pro položení požadované izolace, povlaků a nátěrů, případně vyspravení, - ztížení práce u kabelových a injektážních trubek a ostatních zařízení osazovaných do betonu, - konstrukce betonových kloubů, upevnění kotevních prvků a doplňkových konstrukcí, - nátěry zabraňující soudržnost betonu a bednění, - výplň, těsnění a tmelení spar a spojů, - opatření povrchů betonu izolací proti zemní vlhkosti v částech, kde přijdou do styku se zeminou nebo kamenivem, - případné zřízení spojovací vrstvy u základů, - úpravy pro osazení zařízení ochrany konstrukce proti vlivu bludných proudů
| 9 |  | 45157 |  |  |  |  | PODKLADNÍ A VÝPLŇOVÉ VRSTVY Z KAMENIVA TĚŽENÉHO | [8 empty] | M3 | 1 | ____________ |  |  |  |  | ____________
štěrkopískový podsyp pod propustek v tl. 10cm
| Cenová soustava: | [8 empty] | 2016_OTSKP - OTSKP-SPK 2016 Expertní ceny
| Technická specifikace: | [7 empty] | položka zahrnuje dodávku předepsaného kameniva, mimostaveništní a vnitrostaveništní dopravu a jeho uložení není-li v zadávací dokumentaci uvedeno jinak, jedná se o nakupovaný materiál
| 10 |  | 465512 |  |  |  |  | DLAŽBY Z LOMOVÉHO KAMENE NA MC | [8 empty] | M3 | 1.75 | ____________ |  |  |  |  | ____________
obložení svahu kolem propustku lomovým kamenem tl. 20cm do bet. lože C12/15 tl. 15cm
5*0,35=1,750 [A]
| Cenová soustava: | [8 empty] | 2016_OTSKP - OTSKP-SPK 2016 Expertní ceny
| Technická specifikace: | [7 empty] | položka zahrnuje: - nutné zemní práce (svahování, úpravu pláně a pod.) - zřízení spojovací vrstvy - zřízení lože dlažby z cementové malty předepsané kvality a předepsané tloušťky - dodávku a položení dlažby z lomového kamene do předepsaného tvaru - spárování, těsnění, tmelení a vyplnění spar MC případně s vyklínováním - úprava povrchu pro odvedení srážkové vody
- nezahrnuje podklad pod dlažbu, vykazuje se samostatně položkami SD 45
|  | 4 |  |  |  |  | Vodorovné konstrukce | [13 empty] | ____________
|  | 5 |  |  |  |  | Komunikace
| 11 |  | 56313 |  |  |  |  | VOZOVKOVÉ VRSTVY Z MECHANICKY ZPEVNĚNÉHO KAMENIVA TL. DO 150MM | [8 empty] | M2 | 114 | ____________ |  |  |  |  | ____________
vrstva MZK tl. 15cm, plocha odměřena v ACAD viz příloha č. 1 Technická zpráva a č. 4 vzorové příčné řezy
nová vozovka 114=114,000 [A]
| Cenová soustava: | [8 empty] | 2016_OTSKP - OTSKP-SPK 2016 Expertní ceny
| Technická specifikace: | [7 empty] | - dodání kameniva předepsané kvality a zrnitosti - rozprostření a zhutnění vrstvy v předepsané tloušťce - zřízení vrstvy bez rozlišení šířky, pokládání vrstvy po etapách - nezahrnuje postřiky, nátěry
| 12 |  | 56334 |  |  |  |  | VOZOVKOVÉ VRSTVY ZE ŠTĚRKODRTI TL. DO 200MM | [8 empty] | M2 | 128 | ____________ |  |  |  |  | ____________
vrstva ŠDa 0/64, tl. 20cm, plocha odměřena v ACAD viz příloha č. 1 Technická zpráva a č. 4 vzorové příčné řezy
nová vozovka 128=128,000 [A]
| Cenová soustava: | [8 empty] | 2016_OTSKP - OTSKP-SPK 2016 Expertní ceny
| Technická specifikace: | [7 empty] | - dodání kameniva předepsané kvality a zrnitosti - rozprostření a zhutnění vrstvy v předepsané tloušťce - zřízení vrstvy bez rozlišení šířky, pokládání vrstvy po etapách - nezahrnuje postřiky, nátěry
| 13 |  | 56362 |  |  |  |  | VOZOVKOVÉ VRSTVY Z RECYKLOVANÉHO MATERIÁLU TL DO 100MM | [8 empty] | M2 | 100 | ____________ |  |  |  |  | ____________
recyklát asfaltový, plocha odměřena v ACAD viz příloha č. 1 Technická zpráva a č. 4 vzorové příčné řezy
nová vozovka 100=100,000 [A]
| Cenová soustava: | [8 empty] | 2016_OTSKP - OTSKP-SPK 2016 Expertní ceny
| Technická specifikace: | [7 empty] | - dodání recyklátu v požadované kvalitě - očištění podkladu
- uložení recyklátu dle předepsaného technologického předpisu, zhutnění vrstvy v předepsané tloušťce - zřízení vrstvy bez rozlišení šířky, pokládání vrstvy po etapách, včetně pracovních spar a spojů - úpravu napojení, ukončení - nezahrnuje postřiky, nátěry
| 14 |  | 56962 |  |  |  |  | ZPEVNĚNÍ KRAJNIC Z RECYKLOVANÉHO MATERIÁLU TL DO 100MM | [8 empty] | M2 | 40 | ____________ |  |  |  |  | ____________
recyklát asfaltový, využití materiálz z frézování vozovek, naložení a dovoz součástí pol. 125732 plocha odměřena v ACAD viz příloha č. 1 Technická zpráva a č. 4 vzorové příčné řezy
| Cenová soustava: | [8 empty] | 2016_OTSKP - OTSKP-SPK 2016 Expertní ceny
| Technická specifikace: | [7 empty] | - dodání recyklátu v požadované kvalitě - očištění podkladu - uložení recyklátu dle předepsaného technologického předpisu, zhutnění vrstvy v předepsané tloušťce - zřízení vrstvy bez rozlišení šířky, pokládání vrstvy po etapách, včetně pracovních spar a spojů - úpravu napojení, ukončení - nezahrnuje postřiky, nátěry
| 15 |  | 572123 |  |  |  |  | INFILTRAČNÍ POSTŘIK Z EMULZE DO 1,0KG/M2 | [8 empty] | M2 | 106 | ____________ |  |  |  |  | ____________
postřik PI-EK 1,0 kg/m2, plocha odměřena v ACAD viz příloha č. 1 Technická zpráva a č. 4 vzorové příčné řezy
nová vozovka 106=106,000 [A]
| Cenová soustava: | [8 empty] | 2016_OTSKP - OTSKP-SPK 2016 Expertní ceny
| Technická specifikace: | [7 empty] | - dodání všech předepsaných materiálů pro postřiky v předepsaném množství - provedení dle předepsaného technologického předpisu - zřízení vrstvy bez rozlišení šířky, pokládání vrstvy po etapách - úpravu napojení, ukončení
|  | 5 |  |  |  |  | Komunikace | [13 empty] | ____________
|  | 9 |  |  |  |  | Ostatní konstrukce a práce
| 16 |  | 91228 |  |  |  |  | SMĚROVÉ SLOUPKY Z PLAST HMOT VČETNĚ ODRAZNÉHO PÁSKU | [8 empty] | KUS | 2 | ____________ |  |  |  |  | ____________
směrové sloupky červené
| Cenová soustava: | [8 empty] | 2016_OTSKP - OTSKP-SPK 2016 Expertní ceny
| Technická specifikace: | [7 empty] | položka zahrnuje: - dodání a osazení sloupku včetně nutných zemních prací - vnitrostaveništní a mimostaveništní doprava - odrazky plastové nebo z retroreflexní fólie
| 17 |  | 918358 |  |  |  |  | PROPUSTY Z TRUB DN 600MM | [8 empty] | M | 5 | ____________ |  |  |  |  | ____________
propust z trub TZH-Q 600/2500, viz příloha č. 1 technická zpráva
| Cenová soustava: | [8 empty] | 2016_OTSKP - OTSKP-SPK 2016 Expertní ceny
| Technická specifikace: | [7 empty] | Položka zahrnuje: - dodání a položení potrubí z trub z dokumentací předepsaného materiálu a předepsaného průměru - případné úpravy trub (zkrácení, šikmé seříznutí) Nezahrnuje podkladní vrstvy a obetonování.
|  | 9 |  |  |  |  | Ostatní konstrukce a práce | [13 empty] | ____________
| Celkem: | [20 empty] | ____________
SOUPIS PRACÍ
|  |  |  | Stavba: | [6 empty] | II/379 |  | Velká Bíteš - křiž. S III/3792
|  |  |  | Objekt: | [6 empty] | II / 379 |  | Velká Bíteš - křiž. S III/3792 - HLAVNÍ AKTIVITY
|  |  |  | Rozpočet: | [6 empty] | SO 107 |  | Napojení lesní cesty km 1,787
|  |  |  | Objednavatel: | [7 empty] | Kraj Vysočina
|  |  |  | Zhotovitel dokumentace: | [7 empty] | SILNIČNÍ PROJEKT, spol. s r.o.
|  |  |  | Zhotovitel: | [7 empty] | Firma
[5 empty] | Základní cena: | [9 empty] | ____________ |  |  | Kč
[9 empty] | Cena celková: | [5 empty] | ____________ |  |  | Kč
[9 empty] | DPH: | [5 empty] | ____________ |  |  | Kč
[9 empty] | Cena s daní: | [5 empty] | ____________ |  |  | Kč
Měrné jednotky:
[6 empty] | Počet měrných jednotek: | [7 empty] | 1
[6 empty] | Náklad na měrnou jednotku: | [8 empty] | ____________ |  |  | Kč
|  |  |  | Vypracoval zadání: | [11 empty] | Vypracoval nabídku:
|  |  |  | Datum zadání: | [11 empty] | Datum vypracování nabídky:
|  | 0 |  |  |  |  | Všeobecné konstrukce a práce
| 1 |  | 014102 |  |  |  |  | POPLATKY ZA SKLÁDKU | [8 empty] | T | 14.4 | ____________ |  |  |  |  | ____________
zemina a kamení
zemina z odkopávek 8*1,8=14,400 [A]
| Cenová soustava: | [8 empty] | 2016_OTSKP - OTSKP-SPK 2016 Expertní ceny
| Technická specifikace: | [7 empty] | zahrnuje veškeré poplatky provozovateli skládky související s uložením odpadu na skládce.
|  | 0 |  |  |  |  | Všeobecné konstrukce a práce | [13 empty] | ____________
|  | 1 |  |  |  |  | Zemní práce
| 2 |  | 121102 |  |  |  |  | SEJMUTÍ ORNICE NEBO LESNÍ PŮDY S ODVOZEM DO 2KM | [8 empty] | M3 | 3.5 | ____________ |  |  |  |  | ____________
sejmutí lesní hrabanky s odvozem na meziskládku, bude použito pro rekultivaci plocha odměřena v ACAD
35*0,1=3,500 [A]
| Cenová soustava: | [8 empty] | 2016_OTSKP - OTSKP-SPK 2016 Expertní ceny
| Technická specifikace: | [7 empty] | položka zahrnuje sejmutí ornice bez ohledu na tloušťku vrstvy a její vodorovnou dopravu nezahrnuje uložení na trvalou skládku
| 3 |  | 122738 |  |  |  |  | ODKOPÁVKY A PROKOPÁVKY OBECNÉ TŘ. I, ODVOZ DO 20KM | [8 empty] | M3 | 8 | ____________ |  |  |  |  | ____________
odkop s naložením a odvozem přebytečné zeminy na skládku
| Cenová soustava: | [8 empty] | 2016_OTSKP - OTSKP-SPK 2016 Expertní ceny
| Technická specifikace: | [7 empty] | položka zahrnuje: - vodorovná a svislá doprava, přemístění, přeložení, manipulace s výkopkem - kompletní provedení vykopávky nezapažené i zapažené - ošetření výkopiště po celou dobu práce v něm vč. klimatických opatření - ztížení vykopávek v blízkosti podzemního vedení, konstrukcí a objektů vč. jejich dočasného zajištění - ztížení pod vodou, v okolí výbušnin, ve stísněných prostorech a pod. - příplatek za lepivost - těžení po vrstvách, pásech a po jiných nutných částech (figurách) - čerpání vody vč. čerpacích jímek, potrubí a pohotovostní čerpací soupravy (viz ustanovení k pol. 1151,2) - potřebné snížení hladiny podzemní vody
- těžení a rozpojování jednotlivých balvanů - vytahování a nošení výkopku - svahování a přesvah. svahů do konečného tvaru, výměna hornin v podloží a v pláni znehodnocené klimatickými vlivy - ruční vykopávky, odstranění kořenů a napadávek - pažení, vzepření a rozepření vč. přepažování (vyjma štětových stěn) - úpravu, ochranu a očištění dna, základové spáry, stěn a svahů - zhutnění podloží, případně i svahů vč. svahování - zřízení stupňů v podloží a lavic na svazích, není-li pro tyto práce zřízena samostatná položka - udržování výkopiště a jeho ochrana proti vodě - odvedení nebo obvedení vody v okolí výkopiště a ve výkopišti - třídění výkopku - veškeré pomocné konstrukce umožňující provedení vykopávky (příjezdy, sjezdy, nájezdy, lešení, podpěr. konstr., přemostění, zpevněné plochy, zakrytí a pod.) - nezahrnuje uložení zeminy (na skládku, do násypu) ani poplatky za skládku, vykazují se v položce č.0141**
| 4 |  | 125732 |  |  |  |  | VYKOPÁVKY ZE ZEMNÍKŮ A SKLÁDEK TŘ. I, ODVOZ DO 2KM | [8 empty] | M3 | 0.9 | ____________ |  |  |  |  | ____________
naložení a dovoz frézátu z meziskládky
frézát 9*0,1=0,900 [A]
| Cenová soustava: | [8 empty] | 2016_OTSKP - OTSKP-SPK 2016 Expertní ceny
| Technická specifikace: | [7 empty] | položka zahrnuje: - vodorovná a svislá doprava, přemístění, přeložení, manipulace s výkopkem - kompletní provedení vykopávky nezapažené i zapažené - ošetření výkopiště po celou dobu práce v něm vč. klimatických opatření - ztížení vykopávek v blízkosti podzemního vedení, konstrukcí a objektů vč. jejich dočasného zajištění - ztížení pod vodou, v okolí výbušnin, ve stísněných prostorech a pod. - příplatek za lepivost - těžení po vrstvách, pásech a po jiných nutných částech (figurách) - čerpání vody vč. čerpacích jímek, potrubí a pohotovostní čerpací soupravy (viz ustanovení k pol. 1151,2) - potřebné snížení hladiny podzemní vody - těžení a rozpojování jednotlivých balvanů - vytahování a nošení výkopku - ruční vykopávky, odstranění kořenů a napadávek - pažení, vzepření a rozepření vč. přepažování (vyjma štětových stěn)
- úpravu, ochranu a očištění dna, základové spáry, stěn a svahů - udržování výkopiště a jeho ochrana proti vodě - odvedení nebo obvedení vody v okolí výkopiště a ve výkopišti - třídění výkopku - veškeré pomocné konstrukce umožňující provedení vykopávky (příjezdy, sjezdy, nájezdy, lešení, podpěr. konstr., přemostění, zpevněné plochy, zakrytí a pod.) položka nezahrnuje: - práce spojené s otvírkou zemníku - poplatek za materiál ze zemníku (zemina, ornice)
| 5 |  | 17120 |  |  |  |  | ULOŽENÍ SYPANINY DO NÁSYPŮ A NA SKLÁDKY BEZ ZHUTNĚNÍ | [8 empty] | M3 | 11.5 | ____________ |  |  |  |  | ____________
uložení lesní hrabanky a zeminy z výkopu na skládku
3,5+8=11,500 [A]
| Cenová soustava: | [8 empty] | 2016_OTSKP - OTSKP-SPK 2016 Expertní ceny
| Technická specifikace: | [7 empty] | položka zahrnuje: - kompletní provedení zemní konstrukce do předepsaného tvaru - ošetření úložiště po celou dobu práce v něm vč. klimatických opatření - ztížení v okolí vedení, konstrukcí a objektů a jejich dočasné zajištění - ztížení provádění ve ztížených podmínkách a stísněných prostorech - ztížené ukládání sypaniny pod vodu - ukládání po vrstvách a po jiných nutných částech (figurách) vč. dosypávek - spouštění a nošení materiálu - úprava, očištění a ochrana podloží a svahů - svahování, uzavírání povrchů svahů - udržování úložiště a jeho ochrana proti vodě - odvedení nebo obvedení vody v okolí úložiště a v úložišti - veškeré pomocné konstrukce umožňující provedení zemní konstrukce (příjezdy, sjezdy, nájezdy, lešení, podpěrné konstrukce, přemostění, zpevněné plochy, zakrytí a pod.)
| 6 |  | 17380 |  |  |  |  | ZEMNÍ KRAJNICE A DOSYPÁVKY Z NAKUPOVANÝCH MATERIÁLŮ | [8 empty] | M3 | 5 | ____________ |  |  |  |  | ____________
dosypávky krajnic vhodným propustným nenamrzavým materiálem viz příloha č. 4 vzorové příčné řezy
| Cenová soustava: | [8 empty] | 2016_OTSKP - OTSKP-SPK 2016 Expertní ceny
| Technická specifikace: | [7 empty] | položka zahrnuje: - kompletní provedení zemní konstrukce včetně nákupu a dopravy materiálu dle zadávací dokumentace - úprava ukládaného materiálu vlhčením, tříděním, promícháním nebo vysoušením, příp. jiné úpravy za účelem zlepšení jeho mech. vlastností - hutnění i různé míry hutnění - ošetření úložiště po celou dobu práce v něm vč. klimatických opatření - ztížení v okolí vedení, konstrukcí a objektů a jejich dočasné zajištění - ztížení provádění vč. hutnění ve ztížených podmínkách a stísněných prostorech - ztížené ukládání sypaniny pod vodu - ukládání po vrstvách a po jiných nutných částech (figurách) vč. dosypávek - spouštění a nošení materiálu - výměna částí zemní konstrukce znehodnocené klimatickými vlivy - svahování, hutnění a uzavírání povrchů svahů - udržování úložiště a jeho ochrana proti vodě - odvedení nebo obvedení vody v okolí úložiště a v úložišti - veškeré pomocné konstrukce umožňující provedení zemní konstrukce (příjezdy, sjezdy, nájezdy, lešení, podpěrné konstrukce, přemostění, zpevněné plochy, zakrytí a pod.)
| 7 |  | 18110 |  |  |  |  | ÚPRAVA PLÁNĚ SE ZHUTNĚNÍM V HORNINĚ TŘ. I | [8 empty] | M2 | 128 | ____________ |  |  |  |  | ____________
plocha odměřena v ACAD, viz přílha č. 2 situace
| Cenová soustava: | [8 empty] | 2016_OTSKP - OTSKP-SPK 2016 Expertní ceny
| Technická specifikace: | [7 empty] | položka zahrnuje úpravu pláně včetně vyrovnání výškových rozdílů. Míru zhutnění určuje projekt.
|  | 1 |  |  |  |  | Zemní práce | [13 empty] | ____________
|  | 4 |  |  |  |  | Vodorovné konstrukce
| 8 |  | 451312 |  |  |  |  | PODKLADNÍ A VÝPLŇOVÉ VRSTVY Z PROSTÉHO BETONU C12/15 | [8 empty] | M3 | 1.5 | ____________ |  |  |  |  | ____________
podkladní beton pod propustek, z betonu C12/15 tl. 15cm
| Cenová soustava: | [8 empty] | 2016_OTSKP - OTSKP-SPK 2016 Expertní ceny
| Technická specifikace: | [7 empty] | - dodání čerstvého betonu (betonové směsi) požadované kvality, jeho uložení do požadovaného tvaru při jakékoliv hustotě výztuže, konzistenci čerstvého betonu a způsobu hutnění, ošetření a ochranu betonu, - zhotovení nepropustného, mrazuvzdorného betonu a betonu požadované trvanlivosti a vlastností, - užití potřebných přísad a technologií výroby betonu, - zřízení pracovních a dilatačních spar, včetně potřebných úprav, výplně, vložek, opracování, očištění a ošetření,
- bednění požadovaných konstr. (i ztracené) s úpravou dle požadované kvality povrchu betonu, včetně odbedňovacích a odskružovacích prostředků, - podpěrné konstr. (skruže) a lešení všech druhů pro bednění, uložení čerstvého betonu, výztuže a doplňkových konstr., vč. požadovaných otvorů, ochranných a bezpečnostních opatření a základů těchto konstrukcí a lešení, - vytvoření kotevních čel, kapes, nálitků, a sedel, - zřízení všech požadovaných otvorů, kapes, výklenků, prostupů, dutin, drážek a pod., vč. ztížení práce a úprav kolem nich, - úpravy pro osazení výztuže, doplňkových konstrukcí a vybavení, - úpravy povrchu pro položení požadované izolace, povlaků a nátěrů, případně vyspravení, - ztížení práce u kabelových a injektážních trubek a ostatních zařízení osazovaných do betonu, - konstrukce betonových kloubů, upevnění kotevních prvků a doplňkových konstrukcí, - nátěry zabraňující soudržnost betonu a bednění, - výplň, těsnění a tmelení spar a spojů, - opatření povrchů betonu izolací proti zemní vlhkosti v částech, kde přijdou do styku se zeminou nebo kamenivem, - případné zřízení spojovací vrstvy u základů, - úpravy pro osazení zařízení ochrany konstrukce proti vlivu bludných proudů
| 9 |  | 45157 |  |  |  |  | PODKLADNÍ A VÝPLŇOVÉ VRSTVY Z KAMENIVA TĚŽENÉHO | [8 empty] | M3 | 1 | ____________ |  |  |  |  | ____________
štěrkopískový podsyp pod propustek v tl. 10cm
| Cenová soustava: | [8 empty] | 2016_OTSKP - OTSKP-SPK 2016 Expertní ceny
| Technická specifikace: | [7 empty] | položka zahrnuje dodávku předepsaného kameniva, mimostaveništní a vnitrostaveništní dopravu a jeho uložení není-li v zadávací dokumentaci uvedeno jinak, jedná se o nakupovaný materiál
| 10 |  | 465512 |  |  |  |  | DLAŽBY Z LOMOVÉHO KAMENE NA MC | [8 empty] | M3 | 1.75 | ____________ |  |  |  |  | ____________
obložení svahu kolem propustku lomovým kamenem tl. 20cm do bet. lože C12/15 tl. 15cm
5*0,35=1,750 [A]
| Cenová soustava: | [8 empty] | 2016_OTSKP - OTSKP-SPK 2016 Expertní ceny
| Technická specifikace: | [7 empty] | položka zahrnuje: - nutné zemní práce (svahování, úpravu pláně a pod.) - zřízení spojovací vrstvy - zřízení lože dlažby z cementové malty předepsané kvality a předepsané tloušťky - dodávku a položení dlažby z lomového kamene do předepsaného tvaru - spárování, těsnění, tmelení a vyplnění spar MC případně s vyklínováním - úprava povrchu pro odvedení srážkové vody
- nezahrnuje podklad pod dlažbu, vykazuje se samostatně položkami SD 45
|  | 4 |  |  |  |  | Vodorovné konstrukce | [13 empty] | ____________
|  | 5 |  |  |  |  | Komunikace
| 11 |  | 56313 |  |  |  |  | VOZOVKOVÉ VRSTVY Z MECHANICKY ZPEVNĚNÉHO KAMENIVA TL. DO 150MM | [8 empty] | M2 | 26 | ____________ |  |  |  |  | ____________
vrstva MZK tl. 15cm, plocha odměřena v ACAD viz příloha č. 1 Technická zpráva a č. 4 vzorové příčné řezy
nová vozovka 26=26,000 [A]
| Cenová soustava: | [8 empty] | 2016_OTSKP - OTSKP-SPK 2016 Expertní ceny
| Technická specifikace: | [7 empty] | - dodání kameniva předepsané kvality a zrnitosti - rozprostření a zhutnění vrstvy v předepsané tloušťce - zřízení vrstvy bez rozlišení šířky, pokládání vrstvy po etapách - nezahrnuje postřiky, nátěry
| 12 |  | 56334 |  |  |  |  | VOZOVKOVÉ VRSTVY ZE ŠTĚRKODRTI TL. DO 200MM | [8 empty] | M2 | 30 | ____________ |  |  |  |  | ____________
vrstva ŠDa 0/64, tl. 20cm, plocha odměřena v ACAD viz příloha č. 1 Technická zpráva a č. 4 vzorové příčné řezy
nová vozovka 30=30,000 [A]
| Cenová soustava: | [8 empty] | 2016_OTSKP - OTSKP-SPK 2016 Expertní ceny
| Technická specifikace: | [7 empty] | - dodání kameniva předepsané kvality a zrnitosti - rozprostření a zhutnění vrstvy v předepsané tloušťce - zřízení vrstvy bez rozlišení šířky, pokládání vrstvy po etapách - nezahrnuje postřiky, nátěry
| 13 |  | 56362 |  |  |  |  | VOZOVKOVÉ VRSTVY Z RECYKLOVANÉHO MATERIÁLU TL DO 100MM | [8 empty] | M2 | 23 | ____________ |  |  |  |  | ____________
recyklát asfaltový, plocha odměřena v ACAD viz příloha č. 1 Technická zpráva a č. 4 vzorové příčné řezy
nová vozovka 23=23,000 [A]
| Cenová soustava: | [8 empty] | 2016_OTSKP - OTSKP-SPK 2016 Expertní ceny
| Technická specifikace: | [7 empty] | - dodání recyklátu v požadované kvalitě - očištění podkladu
- uložení recyklátu dle předepsaného technologického předpisu, zhutnění vrstvy v předepsané tloušťce - zřízení vrstvy bez rozlišení šířky, pokládání vrstvy po etapách, včetně pracovních spar a spojů - úpravu napojení, ukončení - nezahrnuje postřiky, nátěry
| 14 |  | 56962 |  |  |  |  | ZPEVNĚNÍ KRAJNIC Z RECYKLOVANÉHO MATERIÁLU TL DO 100MM | [8 empty] | M2 | 9 | ____________ |  |  |  |  | ____________
recyklát asfaltový, využití materiálz z frézování vozovek, naložení a dovoz součástí pol. 125732 plocha odměřena v ACAD viz příloha č. 1 Technická zpráva a č. 4 vzorové příčné řezy
| Cenová soustava: | [8 empty] | 2016_OTSKP - OTSKP-SPK 2016 Expertní ceny
| Technická specifikace: | [7 empty] | - dodání recyklátu v požadované kvalitě - očištění podkladu - uložení recyklátu dle předepsaného technologického předpisu, zhutnění vrstvy v předepsané tloušťce - zřízení vrstvy bez rozlišení šířky, pokládání vrstvy po etapách, včetně pracovních spar a spojů - úpravu napojení, ukončení - nezahrnuje postřiky, nátěry
| 15 |  | 572123 |  |  |  |  | INFILTRAČNÍ POSTŘIK Z EMULZE DO 1,0KG/M2 | [8 empty] | M2 | 24 | ____________ |  |  |  |  | ____________
postřik PI-EK 1,0 kg/m2, plocha odměřena v ACAD viz příloha č. 1 Technická zpráva a č. 4 vzorové příčné řezy
nová vozovka 24=24,000 [A]
| Cenová soustava: | [8 empty] | 2016_OTSKP - OTSKP-SPK 2016 Expertní ceny
| Technická specifikace: | [7 empty] | - dodání všech předepsaných materiálů pro postřiky v předepsaném množství - provedení dle předepsaného technologického předpisu - zřízení vrstvy bez rozlišení šířky, pokládání vrstvy po etapách - úpravu napojení, ukončení
|  | 5 |  |  |  |  | Komunikace | [13 empty] | ____________
|  | 9 |  |  |  |  | Ostatní konstrukce a práce
| 16 |  | 91228 |  |  |  |  | SMĚROVÉ SLOUPKY Z PLAST HMOT VČETNĚ ODRAZNÉHO PÁSKU | [8 empty] | KUS | 2 | ____________ |  |  |  |  | ____________
směrové sloupky červené
| Cenová soustava: | [8 empty] | 2016_OTSKP - OTSKP-SPK 2016 Expertní ceny
| Technická specifikace: | [7 empty] | položka zahrnuje: - dodání a osazení sloupku včetně nutných zemních prací - vnitrostaveništní a mimostaveništní doprava - odrazky plastové nebo z retroreflexní fólie
| 17 |  | 918358 |  |  |  |  | PROPUSTY Z TRUB DN 600MM | [8 empty] | M | 11 | ____________ |  |  |  |  | ____________
propust z trub TZH-Q 600/2500, viz příloha č. 1 technická zpráva
| Cenová soustava: | [8 empty] | 2016_OTSKP - OTSKP-SPK 2016 Expertní ceny
| Technická specifikace: | [7 empty] | Položka zahrnuje: - dodání a položení potrubí z trub z dokumentací předepsaného materiálu a předepsaného průměru - případné úpravy trub (zkrácení, šikmé seříznutí) Nezahrnuje podkladní vrstvy a obetonování.
|  | 9 |  |  |  |  | Ostatní konstrukce a práce | [13 empty] | ____________
| Celkem: | [20 empty] | ____________
SOUPIS PRACÍ
|  |  |  | Stavba: | [6 empty] | II/379 |  | Velká Bíteš - křiž. S III/3792
|  |  |  | Objekt: | [6 empty] | II / 379 |  | Velká Bíteš - křiž. S III/3792 - HLAVNÍ AKTIVITY
|  |  |  | Rozpočet: | [6 empty] | SO 108 |  | Napojení lesní cesty km 1,794
|  |  |  | Objednavatel: | [7 empty] | Kraj Vysočina
|  |  |  | Zhotovitel dokumentace: | [7 empty] | SILNIČNÍ PROJEKT, spol. s r.o.
|  |  |  | Zhotovitel: | [7 empty] | Firma
[5 empty] | Základní cena: | [9 empty] | ____________ |  |  | Kč
[9 empty] | Cena celková: | [5 empty] | ____________ |  |  | Kč
[9 empty] | DPH: | [5 empty] | ____________ |  |  | Kč
[9 empty] | Cena s daní: | [5 empty] | ____________ |  |  | Kč
Měrné jednotky:
[6 empty] | Počet měrných jednotek: | [7 empty] | 1
[6 empty] | Náklad na měrnou jednotku: | [8 empty] | ____________ |  |  | Kč
|  |  |  | Vypracoval zadání: | [11 empty] | Vypracoval nabídku:
|  |  |  | Datum zadání: | [11 empty] | Datum vypracování nabídky:
|  | 0 |  |  |  |  | Všeobecné konstrukce a práce
| 1 |  | 014102 |  |  |  |  | POPLATKY ZA SKLÁDKU | [8 empty] | T | 59.4 | ____________ |  |  |  |  | ____________
zemina a kamení
zemina z odkopávek 33*1,8=59,400 [A]
| Cenová soustava: | [8 empty] | 2016_OTSKP - OTSKP-SPK 2016 Expertní ceny
| Technická specifikace: | [7 empty] | zahrnuje veškeré poplatky provozovateli skládky související s uložením odpadu na skládce.
|  | 0 |  |  |  |  | Všeobecné konstrukce a práce | [13 empty] | ____________
|  | 1 |  |  |  |  | Zemní práce
| 2 |  | 121102 |  |  |  |  | SEJMUTÍ ORNICE NEBO LESNÍ PŮDY S ODVOZEM DO 2KM | [8 empty] | M3 | 1 | ____________ |  |  |  |  | ____________
sejmutí travního drnu s odvozem na meziskládku, bude použito pro rekultivaci plocha odměřena v ACAD
10*0,1=1,000 [A]
| Cenová soustava: | [8 empty] | 2016_OTSKP - OTSKP-SPK 2016 Expertní ceny
| Technická specifikace: | [7 empty] | položka zahrnuje sejmutí ornice bez ohledu na tloušťku vrstvy a její vodorovnou dopravu nezahrnuje uložení na trvalou skládku
| 3 |  | 122738 |  |  |  |  | ODKOPÁVKY A PROKOPÁVKY OBECNÉ TŘ. I, ODVOZ DO 20KM | [8 empty] | M3 | 33 | ____________ |  |  |  |  | ____________
odkop s naložením a odvozem přebytečné zeminy na skládku
| Cenová soustava: | [8 empty] | 2016_OTSKP - OTSKP-SPK 2016 Expertní ceny
| Technická specifikace: | [7 empty] | položka zahrnuje: - vodorovná a svislá doprava, přemístění, přeložení, manipulace s výkopkem - kompletní provedení vykopávky nezapažené i zapažené - ošetření výkopiště po celou dobu práce v něm vč. klimatických opatření - ztížení vykopávek v blízkosti podzemního vedení, konstrukcí a objektů vč. jejich dočasného zajištění - ztížení pod vodou, v okolí výbušnin, ve stísněných prostorech a pod. - příplatek za lepivost - těžení po vrstvách, pásech a po jiných nutných částech (figurách) - čerpání vody vč. čerpacích jímek, potrubí a pohotovostní čerpací soupravy (viz ustanovení k pol. 1151,2) - potřebné snížení hladiny podzemní vody
- těžení a rozpojování jednotlivých balvanů - vytahování a nošení výkopku - svahování a přesvah. svahů do konečného tvaru, výměna hornin v podloží a v pláni znehodnocené klimatickými vlivy - ruční vykopávky, odstranění kořenů a napadávek - pažení, vzepření a rozepření vč. přepažování (vyjma štětových stěn) - úpravu, ochranu a očištění dna, základové spáry, stěn a svahů - zhutnění podloží, případně i svahů vč. svahování - zřízení stupňů v podloží a lavic na svazích, není-li pro tyto práce zřízena samostatná položka - udržování výkopiště a jeho ochrana proti vodě - odvedení nebo obvedení vody v okolí výkopiště a ve výkopišti - třídění výkopku - veškeré pomocné konstrukce umožňující provedení vykopávky (příjezdy, sjezdy, nájezdy, lešení, podpěr. konstr., přemostění, zpevněné plochy, zakrytí a pod.) - nezahrnuje uložení zeminy (na skládku, do násypu) ani poplatky za skládku, vykazují se v položce č.0141**
| 4 |  | 125732 |  |  |  |  | VYKOPÁVKY ZE ZEMNÍKŮ A SKLÁDEK TŘ. I, ODVOZ DO 2KM | [8 empty] | M3 | 1 | ____________ |  |  |  |  | ____________
naložení a dovoz frézátu z meziskládky
frézát 10*0,1=1,000 [A]
| Cenová soustava: | [8 empty] | 2016_OTSKP - OTSKP-SPK 2016 Expertní ceny
| Technická specifikace: | [7 empty] | položka zahrnuje: - vodorovná a svislá doprava, přemístění, přeložení, manipulace s výkopkem - kompletní provedení vykopávky nezapažené i zapažené - ošetření výkopiště po celou dobu práce v něm vč. klimatických opatření - ztížení vykopávek v blízkosti podzemního vedení, konstrukcí a objektů vč. jejich dočasného zajištění - ztížení pod vodou, v okolí výbušnin, ve stísněných prostorech a pod. - příplatek za lepivost - těžení po vrstvách, pásech a po jiných nutných částech (figurách) - čerpání vody vč. čerpacích jímek, potrubí a pohotovostní čerpací soupravy (viz ustanovení k pol. 1151,2) - potřebné snížení hladiny podzemní vody - těžení a rozpojování jednotlivých balvanů - vytahování a nošení výkopku - ruční vykopávky, odstranění kořenů a napadávek - pažení, vzepření a rozepření vč. přepažování (vyjma štětových stěn)
- úpravu, ochranu a očištění dna, základové spáry, stěn a svahů - udržování výkopiště a jeho ochrana proti vodě - odvedení nebo obvedení vody v okolí výkopiště a ve výkopišti - třídění výkopku - veškeré pomocné konstrukce umožňující provedení vykopávky (příjezdy, sjezdy, nájezdy, lešení, podpěr. konstr., přemostění, zpevněné plochy, zakrytí a pod.) položka nezahrnuje: - práce spojené s otvírkou zemníku - poplatek za materiál ze zemníku (zemina, ornice)
| 5 |  | 17120 |  |  |  |  | ULOŽENÍ SYPANINY DO NÁSYPŮ A NA SKLÁDKY BEZ ZHUTNĚNÍ | [8 empty] | M3 | 34 | ____________ |  |  |  |  | ____________
uložení lesní hrabanky a zeminy z výkopu na skládku
1+33=34,000 [A]
| Cenová soustava: | [8 empty] | 2016_OTSKP - OTSKP-SPK 2016 Expertní ceny
| Technická specifikace: | [7 empty] | položka zahrnuje: - kompletní provedení zemní konstrukce do předepsaného tvaru - ošetření úložiště po celou dobu práce v něm vč. klimatických opatření - ztížení v okolí vedení, konstrukcí a objektů a jejich dočasné zajištění - ztížení provádění ve ztížených podmínkách a stísněných prostorech - ztížené ukládání sypaniny pod vodu - ukládání po vrstvách a po jiných nutných částech (figurách) vč. dosypávek - spouštění a nošení materiálu - úprava, očištění a ochrana podloží a svahů - svahování, uzavírání povrchů svahů - udržování úložiště a jeho ochrana proti vodě - odvedení nebo obvedení vody v okolí úložiště a v úložišti - veškeré pomocné konstrukce umožňující provedení zemní konstrukce (příjezdy, sjezdy, nájezdy, lešení, podpěrné konstrukce, přemostění, zpevněné plochy, zakrytí a pod.)
| 6 |  | 17380 |  |  |  |  | ZEMNÍ KRAJNICE A DOSYPÁVKY Z NAKUPOVANÝCH MATERIÁLŮ | [8 empty] | M3 | 13 | ____________ |  |  |  |  | ____________
dosypávky krajnic vhodným propustným nenamrzavým materiálem viz příloha č. 4 vzorové příčné řezy
| Cenová soustava: | [8 empty] | 2016_OTSKP - OTSKP-SPK 2016 Expertní ceny
| Technická specifikace: | [7 empty] | položka zahrnuje: - kompletní provedení zemní konstrukce včetně nákupu a dopravy materiálu dle zadávací dokumentace - úprava ukládaného materiálu vlhčením, tříděním, promícháním nebo vysoušením, příp. jiné úpravy za účelem zlepšení jeho mech. vlastností - hutnění i různé míry hutnění - ošetření úložiště po celou dobu práce v něm vč. klimatických opatření - ztížení v okolí vedení, konstrukcí a objektů a jejich dočasné zajištění - ztížení provádění vč. hutnění ve ztížených podmínkách a stísněných prostorech - ztížené ukládání sypaniny pod vodu - ukládání po vrstvách a po jiných nutných částech (figurách) vč. dosypávek - spouštění a nošení materiálu - výměna částí zemní konstrukce znehodnocené klimatickými vlivy - svahování, hutnění a uzavírání povrchů svahů - udržování úložiště a jeho ochrana proti vodě - odvedení nebo obvedení vody v okolí úložiště a v úložišti - veškeré pomocné konstrukce umožňující provedení zemní konstrukce (příjezdy, sjezdy, nájezdy, lešení, podpěrné konstrukce, přemostění, zpevněné plochy, zakrytí a pod.)
| 7 |  | 18110 |  |  |  |  | ÚPRAVA PLÁNĚ SE ZHUTNĚNÍM V HORNINĚ TŘ. I | [8 empty] | M2 | 97 | ____________ |  |  |  |  | ____________
plocha odměřena v ACAD, viz přílha č. 2 situace
| Cenová soustava: | [8 empty] | 2016_OTSKP - OTSKP-SPK 2016 Expertní ceny
| Technická specifikace: | [7 empty] | položka zahrnuje úpravu pláně včetně vyrovnání výškových rozdílů. Míru zhutnění určuje projekt.
|  | 1 |  |  |  |  | Zemní práce | [13 empty] | ____________
|  | 4 |  |  |  |  | Vodorovné konstrukce
| 8 |  | 451312 |  |  |  |  | PODKLADNÍ A VÝPLŇOVÉ VRSTVY Z PROSTÉHO BETONU C12/15 | [8 empty] | M3 | 1.5 | ____________ |  |  |  |  | ____________
podkladní beton pod propustek, z betonu C12/15 tl. 15cm
| Cenová soustava: | [8 empty] | 2016_OTSKP - OTSKP-SPK 2016 Expertní ceny
| Technická specifikace: | [7 empty] | - dodání čerstvého betonu (betonové směsi) požadované kvality, jeho uložení do požadovaného tvaru při jakékoliv hustotě výztuže, konzistenci čerstvého betonu a způsobu hutnění, ošetření a ochranu betonu, - zhotovení nepropustného, mrazuvzdorného betonu a betonu požadované trvanlivosti a vlastností, - užití potřebných přísad a technologií výroby betonu, - zřízení pracovních a dilatačních spar, včetně potřebných úprav, výplně, vložek, opracování, očištění a ošetření,
- bednění požadovaných konstr. (i ztracené) s úpravou dle požadované kvality povrchu betonu, včetně odbedňovacích a odskružovacích prostředků, - podpěrné konstr. (skruže) a lešení všech druhů pro bednění, uložení čerstvého betonu, výztuže a doplňkových konstr., vč. požadovaných otvorů, ochranných a bezpečnostních opatření a základů těchto konstrukcí a lešení, - vytvoření kotevních čel, kapes, nálitků, a sedel, - zřízení všech požadovaných otvorů, kapes, výklenků, prostupů, dutin, drážek a pod., vč. ztížení práce a úprav kolem nich, - úpravy pro osazení výztuže, doplňkových konstrukcí a vybavení, - úpravy povrchu pro položení požadované izolace, povlaků a nátěrů, případně vyspravení, - ztížení práce u kabelových a injektážních trubek a ostatních zařízení osazovaných do betonu, - konstrukce betonových kloubů, upevnění kotevních prvků a doplňkových konstrukcí, - nátěry zabraňující soudržnost betonu a bednění, - výplň, těsnění a tmelení spar a spojů, - opatření povrchů betonu izolací proti zemní vlhkosti v částech, kde přijdou do styku se zeminou nebo kamenivem, - případné zřízení spojovací vrstvy u základů, - úpravy pro osazení zařízení ochrany konstrukce proti vlivu bludných proudů
| 9 |  | 45157 |  |  |  |  | PODKLADNÍ A VÝPLŇOVÉ VRSTVY Z KAMENIVA TĚŽENÉHO | [8 empty] | M3 | 1 | ____________ |  |  |  |  | ____________
štěrkopískový podsyp pod propustek v tl. 10cm
| Cenová soustava: | [8 empty] | 2016_OTSKP - OTSKP-SPK 2016 Expertní ceny
| Technická specifikace: | [7 empty] | položka zahrnuje dodávku předepsaného kameniva, mimostaveništní a vnitrostaveništní dopravu a jeho uložení není-li v zadávací dokumentaci uvedeno jinak, jedná se o nakupovaný materiál
| 10 |  | 465512 |  |  |  |  | DLAŽBY Z LOMOVÉHO KAMENE NA MC | [8 empty] | M3 | 1.75 | ____________ |  |  |  |  | ____________
obložení svahu kolem propustku lomovým kamenem tl. 20cm do bet. lože C12/15 tl. 15cm
5*0,35=1,750 [A]
| Cenová soustava: | [8 empty] | 2016_OTSKP - OTSKP-SPK 2016 Expertní ceny
| Technická specifikace: | [7 empty] | položka zahrnuje: - nutné zemní práce (svahování, úpravu pláně a pod.) - zřízení spojovací vrstvy - zřízení lože dlažby z cementové malty předepsané kvality a předepsané tloušťky - dodávku a položení dlažby z lomového kamene do předepsaného tvaru - spárování, těsnění, tmelení a vyplnění spar MC případně s vyklínováním - úprava povrchu pro odvedení srážkové vody
- nezahrnuje podklad pod dlažbu, vykazuje se samostatně položkami SD 45
|  | 4 |  |  |  |  | Vodorovné konstrukce | [13 empty] | ____________
|  | 5 |  |  |  |  | Komunikace
| 11 |  | 56313 |  |  |  |  | VOZOVKOVÉ VRSTVY Z MECHANICKY ZPEVNĚNÉHO KAMENIVA TL. DO 150MM | [8 empty] | M2 | 71 | ____________ |  |  |  |  | ____________
vrstva MZK tl. 15cm, plocha odměřena v ACAD viz příloha č. 1 Technická zpráva a č. 4 vzorové příčné řezy
nová vozovka 71=71,000 [A]
| Cenová soustava: | [8 empty] | 2016_OTSKP - OTSKP-SPK 2016 Expertní ceny
| Technická specifikace: | [7 empty] | - dodání kameniva předepsané kvality a zrnitosti - rozprostření a zhutnění vrstvy v předepsané tloušťce - zřízení vrstvy bez rozlišení šířky, pokládání vrstvy po etapách - nezahrnuje postřiky, nátěry
| 12 |  | 56334 |  |  |  |  | VOZOVKOVÉ VRSTVY ZE ŠTĚRKODRTI TL. DO 200MM | [8 empty] | M2 | 84 | ____________ |  |  |  |  | ____________
vrstva ŠDa 0/64, tl. 20cm, plocha odměřena v ACAD viz příloha č. 1 Technická zpráva a č. 4 vzorové příčné řezy
nová vozovka 84=84,000 [A]
| Cenová soustava: | [8 empty] | 2016_OTSKP - OTSKP-SPK 2016 Expertní ceny
| Technická specifikace: | [7 empty] | - dodání kameniva předepsané kvality a zrnitosti - rozprostření a zhutnění vrstvy v předepsané tloušťce - zřízení vrstvy bez rozlišení šířky, pokládání vrstvy po etapách - nezahrnuje postřiky, nátěry
| 13 |  | 56362 |  |  |  |  | VOZOVKOVÉ VRSTVY Z RECYKLOVANÉHO MATERIÁLU TL DO 100MM | [8 empty] | M2 | 63 | ____________ |  |  |  |  | ____________
recyklát asfaltový, plocha odměřena v ACAD viz příloha č. 1 Technická zpráva a č. 4 vzorové příčné řezy
nová vozovka 63=63,000 [A]
| Cenová soustava: | [8 empty] | 2016_OTSKP - OTSKP-SPK 2016 Expertní ceny
| Technická specifikace: | [7 empty] | - dodání recyklátu v požadované kvalitě - očištění podkladu
- uložení recyklátu dle předepsaného technologického předpisu, zhutnění vrstvy v předepsané tloušťce - zřízení vrstvy bez rozlišení šířky, pokládání vrstvy po etapách, včetně pracovních spar a spojů - úpravu napojení, ukončení - nezahrnuje postřiky, nátěry
| 14 |  | 56962 |  |  |  |  | ZPEVNĚNÍ KRAJNIC Z RECYKLOVANÉHO MATERIÁLU TL DO 100MM | [8 empty] | M2 | 10 | ____________ |  |  |  |  | ____________
recyklát asfaltový, využití materiálz z frézování vozovek, naložení a dovoz součástí pol. 125732 plocha odměřena v ACAD viz příloha č. 1 Technická zpráva a č. 4 vzorové příčné řezy
| Cenová soustava: | [8 empty] | 2016_OTSKP - OTSKP-SPK 2016 Expertní ceny
| Technická specifikace: | [7 empty] | - dodání recyklátu v požadované kvalitě - očištění podkladu - uložení recyklátu dle předepsaného technologického předpisu, zhutnění vrstvy v předepsané tloušťce - zřízení vrstvy bez rozlišení šířky, pokládání vrstvy po etapách, včetně pracovních spar a spojů - úpravu napojení, ukončení - nezahrnuje postřiky, nátěry
| 15 |  | 572123 |  |  |  |  | INFILTRAČNÍ POSTŘIK Z EMULZE DO 1,0KG/M2 | [8 empty] | M2 | 67 | ____________ |  |  |  |  | ____________
postřik PI-EK 1,0 kg/m2, plocha odměřena v ACAD viz příloha č. 1 Technická zpráva a č. 4 vzorové příčné řezy
nová vozovka 67=67,000 [A]
| Cenová soustava: | [8 empty] | 2016_OTSKP - OTSKP-SPK 2016 Expertní ceny
| Technická specifikace: | [7 empty] | - dodání všech předepsaných materiálů pro postřiky v předepsaném množství - provedení dle předepsaného technologického předpisu - zřízení vrstvy bez rozlišení šířky, pokládání vrstvy po etapách - úpravu napojení, ukončení
|  | 5 |  |  |  |  | Komunikace | [13 empty] | ____________
|  | 9 |  |  |  |  | Ostatní konstrukce a práce
| 16 |  | 91228 |  |  |  |  | SMĚROVÉ SLOUPKY Z PLAST HMOT VČETNĚ ODRAZNÉHO PÁSKU | [8 empty] | KUS | 2 | ____________ |  |  |  |  | ____________
směrové sloupky červené
| Cenová soustava: | [8 empty] | 2016_OTSKP - OTSKP-SPK 2016 Expertní ceny
| Technická specifikace: | [7 empty] | položka zahrnuje: - dodání a osazení sloupku včetně nutných zemních prací - vnitrostaveništní a mimostaveništní doprava - odrazky plastové nebo z retroreflexní fólie
| 17 |  | 918358 |  |  |  |  | PROPUSTY Z TRUB DN 600MM | [8 empty] | M | 11.5 | ____________ |  |  |  |  | ____________
propust z trub TZH-Q 600/2500, viz příloha č. 1 technická zpráva
| Cenová soustava: | [8 empty] | 2016_OTSKP - OTSKP-SPK 2016 Expertní ceny
| Technická specifikace: | [7 empty] | Položka zahrnuje: - dodání a položení potrubí z trub z dokumentací předepsaného materiálu a předepsaného průměru - případné úpravy trub (zkrácení, šikmé seříznutí) Nezahrnuje podkladní vrstvy a obetonování.
|  | 9 |  |  |  |  | Ostatní konstrukce a práce | [13 empty] | ____________
| Celkem: | [20 empty] | ____________
SOUPIS PRACÍ
|  |  |  | Stavba: | [6 empty] | II/379 |  | Velká Bíteš - křiž. S III/3792
|  |  |  | Objekt: | [6 empty] | II / 379 |  | Velká Bíteš - křiž. S III/3792 - HLAVNÍ AKTIVITY
|  |  |  | Rozpočet: | [6 empty] | SO 109 |  | Rekonstrukce hospodářských sjezdů
|  |  |  | Objednavatel: | [7 empty] | Kraj Vysočina
|  |  |  | Zhotovitel dokumentace: | [7 empty] | SILNIČNÍ PROJEKT, spol. s r.o.
|  |  |  | Zhotovitel: | [7 empty] | Firma
[5 empty] | Základní cena: | [9 empty] | ____________ |  |  | Kč
[9 empty] | Cena celková: | [5 empty] | ____________ |  |  | Kč
[9 empty] | DPH: | [5 empty] | ____________ |  |  | Kč
[9 empty] | Cena s daní: | [5 empty] | ____________ |  |  | Kč
Měrné jednotky:
[6 empty] | Počet měrných jednotek: | [7 empty] | 1
[6 empty] | Náklad na měrnou jednotku: | [8 empty] | ____________ |  |  | Kč
|  |  |  | Vypracoval zadání: | [11 empty] | Vypracoval nabídku:
|  |  |  | Datum zadání: | [11 empty] | Datum vypracování nabídky:
|  | 0 |  |  |  |  | Všeobecné konstrukce a práce
| 1 |  | 014102 |  |  |  |  | POPLATKY ZA SKLÁDKU | [8 empty] | T | 46.8 | ____________ |  |  |  |  | ____________
zemina a kamení
zemina z odkopávek 26*1,8=46,800 [A]
| Cenová soustava: | [8 empty] | 2016_OTSKP - OTSKP-SPK 2016 Expertní ceny
| Technická specifikace: | [7 empty] | zahrnuje veškeré poplatky provozovateli skládky související s uložením odpadu na skládce.
|  | 0 |  |  |  |  | Všeobecné konstrukce a práce | [13 empty] | ____________
|  | 1 |  |  |  |  | Zemní práce
| 2 |  | 121102 |  |  |  |  | SEJMUTÍ ORNICE NEBO LESNÍ PŮDY S ODVOZEM DO 2KM | [8 empty] | M3 | 63.29 | ____________ |  |  |  |  | ____________
sejmutí ornice a lesní hrabanky s odvozem na meziskládku, bude použito pro rekultivaci
lesní hrabanka km 1,340 37*0,37=13,690 [A] ornice 20cm km 0,55840 68*0,2=13,600 [B] ornice 30cm km 1,600 a 2,35470 (83+37)*0,3=36,000 [C] Celkem: A+B+C=63,290 [D]
| Cenová soustava: | [8 empty] | 2016_OTSKP - OTSKP-SPK 2016 Expertní ceny
| Technická specifikace: | [7 empty] | položka zahrnuje sejmutí ornice bez ohledu na tloušťku vrstvy a její vodorovnou dopravu nezahrnuje uložení na trvalou skládku
| 3 |  | 122738 |  |  |  |  | ODKOPÁVKY A PROKOPÁVKY OBECNÉ TŘ. I, ODVOZ DO 20KM | [8 empty] | M3 | 26 | ____________ |  |  |  |  | ____________
odkop s naložením a odvozem přebytečné zeminy na skládku
km 0,55840 10=10,000 [A] km 1,340 2=2,000 [B] km 1,600 9=9,000 [C] km 2,35470 5=5,000 [D] Celkem: A+B+C+D=26,000 [E]
| Cenová soustava: | [8 empty] | 2016_OTSKP - OTSKP-SPK 2016 Expertní ceny
| Technická specifikace: | [7 empty] | položka zahrnuje: - vodorovná a svislá doprava, přemístění, přeložení, manipulace s výkopkem - kompletní provedení vykopávky nezapažené i zapažené - ošetření výkopiště po celou dobu práce v něm vč. klimatických opatření
- ztížení vykopávek v blízkosti podzemního vedení, konstrukcí a objektů vč. jejich dočasného zajištění - ztížení pod vodou, v okolí výbušnin, ve stísněných prostorech a pod. - příplatek za lepivost - těžení po vrstvách, pásech a po jiných nutných částech (figurách) - čerpání vody vč. čerpacích jímek, potrubí a pohotovostní čerpací soupravy (viz ustanovení k pol. 1151,2) - potřebné snížení hladiny podzemní vody - těžení a rozpojování jednotlivých balvanů - vytahování a nošení výkopku - svahování a přesvah. svahů do konečného tvaru, výměna hornin v podloží a v pláni znehodnocené klimatickými vlivy - ruční vykopávky, odstranění kořenů a napadávek - pažení, vzepření a rozepření vč. přepažování (vyjma štětových stěn) - úpravu, ochranu a očištění dna, základové spáry, stěn a svahů - zhutnění podloží, případně i svahů vč. svahování - zřízení stupňů v podloží a lavic na svazích, není-li pro tyto práce zřízena samostatná položka - udržování výkopiště a jeho ochrana proti vodě - odvedení nebo obvedení vody v okolí výkopiště a ve výkopišti - třídění výkopku - veškeré pomocné konstrukce umožňující provedení vykopávky (příjezdy, sjezdy, nájezdy, lešení, podpěr. konstr., přemostění, zpevněné plochy, zakrytí a pod.) - nezahrnuje uložení zeminy (na skládku, do násypu) ani poplatky za skládku, vykazují se v položce č.0141**
| 4 |  | 125732 |  |  |  |  | VYKOPÁVKY ZE ZEMNÍKŮ A SKLÁDEK TŘ. I, ODVOZ DO 2KM | [8 empty] | M3 | 4 | ____________ |  |  |  |  | ____________
naložení a dovoz frézátu z meziskládky
frézát 40*0,1=4,000 [A]
| Cenová soustava: | [8 empty] | 2016_OTSKP - OTSKP-SPK 2016 Expertní ceny
| Technická specifikace: | [7 empty] | položka zahrnuje: - vodorovná a svislá doprava, přemístění, přeložení, manipulace s výkopkem - kompletní provedení vykopávky nezapažené i zapažené - ošetření výkopiště po celou dobu práce v něm vč. klimatických opatření - ztížení vykopávek v blízkosti podzemního vedení, konstrukcí a objektů vč. jejich dočasného zajištění - ztížení pod vodou, v okolí výbušnin, ve stísněných prostorech a pod. - příplatek za lepivost - těžení po vrstvách, pásech a po jiných nutných částech (figurách)
- čerpání vody vč. čerpacích jímek, potrubí a pohotovostní čerpací soupravy (viz ustanovení k pol. 1151,2) - potřebné snížení hladiny podzemní vody - těžení a rozpojování jednotlivých balvanů - vytahování a nošení výkopku - ruční vykopávky, odstranění kořenů a napadávek - pažení, vzepření a rozepření vč. přepažování (vyjma štětových stěn) - úpravu, ochranu a očištění dna, základové spáry, stěn a svahů - udržování výkopiště a jeho ochrana proti vodě - odvedení nebo obvedení vody v okolí výkopiště a ve výkopišti - třídění výkopku - veškeré pomocné konstrukce umožňující provedení vykopávky (příjezdy, sjezdy, nájezdy, lešení, podpěr. konstr., přemostění, zpevněné plochy, zakrytí a pod.) položka nezahrnuje: - práce spojené s otvírkou zemníku - poplatek za materiál ze zemníku (zemina, ornice)
| 5 |  | 17110 |  |  |  |  | ULOŽENÍ SYPANINY DO NÁSYPŮ SE ZHUTNĚNÍM | [8 empty] | M3 | 6 | ____________ |  |  |  |  | ____________
využití zeminy z výkopu
km 1,340 6=6,000 [A]
| Cenová soustava: | [8 empty] | 2016_OTSKP - OTSKP-SPK 2016 Expertní ceny
| Technická specifikace: | [7 empty] | položka zahrnuje: - kompletní provedení zemní konstrukce vč. výběru vhodného materiálu - úprava ukládaného materiálu vlhčením, tříděním, promícháním nebo vysoušením, příp. jiné úpravy za účelem zlepšení jeho mech. vlastností - hutnění i různé míry hutnění - ošetření úložiště po celou dobu práce v něm vč. klimatických opatření - ztížení v okolí vedení, konstrukcí a objektů a jejich dočasné zajištění - ztížení provádění vč. hutnění ve ztížených podmínkách a stísněných prostorech - ztížené ukládání sypaniny pod vodu - ukládání po vrstvách a po jiných nutných částech (figurách) vč. dosypávek - spouštění a nošení materiálu - výměna částí zemní konstrukce znehodnocené klimatickými vlivy - ruční hutnění a výplň jam a prohlubní v podloží - úprava, očištění, ochrana a zhutnění podloží
- svahování, hutnění a uzavírání povrchů svahů - zřízení lavic na svazích - udržování úložiště a jeho ochrana proti vodě - odvedení nebo obvedení vody v okolí úložiště a v úložišti - veškeré pomocné konstrukce umožňující provedení zemní konstrukce (příjezdy, sjezdy, nájezdy, lešení, podpěrné konstrukce, přemostění, zpevněné plochy, zakrytí a pod.)
| 6 |  | 17120 |  |  |  |  | ULOŽENÍ SYPANINY DO NÁSYPŮ A NA SKLÁDKY BEZ ZHUTNĚNÍ | [8 empty] | M3 | 89.29 | ____________ |  |  |  |  | ____________
uložení lesní hrabanky, ornice a zeminy z výkopu na skládku
63,29+26=89,290 [A]
| Cenová soustava: | [8 empty] | 2016_OTSKP - OTSKP-SPK 2016 Expertní ceny
| Technická specifikace: | [7 empty] | položka zahrnuje: - kompletní provedení zemní konstrukce do předepsaného tvaru - ošetření úložiště po celou dobu práce v něm vč. klimatických opatření - ztížení v okolí vedení, konstrukcí a objektů a jejich dočasné zajištění - ztížení provádění ve ztížených podmínkách a stísněných prostorech - ztížené ukládání sypaniny pod vodu - ukládání po vrstvách a po jiných nutných částech (figurách) vč. dosypávek - spouštění a nošení materiálu - úprava, očištění a ochrana podloží a svahů - svahování, uzavírání povrchů svahů - udržování úložiště a jeho ochrana proti vodě - odvedení nebo obvedení vody v okolí úložiště a v úložišti - veškeré pomocné konstrukce umožňující provedení zemní konstrukce (příjezdy, sjezdy, nájezdy, lešení, podpěrné konstrukce, přemostění, zpevněné plochy, zakrytí a pod.)
| 7 |  | 17380 |  |  |  |  | ZEMNÍ KRAJNICE A DOSYPÁVKY Z NAKUPOVANÝCH MATERIÁLŮ | [8 empty] | M3 | 12 | ____________ |  |  |  |  | ____________
dosypávky krajnic vhodným propustným nenamrzavým materiálem viz příloha č. 4 vzorové příčné řezy
km 0,55840 3=3,000 [A] km 1,340 3=3,000 [B] km 1,600 3=3,000 [C] km 2,35470 3=3,000 [D] Celkem: A+B+C+D=12,000 [E]
| Cenová soustava: | [8 empty] | 2016_OTSKP - OTSKP-SPK 2016 Expertní ceny
| Technická specifikace: | [7 empty] | položka zahrnuje: - kompletní provedení zemní konstrukce včetně nákupu a dopravy materiálu dle zadávací dokumentace - úprava ukládaného materiálu vlhčením, tříděním, promícháním nebo vysoušením, příp. jiné úpravy za účelem zlepšení jeho mech. vlastností - hutnění i různé míry hutnění - ošetření úložiště po celou dobu práce v něm vč. klimatických opatření - ztížení v okolí vedení, konstrukcí a objektů a jejich dočasné zajištění - ztížení provádění vč. hutnění ve ztížených podmínkách a stísněných prostorech - ztížené ukládání sypaniny pod vodu - ukládání po vrstvách a po jiných nutných částech (figurách) vč. dosypávek - spouštění a nošení materiálu - výměna částí zemní konstrukce znehodnocené klimatickými vlivy - svahování, hutnění a uzavírání povrchů svahů - udržování úložiště a jeho ochrana proti vodě - odvedení nebo obvedení vody v okolí úložiště a v úložišti - veškeré pomocné konstrukce umožňující provedení zemní konstrukce (příjezdy, sjezdy, nájezdy, lešení, podpěrné konstrukce, přemostění, zpevněné plochy, zakrytí a pod.)
| 8 |  | 18110 |  |  |  |  | ÚPRAVA PLÁNĚ SE ZHUTNĚNÍM V HORNINĚ TŘ. I | [8 empty] | M2 | 176 | ____________ |  |  |  |  | ____________
plocha odměřena v ACAD, viz přílha č. 2 situace
km 0,55840 44=44,000 [A] km 1,340 44=44,000 [B] km 1,600 44=44,000 [C] km 2,35470 44=44,000 [D] Celkem: A+B+C+D=176,000 [E]
| Cenová soustava: | [8 empty] | 2016_OTSKP - OTSKP-SPK 2016 Expertní ceny
| Technická specifikace: | [7 empty] | položka zahrnuje úpravu pláně včetně vyrovnání výškových rozdílů. Míru zhutnění určuje projekt.
|  | 1 |  |  |  |  | Zemní práce | [13 empty] | ____________
|  | 4 |  |  |  |  | Vodorovné konstrukce
| 9 |  | 451312 |  |  |  |  | PODKLADNÍ A VÝPLŇOVÉ VRSTVY Z PROSTÉHO BETONU C12/15 | [8 empty] | M3 | 16 | ____________ |  |  |  |  | ____________
podkladní beton pod propustek, z betonu C12/15 tl. 15cm
km 0,55840 4=4,000 [A] km 1,340 4=4,000 [B] km 1,600 4=4,000 [C] km 2,35470 4=4,000 [D] Celkem: A+B+C+D=16,000 [E]
| Cenová soustava: | [8 empty] | 2016_OTSKP - OTSKP-SPK 2016 Expertní ceny
| Technická specifikace: | [7 empty] | - dodání čerstvého betonu (betonové směsi) požadované kvality, jeho uložení do požadovaného tvaru při jakékoliv hustotě výztuže, konzistenci čerstvého betonu a způsobu hutnění, ošetření a ochranu betonu, - zhotovení nepropustného, mrazuvzdorného betonu a betonu požadované trvanlivosti a vlastností, - užití potřebných přísad a technologií výroby betonu, - zřízení pracovních a dilatačních spar, včetně potřebných úprav, výplně, vložek, opracování, očištění a ošetření, - bednění požadovaných konstr. (i ztracené) s úpravou dle požadované kvality povrchu betonu, včetně odbedňovacích a odskružovacích prostředků, - podpěrné konstr. (skruže) a lešení všech druhů pro bednění, uložení čerstvého betonu, výztuže a doplňkových konstr., vč. požadovaných otvorů, ochranných a bezpečnostních opatření a základů těchto konstrukcí a lešení, - vytvoření kotevních čel, kapes, nálitků, a sedel, - zřízení všech požadovaných otvorů, kapes, výklenků, prostupů, dutin, drážek a pod., vč. ztížení práce a úprav kolem nich, - úpravy pro osazení výztuže, doplňkových konstrukcí a vybavení, - úpravy povrchu pro položení požadované izolace, povlaků a nátěrů, případně vyspravení, - ztížení práce u kabelových a injektážních trubek a ostatních zařízení osazovaných do betonu, - konstrukce betonových kloubů, upevnění kotevních prvků a doplňkových konstrukcí, - nátěry zabraňující soudržnost betonu a bednění, - výplň, těsnění a tmelení spar a spojů, - opatření povrchů betonu izolací proti zemní vlhkosti v částech, kde přijdou do styku se zeminou nebo kamenivem, - případné zřízení spojovací vrstvy u základů, - úpravy pro osazení zařízení ochrany konstrukce proti vlivu bludných proudů
| 10 |  | 45157 |  |  |  |  | PODKLADNÍ A VÝPLŇOVÉ VRSTVY Z KAMENIVA TĚŽENÉHO | [8 empty] | M3 | 4 | ____________ |  |  |  |  | ____________
štěrkopískový podsyp pod propustek v tl. 10cm
km 0,55840 1=1,000 [A] km 1,340 1=1,000 [B] km 1,600 1=1,000 [C] km 2,35470 1=1,000 [D] Celkem: A+B+C+D=4,000 [E]
| Cenová soustava: | [8 empty] | 2016_OTSKP - OTSKP-SPK 2016 Expertní ceny
| Technická specifikace: | [7 empty] | položka zahrnuje dodávku předepsaného kameniva, mimostaveništní a vnitrostaveništní dopravu a jeho uložení není-li v zadávací dokumentaci uvedeno jinak, jedná se o nakupovaný materiál
| 11 |  | 465512 |  |  |  |  | DLAŽBY Z LOMOVÉHO KAMENE NA MC | [8 empty] | M3 | 7 | ____________ |  |  |  |  | ____________
obložení svahu kolem propustku lomovým kamenem tl. 20cm do bet. lože C12/15 tl. 15cm
km 0,55840 5*0,35=1,750 [A] km 1,340 5*0,35=1,750 [B] km 1,600 5*0,35=1,750 [C] km 2,35470 5*0,35=1,750 [D] Celkem: A+B+C+D=7,000 [E]
| Cenová soustava: | [8 empty] | 2016_OTSKP - OTSKP-SPK 2016 Expertní ceny
| Technická specifikace: | [7 empty] | položka zahrnuje: - nutné zemní práce (svahování, úpravu pláně a pod.) - zřízení spojovací vrstvy - zřízení lože dlažby z cementové malty předepsané kvality a předepsané tloušťky - dodávku a položení dlažby z lomového kamene do předepsaného tvaru - spárování, těsnění, tmelení a vyplnění spar MC případně s vyklínováním - úprava povrchu pro odvedení srážkové vody - nezahrnuje podklad pod dlažbu, vykazuje se samostatně položkami SD 45
|  | 4 |  |  |  |  | Vodorovné konstrukce | [13 empty] | ____________
|  | 5 |  |  |  |  | Komunikace
| 12 |  | 56313 |  |  |  |  | VOZOVKOVÉ VRSTVY Z MECHANICKY ZPEVNĚNÉHO KAMENIVA TL. DO 150MM | [8 empty] | M2 | 142 | ____________ |  |  |  |  | ____________
vrstva MZK tl. 15cm, plocha odměřena v ACAD viz příloha č. 1 Technická zpráva a č. 4 vzorové příčné řezy
km 0,55840 35=35,000 [A] km 1,340 35=35,000 [B] km 1,600 37=37,000 [C] km 2,35470 35=35,000 [D] Celkem: A+B+C+D=142,000 [E]
| Cenová soustava: | [8 empty] | 2016_OTSKP - OTSKP-SPK 2016 Expertní ceny
| Technická specifikace: | [7 empty] | - dodání kameniva předepsané kvality a zrnitosti - rozprostření a zhutnění vrstvy v předepsané tloušťce - zřízení vrstvy bez rozlišení šířky, pokládání vrstvy po etapách - nezahrnuje postřiky, nátěry
| 13 |  | 56334 |  |  |  |  | VOZOVKOVÉ VRSTVY ZE ŠTĚRKODRTI TL. DO 200MM | [8 empty] | M2 | 158 | ____________ |  |  |  |  | ____________
vrstva ŠDa 0/64, tl. 20cm, plocha odměřena v ACAD viz příloha č. 1 Technická zpráva a č. 4 vzorové příčné řezy
km 0,55840 39=39,000 [A] km 1,340 39=39,000 [B] km 1,600 41=41,000 [C] km 2,35470 39=39,000 [D] Celkem: A+B+C+D=158,000 [E]
| Cenová soustava: | [8 empty] | 2016_OTSKP - OTSKP-SPK 2016 Expertní ceny
| Technická specifikace: | [7 empty] | - dodání kameniva předepsané kvality a zrnitosti - rozprostření a zhutnění vrstvy v předepsané tloušťce - zřízení vrstvy bez rozlišení šířky, pokládání vrstvy po etapách - nezahrnuje postřiky, nátěry
| 14 |  | 56362 |  |  |  |  | VOZOVKOVÉ VRSTVY Z RECYKLOVANÉHO MATERIÁLU TL DO 100MM | [8 empty] | M2 | 126 | ____________ |  |  |  |  | ____________
recyklát asfaltový tl. 9cm, plocha odměřena v ACAD viz příloha č. 1 Technická zpráva a č. 4 vzorové příčné řezy
km 0,55840 31=31,000 [A] km 1,340 31=31,000 [B] km 1,600 33=33,000 [C] km 2,35470 31=31,000 [D] Celkem: A+B+C+D=126,000 [E]
| Cenová soustava: | [8 empty] | 2016_OTSKP - OTSKP-SPK 2016 Expertní ceny
| Technická specifikace: | [7 empty] | - dodání recyklátu v požadované kvalitě - očištění podkladu - uložení recyklátu dle předepsaného technologického předpisu, zhutnění vrstvy v předepsané tloušťce - zřízení vrstvy bez rozlišení šířky, pokládání vrstvy po etapách, včetně pracovních spar a spojů - úpravu napojení, ukončení - nezahrnuje postřiky, nátěry
| 15 |  | 56962 |  |  |  |  | ZPEVNĚNÍ KRAJNIC Z RECYKLOVANÉHO MATERIÁLU TL DO 100MM | [8 empty] | M2 | 40 | ____________ |  |  |  |  | ____________
recyklát asfaltový, využití materiálz z frézování vozovek, naložení a dovoz součástí pol. 125732 plocha odměřena v ACAD viz příloha č. 1 Technická zpráva a č. 4 vzorové příčné řezy
km 0,55840 10=10,000 [A] km 1,340 10=10,000 [B] km 1,600 11=11,000 [C] km 2,35470 9=9,000 [D] Celkem: A+B+C+D=40,000 [E]
| Cenová soustava: | [8 empty] | 2016_OTSKP - OTSKP-SPK 2016 Expertní ceny
| Technická specifikace: | [7 empty] | - dodání recyklátu v požadované kvalitě - očištění podkladu - uložení recyklátu dle předepsaného technologického předpisu, zhutnění vrstvy v předepsané tloušťce - zřízení vrstvy bez rozlišení šířky, pokládání vrstvy po etapách, včetně pracovních spar a spojů - úpravu napojení, ukončení - nezahrnuje postřiky, nátěry
| 16 |  | 572123 |  |  |  |  | INFILTRAČNÍ POSTŘIK Z EMULZE DO 1,0KG/M2 | [8 empty] | M2 | 134 | ____________ |  |  |  |  | ____________
postřik PI-EK 1,0 kg/m2, plocha odměřena v ACAD viz příloha č. 1 Technická zpráva a č. 4 vzorové příčné řezy
km 0,55840 33=33,000 [A] km 1,340 33=33,000 [B] km 1,600 35=35,000 [C] km 2,35470 33=33,000 [D] Celkem: A+B+C+D=134,000 [E]
| Cenová soustava: | [8 empty] | 2016_OTSKP - OTSKP-SPK 2016 Expertní ceny
| Technická specifikace: | [7 empty] | - dodání všech předepsaných materiálů pro postřiky v předepsaném množství - provedení dle předepsaného technologického předpisu - zřízení vrstvy bez rozlišení šířky, pokládání vrstvy po etapách - úpravu napojení, ukončení
|  | 5 |  |  |  |  | Komunikace | [13 empty] | ____________
|  | 9 |  |  |  |  | Ostatní konstrukce a práce
| 17 |  | 918358 |  |  |  |  | PROPUSTY Z TRUB DN 600MM | [8 empty] | M | 40 | ____________ |  |  |  |  | ____________
propust z trub TZH-Q 600/2500, viz příloha č. 1 technická zpráva
km 0,55840 10=10,000 [A] km 1,340 10=10,000 [B] km 1,600 10=10,000 [C] km 2,35470 10=10,000 [D] Celkem: A+B+C+D=40,000 [E]
| Cenová soustava: | [8 empty] | 2016_OTSKP - OTSKP-SPK 2016 Expertní ceny
| Technická specifikace: | [7 empty] | Položka zahrnuje: - dodání a položení potrubí z trub z dokumentací předepsaného materiálu a předepsaného průměru - případné úpravy trub (zkrácení, šikmé seříznutí) Nezahrnuje podkladní vrstvy a obetonování.
|  | 9 |  |  |  |  | Ostatní konstrukce a práce | [13 empty] | ____________
| Celkem: | [20 empty] | ____________
SOUPIS PRACÍ
|  |  |  | Stavba: | [6 empty] | II/379 |  | Velká Bíteš - křiž. S III/3792
|  |  |  | Objekt: | [6 empty] | II / 379 |  | Velká Bíteš - křiž. S III/3792 - HLAVNÍ AKTIVITY
|  |  |  | Rozpočet: | [6 empty] | SO 110 |  | Autobusové zastávky
|  |  |  | Objednavatel: | [7 empty] | Kraj Vysočina
|  |  |  | Zhotovitel dokumentace: | [7 empty] | SILNIČNÍ PROJEKT, spol. s r.o.
|  |  |  | Zhotovitel: | [7 empty] | Firma
[5 empty] | Základní cena: | [9 empty] | ____________ |  |  | Kč
[9 empty] | Cena celková: | [5 empty] | ____________ |  |  | Kč
[9 empty] | DPH: | [5 empty] | ____________ |  |  | Kč
[9 empty] | Cena s daní: | [5 empty] | ____________ |  |  | Kč
Měrné jednotky:
[6 empty] | Počet měrných jednotek: | [7 empty] | 1
[6 empty] | Náklad na měrnou jednotku: | [8 empty] | ____________ |  |  | Kč
|  |  |  | Vypracoval zadání: | [11 empty] | Vypracoval nabídku:
|  |  |  | Datum zadání: | [11 empty] | Datum vypracování nabídky:
|  | 1 |  |  |  |  | Zemní práce
| 1 |  | 17180 |  |  |  |  | ULOŽENÍ SYPANINY DO NÁSYPŮ Z NAKUPOVANÝCH MATERIÁLŮ | [8 empty] | M3 | 13 | ____________ |  |  |  |  | ____________
násypy pro zatávku vlevo po směru staničení
| Cenová soustava: | [8 empty] | 2016_OTSKP - OTSKP-SPK 2016 Expertní ceny
| Technická specifikace: | [7 empty] | položka zahrnuje: - kompletní provedení zemní konstrukce (násypového tělesa včetně aktivní zóny) včetně nákupu a dopravy materiálu dle zadávací dokumentace - úprava ukládaného materiálu vlhčením, tříděním, promícháním nebo vysoušením, příp. jiné úpravy za účelem zlepšení jeho mech. vlastností - hutnění i různé míry hutnění - ošetření úložiště po celou dobu práce v něm vč. klimatických opatření - ztížení v okolí vedení, konstrukcí a objektů a jejich dočasné zajištění - ztížení provádění vč. hutnění ve ztížených podmínkách a stísněných prostorech - ztížené ukládání sypaniny pod vodu - ukládání po vrstvách a po jiných nutných částech (figurách) vč. dosypávek - spouštění a nošení materiálu - výměna částí zemní konstrukce znehodnocené klimatickými vlivy - ruční hutnění a výplň jam a prohlubní v podloží - úprava, očištění, ochrana a zhutnění podloží - svahování, hutnění a uzavírání povrchů svahů - zřízení lavic na svazích - udržování úložiště a jeho ochrana proti vodě - odvedení nebo obvedení vody v okolí úložiště a v úložišti - veškeré pomocné konstrukce umožňující provedení zemní konstrukce (příjezdy, sjezdy, nájezdy, lešení, podpěrné konstrukce, přemostění, zpevněné plochy, zakrytí a pod.)
| 2 |  | 17380 |  |  |  |  | ZEMNÍ KRAJNICE A DOSYPÁVKY Z NAKUPOVANÝCH MATERIÁLŮ | [8 empty] | M3 | 6 | ____________ |  |  |  |  | ____________
dosypávky krajnic vhodným propustným nenamrzavým materiálem viz příloha č. 4 vzorové příčné řezy
| Cenová soustava: | [8 empty] | 2016_OTSKP - OTSKP-SPK 2016 Expertní ceny
| Technická specifikace: | [7 empty] | položka zahrnuje: - kompletní provedení zemní konstrukce včetně nákupu a dopravy materiálu dle zadávací dokumentace - úprava ukládaného materiálu vlhčením, tříděním, promícháním nebo vysoušením, příp. jiné úpravy za účelem zlepšení jeho mech. vlastností - hutnění i různé míry hutnění - ošetření úložiště po celou dobu práce v něm vč. klimatických opatření
- ztížení v okolí vedení, konstrukcí a objektů a jejich dočasné zajištění - ztížení provádění vč. hutnění ve ztížených podmínkách a stísněných prostorech - ztížené ukládání sypaniny pod vodu - ukládání po vrstvách a po jiných nutných částech (figurách) vč. dosypávek - spouštění a nošení materiálu - výměna částí zemní konstrukce znehodnocené klimatickými vlivy - svahování, hutnění a uzavírání povrchů svahů - udržování úložiště a jeho ochrana proti vodě - odvedení nebo obvedení vody v okolí úložiště a v úložišti - veškeré pomocné konstrukce umožňující provedení zemní konstrukce (příjezdy, sjezdy, nájezdy, lešení, podpěrné konstrukce, přemostění, zpevněné plochy, zakrytí a pod.)
| 3 |  | 18110 |  |  |  |  | ÚPRAVA PLÁNĚ SE ZHUTNĚNÍM V HORNINĚ TŘ. I | [8 empty] | M2 | 30 | ____________ |  |  |  |  | ____________
plocha odměřena v ACAD, viz přílha č. 2 situace
15+15=30,000 [A]
| Cenová soustava: | [8 empty] | 2016_OTSKP - OTSKP-SPK 2016 Expertní ceny
| Technická specifikace: | [7 empty] | položka zahrnuje úpravu pláně včetně vyrovnání výškových rozdílů. Míru zhutnění určuje projekt.
|  | 1 |  |  |  |  | Zemní práce | [13 empty] | ____________
|  | 4 |  |  |  |  | Vodorovné konstrukce
| 4 |  | 451312 |  |  |  |  | PODKLADNÍ A VÝPLŇOVÉ VRSTVY Z PROSTÉHO BETONU C12/15 | [8 empty] | M3 | 3 | ____________ |  |  |  |  | ____________
podkladní beton pod propustek, z betonu C12/15 tl. 15cm
| Cenová soustava: | [8 empty] | 2016_OTSKP - OTSKP-SPK 2016 Expertní ceny
| Technická specifikace: | [7 empty] | - dodání čerstvého betonu (betonové směsi) požadované kvality, jeho uložení do požadovaného tvaru při jakékoliv hustotě výztuže, konzistenci čerstvého betonu a způsobu hutnění, ošetření a ochranu betonu, - zhotovení nepropustného, mrazuvzdorného betonu a betonu požadované trvanlivosti a vlastností, - užití potřebných přísad a technologií výroby betonu, - zřízení pracovních a dilatačních spar, včetně potřebných úprav, výplně, vložek, opracování, očištění a ošetření, - bednění požadovaných konstr. (i ztracené) s úpravou dle požadované kvality povrchu betonu, včetně odbedňovacích a odskružovacích prostředků, - podpěrné konstr. (skruže) a lešení všech druhů pro bednění, uložení čerstvého betonu, výztuže a doplňkových konstr., vč. požadovaných otvorů, ochranných a bezpečnostních opatření a základů těchto konstrukcí a lešení,
- vytvoření kotevních čel, kapes, nálitků, a sedel, - zřízení všech požadovaných otvorů, kapes, výklenků, prostupů, dutin, drážek a pod., vč. ztížení práce a úprav kolem nich, - úpravy pro osazení výztuže, doplňkových konstrukcí a vybavení, - úpravy povrchu pro položení požadované izolace, povlaků a nátěrů, případně vyspravení, - ztížení práce u kabelových a injektážních trubek a ostatních zařízení osazovaných do betonu, - konstrukce betonových kloubů, upevnění kotevních prvků a doplňkových konstrukcí, - nátěry zabraňující soudržnost betonu a bednění, - výplň, těsnění a tmelení spar a spojů, - opatření povrchů betonu izolací proti zemní vlhkosti v částech, kde přijdou do styku se zeminou nebo kamenivem, - případné zřízení spojovací vrstvy u základů, - úpravy pro osazení zařízení ochrany konstrukce proti vlivu bludných proudů
| 5 |  | 45157 |  |  |  |  | PODKLADNÍ A VÝPLŇOVÉ VRSTVY Z KAMENIVA TĚŽENÉHO | [8 empty] | M3 | 2 | ____________ |  |  |  |  | ____________
štěrkopískový podsyp pod propustek v tl. 10cm
| Cenová soustava: | [8 empty] | 2016_OTSKP - OTSKP-SPK 2016 Expertní ceny
| Technická specifikace: | [7 empty] | položka zahrnuje dodávku předepsaného kameniva, mimostaveništní a vnitrostaveništní dopravu a jeho uložení není-li v zadávací dokumentaci uvedeno jinak, jedná se o nakupovaný materiál
| 6 |  | 465512 |  |  |  |  | DLAŽBY Z LOMOVÉHO KAMENE NA MC | [8 empty] | M3 | 2.45 | ____________ |  |  |  |  | ____________
obložení svahu kolem propustku lomovým kamenem tl. 20cm do bet. lože C12/15 tl. 15cm
7*0,35=2,450 [A]
| Cenová soustava: | [8 empty] | 2016_OTSKP - OTSKP-SPK 2016 Expertní ceny
| Technická specifikace: | [7 empty] | položka zahrnuje: - nutné zemní práce (svahování, úpravu pláně a pod.) - zřízení spojovací vrstvy - zřízení lože dlažby z cementové malty předepsané kvality a předepsané tloušťky - dodávku a položení dlažby z lomového kamene do předepsaného tvaru - spárování, těsnění, tmelení a vyplnění spar MC případně s vyklínováním - úprava povrchu pro odvedení srážkové vody - nezahrnuje podklad pod dlažbu, vykazuje se samostatně položkami SD 45
|  | 4 |  |  |  |  | Vodorovné konstrukce | [13 empty] | ____________
|  | 5 |  |  |  |  | Komunikace
| 7 |  | 56333 |  |  |  |  | VOZOVKOVÉ VRSTVY ZE ŠTĚRKODRTI TL. DO 150MM | [8 empty] | M2 | 58 | ____________ |  |  |  |  | ____________
vrstva ŠDa 0/64, tl. 15cm, plocha odměřena v ACAD viz příloha č. 1 Technická zpráva a č. 4 vzorové příčné řezy
29+29=58,000 [A]
| Cenová soustava: | [8 empty] | 2016_OTSKP - OTSKP-SPK 2016 Expertní ceny
| Technická specifikace: | [7 empty] | - dodání kameniva předepsané kvality a zrnitosti - rozprostření a zhutnění vrstvy v předepsané tloušťce - zřízení vrstvy bez rozlišení šířky, pokládání vrstvy po etapách - nezahrnuje postřiky, nátěry
| 8 |  | 582611 |  |  |  |  | KRYTY Z BETON DLAŽDIC SE ZÁMKEM ŠEDÝCH TL 60MM DO LOŽE Z KAM | [8 empty] | M2 | 44 | ____________ |  |  |  |  | ____________
dlažba šedá hladká do lože z DK fr. 4/8, tl. 40mm viz příloha č. 2 situace a č. 4 vzorový příčný řez plocha odměřena v ACAD
22+22=44,000 [A]
| Cenová soustava: | [8 empty] | 2016_OTSKP - OTSKP-SPK 2016 Expertní ceny
| Technická specifikace: | [7 empty] | - dodání dlažebního materiálu v požadované kvalitě, dodání materiálu pro předepsané lože v tloušťce předepsané dokumentací a pro předepsanou výplň spar - očištění podkladu - uložení dlažby dle předepsaného technologického předpisu včetně předepsané podkladní vrstvy a předepsané výplně spar - zřízení vrstvy bez rozlišení šířky, pokládání vrstvy po etapách - úpravu napojení, ukončení podél obrubníků, dilatačních zařízení, odvodňovacích proužků, odvodňovačů, vpustí, šachet a pod., nestanoví-li zadávací dokumentace jinak - nezahrnuje postřiky, nátěry - nezahrnuje těsnění podél obrubníků, dilatačních zařízení, odvodňovacích proužků, odvodňovačů, vpustí, šachet a pod.
| 9 |  | 582614 |  |  |  |  | KRYTY Z BETON DLAŽDIC SE ZÁMKEM BAREV TL 60MM DO LOŽE Z KAM | [8 empty] | M2 | 11 | ____________ |  |  |  |  | ____________
dlažba barevná hladká do lože z DK fr. 4/8, tl. 40mm viz příloha č. 2 situace a č. 4 vzorový příčný řez plocha odměřena v ACAD
5,5+5,5=11,000 [A]
| Cenová soustava: | [8 empty] | 2016_OTSKP - OTSKP-SPK 2016 Expertní ceny
| Technická specifikace: | [7 empty] | - dodání dlažebního materiálu v požadované kvalitě, dodání materiálu pro předepsané lože v tloušťce předepsané dokumentací a pro předepsanou výplň spar - očištění podkladu - uložení dlažby dle předepsaného technologického předpisu včetně předepsané podkladní vrstvy a předepsané výplně spar - zřízení vrstvy bez rozlišení šířky, pokládání vrstvy po etapách - úpravu napojení, ukončení podél obrubníků, dilatačních zařízení, odvodňovacích proužků, odvodňovačů, vpustí, šachet a pod., nestanoví-li zadávací dokumentace jinak - nezahrnuje postřiky, nátěry - nezahrnuje těsnění podél obrubníků, dilatačních zařízení, odvodňovacích proužků, odvodňovačů, vpustí, šachet a pod.
| 10 |  | 58261A |  |  |  |  | KRYTY Z BETON DLAŽDIC SE ZÁMKEM BAREV RELIÉF TL 60MM DO LOŽE Z KAM | [8 empty] | M2 | 3 | ____________ |  |  |  |  | ____________
dlažba barevná reliéfní hladká do lože z DK fr. 4/8, tl. 40mm viz příloha č. 2 situace a č. 4 vzorový příčný řez plocha odměřena v ACAD
1,5+1,5=3,000 [A]
| Cenová soustava: | [8 empty] | 2016_OTSKP - OTSKP-SPK 2016 Expertní ceny
| Technická specifikace: | [7 empty] | - dodání dlažebního materiálu v požadované kvalitě, dodání materiálu pro předepsané lože v tloušťce předepsané dokumentací a pro předepsanou výplň spar - očištění podkladu - uložení dlažby dle předepsaného technologického předpisu včetně předepsané podkladní vrstvy a předepsané výplně spar - zřízení vrstvy bez rozlišení šířky, pokládání vrstvy po etapách - úpravu napojení, ukončení podél obrubníků, dilatačních zařízení, odvodňovacích proužků, odvodňovačů, vpustí, šachet a pod., nestanoví-li zadávací dokumentace jinak - nezahrnuje postřiky, nátěry - nezahrnuje těsnění podél obrubníků, dilatačních zařízení, odvodňovacích proužků, odvodňovačů, vpustí, šachet a pod.
|  | 5 |  |  |  |  | Komunikace | [13 empty] | ____________
|  | 9 |  |  |  |  | Ostatní konstrukce a práce
| 11 |  | 914112 |  |  |  |  | DOPRAVNÍ ZNAČKY ZÁKLAD VELIKOSTI OCEL NEREFLEXNÍ - MONTÁŽ S PŘEMÍST | [8 empty] | KUS | 2 | ____________ |  |  |  |  | ____________
označník zastávky IJ4b, zpětná montáž původní značky vč. patky, sloupku, zabetonování viz příloha č. 2 situace
1+1=2,000 [A]
| Cenová soustava: | [8 empty] | 2016_OTSKP - OTSKP-SPK 2016 Expertní ceny
| Technická specifikace: | [7 empty] | položka zahrnuje: - dopravu demontované značky z dočasné skládky - osazení a montáž značky na místě určeném projektem - nutnou opravu poškozených částí nezahrnuje dodávku značky
| 12 |  | 914113 |  |  |  |  | DOPRAVNÍ ZNAČKY ZÁKLADNÍ VELIKOSTI OCELOVÉ NEREFLEXNÍ - DEMONTÁŽ | [8 empty] | KUS | 2 | ____________ |  |  |  |  | ____________
demontáž označníku zastávky IJ4b s uložením v místě stavby pro zpětné použití
| Cenová soustava: | [8 empty] | 2016_OTSKP - OTSKP-SPK 2016 Expertní ceny
| Technická specifikace: | [7 empty] | Položka zahrnuje odstranění, demontáž a odklizení materiálu s odvozem na předepsané místo
| 13 |  | 915111 |  |  |  |  | VODOROVNÉ DOPRAVNÍ ZNAČENÍ BARVOU HLADKÉ - DODÁVKA A POKLÁDKA | [8 empty] | M2 | 10.75 | ____________ |  |  |  |  | ____________
vyznačení zastávky BUS, značka V11a, barva žlutá viz příloha č. 2 situace
linie (25+25)*0,125=6,250 [A] nápisy (3+3)*0,75=4,500 [B] Celkem: A+B=10,750 [C]
| Cenová soustava: | [8 empty] | 2016_OTSKP - OTSKP-SPK 2016 Expertní ceny
| Technická specifikace: | [7 empty] | položka zahrnuje: - dodání a pokládku nátěrového materiálu (měří se pouze natíraná plocha) - předznačení a reflexní úpravu
| 14 |  | 917223 |  |  |  |  | SILNIČNÍ A CHODNÍKOVÉ OBRUBY Z BETONOVÝCH OBRUBNÍKŮ ŠÍŘ 100MM | [8 empty] | M | 26 | ____________ |  |  |  |  | ____________
obruba chodníková 10/25 do bet. lože C20/25 viz příloha vzorový příčný řez
délka odměřena v ACAD
13+13=26,000 [A]
| Cenová soustava: | [8 empty] | 2016_OTSKP - OTSKP-SPK 2016 Expertní ceny
| Technická specifikace: | [7 empty] | Položka zahrnuje: dodání a pokládku betonových obrubníků o rozměrech předepsaných zadávací dokumentací betonové lože i boční betonovou opěrku.
| 15 |  | 917224 |  |  |  |  | SILNIČNÍ A CHODNÍKOVÉ OBRUBY Z BETONOVÝCH OBRUBNÍKŮ ŠÍŘ 150MM | [8 empty] | M | 26 | ____________ |  |  |  |  | ____________
obruba silniční 15/25 do bet. lože C20/25 viz příloha vzorový příčný řez délka odměřena v ACAD
13+13=26,000 [A]
| Cenová soustava: | [8 empty] | 2016_OTSKP - OTSKP-SPK 2016 Expertní ceny
| Technická specifikace: | [7 empty] | Položka zahrnuje: dodání a pokládku betonových obrubníků o rozměrech předepsaných zadávací dokumentací betonové lože i boční betonovou opěrku.
| 16 |  | 91836 |  |  |  |  | PROPUSTY Z TRUB DN 800MM | [8 empty] | M | 15 | ____________ |  |  |  |  | ____________
propust z trub TZH-Q 800/2500, viz příloha č. 1 technická zpráva
| Cenová soustava: | [8 empty] | 2016_OTSKP - OTSKP-SPK 2016 Expertní ceny
| Technická specifikace: | [7 empty] | Položka zahrnuje: - dodání a položení potrubí z trub z dokumentací předepsaného materiálu a předepsaného průměru - případné úpravy trub (zkrácení, šikmé seříznutí) Nezahrnuje podkladní vrstvy a obetonování.
|  | 9 |  |  |  |  | Ostatní konstrukce a práce | [13 empty] | ____________
| Celkem: | [20 empty] | ____________
SOUPIS PRACÍ
|  |  |  | Stavba: | [6 empty] | II/379 |  | Velká Bíteš - křiž. S III/3792
|  |  |  | Objekt: | [6 empty] | II / 379 |  | Velká Bíteš - křiž. S III/3792 - HLAVNÍ AKTIVITY
|  |  |  | Rozpočet: | [6 empty] | SO 111 |  | Propust km 0,41500
|  |  |  | Objednavatel: | [7 empty] | Kraj Vysočina
|  |  |  | Zhotovitel dokumentace: | [7 empty] | SILNIČNÍ PROJEKT, spol. s r.o.
|  |  |  | Zhotovitel: | [7 empty] | Firma
[5 empty] | Základní cena: | [9 empty] | ____________ |  |  | Kč
[9 empty] | Cena celková: | [5 empty] | ____________ |  |  | Kč
[9 empty] | DPH: | [5 empty] | ____________ |  |  | Kč
[9 empty] | Cena s daní: | [5 empty] | ____________ |  |  | Kč
Měrné jednotky:
[6 empty] | Počet měrných jednotek: | [7 empty] | 1
[6 empty] | Náklad na měrnou jednotku: | [8 empty] | ____________ |  |  | Kč
|  |  |  | Vypracoval zadání: | [11 empty] | Vypracoval nabídku:
|  |  |  | Datum zadání: | [11 empty] | Datum vypracování nabídky:
|  | 0 |  |  |  |  | Všeobecné konstrukce a práce
| 1 |  | 014102 |  |  |  |  | POPLATKY ZA SKLÁDKU | [8 empty] | T | 306 | ____________ |  |  |  |  | ____________
zemina a kamení
zemina z odkopávek 170*1,8=306,000 [A]
| Cenová soustava: | [8 empty] | 2016_OTSKP - OTSKP-SPK 2016 Expertní ceny
| Technická specifikace: | [7 empty] | zahrnuje veškeré poplatky provozovateli skládky související s uložením odpadu na skládce.
|  | 0 |  |  |  |  | Všeobecné konstrukce a práce | [13 empty] | ____________
|  | 1 |  |  |  |  | Zemní práce
| 2 |  | 122738 |  |  |  |  | ODKOPÁVKY A PROKOPÁVKY OBECNÉ TŘ. I, ODVOZ DO 20KM | [8 empty] | M3 | 170 | ____________ |  |  |  |  | ____________
odkop s naložením a odvozem přebytečné zeminy na skládku
| Cenová soustava: | [8 empty] | 2016_OTSKP - OTSKP-SPK 2016 Expertní ceny
| Technická specifikace: | [7 empty] | položka zahrnuje: - vodorovná a svislá doprava, přemístění, přeložení, manipulace s výkopkem - kompletní provedení vykopávky nezapažené i zapažené - ošetření výkopiště po celou dobu práce v něm vč. klimatických opatření - ztížení vykopávek v blízkosti podzemního vedení, konstrukcí a objektů vč. jejich dočasného zajištění - ztížení pod vodou, v okolí výbušnin, ve stísněných prostorech a pod. - příplatek za lepivost - těžení po vrstvách, pásech a po jiných nutných částech (figurách) - čerpání vody vč. čerpacích jímek, potrubí a pohotovostní čerpací soupravy (viz ustanovení k pol. 1151,2) - potřebné snížení hladiny podzemní vody - těžení a rozpojování jednotlivých balvanů - vytahování a nošení výkopku - svahování a přesvah. svahů do konečného tvaru, výměna hornin v podloží a v pláni znehodnocené klimatickými vlivy - ruční vykopávky, odstranění kořenů a napadávek - pažení, vzepření a rozepření vč. přepažování (vyjma štětových stěn) - úpravu, ochranu a očištění dna, základové spáry, stěn a svahů - zhutnění podloží, případně i svahů vč. svahování - zřízení stupňů v podloží a lavic na svazích, není-li pro tyto práce zřízena samostatná položka
- udržování výkopiště a jeho ochrana proti vodě - odvedení nebo obvedení vody v okolí výkopiště a ve výkopišti - třídění výkopku - veškeré pomocné konstrukce umožňující provedení vykopávky (příjezdy, sjezdy, nájezdy, lešení, podpěr. konstr., přemostění, zpevněné plochy, zakrytí a pod.) - nezahrnuje uložení zeminy (na skládku, do násypu) ani poplatky za skládku, vykazují se v položce č.0141**
| 3 |  | 17481 |  |  |  |  | ZÁSYP JAM A RÝH Z NAKUPOVANÝCH MATERIÁLŮ | [8 empty] | M3 | 7 | ____________ |  |  |  |  | ____________
zásyp vhodným propustným nenamrzavým materiálem za čely propustku
2*3,5=7,000 [A]
| Cenová soustava: | [8 empty] | 2016_OTSKP - OTSKP-SPK 2016 Expertní ceny
| Technická specifikace: | [7 empty] | položka zahrnuje: - kompletní provedení zemní konstrukce včetně nákupu a dopravy materiálu dle zadávací dokumentace - úprava ukládaného materiálu vlhčením, tříděním, promícháním nebo vysoušením, příp. jiné úpravy za účelem zlepšení jeho mech. vlastností - hutnění i různé míry hutnění - ošetření úložiště po celou dobu práce v něm vč. klimatických opatření - ztížení v okolí vedení, konstrukcí a objektů a jejich dočasné zajištění - ztížení provádění vč. hutnění ve ztížených podmínkách a stísněných prostorech - ztížené ukládání sypaniny pod vodu - ukládání po vrstvách a po jiných nutných částech (figurách) vč. dosypávek - spouštění a nošení materiálu - výměna částí zemní konstrukce znehodnocené klimatickými vlivy - udržování úložiště a jeho ochrana proti vodě - odvedení nebo obvedení vody v okolí úložiště a v úložišti - veškeré pomocné konstrukce umožňující provedení zemní konstrukce (příjezdy, sjezdy, nájezdy, lešení, podpěrné konstrukce, přemostění, zpevněné plochy, zakrytí a pod.)
| 4 |  | 17581 |  |  |  |  | OBSYP POTRUBÍ A OBJEKTŮ Z NAKUPOVANÝCH MATERIÁLŮ | [8 empty] | M3 | 40 | ____________ |  |  |  |  | ____________
obsyp potrubí štěrkopískem nebo štěrkodrtí
| Cenová soustava: | [8 empty] | 2016_OTSKP - OTSKP-SPK 2016 Expertní ceny
| Technická specifikace: | [7 empty] | položka zahrnuje: - kompletní provedení zemní konstrukce včetně nákupu a dopravy materiálu dle zadávací dokumentace - úprava ukládaného materiálu vlhčením, tříděním, promícháním nebo vysoušením, příp. jiné úpravy za účelem zlepšení jeho mech. vlastností
- hutnění i různé míry hutnění - ošetření úložiště po celou dobu práce v něm vč. klimatických opatření - ztížení v okolí vedení, konstrukcí a objektů a jejich dočasné zajištění - ztížení provádění vč. hutnění ve ztížených podmínkách a stísněných prostorech - ztížené ukládání sypaniny pod vodu - ukládání po vrstvách a po jiných nutných částech (figurách) vč. dosypávek - spouštění a nošení materiálu - výměna částí zemní konstrukce znehodnocené klimatickými vlivy - ruční hutnění a výplň jam a prohlubní v podloží - úprava, očištění, ochrana a zhutnění podloží - svahování, hutnění a uzavírání povrchů svahů - zřízení lavic na svazích - udržování úložiště a jeho ochrana proti vodě - odvedení nebo obvedení vody v okolí úložiště a v úložišti - veškeré pomocné konstrukce umožňující provedení zemní konstrukce (příjezdy, sjezdy, nájezdy, lešení, podpěrné konstrukce, přemostění, zpevněné plochy, zakrytí a pod.)
|  | 1 |  |  |  |  | Zemní práce | [13 empty] | ____________
|  | 3 |  |  |  |  | Svislé konstrukce
| 5 |  | 327366 |  |  |  |  | VÝZTUŽ ZDÍ OPĚRNÝCH, ZÁRUBNÍCH, NÁBŘEŽNÍCH Z KARI SÍTÍ | [8 empty] | T | 0.659 | ____________ |  |  |  |  | ____________
výztuž čel propustku kari stí 6,3/150/150 a nad potrubím z kari sítí 5/100/100 objem. hmotnost sítě 6,3/150/150 = 18,2 kg/m2 objem. hmotnost sítě 5/100/100 = 18,48 kg/m2
čela 2*5,0*2,2*18,2/1000=0,400 [A] propustek 14*1,0*18,48/1000=0,259 [B] Celkem: A+B=0,659 [C]
| Cenová soustava: | [8 empty] | 2016_OTSKP - OTSKP-SPK 2016 Expertní ceny
| Technická specifikace: | [7 empty] | Položka zahrnuje veškerý materiál, výrobky a polotovary, včetně mimostaveništní a vnitrostaveništní dopravy (rovněž přesuny), včetně naložení a složení, případně s uložením - dodání betonářské výztuže v požadované kvalitě, stříhání, řezání, ohýbání a spojování do všech požadovaných tvarů (vč. armakošů) a uložení s požadovaným zajištěním polohy a krytí výztuže betonem, - veškeré svary nebo jiné spoje výztuže,
- pomocné konstrukce a práce pro osazení a upevnění výztuže, - zednické výpomoci pro montáž betonářské výztuže, - úpravy výztuže pro osazení doplňkových konstrukcí, - ochranu výztuže do doby jejího zabetonování, - úpravy výztuže pro zřízení železobetonových kloubů, kotevních prvků, závěsných ok a doplňkových konstrukcí, - veškerá opatření pro zajištění soudržnosti výztuže a betonu, - vodivé propojení výztuže, které je součástí ochrany konstrukce proti vlivům bludných proudů, vyvedení do měřících skříní nebo míst pro měření bludných proudů (vlastní měřící skříně se uvádějí položkami SD 74), - povrchovou antikorozní úpravu výztuže, - separaci výztuže, - osazení měřících zařízení a úpravy pro ně, - osazení měřících skříní nebo míst pro měření bludných proudů.
|  | 3 |  |  |  |  | Svislé konstrukce | [13 empty] | ____________
|  | 4 |  |  |  |  | Vodorovné konstrukce
| 6 |  | 451312 |  |  |  |  | PODKLADNÍ A VÝPLŇOVÉ VRSTVY Z PROSTÉHO BETONU C12/15 | [8 empty] | M3 | 5.9 | ____________ |  |  |  |  | ____________
podkladní beton pod propustek, z betonu C12/15 tl. 15cm
pod propustekm 14*1,5*0,2=4,200 [A] pod čely 1,7*0,1*5,0*2=1,700 [B] Celkem: A+B=5,900 [C]
| Cenová soustava: | [8 empty] | 2016_OTSKP - OTSKP-SPK 2016 Expertní ceny
| Technická specifikace: | [7 empty] | - dodání čerstvého betonu (betonové směsi) požadované kvality, jeho uložení do požadovaného tvaru při jakékoliv hustotě výztuže, konzistenci čerstvého betonu a způsobu hutnění, ošetření a ochranu betonu, - zhotovení nepropustného, mrazuvzdorného betonu a betonu požadované trvanlivosti a vlastností, - užití potřebných přísad a technologií výroby betonu, - zřízení pracovních a dilatačních spar, včetně potřebných úprav, výplně, vložek, opracování, očištění a ošetření, - bednění požadovaných konstr. (i ztracené) s úpravou dle požadované kvality povrchu betonu, včetně odbedňovacích a odskružovacích prostředků, - podpěrné konstr. (skruže) a lešení všech druhů pro bednění, uložení čerstvého betonu, výztuže a doplňkových konstr., vč. požadovaných otvorů, ochranných a bezpečnostních opatření a základů těchto konstrukcí a lešení, - vytvoření kotevních čel, kapes, nálitků, a sedel, - zřízení všech požadovaných otvorů, kapes, výklenků, prostupů, dutin, drážek a pod., vč. ztížení práce a úprav kolem nich,
- úpravy pro osazení výztuže, doplňkových konstrukcí a vybavení, - úpravy povrchu pro položení požadované izolace, povlaků a nátěrů, případně vyspravení, - ztížení práce u kabelových a injektážních trubek a ostatních zařízení osazovaných do betonu, - konstrukce betonových kloubů, upevnění kotevních prvků a doplňkových konstrukcí, - nátěry zabraňující soudržnost betonu a bednění, - výplň, těsnění a tmelení spar a spojů, - opatření povrchů betonu izolací proti zemní vlhkosti v částech, kde přijdou do styku se zeminou nebo kamenivem, - případné zřízení spojovací vrstvy u základů, - úpravy pro osazení zařízení ochrany konstrukce proti vlivu bludných proudů
| 7 |  | 45157 |  |  |  |  | PODKLADNÍ A VÝPLŇOVÉ VRSTVY Z KAMENIVA TĚŽENÉHO | [8 empty] | M3 | 2.8 | ____________ |  |  |  |  | ____________
štěrkopískový podsyp pod propustek v tl. 10cm
14*2,0*0,1=2,800 [A]
| Cenová soustava: | [8 empty] | 2016_OTSKP - OTSKP-SPK 2016 Expertní ceny
| Technická specifikace: | [7 empty] | položka zahrnuje dodávku předepsaného kameniva, mimostaveništní a vnitrostaveništní dopravu a jeho uložení není-li v zadávací dokumentaci uvedeno jinak, jedná se o nakupovaný materiál
| 8 |  | 465512 |  |  |  |  | DLAŽBY Z LOMOVÉHO KAMENE NA MC | [8 empty] | M3 | 1.05 | ____________ |  |  |  |  | ____________
obložení svahu kolem propustku lomovým kamenem tl. 20cm do bet. lože C12/15 tl. 15cm
3*0,35=1,050 [A]
| Cenová soustava: | [8 empty] | 2016_OTSKP - OTSKP-SPK 2016 Expertní ceny
| Technická specifikace: | [7 empty] | položka zahrnuje: - nutné zemní práce (svahování, úpravu pláně a pod.) - zřízení spojovací vrstvy - zřízení lože dlažby z cementové malty předepsané kvality a předepsané tloušťky - dodávku a položení dlažby z lomového kamene do předepsaného tvaru - spárování, těsnění, tmelení a vyplnění spar MC případně s vyklínováním - úprava povrchu pro odvedení srážkové vody - nezahrnuje podklad pod dlažbu, vykazuje se samostatně položkami SD 45
|  | 4 |  |  |  |  | Vodorovné konstrukce | [13 empty] | ____________
|  | 7 |  |  |  |  | Přidružená stavební výroba
| 9 |  | 711111 |  |  |  |  | IZOLACE BĚŽNÝCH KONSTRUKCÍ PROTI ZEMNÍ VLHKOSTI ASFALTOVÝMI NÁTĚRY | [8 empty] | M2 | 93.3 | ____________ |  |  |  |  | ____________
penetrační nátěr propustku 1x a izolační nátěr propustku asfaltovým nátěrem, 2x
penetrační nátěr (0,7+2,6)*5*2-0,95*2=31,100 [A] izolační nátěr ((0,7+2,6)*5*2-0,95*2)*2=62,200 [B] Celkem: A+B=93,300 [C]
| Cenová soustava: | [8 empty] | 2016_OTSKP - OTSKP-SPK 2016 Expertní ceny
| Technická specifikace: | [7 empty] | položka zahrnuje: - dodání předepsaného izolačního materiálu - očištění a ošetření podkladu, zadávací dokumentace může zahrnout i případné vyspravení - zřízení izolace jako kompletního povlaku, případně komplet. soustavy nebo systému podle příslušného technolog. předpisu - zřízení izolace i jednotlivých vrstev po etapách, včetně pracovních spár a spojů - úprava u okrajů, rohů, hran, dilatačních i pracovních spojů, kotev, obrubníků, dilatačních zařízení, odvodnění, otvorů, neizolovaných míst a pod. - zajištění odvodnění povrchu izolace, včetně odvodnění nejnižších míst, pokud dokumentace pro zadání stavby nestanoví jinak - ochrana izolace do doby zřízení definitivní ochranné vrstvy nebo konstrukce - úprava, očištění a ošetření prostoru kolem izolace - provedení požadovaných zkoušek - nezahrnuje ochranné vrstvy, např. geotextilii
|  | 7 |  |  |  |  | Přidružená stavební výroba | [13 empty] | ____________
|  | 8 |  |  |  |  | Potrubí
| 10 |  | 899524 |  |  |  |  | OBETONOVÁNÍ POTRUBÍ Z PROSTÉHO BETONU DO C25/30 (B30) | [8 empty] | M3 | 22.4 | ____________ |  |  |  |  | ____________
obetonování betonem 'C25/30 viz příloha trubní propust
14*1,6=22,400 [A]
| Cenová soustava: | [8 empty] | 2016_OTSKP - OTSKP-SPK 2016 Expertní ceny
| Technická specifikace: | [7 empty] | - dodání čerstvého betonu (betonové směsi) požadované kvality, jeho uložení do požadovaného tvaru při jakékoliv hustotě výztuže, konzistenci čerstvého betonu a způsobu hutnění, ošetření a ochranu betonu, - zhotovení nepropustného, mrazuvzdorného betonu a betonu požadované trvanlivosti a vlastností, - užití potřebných přísad a technologií výroby betonu,
- zřízení pracovních a dilatačních spar, včetně potřebných úprav, výplně, vložek, opracování, očištění a ošetření, - bednění požadovaných konstr. (i ztracené) s úpravou dle požadované kvality povrchu betonu, včetně odbedňovacích a odskružovacích prostředků, - podpěrné konstr. (skruže) a lešení všech druhů pro bednění, uložení čerstvého betonu, výztuže a doplňkových konstr., vč. požadovaných otvorů, ochranných a bezpečnostních opatření a základů těchto konstrukcí a lešení, - vytvoření kotevních čel, kapes, nálitků, a sedel, - zřízení všech požadovaných otvorů, kapes, výklenků, prostupů, dutin, drážek a pod., vč. ztížení práce a úprav kolem nich, - úpravy pro osazení výztuže, doplňkových konstrukcí a vybavení, - úpravy povrchu pro položení požadované izolace, povlaků a nátěrů, případně vyspravení, - ztížení práce u kabelových a injektážních trubek a ostatních zařízení osazovaných do betonu, - konstrukce betonových kloubů, upevnění kotevních prvků a doplňkových konstrukcí, - nátěry zabraňující soudržnost betonu a bednění, - výplň, těsnění a tmelení spar a spojů, - opatření povrchů betonu izolací proti zemní vlhkosti v částech, kde přijdou do styku se zeminou nebo kamenivem, - případné zřízení spojovací vrstvy u základů, - úpravy pro osazení zařízení ochrany konstrukce proti vlivu bludných proudů
|  | 8 |  |  |  |  | Potrubí | [13 empty] | ____________
|  | 9 |  |  |  |  | Ostatní konstrukce a práce
| 11 |  | 91816 |  |  |  |  | ČELA BETONOVÁ PROPUSTU Z TRUB DN DO 800MM | [8 empty] | KUS | 2 | ____________ |  |  |  |  | ____________
čela propustku vč. základu z betonu C25/30, každé 8m3, vč. bednění a jeho odstranění viz příloha trubní propust
| Cenová soustava: | [8 empty] | 2016_OTSKP - OTSKP-SPK 2016 Expertní ceny
| Technická specifikace: | [7 empty] | Položka zahrnuje kompletní čelo (základ, dřík, římsu) - dodání čerstvého betonu (betonové směsi) požadované kvality, jeho uložení do požadovaného tvaru při jakékoliv hustotě výztuže, konzistenci čerstvého betonu a způsobu hutnění, ošetření a ochranu betonu, - dodání a osazení výztuže, - případně dokumentací předepsaný kamenný obklad, - zhotovení nepropustného, mrazuvzdorného betonu a betonu požadované trvanlivosti a vlastností, - užití potřebných přísad a technologií výroby betonu, - zřízení pracovních a dilatačních spar, včetně potřebných úprav, výplně, vložek, opracování, očištění a ošetření, - bednění požadovaných konstr. (i ztracené) s úpravou dle požadované kvality povrchu betonu, včetně odbedňovacích a odskružovacích prostředků,
- podpěrné konstr. (skruže) a lešení všech druhů pro bednění, uložení čerstvého betonu, výztuže a doplňkových konstr., vč. požadovaných otvorů, ochranných a bezpečnostních opatření a základů těchto konstrukcí a lešení, - vytvoření kotevních čel, kapes, nálitků, a sedel, - zřízení všech požadovaných otvorů, kapes, výklenků, prostupů, dutin, drážek a pod., vč. ztížení práce a úprav kolem nich, - úpravy pro osazení výztuže, doplňkových konstrukcí a vybavení, - úpravy povrchu pro položení požadované izolace, povlaků a nátěrů, případně vyspravení, - ztížení práce u kabelových a injektážních trubek a ostatních zařízení osazovaných do betonu, - konstrukce betonových kloubů, upevnění kotevních prvků a doplňkových konstrukcí, - nátěry zabraňující soudržnost betonu a bednění, - výplň, těsnění a tmelení spar a spojů, - opatření povrchů betonu izolací proti zemní vlhkosti v částech, kde přijdou do styku se zeminou nebo kamenivem, - případné zřízení spojovací vrstvy u základů, - úpravy pro osazení zařízení ochrany konstrukce proti vlivu bludných proudů. Nezahrnuje zábradlí.
| 12 |  | 91836 |  |  |  |  | PROPUSTY Z TRUB DN 800MM | [8 empty] | M | 14 | ____________ |  |  |  |  | ____________
propust z trub TZH-Q 800/2500, viz příloha č. 1 technická zpráva
| Cenová soustava: | [8 empty] | 2016_OTSKP - OTSKP-SPK 2016 Expertní ceny
| Technická specifikace: | [7 empty] | Položka zahrnuje: - dodání a položení potrubí z trub z dokumentací předepsaného materiálu a předepsaného průměru - případné úpravy trub (zkrácení, šikmé seříznutí) Nezahrnuje podkladní vrstvy a obetonování.
| 13 |  | 935222 |  |  |  |  | PŘÍKOPOVÉ ŽLABY Z BETON TVÁRNIC ŠÍŘ DO 900MM DO BETONU TL 100MM | [8 empty] | M | 43 | ____________ |  |  |  |  | ____________
Příkopová betonová žlabovka 500/800 do bet. .lože tl. 10cm z C12/15 viz příloha trubní propust
| Cenová soustava: | [8 empty] | 2016_OTSKP - OTSKP-SPK 2016 Expertní ceny
| Technická specifikace: | [7 empty] | položka zahrnuje: - dodávku a uložení příkopových tvárnic předepsaného rozměru a kvality - dodání a rozprostření lože z předepsaného materiálu v předepsané kvalitěa v předepsané tloušťce - veškerou manipulaci s materiálem, vnitrostaveništní i mimostaveništní dopravu - ukončení, patky, spárování - měří se v metrech běžných délky osy žlabu
|  | 9 |  |  |  |  | Ostatní konstrukce a práce | [13 empty] | ____________
| Celkem: | [20 empty] | ____________
SOUPIS PRACÍ
|  |  |  | Stavba: | [6 empty] | II/379 |  | Velká Bíteš - křiž. S III/3792
|  |  |  | Objekt: | [6 empty] | II / 379 |  | Velká Bíteš - křiž. S III/3792 - HLAVNÍ AKTIVITY
|  |  |  | Rozpočet: | [6 empty] | SO 112 |  | Propust km 0,200450
|  |  |  | Objednavatel: | [7 empty] | Kraj Vysočina
|  |  |  | Zhotovitel dokumentace: | [7 empty] | SILNIČNÍ PROJEKT, spol. s r.o.
|  |  |  | Zhotovitel: | [7 empty] | Firma
[5 empty] | Základní cena: | [9 empty] | ____________ |  |  | Kč
[9 empty] | Cena celková: | [5 empty] | ____________ |  |  | Kč
[9 empty] | DPH: | [5 empty] | ____________ |  |  | Kč
[9 empty] | Cena s daní: | [5 empty] | ____________ |  |  | Kč
Měrné jednotky:
[6 empty] | Počet měrných jednotek: | [7 empty] | 1
[6 empty] | Náklad na měrnou jednotku: | [8 empty] | ____________ |  |  | Kč
|  |  |  | Vypracoval zadání: | [11 empty] | Vypracoval nabídku:
|  |  |  | Datum zadání: | [11 empty] | Datum vypracování nabídky:
|  | 0 |  |  |  |  | Všeobecné konstrukce a práce
| 1 |  | 014102 |  |  |  |  | POPLATKY ZA SKLÁDKU | [8 empty] | T | 126 | ____________ |  |  |  |  | ____________
zemina a kamení
zemina z odkopávek 70*1,8=126,000 [A]
| Cenová soustava: | [8 empty] | 2016_OTSKP - OTSKP-SPK 2016 Expertní ceny
| Technická specifikace: | [7 empty] | zahrnuje veškeré poplatky provozovateli skládky související s uložením odpadu na skládce.
|  | 0 |  |  |  |  | Všeobecné konstrukce a práce | [13 empty] | ____________
|  | 1 |  |  |  |  | Zemní práce
| 2 |  | 122738 |  |  |  |  | ODKOPÁVKY A PROKOPÁVKY OBECNÉ TŘ. I, ODVOZ DO 20KM | [8 empty] | M3 | 70 | ____________ |  |  |  |  | ____________
odkop s naložením a odvozem přebytečné zeminy na skládku
| Cenová soustava: | [8 empty] | 2016_OTSKP - OTSKP-SPK 2016 Expertní ceny
| Technická specifikace: | [7 empty] | položka zahrnuje: - vodorovná a svislá doprava, přemístění, přeložení, manipulace s výkopkem - kompletní provedení vykopávky nezapažené i zapažené - ošetření výkopiště po celou dobu práce v něm vč. klimatických opatření - ztížení vykopávek v blízkosti podzemního vedení, konstrukcí a objektů vč. jejich dočasného zajištění - ztížení pod vodou, v okolí výbušnin, ve stísněných prostorech a pod. - příplatek za lepivost - těžení po vrstvách, pásech a po jiných nutných částech (figurách) - čerpání vody vč. čerpacích jímek, potrubí a pohotovostní čerpací soupravy (viz ustanovení k pol. 1151,2) - potřebné snížení hladiny podzemní vody - těžení a rozpojování jednotlivých balvanů - vytahování a nošení výkopku - svahování a přesvah. svahů do konečného tvaru, výměna hornin v podloží a v pláni znehodnocené klimatickými vlivy - ruční vykopávky, odstranění kořenů a napadávek - pažení, vzepření a rozepření vč. přepažování (vyjma štětových stěn) - úpravu, ochranu a očištění dna, základové spáry, stěn a svahů - zhutnění podloží, případně i svahů vč. svahování - zřízení stupňů v podloží a lavic na svazích, není-li pro tyto práce zřízena samostatná položka
- udržování výkopiště a jeho ochrana proti vodě - odvedení nebo obvedení vody v okolí výkopiště a ve výkopišti - třídění výkopku - veškeré pomocné konstrukce umožňující provedení vykopávky (příjezdy, sjezdy, nájezdy, lešení, podpěr. konstr., přemostění, zpevněné plochy, zakrytí a pod.) - nezahrnuje uložení zeminy (na skládku, do násypu) ani poplatky za skládku, vykazují se v položce č.0141**
| 3 |  | 17481 |  |  |  |  | ZÁSYP JAM A RÝH Z NAKUPOVANÝCH MATERIÁLŮ | [8 empty] | M3 | 7 | ____________ |  |  |  |  | ____________
zásyp vhodným propustným nenamrzavým materiálem za čely propustku
2*3,5=7,000 [A]
| Cenová soustava: | [8 empty] | 2016_OTSKP - OTSKP-SPK 2016 Expertní ceny
| Technická specifikace: | [7 empty] | položka zahrnuje: - kompletní provedení zemní konstrukce včetně nákupu a dopravy materiálu dle zadávací dokumentace - úprava ukládaného materiálu vlhčením, tříděním, promícháním nebo vysoušením, příp. jiné úpravy za účelem zlepšení jeho mech. vlastností - hutnění i různé míry hutnění - ošetření úložiště po celou dobu práce v něm vč. klimatických opatření - ztížení v okolí vedení, konstrukcí a objektů a jejich dočasné zajištění - ztížení provádění vč. hutnění ve ztížených podmínkách a stísněných prostorech - ztížené ukládání sypaniny pod vodu - ukládání po vrstvách a po jiných nutných částech (figurách) vč. dosypávek - spouštění a nošení materiálu - výměna částí zemní konstrukce znehodnocené klimatickými vlivy - udržování úložiště a jeho ochrana proti vodě - odvedení nebo obvedení vody v okolí úložiště a v úložišti - veškeré pomocné konstrukce umožňující provedení zemní konstrukce (příjezdy, sjezdy, nájezdy, lešení, podpěrné konstrukce, přemostění, zpevněné plochy, zakrytí a pod.)
| 4 |  | 17581 |  |  |  |  | OBSYP POTRUBÍ A OBJEKTŮ Z NAKUPOVANÝCH MATERIÁLŮ | [8 empty] | M3 | 32 | ____________ |  |  |  |  | ____________
obsyp potrubí štěrkopískem nebo štěrkodrtí
| Cenová soustava: | [8 empty] | 2016_OTSKP - OTSKP-SPK 2016 Expertní ceny
| Technická specifikace: | [7 empty] | položka zahrnuje: - kompletní provedení zemní konstrukce včetně nákupu a dopravy materiálu dle zadávací dokumentace - úprava ukládaného materiálu vlhčením, tříděním, promícháním nebo vysoušením, příp. jiné úpravy za účelem zlepšení jeho mech. vlastností
- hutnění i různé míry hutnění - ošetření úložiště po celou dobu práce v něm vč. klimatických opatření - ztížení v okolí vedení, konstrukcí a objektů a jejich dočasné zajištění - ztížení provádění vč. hutnění ve ztížených podmínkách a stísněných prostorech - ztížené ukládání sypaniny pod vodu - ukládání po vrstvách a po jiných nutných částech (figurách) vč. dosypávek - spouštění a nošení materiálu - výměna částí zemní konstrukce znehodnocené klimatickými vlivy - ruční hutnění a výplň jam a prohlubní v podloží - úprava, očištění, ochrana a zhutnění podloží - svahování, hutnění a uzavírání povrchů svahů - zřízení lavic na svazích - udržování úložiště a jeho ochrana proti vodě - odvedení nebo obvedení vody v okolí úložiště a v úložišti - veškeré pomocné konstrukce umožňující provedení zemní konstrukce (příjezdy, sjezdy, nájezdy, lešení, podpěrné konstrukce, přemostění, zpevněné plochy, zakrytí a pod.)
|  | 1 |  |  |  |  | Zemní práce | [13 empty] | ____________
|  | 3 |  |  |  |  | Svislé konstrukce
| 5 |  | 327366 |  |  |  |  | VÝZTUŽ ZDÍ OPĚRNÝCH, ZÁRUBNÍCH, NÁBŘEŽNÍCH Z KARI SÍTÍ | [8 empty] | T | 0.659 | ____________ |  |  |  |  | ____________
výztuž čel propustku kari stí 6,3/150/150 a nad potrubím z kari sítí 5/100/100 objem. hmotnost sítě 6,3/150/150 = 18,2 kg/m2 objem. hmotnost sítě 5/100/100 = 18,48 kg/m2
čela 2*5,0*2,2*18,2/1000=0,400 [A] propustek 14*1,0*18,48/1000=0,259 [B] Celkem: A+B=0,659 [C]
| Cenová soustava: | [8 empty] | 2016_OTSKP - OTSKP-SPK 2016 Expertní ceny
| Technická specifikace: | [7 empty] | Položka zahrnuje veškerý materiál, výrobky a polotovary, včetně mimostaveništní a vnitrostaveništní dopravy (rovněž přesuny), včetně naložení a složení, případně s uložením - dodání betonářské výztuže v požadované kvalitě, stříhání, řezání, ohýbání a spojování do všech požadovaných tvarů (vč. armakošů) a uložení s požadovaným zajištěním polohy a krytí výztuže betonem, - veškeré svary nebo jiné spoje výztuže,
- pomocné konstrukce a práce pro osazení a upevnění výztuže, - zednické výpomoci pro montáž betonářské výztuže, - úpravy výztuže pro osazení doplňkových konstrukcí, - ochranu výztuže do doby jejího zabetonování, - úpravy výztuže pro zřízení železobetonových kloubů, kotevních prvků, závěsných ok a doplňkových konstrukcí, - veškerá opatření pro zajištění soudržnosti výztuže a betonu, - vodivé propojení výztuže, které je součástí ochrany konstrukce proti vlivům bludných proudů, vyvedení do měřících skříní nebo míst pro měření bludných proudů (vlastní měřící skříně se uvádějí položkami SD 74), - povrchovou antikorozní úpravu výztuže, - separaci výztuže, - osazení měřících zařízení a úpravy pro ně, - osazení měřících skříní nebo míst pro měření bludných proudů.
|  | 3 |  |  |  |  | Svislé konstrukce | [13 empty] | ____________
|  | 4 |  |  |  |  | Vodorovné konstrukce
| 6 |  | 451312 |  |  |  |  | PODKLADNÍ A VÝPLŇOVÉ VRSTVY Z PROSTÉHO BETONU C12/15 | [8 empty] | M3 | 5.9 | ____________ |  |  |  |  | ____________
podkladní beton pod propustek, z betonu C12/15 tl. 15cm
pod propustekm 14*1,5*0,2=4,200 [A] pod čely 1,7*0,1*5,0*2=1,700 [B] Celkem: A+B=5,900 [C]
| Cenová soustava: | [8 empty] | 2016_OTSKP - OTSKP-SPK 2016 Expertní ceny
| Technická specifikace: | [7 empty] | - dodání čerstvého betonu (betonové směsi) požadované kvality, jeho uložení do požadovaného tvaru při jakékoliv hustotě výztuže, konzistenci čerstvého betonu a způsobu hutnění, ošetření a ochranu betonu, - zhotovení nepropustného, mrazuvzdorného betonu a betonu požadované trvanlivosti a vlastností, - užití potřebných přísad a technologií výroby betonu, - zřízení pracovních a dilatačních spar, včetně potřebných úprav, výplně, vložek, opracování, očištění a ošetření, - bednění požadovaných konstr. (i ztracené) s úpravou dle požadované kvality povrchu betonu, včetně odbedňovacích a odskružovacích prostředků, - podpěrné konstr. (skruže) a lešení všech druhů pro bednění, uložení čerstvého betonu, výztuže a doplňkových konstr., vč. požadovaných otvorů, ochranných a bezpečnostních opatření a základů těchto konstrukcí a lešení, - vytvoření kotevních čel, kapes, nálitků, a sedel, - zřízení všech požadovaných otvorů, kapes, výklenků, prostupů, dutin, drážek a pod., vč. ztížení práce a úprav kolem nich,
- úpravy pro osazení výztuže, doplňkových konstrukcí a vybavení, - úpravy povrchu pro položení požadované izolace, povlaků a nátěrů, případně vyspravení, - ztížení práce u kabelových a injektážních trubek a ostatních zařízení osazovaných do betonu, - konstrukce betonových kloubů, upevnění kotevních prvků a doplňkových konstrukcí, - nátěry zabraňující soudržnost betonu a bednění, - výplň, těsnění a tmelení spar a spojů, - opatření povrchů betonu izolací proti zemní vlhkosti v částech, kde přijdou do styku se zeminou nebo kamenivem, - případné zřízení spojovací vrstvy u základů, - úpravy pro osazení zařízení ochrany konstrukce proti vlivu bludných proudů
| 7 |  | 45157 |  |  |  |  | PODKLADNÍ A VÝPLŇOVÉ VRSTVY Z KAMENIVA TĚŽENÉHO | [8 empty] | M3 | 2.8 | ____________ |  |  |  |  | ____________
štěrkopískový podsyp pod propustek v tl. 10cm
14*2,0*0,1=2,800 [A]
| Cenová soustava: | [8 empty] | 2016_OTSKP - OTSKP-SPK 2016 Expertní ceny
| Technická specifikace: | [7 empty] | položka zahrnuje dodávku předepsaného kameniva, mimostaveništní a vnitrostaveništní dopravu a jeho uložení není-li v zadávací dokumentaci uvedeno jinak, jedná se o nakupovaný materiál
| 8 |  | 465512 |  |  |  |  | DLAŽBY Z LOMOVÉHO KAMENE NA MC | [8 empty] | M3 | 1.05 | ____________ |  |  |  |  | ____________
obložení svahu kolem propustku lomovým kamenem tl. 20cm do bet. lože C12/15 tl. 15cm
3*0,35=1,050 [A]
| Cenová soustava: | [8 empty] | 2016_OTSKP - OTSKP-SPK 2016 Expertní ceny
| Technická specifikace: | [7 empty] | položka zahrnuje: - nutné zemní práce (svahování, úpravu pláně a pod.) - zřízení spojovací vrstvy - zřízení lože dlažby z cementové malty předepsané kvality a předepsané tloušťky - dodávku a položení dlažby z lomového kamene do předepsaného tvaru - spárování, těsnění, tmelení a vyplnění spar MC případně s vyklínováním - úprava povrchu pro odvedení srážkové vody - nezahrnuje podklad pod dlažbu, vykazuje se samostatně položkami SD 45
|  | 4 |  |  |  |  | Vodorovné konstrukce | [13 empty] | ____________
|  | 7 |  |  |  |  | Přidružená stavební výroba
| 9 |  | 711111 |  |  |  |  | IZOLACE BĚŽNÝCH KONSTRUKCÍ PROTI ZEMNÍ VLHKOSTI ASFALTOVÝMI NÁTĚRY | [8 empty] | M2 | 93.3 | ____________ |  |  |  |  | ____________
penetrační nátěr propustku 1x a izolační nátěr propustku asfaltovým nátěrem, 2x
penetrační nátěr (0,7+2,6)*5*2-0,95*2=31,100 [A] izolační nátěr ((0,7+2,6)*5*2-0,95*2)*2=62,200 [B] Celkem: A+B=93,300 [C]
| Cenová soustava: | [8 empty] | 2016_OTSKP - OTSKP-SPK 2016 Expertní ceny
| Technická specifikace: | [7 empty] | položka zahrnuje: - dodání předepsaného izolačního materiálu - očištění a ošetření podkladu, zadávací dokumentace může zahrnout i případné vyspravení - zřízení izolace jako kompletního povlaku, případně komplet. soustavy nebo systému podle příslušného technolog. předpisu - zřízení izolace i jednotlivých vrstev po etapách, včetně pracovních spár a spojů - úprava u okrajů, rohů, hran, dilatačních i pracovních spojů, kotev, obrubníků, dilatačních zařízení, odvodnění, otvorů, neizolovaných míst a pod. - zajištění odvodnění povrchu izolace, včetně odvodnění nejnižších míst, pokud dokumentace pro zadání stavby nestanoví jinak - ochrana izolace do doby zřízení definitivní ochranné vrstvy nebo konstrukce - úprava, očištění a ošetření prostoru kolem izolace - provedení požadovaných zkoušek - nezahrnuje ochranné vrstvy, např. geotextilii
|  | 7 |  |  |  |  | Přidružená stavební výroba | [13 empty] | ____________
|  | 8 |  |  |  |  | Potrubí
| 10 |  | 899524 |  |  |  |  | OBETONOVÁNÍ POTRUBÍ Z PROSTÉHO BETONU DO C25/30 (B30) | [8 empty] | M3 | 22.4 | ____________ |  |  |  |  | ____________
obetonování betonem 'C25/30 viz příloha trubní propust
14*1,6=22,400 [A]
| Cenová soustava: | [8 empty] | 2016_OTSKP - OTSKP-SPK 2016 Expertní ceny
| Technická specifikace: | [7 empty] | - dodání čerstvého betonu (betonové směsi) požadované kvality, jeho uložení do požadovaného tvaru při jakékoliv hustotě výztuže, konzistenci čerstvého betonu a způsobu hutnění, ošetření a ochranu betonu, - zhotovení nepropustného, mrazuvzdorného betonu a betonu požadované trvanlivosti a vlastností, - užití potřebných přísad a technologií výroby betonu,
- zřízení pracovních a dilatačních spar, včetně potřebných úprav, výplně, vložek, opracování, očištění a ošetření, - bednění požadovaných konstr. (i ztracené) s úpravou dle požadované kvality povrchu betonu, včetně odbedňovacích a odskružovacích prostředků, - podpěrné konstr. (skruže) a lešení všech druhů pro bednění, uložení čerstvého betonu, výztuže a doplňkových konstr., vč. požadovaných otvorů, ochranných a bezpečnostních opatření a základů těchto konstrukcí a lešení, - vytvoření kotevních čel, kapes, nálitků, a sedel, - zřízení všech požadovaných otvorů, kapes, výklenků, prostupů, dutin, drážek a pod., vč. ztížení práce a úprav kolem nich, - úpravy pro osazení výztuže, doplňkových konstrukcí a vybavení, - úpravy povrchu pro položení požadované izolace, povlaků a nátěrů, případně vyspravení, - ztížení práce u kabelových a injektážních trubek a ostatních zařízení osazovaných do betonu, - konstrukce betonových kloubů, upevnění kotevních prvků a doplňkových konstrukcí, - nátěry zabraňující soudržnost betonu a bednění, - výplň, těsnění a tmelení spar a spojů, - opatření povrchů betonu izolací proti zemní vlhkosti v částech, kde přijdou do styku se zeminou nebo kamenivem, - případné zřízení spojovací vrstvy u základů, - úpravy pro osazení zařízení ochrany konstrukce proti vlivu bludných proudů
|  | 8 |  |  |  |  | Potrubí | [13 empty] | ____________
|  | 9 |  |  |  |  | Ostatní konstrukce a práce
| 11 |  | 91816 |  |  |  |  | ČELA BETONOVÁ PROPUSTU Z TRUB DN DO 800MM | [8 empty] | KUS | 2 | ____________ |  |  |  |  | ____________
čela propustku vč základu z beotnu C25/30, každé 8m3, vč. bednění a jeho odstranění viz příloha trubní propust
| Cenová soustava: | [8 empty] | 2016_OTSKP - OTSKP-SPK 2016 Expertní ceny
| Technická specifikace: | [7 empty] | Položka zahrnuje kompletní čelo (základ, dřík, římsu) - dodání čerstvého betonu (betonové směsi) požadované kvality, jeho uložení do požadovaného tvaru při jakékoliv hustotě výztuže, konzistenci čerstvého betonu a způsobu hutnění, ošetření a ochranu betonu, - dodání a osazení výztuže, - případně dokumentací předepsaný kamenný obklad, - zhotovení nepropustného, mrazuvzdorného betonu a betonu požadované trvanlivosti a vlastností, - užití potřebných přísad a technologií výroby betonu, - zřízení pracovních a dilatačních spar, včetně potřebných úprav, výplně, vložek, opracování, očištění a ošetření, - bednění požadovaných konstr. (i ztracené) s úpravou dle požadované kvality povrchu betonu, včetně odbedňovacích a odskružovacích prostředků,
- podpěrné konstr. (skruže) a lešení všech druhů pro bednění, uložení čerstvého betonu, výztuže a doplňkových konstr., vč. požadovaných otvorů, ochranných a bezpečnostních opatření a základů těchto konstrukcí a lešení, - vytvoření kotevních čel, kapes, nálitků, a sedel, - zřízení všech požadovaných otvorů, kapes, výklenků, prostupů, dutin, drážek a pod., vč. ztížení práce a úprav kolem nich, - úpravy pro osazení výztuže, doplňkových konstrukcí a vybavení, - úpravy povrchu pro položení požadované izolace, povlaků a nátěrů, případně vyspravení, - ztížení práce u kabelových a injektážních trubek a ostatních zařízení osazovaných do betonu, - konstrukce betonových kloubů, upevnění kotevních prvků a doplňkových konstrukcí, - nátěry zabraňující soudržnost betonu a bednění, - výplň, těsnění a tmelení spar a spojů, - opatření povrchů betonu izolací proti zemní vlhkosti v částech, kde přijdou do styku se zeminou nebo kamenivem, - případné zřízení spojovací vrstvy u základů, - úpravy pro osazení zařízení ochrany konstrukce proti vlivu bludných proudů. Nezahrnuje zábradlí.
| 12 |  | 91836 |  |  |  |  | PROPUSTY Z TRUB DN 800MM | [8 empty] | M | 14 | ____________ |  |  |  |  | ____________
propust z trub TZH-Q 800/2500, viz příloha č. 1 technická zpráva
| Cenová soustava: | [8 empty] | 2016_OTSKP - OTSKP-SPK 2016 Expertní ceny
| Technická specifikace: | [7 empty] | Položka zahrnuje: - dodání a položení potrubí z trub z dokumentací předepsaného materiálu a předepsaného průměru - případné úpravy trub (zkrácení, šikmé seříznutí) Nezahrnuje podkladní vrstvy a obetonování.
| 13 |  | 935222 |  |  |  |  | PŘÍKOPOVÉ ŽLABY Z BETON TVÁRNIC ŠÍŘ DO 900MM DO BETONU TL 100MM | [8 empty] | M | 75 | ____________ |  |  |  |  | ____________
Příkopová betonová žlabovka 500/800 do bet. .lože tl. 10cm z C12/15 viz příloha trubní propust
| Cenová soustava: | [8 empty] | 2016_OTSKP - OTSKP-SPK 2016 Expertní ceny
| Technická specifikace: | [7 empty] | položka zahrnuje: - dodávku a uložení příkopových tvárnic předepsaného rozměru a kvality - dodání a rozprostření lože z předepsaného materiálu v předepsané kvalitěa v předepsané tloušťce - veškerou manipulaci s materiálem, vnitrostaveništní i mimostaveništní dopravu - ukončení, patky, spárování - měří se v metrech běžných délky osy žlabu
|  | 9 |  |  |  |  | Ostatní konstrukce a práce | [13 empty] | ____________
| Celkem: | [20 empty] | ____________
SOUPIS PRACÍ
|  |  |  | Stavba: | [6 empty] | II/379 |  | Velká Bíteš - křiž. S III/3792
|  |  |  | Objekt: | [6 empty] | II / 379 |  | Velká Bíteš - křiž. S III/3792 - HLAVNÍ AKTIVITY
|  |  |  | Rozpočet: | [6 empty] | SO 201 |  | Most v km 0,842 00
Objednavatel:
|  |  |  | Zhotovitel dokumentace: | [7 empty] | Projekční kancelář PRIS spol. s r.o.
|  |  |  | Zhotovitel: | [7 empty] | Firma
[5 empty] | Základní cena: | [9 empty] | ____________ |  |  | Kč
[9 empty] | Cena celková: | [5 empty] | ____________ |  |  | Kč
[9 empty] | DPH: | [5 empty] | ____________ |  |  | Kč
[9 empty] | Cena s daní: | [5 empty] | ____________ |  |  | Kč
[6 empty] | Měrné jednotky: | [7 empty] | M2
[6 empty] | Počet měrných jednotek: | [7 empty] | 554.4
[6 empty] | Náklad na měrnou jednotku: | [8 empty] | ____________ |  |  | Kč
|  |  |  | Vypracoval zadání: | [11 empty] | Vypracoval nabídku:
|  |  |  | Datum zadání: | [11 empty] | Datum vypracování nabídky:
|  | 0 |  |  |  |  | Všeobecné konstrukce a práce
| 1 |  | 014101 |  |  |  |  | POPLATKY ZA SKLÁDKU | [8 empty] | T | 794.137 | ____________ |  |  |  |  | ____________
nevhodná zemina a kamení z výkopu a z koryta, včetně uložení na skládku
dle pol. 131838: 222,420*1,8=400,356 [A] dle pol. 132738: 10,560*1,8=19,008 [B] dle pol. 264141: 304,8*0,45*0,45*3,14*1,8=348,853 [C] dle pol. 124738: 8,4*1,8=15,120 [F] dle pol. 17750: 6,0*1,8=10,800 [H] Celkem: A+B+C+F+H=794,137 [I]
| Cenová soustava: | [8 empty] | 2016_OTSKP - OTSKP-SPK 2016 Expertní ceny
| Technická specifikace: | [7 empty] | zahrnuje veškeré poplatky provozovateli skládky související s uložením odpadu na skládce.
|  | 0 |  |  |  |  | Všeobecné konstrukce a práce | [13 empty] | ____________
|  | 1 |  |  |  |  | Zemní práce
| 2 |  | 11511 |  |  |  |  | ČERPÁNÍ VODY DO 500 L/MIN | [8 empty] | HOD | 336 | ____________ |  |  |  |  | ____________
čerpání nad rámec výkopových prácí, v případě neočekávatelných přítoků do stavební jámy, čerpáno se souhlasem investora
14*24=336,000 [A]
| Cenová soustava: | [8 empty] | 2016_OTSKP - OTSKP-SPK 2016 Expertní ceny
| Technická specifikace: | [7 empty] | Položka čerpání vody na povrchu zahrnuje i potrubí, pohotovost záložní čerpací soupravy a zřízení čerpací jímky. Součástí položky je také následná demontáž a likvidace těchto zařízení
| 3 |  | 11527 |  |  |  |  | PŘEV VOD NA POVRCHU POTR DN DO 1000MM NEBO ŽLAB R.O. DO 3,6M | [8 empty] | M | 10 | ____________ |  |  |  |  | ____________
dočasné zatrubnění potoka
| Cenová soustava: | [8 empty] | 2016_OTSKP - OTSKP-SPK 2016 Expertní ceny
| Technická specifikace: | [7 empty] | Položka převedení vody na povrchu zahrnuje zřízení, udržování a odstranění příslušného zařízení. Převedení vody se uvádí buď průměrem potrubí (DN) nebo délkou rozvinutého obvodu žlabu (r.o.).
| 4 |  | 12110 |  |  |  |  | SEJMUTÍ ORNICE NEBO LESNÍ PŮDY | [8 empty] | M3 | 141.98 | ____________ |  |  |  |  | ____________
pod mostem 3 m na každou stranu od hrana NK a od pat svahových kuželů opěr (svahové kužely součástí objektu SO801) kubatura je určena mimo objekt SO801
včetně uložení na meziskládku, tl. 0,2 m
pod mostem: 45,8*(9,5+2*3)*0,2=141,980 [A]
| Cenová soustava: | [8 empty] | 2016_OTSKP - OTSKP-SPK 2016 Expertní ceny
| Technická specifikace: | [7 empty] | položka zahrnuje sejmutí ornice bez ohledu na tloušťku vrstvy a její vodorovnou dopravu nezahrnuje uložení na trvalou skládku
| 5 |  | 124738 |  |  |  |  | VYKOPÁVKY PRO KORYTA VODOTEČÍ TŘ. I, ODVOZ DO 20KM | [8 empty] | M3 | 8.4 | ____________ |  |  |  |  | ____________
pročištění a urovnání dna koryta pod mostem v místě zatrubnění, tl. cca 0,30 m
10*2,8*0,3=8,400 [A]
| Cenová soustava: | [8 empty] | 2016_OTSKP - OTSKP-SPK 2016 Expertní ceny
| Technická specifikace: | [7 empty] | položka zahrnuje: - vodorovná a svislá doprava, přemístění, přeložení, manipulace s výkopkem - kompletní provedení vykopávky nezapažené i zapažené - ošetření výkopiště po celou dobu práce v něm vč. klimatických opatření - ztížení vykopávek v blízkosti podzemního vedení, konstrukcí a objektů vč. jejich dočasného zajištění - ztížení pod vodou, v okolí výbušnin, ve stísněných prostorech a pod. - příplatek za lepivost - těžení po vrstvách, pásech a po jiných nutných částech (figurách) - čerpání vody vč. čerpacích jímek, potrubí a pohotovostní čerpací soupravy (viz ustanovení k pol. 1151,2) - potřebné snížení hladiny podzemní vody - těžení a rozpojování jednotlivých balvanů - vytahování a nošení výkopku - svahování a přesvah. svahů do konečného tvaru, výměna hornin v podloží a v pláni znehodnocené klimatickými vlivy - ruční vykopávky, odstranění kořenů a napadávek - pažení, vzepření a rozepření vč. přepažování (vyjma štětových stěn) - úpravu, ochranu a očištění dna, základové spáry, stěn a svahů - zhutnění podloží, případně i svahů vč. svahování - zřízení stupňů v podloží a lavic na svazích, není-li pro tyto práce zřízena samostatná položka - udržování výkopiště a jeho ochrana proti vodě - odvedení nebo obvedení vody v okolí výkopiště a ve výkopišti - třídění výkopku - veškeré pomocné konstrukce umožňující provedení vykopávky (příjezdy, sjezdy, nájezdy, lešení, podpěr. konstr., přemostění, zpevněné plochy, zakrytí a
pod.) - nezahrnuje uložení zeminy (na skládku, do násypu) ani poplatky za skládku, vykazují se v položce č.0141**
| 6 |  | 13183 |  |  |  |  | HLOUBENÍ JAM ZAPAŽ I NEPAŽ TŘ II | [8 empty] | M3 | 571.38 | ____________ |  |  |  |  | ____________
zemina použita pro zpětný zásyp, včetně odvozu na meziskládu
opěra 1: - před lícem 9*1.4=12,600 [A] - svahový kužel u křídla 1L: 23,8*3,0=71,400 [H] - svahový kužel u křídla 1P: 23,8*3,0=71,400 [I] podpěra 2: 94,5-(4*6*1+4,4*6,4*0,2+1,4*0,5+(10,3-1,4)*0,35)=61,053 [J] podpěra 3: 132,3-(4*6*1+4,4*6,4*0,2+1,4*1,1+(10,3-1,4)*0,35)=98,013 [K] opěra 4: - před lícem: 1,6*9=14,400 [L] - svahový kužel u křídla 2L:1/3*3,14*12,2^2*5,5*1/4*1/2=107,103 [M] - svahový kužel u křídla 2P:1/3*3,14*9,7^2*5,5*1/4=135,411 [N] Celkem: A+H+I+J+K+L+M+N=571,380 [O]
| Cenová soustava: | [8 empty] | 2016_OTSKP - OTSKP-SPK 2016 Expertní ceny
| Technická specifikace: | [7 empty] | položka zahrnuje: - vodorovná a svislá doprava, přemístění, přeložení, manipulace s výkopkem - kompletní provedení vykopávky nezapažené i zapažené - ošetření výkopiště po celou dobu práce v něm vč. klimatických opatření - ztížení vykopávek v blízkosti podzemního vedení, konstrukcí a objektů vč. jejich dočasného zajištění - ztížení pod vodou, v okolí výbušnin, ve stísněných prostorech a pod. - těžení po vrstvách, pásech a po jiných nutných částech (figurách) - čerpání vody vč. čerpacích jímek, potrubí a pohotovostní čerpací soupravy (viz ustanovení k pol. 1151,2) - potřebné snížení hladiny podzemní vody - těžení a rozpojování jednotlivých balvanů - vytahování a nošení výkopku - svahování a přesvah. svahů do konečného tvaru, výměna hornin v podloží a v pláni znehodnocené klimatickými vlivy - eventuelně nutné druhotné rozpojení odstřelené horniny - ruční vykopávky, odstranění kořenů a napadávek - pažení, vzepření a rozepření vč. přepažování (vyjma štětových stěn) - úpravu, ochranu a očištění dna, základové spáry, stěn a svahů - odvedení nebo obvedení vody v okolí výkopiště a ve výkopišti
- třídění výkopku - veškeré pomocné konstrukce umožňující provedení vykopávky (příjezdy, sjezdy, nájezdy, lešení, podpěr. konstr., přemostění, zpevněné plochy, zakrytí a pod.) - nezahrnuje uložení zeminy (na skládku, do násypu) ani poplatky za skládku, vykazují se v položce č.0141**
| 7 |  | 131838 |  |  |  |  | HLOUBENÍ JAM ZAPAŽ I NEPAŽ TŘ. II, ODVOZ DO 20KM | [8 empty] | M3 | 222.42 | ____________ |  |  |  |  | ____________
opěra 1:23,8*(3,0*2+9)=357,000 [A] (bez skrývky humusu - v rámci objektu SO801) podpěra 2: (4+1,5*2)*(6+1,5*2)*(1,7-0,2)=94,500 [B] (od skrývky humusu) podpěra 3: (4+1,5*2)*(6+1,5*2)*(2,3-0,2)=132,300 [C] (od skrývky humusu) opěra 4: 14*(3,0*2+9,0)=210,000 [D] (bez skrývky humusu - v rámci objektu SO801) mínus - použito na zpětné zásypy (kubatura viz položka č. 13183) -571,380=- 571,380 [F] Celkem: A+B+C+D+F=222,420 [G]
| Cenová soustava: | [8 empty] | 2016_OTSKP - OTSKP-SPK 2016 Expertní ceny
| Technická specifikace: | [7 empty] | položka zahrnuje: - vodorovná a svislá doprava, přemístění, přeložení, manipulace s výkopkem - kompletní provedení vykopávky nezapažené i zapažené - ošetření výkopiště po celou dobu práce v něm vč. klimatických opatření - ztížení vykopávek v blízkosti podzemního vedení, konstrukcí a objektů vč. jejich dočasného zajištění - ztížení pod vodou, v okolí výbušnin, ve stísněných prostorech a pod. - těžení po vrstvách, pásech a po jiných nutných částech (figurách) - čerpání vody vč. čerpacích jímek, potrubí a pohotovostní čerpací soupravy (viz ustanovení k pol. 1151,2) - potřebné snížení hladiny podzemní vody - těžení a rozpojování jednotlivých balvanů - vytahování a nošení výkopku - svahování a přesvah. svahů do konečného tvaru, výměna hornin v podloží a v pláni znehodnocené klimatickými vlivy - eventuelně nutné druhotné rozpojení odstřelené horniny - ruční vykopávky, odstranění kořenů a napadávek - pažení, vzepření a rozepření vč. přepažování (vyjma štětových stěn) - úpravu, ochranu a očištění dna, základové spáry, stěn a svahů - odvedení nebo obvedení vody v okolí výkopiště a ve výkopišti - třídění výkopku - veškeré pomocné konstrukce umožňující provedení vykopávky (příjezdy, sjezdy, nájezdy, lešení, podpěr. konstr., přemostění, zpevněné plochy, zakrytí a pod.) - nezahrnuje uložení zeminy (na skládku, do násypu) ani poplatky za skládku, vykazují se v položce č.0141**
| 8 |  | 132738 |  |  |  |  | HLOUBENÍ RÝH ŠÍŘ DO 2M PAŽ I NEPAŽ TŘ. I, ODVOZ DO 20KM | [8 empty] | M3 | 10.56 | ____________ |  |  |  |  | ____________
výkop betonových prahů dlažby
u podpěry 1: 11*0.6*0,8=5,280 [A] u podpěry 4: 11*0,6*0,8=5,280 [B] Celkem: A+B=10,560 [C]
| Cenová soustava: | [8 empty] | 2016_OTSKP - OTSKP-SPK 2016 Expertní ceny
| Technická specifikace: | [7 empty] | položka zahrnuje: - vodorovná a svislá doprava, přemístění, přeložení, manipulace s výkopkem - kompletní provedení vykopávky nezapažené i zapažené - ošetření výkopiště po celou dobu práce v něm vč. klimatických opatření - ztížení vykopávek v blízkosti podzemního vedení, konstrukcí a objektů vč. jejich dočasného zajištění - ztížení pod vodou, v okolí výbušnin, ve stísněných prostorech a pod. - příplatek za lepivost - těžení po vrstvách, pásech a po jiných nutných částech (figurách) - čerpání vody vč. čerpacích jímek, potrubí a pohotovostní čerpací soupravy (viz ustanovení k pol. 1151,2) - potřebné snížení hladiny podzemní vody - těžení a rozpojování jednotlivých balvanů - vytahování a nošení výkopku - svahování a přesvah. svahů do konečného tvaru, výměna hornin v podloží a v pláni znehodnocené klimatickými vlivy - ruční vykopávky, odstranění kořenů a napadávek - pažení, vzepření a rozepření vč. přepažování (vyjma štětových stěn) - úpravu, ochranu a očištění dna, základové spáry, stěn a svahů - odvedení nebo obvedení vody v okolí výkopiště a ve výkopišti - třídění výkopku - veškeré pomocné konstrukce umožňující provedení vykopávky (příjezdy, sjezdy, nájezdy, lešení, podpěr. konstr., přemostění, zpevněné plochy, zakrytí a pod.) - nezahrnuje uložení zeminy (na skládku, do násypu) ani poplatky za skládku, vykazují se v položce č.0141**
| 9 |  | 17411 |  |  |  |  | ZÁSYP JAM A RÝH ZEMINOU SE ZHUTNĚNÍM | [8 empty] | M3 | 571.38 | ____________ |  |  |  |  | ____________
zpětný zásyp vykopanou zeminou při výkopech, včetně dovozu z meziskládky, ubatura viz položka č. 13183
571,380
| Cenová soustava: | [8 empty] | 2016_OTSKP - OTSKP-SPK 2016 Expertní ceny
| Technická specifikace: | [7 empty] | položka zahrnuje: - kompletní provedení zemní konstrukce vč. výběru vhodného materiálu - úprava ukládaného materiálu vlhčením, tříděním, promícháním nebo vysoušením, příp. jiné úpravy za účelem zlepšení jeho mech. vlastností - hutnění i různé míry hutnění - ošetření úložiště po celou dobu práce v něm vč. klimatických opatření - ztížení v okolí vedení, konstrukcí a objektů a jejich dočasné zajištění - ztížení provádění vč. hutnění ve ztížených podmínkách a stísněných prostorech - ztížené ukládání sypaniny pod vodu - ukládání po vrstvách a po jiných nutných částech (figurách) vč. dosypávek - spouštění a nošení materiálu - výměna částí zemní konstrukce znehodnocené klimatickými vlivy - ruční hutnění - udržování úložiště a jeho ochrana proti vodě - odvedení nebo obvedení vody v okolí úložiště a v úložišti - veškeré pomocné konstrukce umožňující provedení zemní konstrukce (příjezdy, sjezdy, nájezdy, lešení, podpěrné konstrukce, přemostění, zpevněné plochy, zakrytí a pod.)
| 10 |  | 17481 |  |  |  | a | ZÁSYP JAM A RÝH Z NAKUPOVANÝCH MATERIÁLŮ | [8 empty] | M3 | 155.84 | ____________ |  |  |  |  | ____________
zásypy přechodových oblastí se zhutněním, včetně dovozu
rub opěry 1: 8*14.8=118,400 [A] rub opěry 4: 8*14.6=116,800 [B] mínus - ochranný zásyp na rubech opěr: 79,36=79,360 [D] Celkem: A+B-D=155,840 [C]
| Cenová soustava: | [8 empty] | 2016_OTSKP - OTSKP-SPK 2016 Expertní ceny
| Technická specifikace: | [7 empty] | položka zahrnuje: - kompletní provedení zemní konstrukce včetně nákupu a dopravy materiálu dle zadávací dokumentace - úprava ukládaného materiálu vlhčením, tříděním, promícháním nebo vysoušením, příp. jiné úpravy za účelem zlepšení jeho mech. vlastností - hutnění i různé míry hutnění - ošetření úložiště po celou dobu práce v něm vč. klimatických opatření - ztížení v okolí vedení, konstrukcí a objektů a jejich dočasné zajištění - ztížení provádění vč. hutnění ve ztížených podmínkách a stísněných prostorech - ztížené ukládání sypaniny pod vodu - ukládání po vrstvách a po jiných nutných částech (figurách) vč. dosypávek
- spouštění a nošení materiálu - výměna částí zemní konstrukce znehodnocené klimatickými vlivy - udržování úložiště a jeho ochrana proti vodě - odvedení nebo obvedení vody v okolí úložiště a v úložišti - veškeré pomocné konstrukce umožňující provedení zemní konstrukce (příjezdy, sjezdy, nájezdy, lešení, podpěrné konstrukce, přemostění, zpevněné plochy, zakrytí a pod.)
| 11 |  | 17481 |  |  |  | b | ZÁSYP JAM A RÝH Z NAKUPOVANÝCH MATERIÁLŮ | [8 empty] | M3 | 79.36 | ____________ |  |  |  |  | ____________
ochranný zásyp s drenážní funkcí na rubu opěr, včetně dovozu
rub opěry 1: 4,7*8=37,600 [A] rub opěry 4: 5,22*8=41,760 [B] Celkem: A+B=79,360 [C]
| Cenová soustava: | [8 empty] | 2016_OTSKP - OTSKP-SPK 2016 Expertní ceny
| Technická specifikace: | [7 empty] | položka zahrnuje: - kompletní provedení zemní konstrukce včetně nákupu a dopravy materiálu dle zadávací dokumentace - úprava ukládaného materiálu vlhčením, tříděním, promícháním nebo vysoušením, příp. jiné úpravy za účelem zlepšení jeho mech. vlastností - hutnění i různé míry hutnění - ošetření úložiště po celou dobu práce v něm vč. klimatických opatření - ztížení v okolí vedení, konstrukcí a objektů a jejich dočasné zajištění - ztížení provádění vč. hutnění ve ztížených podmínkách a stísněných prostorech - ztížené ukládání sypaniny pod vodu - ukládání po vrstvách a po jiných nutných částech (figurách) vč. dosypávek - spouštění a nošení materiálu - výměna částí zemní konstrukce znehodnocené klimatickými vlivy - udržování úložiště a jeho ochrana proti vodě - odvedení nebo obvedení vody v okolí úložiště a v úložišti - veškeré pomocné konstrukce umožňující provedení zemní konstrukce (příjezdy, sjezdy, nájezdy, lešení, podpěrné konstrukce, přemostění, zpevněné plochy, zakrytí a pod.)
| 12 |  | 17750 |  |  |  |  | ZEMNÍ HRÁZKY ZE ZEMIN NEPROPUSTNÝCH | [8 empty] | M3 | 6 | ____________ |  |  |  |  | ____________
hrázky pro usměrnění vody do provizorního zatrubnění, včetně odstranění
3*1*1*2=6,000 [A]
| Cenová soustava: | [8 empty] | 2016_OTSKP - OTSKP-SPK 2016 Expertní ceny
| Technická specifikace: | [7 empty] | položka zahrnuje: - kompletní provedení zemní konstrukce vč. výběru vhodného materiálu - úprava ukládaného materiálu vlhčením, tříděním, promícháním nebo vysoušením, příp. jiné úpravy za účelem zlepšení jeho mech. vlastností - hutnění i různé míry hutnění - ošetření úložiště po celou dobu práce v něm vč. klimatických opatření - ztížení v okolí vedení, konstrukcí a objektů a jejich dočasné zajištění - ztížení provádění vč. hutnění ve ztížených podmínkách a stísněných prostorech - ztížené ukládání sypaniny pod vodu - ukládání po vrstvách a po jiných nutných částech (figurách) vč. dosypávek - spouštění a nošení materiálu - výměna částí zemní konstrukce znehodnocené klimatickými vlivy - ruční hutnění a výplň jam a prohlubní v podloží - úprava, očištění, ochrana a zhutnění podloží - svahování, hutnění a uzavírání povrchů svahů - zřízení lavic na svazích - udržování úložiště a jeho ochrana proti vodě - odvedení nebo obvedení vody v okolí úložiště a v úložišti - veškeré pomocné konstrukce umožňující provedení zemní konstrukce (příjezdy, sjezdy, nájezdy, lešení, podpěrné konstrukce, přemostění, zpevněné plochy, zakrytí a pod.)
| 13 |  | 18090 |  |  |  |  | VŠEOBECNÉ ÚPRAVY OSTATNÍCH PLOCH | [8 empty] | M2 | 709.9 | ____________ |  |  |  |  | ____________
úprava terénu pod mostem po stavbě, kubatura viz položka č.12110
141,98/0,2=709,900 [A]
| Cenová soustava: | [8 empty] | 2016_OTSKP - OTSKP-SPK 2016 Expertní ceny
| Technická specifikace: | [7 empty] | Všeobecné úpravy musí zahrnovat úpravu území po uskutečnění stavby, tak jak je požadováno v zadávací dokumentaci s výjimkou těch prací, pro které jsou uvedeny samostatné položky.
| 14 |  | 18223 |  |  |  |  | ROZPROSTŘENÍ ORNICE VE SVAHU V TL DO 0,20M | [8 empty] | M2 | 709.9 | ____________ |  |  |  |  | ____________
zpětné ohumusování, vč. dovozu z meziskládky, kubatura viz položka č.12110
141,98/0,2=709,900 [A]
| Cenová soustava: | [8 empty] | 2016_OTSKP - OTSKP-SPK 2016 Expertní ceny
| Technická specifikace: | [7 empty] | položka zahrnuje:
nutné přemístění ornice z dočasných skládek vzdálených do 50m rozprostření ornice v předepsané tloušťce ve svahu přes 1:5
| 15 |  | 18241 |  |  |  |  | ZALOŽENÍ TRÁVNÍKU RUČNÍM VÝSEVEM | [8 empty] | M2 | 709.9 | ____________ |  |  |  |  | ____________
vč. 2x ošetřování, kubatura viz položka č.12110
141,98/0,2=709,900 [A]
| Cenová soustava: | [8 empty] | 2016_OTSKP - OTSKP-SPK 2016 Expertní ceny
| Technická specifikace: | [7 empty] | Zahrnuje dodání předepsané travní směsi, její výsev na ornici, zalévání, první pokosení, to vše bez ohledu na sklon terénu
|  | 1 |  |  |  |  | Zemní práce | [13 empty] | ____________
|  | 2 |  |  |  |  | Základy
| 16 |  | 21203 |  |  |  |  | TRATIVODY KOMPLET Z TRUB NEKOV DN DO 150MM | [8 empty] | M | 30 | ____________ |  |  |  |  | ____________
rubová drenáž DN 150mm včetně obalení geotextilií a obetonování mezerovitým betonem a zřízení vyústění dle VL 4
opěra 1:3+9+3=15,000 [A] opěra 4: 3+9+3=15,000 [B] Celkem: A+B=30,000 [C]
| Cenová soustava: | [8 empty] | 2016_OTSKP - OTSKP-SPK 2016 Expertní ceny
| Technická specifikace: | [7 empty] | Položka platí pro kompletní konstrukce trativodů a zahrnuje zejména: - výkop rýhy předepsaného tvaru v dané třídě těžitelnosti, výplň, zásyp trativodu včetně dopravy, uložení přebytečného materiálu, dodávky předepsaného materiálu pro výplň a zásyp - zřízení spojovací vrstvy - zřízení podkladu a lože trativodu z předepsaného materiálu - dodávka a uložení trativodu předepsaného materiálu a profilu - obsyp trativodu předepsaným materiálem, případně vložení separační nebo drenážní vložky - ukončení trativodu zaústěním do potrubí nebo vodoteče, případně vybudování ukončujícího objektu (kapličky) dle VL - veškerý materiál, výrobky a polotovary, včetně mimostaveništní a vnitrostaveništní dopravy - nezahrnuje opláštění z geotextilie, fólie
| 17 |  | 21341 |  |  |  |  | DRENÁŽNÍ VRSTVY Z PLASTBETONU (PLASTMALTY) | [8 empty] | M3 | 0.765 | ____________ |  |  |  |  | ____________
podélné žebro š. 150 mm v úžlabích na NK a přechodových deskách
v podélném směru, běžně: 0.15*72,55*0.045*1=0,490 [A] v podélném směru, místa odvodnění: 0.5*0.35*0.07*18=0,221 [B] v příčném směru: 0.15*8*0.045=0,054 [C] Celkem: A+B+C=0,765 [D]
| Cenová soustava: | [8 empty] | 2016_OTSKP - OTSKP-SPK 2016 Expertní ceny
| Technická specifikace: | [7 empty] | Položka zahrnuje: - dodávku předepsaného materiálu pro drenážní vrstvu, včetně mimostaveništní a vnitrostaveništní dopravy - provedení drenážní vrstvy předepsaných rozměrů a předepsaného tvaru
| 18 |  | 224324 |  |  |  |  | PILOTY ZE ŽELEZOBETONU C25/30 | [8 empty] | M3 | 173.046 | ____________ |  |  |  |  | ____________
průměr 0,9m, včetně technologického přebetonování 0,5m a následného ubourání
opěra 1: (8+0,5)*10*0.6362=54,077 [A] podpěra 2: (4+0,5)*8*0.6362=22,903 [B] podpěra 3: (4+0,5)*8*0.6362=22,903 [C] opěra 4: (11+0,5)*10*0.6362=73,163 [D] Celkem: A+B+C+D=173,046 [E]
| Cenová soustava: | [8 empty] | 2016_OTSKP - OTSKP-SPK 2016 Expertní ceny
| Technická specifikace: | [7 empty] | položka zahrnuje: - dodání čerstvého betonu (betonové směsi) požadované kvality, jeho uložení do požadovaného tvaru při jakékoliv hustotě výztuže, konzistenci čerstvého betonu a způsobu hutnění, ošetření a ochranu betonu - zhotovení nepropustného, mrazuvzdorného betonu a betonu požadované trvanlivosti a vlastností - užití potřebných přísad a technologií výroby betonu - zřízení pracovních a dilatačních spar, včetně potřebných úprav, výplně, vložek, opracování, očištění a ošetření - bednění požadovaných konstr. (i ztracené) s úpravou dle požadované kvality povrchu betonu, včetně odbedňovacích a odskružovacích prostředků - podpěrné konstr. (skruže) a lešení všech druhů pro bednění, uložení čerstvého betonu, výztuže a doplňkových konstr., vč. požadovaných otvorů, ochranných a bezpečnostních opatření a základů těchto konstrukcí a lešení - vytvoření kotevních čel, kapes, nálitků, a sedel - zřízení všech požadovaných otvorů, kapes, výklenků, prostupů, dutin, drážek a pod., vč. ztížení práce a úprav kolem nich - úpravy pro osazení výztuže, doplňkových konstrukcí a vybavení - úpravy povrchu pro položení požadované izolace, povlaků a nátěrů, případně vyspravení - upevnění kotevních prvků a doplňkových konstrukcí - nátěry zabraňující soudržnost betonu a bednění - výplň, těsnění a tmelení spar a spojů - opatření povrchů betonu izolací proti zemní vlhkosti v částech, kde přijdou do styku se zeminou nebo kamenivem
- případné zřízení spojovací vrstvy u základů - úpravy pro osazení zařízení ochrany konstrukce proti vlivu bludných proudů - objem betonu pro přebetonování a nadbetonování, který se nepřičítá ke stanovenému objemu výplně piloty - ukončení piloty pod ústím vrtu a vyplnění zbývající části sypaninou nebo kamenivem - odbourání a odstranění znehodnocené části výplně a úprava hlavy piloty před výstavbou další konstrukční části - zřízení výplně piloty pod hladinou vody - veškerý materiál, výrobky a polotovary, včetně mimostaveništní a vnitrostaveništní dopravy - nezahrnuje dodání a osazení výztuže, nezahrnuje vrty
| 19 |  | 224365 |  |  |  |  | VÝZTUŽ PILOT Z OCELI 10505 | [8 empty] | T | 17.305 | ____________ |  |  |  |  | ____________
výztuž pilot, odhad 100kg/m3, kubatura viz položka 224324
173,046*0,10=17,305 [A]
| Cenová soustava: | [8 empty] | 2016_OTSKP - OTSKP-SPK 2016 Expertní ceny
| Technická specifikace: | [7 empty] | položka zahrnuje: - veškerý materiál, výrobky a polotovary, včetně mimostaveništní a vnitrostaveništní dopravy - dodání betonářské výztuže v požadované kvalitě, stříhání, řezání, ohýbání a spojování do všech požadovaných tvarů (vč. armakošů) a uložení s požadovaným zajištěním polohy a krytí výztuže betonem - veškeré svary nebo jiné spoje výztuže - pomocné konstrukce a práce pro osazení a upevnění výztuže - zednické výpomoci pro montáž betonářské výztuže - úpravy výztuže pro osazení doplňkových konstrukcí - ochranu výztuže do doby jejího zabetonování - úpravy výztuže pro zřízení kotevních prvků, závěsných ok a doplňkových konstrukcí - veškerá opatření pro zajištění soudržnosti výztuže a betonu - vodivé propojení výztuže, které je součástí ochrany konstrukce proti vlivům bludných proudů, vyvedení do měřících skříní nebo míst pro měření bludných proudů (vlastní měřící skříně se uvádějí položkami SD 74 - pol.č.74432) - povrchovou antikorozní úpravu výztuže - separaci výztuže - osazení měřících zařízení a úpravy pro ně - osazení měřících skříní nebo míst pro měření bludných proudů
| 20 |  | 23217A |  |  |  |  | ŠTĚTOVÉ STĚNY BERANĚNÉ Z KOVOVÝCH DÍLCŮ DOČASNÉ (PLOCHA) | [8 empty] | M2 | 103.6 | ____________ |  |  |  |  | ____________
podpěra 2: těsněná jímka v případě neočekávaných přítoků do stavební jámy, po celém obvodu, 1 m od hran základu, 1,7 m pod základovou spáru, délka 3,4 m podpěra 3: hrana u opěry 4, 3,5 m pod základovou spáru, délka 7,0 m
podpěra 2: (6+1*2+4+1*2)*1,7*2=47,600 [A] podpěra 3: (6+1*2)*3,5*2=56,000 [B] Celkem: A+B=103,600 [C]
| Cenová soustava: | [8 empty] | 2016_OTSKP - OTSKP-SPK 2016 Expertní ceny
| Technická specifikace: | [7 empty] | - zřízení stěny - opotřebení štětovnic, případně jejich ošetřování, řezání, nastavování a další úpravy - kleštiny, převázky. a další pomocné a doplňkové konstrukce - nastražení a zaberanění štětovnic do jakékoliv třídy horniny - veškerou dopravu, nájem, provoz a přemístění beranících zařízení a dalších mechanismů - lešení a podpěrné konstrukce pro práci a manipulaci beranících zařízení a dalších mechanismů - beranící plošiny vč. zemních prací, zpevnění, odvodnění a pod. - při provádění z lodi náklady na prám nebo lodi - těsnění stěny, je-li nutné - kotvení stěny, je-li nutné nebo vzepření, případně rozepření - vodící piloty nebo stabilizační hrázky - zhotovení koutových štětovnic - dílenská dokumentace, včetně technologického předpisu spojování, - dodání spojovacího materiálu, - zřízení montážních a dilatačních spojů, spar, včetně potřebných úprav, vložek, opracování, očištění a ošetření, - jakákoliv doprava a manipulace dílců a montážních sestav, včetně dopravy konstrukce z výrobny na stavbu, - montážní dokumentace včetně technologického předpisu montáže, - výplň, těsnění a tmelení spar a spojů, - veškeré druhy opracování povrchů, včetně úprav pod nátěry a pod izolaci, - veškeré druhy dílenských základů a základních nátěrů a povlaků, - všechny druhy ocelového kotvení, - dílenskou přejímku a montážní prohlídku, včetně požadovaných dokladů
| 21 |  | 23717A |  |  |  |  | ODSTRANĚNÍ ŠTĚTOVÝCH STĚN Z KOVOVÝCH DÍLCŮ V PLOŠE | [8 empty] | M2 | 103.6 | ____________ |  |  |  |  | ____________
výměra viz položka 23217A
| Cenová soustava: | [8 empty] | 2016_OTSKP - OTSKP-SPK 2016 Expertní ceny
| Technická specifikace: | [7 empty] | položka zahrnuje odstranění stěn včetně odvozu a uložení na skládku
| 22 |  | 264141 |  |  |  |  | VRTY PRO PILOTY TŘ. I D DO 1000MM | [8 empty] | M | 304.8 | ____________ |  |  |  |  | ____________
vrty pro piloty včetně hluchého vrtání
opěra 1, hluché vrtání 1,5 m: (8+1,5)*10=95,000 [A] podpěra 2, hluché vrtání 1,7 m: (4+1,7)*8=45,600 [B] podpěra 3, hluché vrtání 0,9 m: (4+0,9)*8=39,200 [C] opěra 4, hluché vrtání 1,5 m: (11+1,5)*10=125,000 [D] Celkem: A+B+C+D=304,800 [E]
| Cenová soustava: | [8 empty] | 2016_OTSKP - OTSKP-SPK 2016 Expertní ceny
| Technická specifikace: | [7 empty] | položka zahrnuje: - zřízení vrtu, svislou a vodorovnou dopravu zeminy bez uložení na skládku, vrtací práce zapaž. i nepaž. vrtu - čerpání vody z vrtu, vyčištění vrtu - zabezpečení vrtacích prací - dopravu, nájem, provoz a přemístění, montáž a demontáž vrtacích zařízení a dalších mechanismů - lešení a podpěrné konstrukce pro práci a manipulaci s vrtacím zařízení a dalších mechanismů - vrtací plošiny vč. zemních prací, zpevnění, odvodnění a pod. - v případě zapažení dočasnými pažnicemi jejich opotřebení - v případě zapažení suspenzí veškeré hospodaření s ní - nezahrnuje zapažení trvalými pažnicemi - nezahrnuje uložení zeminy na skládku a poplatek za skládku
| 23 |  | 27231 |  |  |  |  | ZÁKLADY Z PROSTÉHO BETONU | [8 empty] | M3 | 25.232 | ____________ |  |  |  |  | ____________
podkladní beton, tl. 0,2 m
opěra 1 pod základem: 3.4*9.8*0.2=6,664 [A] opěra 1 pod drenáží: 0.04*8=0,320 [B] podpěra 2 pod základem: 4.4*6.4*0.2=5,632 [C] podpěra 3 pod základem: 4.4*6.4*0.2=5,632 [D] opěra 4 pod základem: 3.4*9.8*0.2=6,664 [E] opěra 4 pod drenáží: 0.04*8=0,320 [F] Celkem: A+B+C+D+E+F=25,232 [G]
| Cenová soustava: | [8 empty] | 2016_OTSKP - OTSKP-SPK 2016 Expertní ceny
| Technická specifikace: | [7 empty] | - dodání čerstvého betonu (betonové směsi) požadované kvality, jeho uložení do požadovaného tvaru při jakékoliv hustotě výztuže, konzistenci čerstvého betonu a způsobu hutnění, ošetření a ochranu betonu,
- zhotovení nepropustného, mrazuvzdorného betonu a betonu požadované trvanlivosti a vlastností, - užití potřebných přísad a technologií výroby betonu, - zřízení pracovních a dilatačních spar, včetně potřebných úprav, výplně, vložek, opracování, očištění a ošetření, - bednění požadovaných konstr. (i ztracené) s úpravou dle požadované kvality povrchu betonu, včetně odbedňovacích a odskružovacích prostředků, - podpěrné konstr. (skruže) a lešení všech druhů pro bednění, uložení čerstvého betonu, výztuže a doplňkových konstr., vč. požadovaných otvorů, ochranných a bezpečnostních opatření a základů těchto konstrukcí a lešení, - vytvoření kotevních čel, kapes, nálitků, a sedel, - zřízení všech požadovaných otvorů, kapes, výklenků, prostupů, dutin, drážek a pod., vč. ztížení práce a úprav kolem nich, - úpravy pro osazení výztuže, doplňkových konstrukcí a vybavení, - úpravy povrchu pro položení požadované izolace, povlaků a nátěrů, případně vyspravení, - ztížení práce u kabelových a injektážních trubek a ostatních zařízení osazovaných do betonu, - konstrukce betonových kloubů, upevnění kotevních prvků a doplňkových konstrukcí, - nátěry zabraňující soudržnost betonu a bednění, - výplň, těsnění a tmelení spar a spojů, - opatření povrchů betonu izolací proti zemní vlhkosti v částech, kde přijdou do styku se zeminou nebo kamenivem, - případné zřízení spojovací vrstvy u základů, - úpravy pro osazení zařízení ochrany konstrukce proti vlivu bludných proudů,
| 24 |  | 272324 |  |  |  |  | ZÁKLADY ZE ŽELEZOBETONU DO C25/30 (B30) | [8 empty] | M3 | 104.4 | ____________ |  |  |  |  | ____________
včetně bednění, izolačních nátěrů (1xNp + 2xNa)
opěra 1: 9.4*3*1=28,200 [A] podpěra 2: 6*4*1=24,000 [B] podpěra 3: 6*4*1=24,000 [C] opěra 4: 9.4*3*1=28,200 [D] Celkem: A+B+C+D=104,400 [E]
| Cenová soustava: | [8 empty] | 2016_OTSKP - OTSKP-SPK 2016 Expertní ceny
| Technická specifikace: | [7 empty] | - dodání čerstvého betonu (betonové směsi) požadované kvality, jeho uložení do požadovaného tvaru při jakékoliv hustotě výztuže, konzistenci čerstvého betonu a způsobu hutnění, ošetření a ochranu betonu, - zhotovení nepropustného, mrazuvzdorného betonu a betonu požadované trvanlivosti a vlastností, - užití potřebných přísad a technologií výroby betonu, - zřízení pracovních a dilatačních spar, včetně potřebných úprav, výplně, vložek, opracování, očištění a ošetření, - bednění požadovaných konstr. (i ztracené) s úpravou dle požadované kvality povrchu betonu, včetně odbedňovacích a odskružovacích prostředků, - podpěrné konstr. (skruže) a lešení všech druhů pro bednění, uložení čerstvého betonu, výztuže a doplňkových konstr., vč. požadovaných otvorů,
ochranných a bezpečnostních opatření a základů těchto konstrukcí a lešení, - vytvoření kotevních čel, kapes, nálitků, a sedel, - zřízení všech požadovaných otvorů, kapes, výklenků, prostupů, dutin, drážek a pod., vč. ztížení práce a úprav kolem nich, - úpravy pro osazení výztuže, doplňkových konstrukcí a vybavení, - úpravy povrchu pro položení požadované izolace, povlaků a nátěrů, případně vyspravení, - ztížení práce u kabelových a injektážních trubek a ostatních zařízení osazovaných do betonu, - konstrukce betonových kloubů, upevnění kotevních prvků a doplňkových konstrukcí, - nátěry zabraňující soudržnost betonu a bednění, - výplň, těsnění a tmelení spar a spojů, - opatření povrchů betonu izolací proti zemní vlhkosti v částech, kde přijdou do styku se zeminou nebo kamenivem, - případné zřízení spojovací vrstvy u základů, - úpravy pro osazení zařízení ochrany konstrukce proti vlivu bludných proudů,
| 25 |  | 272365 |  |  |  |  | VÝZTUŽ ZÁKLADŮ Z OCELI 10505 | [8 empty] | T | 13.572 | ____________ |  |  |  |  | ____________
parametrická spotřeba 130 kg/m3, výkaz viz položka 272324
104.4*0.130=13,572 [A]
| Cenová soustava: | [8 empty] | 2016_OTSKP - OTSKP-SPK 2016 Expertní ceny
| Technická specifikace: | [7 empty] | Položka zahrnuje veškerý materiál, výrobky a polotovary, včetně mimostaveništní a vnitrostaveništní dopravy (rovněž přesuny), včetně naložení a složení, případně s uložením - dodání betonářské výztuže v požadované kvalitě, stříhání, řezání, ohýbání a spojování do všech požadovaných tvarů (vč. armakošů) a uložení s požadovaným zajištěním polohy a krytí výztuže betonem, - veškeré svary nebo jiné spoje výztuže, - pomocné konstrukce a práce pro osazení a upevnění výztuže, - zednické výpomoci pro montáž betonářské výztuže, - úpravy výztuže pro osazení doplňkových konstrukcí, - ochranu výztuže do doby jejího zabetonování, - úpravy výztuže pro zřízení železobetonových kloubů, kotevních prvků, závěsných ok a doplňkových konstrukcí, - veškerá opatření pro zajištění soudržnosti výztuže a betonu, - vodivé propojení výztuže, které je součástí ochrany konstrukce proti vlivům bludných proudů, vyvedení do měřících skříní nebo míst pro měření bludných proudů (vlastní měřící skříně se uvádějí položkami SD 74 - pol.č.74432). - povrchovou antikorozní úpravu výztuže, - separaci výztuže, - osazení měřících zařízení a úpravy pro ně,
- osazení měřících skříní nebo míst pro měření bludných proudů.
| 26 |  | 28997 |  |  |  |  | OPLÁŠTĚNÍ (ZPEVNĚNÍ) Z GEOTEXTILIE A GEOMŘÍŽOVIN | [8 empty] | M2 | 86.4 | ____________ |  |  |  |  | ____________
ochrana PE folie v těsnící vrstvě, vykázány dvě vrstvy (6 mm po stlačení)
opěra 1: 8*2.7*2=43,200 [A] opěra 4: 8*2.7*2=43,200 [B] Celkem: A+B=86,400 [C]
| Cenová soustava: | [8 empty] | 2016_OTSKP - OTSKP-SPK 2016 Expertní ceny
| Technická specifikace: | [7 empty] | Položka zahrnuje: - dodávku předepsané geotextilie nebo geomřížoviny - úpravu, očištění a ochranu podkladu - přichycení k podkladu, případně zatížení - úpravy spojů a zajištění okrajů - úpravy pro odvodnění - nutné přesahy - mimostaveništní a vnitrostaveništní dopravu
| 27 |  | 28999 |  |  |  |  | OPLÁŠTĚNÍ (ZPEVNĚNÍ) Z FÓLIE | [8 empty] | M2 | 43.2 | ____________ |  |  |  |  | ____________
těsnící PE fólie v přechodových oblastech mostu
opěra 1: 8*2.7*1=21,600 [A] opěra 4: 8*2.7*1=21,600 [B] Celkem: A+B=43,200 [C]
| Cenová soustava: | [8 empty] | 2016_OTSKP - OTSKP-SPK 2016 Expertní ceny
| Technická specifikace: | [7 empty] | Položka zahrnuje: - dodávku předepsané fólie - úpravu, očištění a ochranu podkladu - přichycení k podkladu, případně zatížení - úpravy spojů a zajištění okrajů - úpravy pro odvodnění - nutné přesahy - mimostaveništní a vnitrostaveništní dopravu
|  | 2 |  |  |  |  | Základy | [13 empty] | ____________
|  | 3 |  |  |  |  | Svislé konstrukce
| 28 |  | 31717 |  |  |  |  | KOVOVÉ KONSTRUKCE PRO KOTVENÍ ŘÍMSY | [8 empty] | KG | 1008 | ____________ |  |  |  |  | ____________
kotevní přípravky říms (7,0 kg/ks) á 1m
levá římsa: 73*7=511,000 [A] pravá římsa: 71*7=497,000 [B] Celkem: A+B=1 008,000 [C]
| Cenová soustava: | [8 empty] | 2016_OTSKP - OTSKP-SPK 2016 Expertní ceny
| Technická specifikace: | [7 empty] | Položka zahrnuje dodávku (výrobu) kotevního prvku předepsaného tvaru a jeho osazení do předepsané polohy včetně nezbytných prací (vrty, zálivky apod.)
| 29 |  | 31731 |  |  |  |  | ŘÍMSY Z PROST BETONU | [8 empty] | M3 | 6.84 | ____________ |  |  |  |  | ____________
výběhové bloky betonu před a za římsami mostu do nezámrzné hloubky
opěra 1 : 1.6*2*0.6*2=3,840 [A] opěra 4 : 1.25*2*0.6*2=3,000 [B] Celkem: A+B=6,840 [C]
| Cenová soustava: | [8 empty] | 2016_OTSKP - OTSKP-SPK 2016 Expertní ceny
| Technická specifikace: | [7 empty] | položka zahrnuje: - dodání čerstvého betonu (betonové směsi) požadované kvality, jeho uložení do požadovaného tvaru při jakékoliv konzistenci čerstvého betonu a způsobu hutnění, ošetření a ochranu betonu, - zhotovení nepropustného, mrazuvzdorného betonu a betonu požadované trvanlivosti a vlastností, - užití potřebných přísad a technologií výroby betonu, - zřízení pracovních a dilatačních spar, včetně potřebných úprav, výplně, vložek, opracování, očištění a ošetření, - bednění požadovaných konstr. (i ztracené) s úpravou dle požadované kvality povrchu betonu, včetně odbedňovacích a odskružovacích prostředků, - podpěrné konstr. (skruže) a lešení všech druhů pro bednění, uložení čerstvého betonu, doplňkových konstr., vč. požadovaných otvorů, ochranných a bezpečnostních opatření a základů těchto konstrukcí a lešení, - vytvoření kotevních čel, kapes, nálitků, a sedel, - zřízení všech požadovaných otvorů, kapes, výklenků, prostupů, dutin, drážek a pod., vč. ztížení práce a úprav kolem nich, - úpravy pro osazení doplňkových konstrukcí a vybavení, - úpravy povrchu pro položení požadované izolace, povlaků a nátěrů, případně vyspravení, - ztížení práce u kabelových a injektážních trubek a ostatních zařízení osazovaných do betonu, - konstrukce betonových kloubů, upevnění kotevních prvků a doplňkových konstrukcí, - nátěry zabraňující soudržnost betonu a bednění, - výplň, těsnění a tmelení spar a spojů,
- opatření povrchů betonu izolací proti zemní vlhkosti v částech, kde přijdou do styku se zeminou nebo kamenivem, - případné zřízení spojovací vrstvy u základů
| 30 |  | 317325 |  |  |  |  | ŘÍMSY ZE ŽELEZOBETONU DO C30/37 (B37) | [8 empty] | M3 | 37.805 | ____________ |  |  |  |  | ____________
beton C 30/37, včetně bednění, pracovních a dilatačních spár
levá římsa : 0.264*72,5=19,140 [A] pravá římsa : 0.264*70,7=18,665 [B] Celkem: A+B=37,805 [C]
| Cenová soustava: | [8 empty] | 2016_OTSKP - OTSKP-SPK 2016 Expertní ceny
| Technická specifikace: | [7 empty] | položka zahrnuje: - dodání čerstvého betonu (betonové směsi) požadované kvality, jeho uložení do požadovaného tvaru při jakékoliv hustotě výztuže, konzistenci čerstvého betonu a způsobu hutnění, ošetření a ochranu betonu, - zhotovení nepropustného, mrazuvzdorného betonu a betonu požadované trvanlivosti a vlastností, - užití potřebných přísad a technologií výroby betonu, - zřízení pracovních a dilatačních spar, včetně potřebných úprav, výplně, vložek, opracování, očištění a ošetření, - bednění požadovaných konstr. (i ztracené) s úpravou dle požadované kvality povrchu betonu, včetně odbedňovacích a odskružovacích prostředků, - podpěrné konstr. (skruže) a lešení všech druhů pro bednění, uložení čerstvého betonu, výztuže a doplňkových konstr., vč. požadovaných otvorů, ochranných a bezpečnostních opatření a základů těchto konstrukcí a lešení, - vytvoření kotevních čel, kapes, nálitků, a sedel, - zřízení všech požadovaných otvorů, kapes, výklenků, prostupů, dutin, drážek a pod., vč. ztížení práce a úprav kolem nich, - úpravy pro osazení výztuže, doplňkových konstrukcí a vybavení, - úpravy povrchu pro položení požadované izolace, povlaků a nátěrů, případně vyspravení, - ztížení práce u kabelových a injektážních trubek a ostatních zařízení osazovaných do betonu, - konstrukce betonových kloubů, upevnění kotevních prvků a doplňkových konstrukcí, - nátěry zabraňující soudržnost betonu a bednění, - výplň, těsnění a tmelení spar a spojů, - opatření povrchů betonu izolací proti zemní vlhkosti v částech, kde přijdou do styku se zeminou nebo kamenivem, - případné zřízení spojovací vrstvy u základů, - úpravy pro osazení zařízení ochrany konstrukce proti vlivu bludných proudů
| 31 |  | 317365 |  |  |  |  | VÝZTUŽ ŘÍMS Z OCELI 10505 | [8 empty] | T | 6.049 | ____________ |  |  |  |  | ____________
parametrická spotřeba 160 kg/m3, kubatura viz položka 317325
37,805*0.160=6,049 [A]
| Cenová soustava: | [8 empty] | 2016_OTSKP - OTSKP-SPK 2016 Expertní ceny
| Technická specifikace: | [7 empty] | položka zahrnuje: - dodání betonářské výztuže v požadované kvalitě, stříhání, řezání, ohýbání a spojování do všech požadovaných tvarů (vč. armakošů) a uložení s požadovaným zajištěním polohy a krytí výztuže betonem, - veškeré svary nebo jiné spoje výztuže, - pomocné konstrukce a práce pro osazení a upevnění výztuže, - zednické výpomoci pro montáž betonářské výztuže, - úpravy výztuže pro osazení doplňkových konstrukcí, - ochranu výztuže do doby jejího zabetonování, - úpravy výztuže pro zřízení železobetonových kloubů, kotevních prvků, závěsných ok a doplňkových konstrukcí, - veškerá opatření pro zajištění soudržnosti výztuže a betonu, - vodivé propojení výztuže, které je součástí ochrany konstrukce proti vlivům bludných proudů, vyvedení do měřících skříní nebo míst pro měření bludných proudů (vlastní měřící skříně se uvádějí položkami SD 74) - povrchovou antikorozní úpravu výztuže, - separaci výztuže, - osazení měřících zařízení a úpravy pro ně, - osazení měřících skříní nebo míst pro měření bludných proudů.
| 32 |  | 333325 |  |  |  |  | MOSTNÍ OPĚRY A KŘÍDLA ZE ŽELEZOVÉHO BETONU DO C30/37 (B37) | [8 empty] | M3 | 148.773 | ____________ |  |  |  |  | ____________
včetně izolačních nátěrů (1xNp + 2xNa)
Opěra 1: - dřík: 2,25*2,93*9=59,333 [A] - ZZ: 0,67*9=6,030 [B] - křídlo 1L: 9,87*0,5=4,935 [C] - křídlo 1P: 14,64*0,5=7,320 [D] Opěra 4: - dřík: 2,25*2,64*9=53,460 [E] - ZZ: 0,72*9=6,480 [F] - křídlo 2L: 10,79*0,5=5,395 [G] - křídlo 2P: 10,56*0,5=5,280 [H] Podložiskové bloky : 4*0.9*0.15=0,540 [I] Celkem: A+B+C+D+E+F+G+H+I=148,773 [J]
| Cenová soustava: | [8 empty] | 2016_OTSKP - OTSKP-SPK 2016 Expertní ceny
| Technická specifikace: | [7 empty] | - dodání čerstvého betonu (betonové směsi) požadované kvality, jeho uložení do požadovaného tvaru při jakékoliv hustotě výztuže, konzistenci
čerstvého betonu a způsobu hutnění, ošetření a ochranu betonu, - zhotovení nepropustného, mrazuvzdorného betonu a betonu požadované trvanlivosti a vlastností, - užití potřebných přísad a technologií výroby betonu, - zřízení pracovních a dilatačních spar, včetně potřebných úprav, výplně, vložek, opracování, očištění a ošetření, - bednění požadovaných konstr. (i ztracené) s úpravou dle požadované kvality povrchu betonu, včetně odbedňovacích a odskružovacích prostředků, - podpěrné konstr. (skruže) a lešení všech druhů pro bednění, uložení čerstvého betonu, výztuže a doplňkových konstr., vč. požadovaných otvorů, ochranných a bezpečnostních opatření a základů těchto konstrukcí a lešení, - vytvoření kotevních čel, kapes, nálitků, a sedel, - zřízení všech požadovaných otvorů, kapes, výklenků, prostupů, dutin, drážek a pod., vč. ztížení práce a úprav kolem nich, - úpravy pro osazení výztuže, doplňkových konstrukcí a vybavení, - úpravy povrchu pro položení požadované izolace, povlaků a nátěrů, případně vyspravení, - ztížení práce u kabelových a injektážních trubek a ostatních zařízení osazovaných do betonu, - konstrukce betonových kloubů, upevnění kotevních prvků a doplňkových konstrukcí, - nátěry zabraňující soudržnost betonu a bednění, - výplň, těsnění a tmelení spar a spojů, - opatření povrchů betonu izolací proti zemní vlhkosti v částech, kde přijdou do styku se zeminou nebo kamenivem, - případné zřízení spojovací vrstvy u základů, - úpravy pro osazení zařízení ochrany konstrukce proti vlivu bludných proudů
| 33 |  | 333365 |  |  |  |  | VÝZTUŽ MOSTNÍCH OPĚR A KŘÍDEL Z OCELI 10505 | [8 empty] | T | 16.366 | ____________ |  |  |  |  | ____________
parametrická spotřeba 110 kg/m3, kubatura viz položka 333325
148,778*0.11=16,366 [A]
| Cenová soustava: | [8 empty] | 2016_OTSKP - OTSKP-SPK 2016 Expertní ceny
| Technická specifikace: | [7 empty] | Položka zahrnuje veškerý materiál, výrobky a polotovary, včetně mimostaveništní a vnitrostaveništní dopravy (rovněž přesuny), včetně naložení a složení, případně s uložením - dodání betonářské výztuže v požadované kvalitě, stříhání, řezání, ohýbání a spojování do všech požadovaných tvarů (vč. armakošů) a uložení s požadovaným zajištěním polohy a krytí výztuže betonem, - veškeré svary nebo jiné spoje výztuže, - pomocné konstrukce a práce pro osazení a upevnění výztuže, - zednické výpomoci pro montáž betonářské výztuže, - úpravy výztuže pro osazení doplňkových konstrukcí, - ochranu výztuže do doby jejího zabetonování, - úpravy výztuže pro zřízení železobetonových kloubů, kotevních prvků, závěsných ok a doplňkových konstrukcí,
- veškerá opatření pro zajištění soudržnosti výztuže a betonu, - vodivé propojení výztuže, které je součástí ochrany konstrukce proti vlivům bludných proudů, vyvedení do měřících skříní nebo míst pro měření bludných proudů (vlastní měřící skříně se uvádějí položkami SD 74 - pol.č.74432). - povrchovou antikorozní úpravu výztuže, - separaci výztuže, - osazení měřících zařízení a úpravy pro ně, - osazení měřících skříní nebo míst pro měření bludných proudů.
| 34 |  | 334325 |  |  |  |  | MOSTNÍ PILÍŘE A STATIVA ZE ŽELEZOVÉHO BETONU DO C30/37 (B37) | [8 empty] | M3 | 24.789 | ____________ |  |  |  |  | ____________
včetně izolačních nátěrů (1xNp + 2xNa)
Podpěra 2: 8.43*1.44=12,139 [A] Podpěra 3: 8.65*1.44=12,456 [B] Podložiskové bloky: 0.12*0.81*2=0,194 [C] Celkem: A+B+C=24,789 [D]
| Cenová soustava: | [8 empty] | 2016_OTSKP - OTSKP-SPK 2016 Expertní ceny
| Technická specifikace: | [7 empty] | - dodání čerstvého betonu (betonové směsi) požadované kvality, jeho uložení do požadovaného tvaru při jakékoliv hustotě výztuže, konzistenci čerstvého betonu a způsobu hutnění, ošetření a ochranu betonu, - zhotovení nepropustného, mrazuvzdorného betonu a betonu požadované trvanlivosti a vlastností, - užití potřebných přísad a technologií výroby betonu, - zřízení pracovních a dilatačních spar, včetně potřebných úprav, výplně, vložek, opracování, očištění a ošetření, - bednění požadovaných konstr. (i ztracené) s úpravou dle požadované kvality povrchu betonu, včetně odbedňovacích a odskružovacích prostředků, - podpěrné konstr. (skruže) a lešení všech druhů pro bednění, uložení čerstvého betonu, výztuže a doplňkových konstr., vč. požadovaných otvorů, ochranných a bezpečnostních opatření a základů těchto konstrukcí a lešení, - vytvoření kotevních čel, kapes, nálitků, a sedel, - zřízení všech požadovaných otvorů, kapes, výklenků, prostupů, dutin, drážek a pod., vč. ztížení práce a úprav kolem nich, - úpravy pro osazení výztuže, doplňkových konstrukcí a vybavení, - úpravy povrchu pro položení požadované izolace, povlaků a nátěrů, případně vyspravení, - ztížení práce u kabelových a injektážních trubek a ostatních zařízení osazovaných do betonu, - konstrukce betonových kloubů, upevnění kotevních prvků a doplňkových konstrukcí, - nátěry zabraňující soudržnost betonu a bednění, - výplň, těsnění a tmelení spar a spojů, - opatření povrchů betonu izolací proti zemní vlhkosti v částech, kde přijdou do styku se zeminou nebo kamenivem, - případné zřízení spojovací vrstvy u základů,
- úpravy pro osazení zařízení ochrany konstrukce proti vlivu bludných proudů
| 35 |  | 334365 |  |  |  |  | VÝZTUŽ MOSTNÍCH PILÍŘŮ A STATIV Z OCELI 10505 | [8 empty] | T | 3.47 | ____________ |  |  |  |  | ____________
parametrická spotřeba 140 kg/m3, výkaz viz položka 334325
24,789*0.140=3,470 [A]
| Cenová soustava: | [8 empty] | 2016_OTSKP - OTSKP-SPK 2016 Expertní ceny
| Technická specifikace: | [7 empty] | Položka zahrnuje veškerý materiál, výrobky a polotovary, včetně mimostaveništní a vnitrostaveništní dopravy (rovněž přesuny), včetně naložení a složení, případně s uložením - dodání betonářské výztuže v požadované kvalitě, stříhání, řezání, ohýbání a spojování do všech požadovaných tvarů (vč. armakošů) a uložení s požadovaným zajištěním polohy a krytí výztuže betonem, - veškeré svary nebo jiné spoje výztuže, - pomocné konstrukce a práce pro osazení a upevnění výztuže, - zednické výpomoci pro montáž betonářské výztuže, - úpravy výztuže pro osazení doplňkových konstrukcí, - ochranu výztuže do doby jejího zabetonování, - úpravy výztuže pro zřízení železobetonových kloubů, kotevních prvků, závěsných ok a doplňkových konstrukcí, - veškerá opatření pro zajištění soudržnosti výztuže a betonu, - vodivé propojení výztuže, které je součástí ochrany konstrukce proti vlivům bludných proudů, vyvedení do měřících skříní nebo míst pro měření bludných proudů (vlastní měřící skříně se uvádějí položkami SD 74 - pol.č.74432). - povrchovou antikorozní úpravu výztuže, - separaci výztuže, - osazení měřících zařízení a úpravy pro ně, - osazení měřících skříní nebo míst pro měření bludných proudů.
|  | 3 |  |  |  |  | Svislé konstrukce | [13 empty] | ____________
|  | 4 |  |  |  |  | Vodorovné konstrukce
| 36 |  | 420324 |  |  |  |  | PŘECHODOVÉ DESKY MOSTNÍCH OPĚR ZE ŽELEZOBETONU C25/30 | [8 empty] | M3 | 24 | ____________ |  |  |  |  | ____________
přechodové desky, včetně vrubového kloubu
2*0,3*5,0*8=24,000 [A]
| Cenová soustava: | [8 empty] | 2016_OTSKP - OTSKP-SPK 2016 Expertní ceny
| Technická specifikace: | [7 empty] | - dodání čerstvého betonu (betonové směsi) požadované kvality, jeho uložení do požadovaného tvaru při jakékoliv hustotě výztuže, konzistenci
čerstvého betonu a způsobu hutnění, ošetření a ochranu betonu, - zhotovení nepropustného, mrazuvzdorného betonu a betonu požadované trvanlivosti a vlastností, - užití potřebných přísad a technologií výroby betonu, - zřízení pracovních a dilatačních spar, včetně potřebných úprav, výplně, vložek, opracování, očištění a ošetření, - bednění požadovaných konstr. (i ztracené) s úpravou dle požadované kvality povrchu betonu, včetně odbedňovacích a odskružovacích prostředků, - podpěrné konstr. (skruže) a lešení všech druhů pro bednění, uložení čerstvého betonu, výztuže a doplňkových konstr., vč. požadovaných otvorů, ochranných a bezpečnostních opatření a základů těchto konstrukcí a lešení, - vytvoření kotevních čel, kapes, nálitků, a sedel, - zřízení všech požadovaných otvorů, kapes, výklenků, prostupů, dutin, drážek a pod., vč. ztížení práce a úprav kolem nich, - úpravy pro osazení výztuže, doplňkových konstrukcí a vybavení, - úpravy povrchu pro položení požadované izolace, povlaků a nátěrů, případně vyspravení, - ztížení práce u kabelových a injektážních trubek a ostatních zařízení osazovaných do betonu, - konstrukce betonových kloubů, upevnění kotevních prvků a doplňkových konstrukcí, - nátěry zabraňující soudržnost betonu a bednění, - výplň, těsnění a tmelení spar a spojů, - opatření povrchů betonu izolací proti zemní vlhkosti v částech, kde přijdou do styku se zeminou nebo kamenivem, - případné zřízení spojovací vrstvy u základů, - úpravy pro osazení zařízení ochrany konstrukce proti vlivu bludných proudů
| 37 |  | 420365 |  |  |  |  | VÝZTUŽ PŘECHODOVÝCH DESEK MOSTNÍCH OPĚR Z OCELI 10505 | [8 empty] | T | 3.6 | ____________ |  |  |  |  | ____________
parametrická spotřeba 150 kg/m3, kubatura viz položka 420324
24*0.150=3,600 [A]
| Cenová soustava: | [8 empty] | 2016_OTSKP - OTSKP-SPK 2016 Expertní ceny
| Technická specifikace: | [7 empty] | Položka zahrnuje veškerý materiál, výrobky a polotovary, včetně mimostaveništní a vnitrostaveništní dopravy (rovněž přesuny), včetně naložení a složení, případně s uložením - dodání betonářské výztuže v požadované kvalitě, stříhání, řezání, ohýbání a spojování do všech požadovaných tvarů (vč. armakošů) a uložení s požadovaným zajištěním polohy a krytí výztuže betonem, - veškeré svary nebo jiné spoje výztuže, - pomocné konstrukce a práce pro osazení a upevnění výztuže, - zednické výpomoci pro montáž betonářské výztuže, - úpravy výztuže pro osazení doplňkových konstrukcí, - ochranu výztuže do doby jejího zabetonování, - úpravy výztuže pro zřízení železobetonových kloubů, kotevních prvků, závěsných ok a doplňkových konstrukcí,
- veškerá opatření pro zajištění soudržnosti výztuže a betonu, - vodivé propojení výztuže, které je součástí ochrany konstrukce proti vlivům bludných proudů, vyvedení do měřících skříní nebo míst pro měření bludných proudů (vlastní měřící skříně se uvádějí položkami SD 74 - pol.č.74432). - povrchovou antikorozní úpravu výztuže, - separaci výztuže, - osazení měřících zařízení a úpravy pro ně, - osazení měřících skříní nebo míst pro měření bludných proudů.
| 38 |  | 421335 |  |  |  |  | MOSTNÍ NOSNÉ DESKOVÉ KONSTRUKCE Z PŘEDPJATÉHO BETONU C30/37 | [8 empty] | M3 | 404.328 | ____________ |  |  |  |  | ____________
předpjatá nosná konstrukce
trám: 6.48*(61,6-2*1,5)=379,728 [B] příčníky: 8,2*1,5*2=24,600 [C] Celkem: B+C=404,328 [D]
| Cenová soustava: | [8 empty] | 2016_OTSKP - OTSKP-SPK 2016 Expertní ceny
| Technická specifikace: | [7 empty] | - dodání čerstvého betonu (betonové směsi) požadované kvality, jeho uložení do požadovaného tvaru při jakékoliv hustotě výztuže, konzistenci čerstvého betonu a způsobu hutnění, ošetření a ochranu betonu, - zhotovení nepropustného, mrazuvzdorného betonu a betonu požadované trvanlivosti a vlastností, - užití potřebných přísad a technologií výroby betonu, - zřízení pracovních a dilatačních spar, včetně potřebných úprav, výplně, vložek, opracování, očištění a ošetření, - bednění požadovaných konstr. (i ztracené) s úpravou dle požadované kvality povrchu betonu, včetně odbedňovacích a odskružovacích prostředků, - podpěrné konstr. (skruže) a lešení všech druhů pro bednění, uložení čerstvého betonu, výztuže a doplňkových konstr., vč. požadovaných otvorů, ochranných a bezpečnostních opatření a základů těchto konstrukcí a lešení, - vytvoření kotevních čel, kapes, nálitků, a sedel, - zřízení všech požadovaných otvorů, kapes, výklenků, prostupů, dutin, drážek a pod., vč. ztížení práce a úprav kolem nich, - úpravy pro osazení výztuže, doplňkových konstrukcí a vybavení, - úpravy povrchu pro položení požadované izolace, povlaků a nátěrů, případně vyspravení, - ztížení práce u kabelových a injektážních trubek a ostatních zařízení osazovaných do betonu, - konstrukce betonových kloubů, upevnění kotevních prvků a doplňkových konstrukcí, - nátěry zabraňující soudržnost betonu a bednění, - výplň, těsnění a tmelení spar a spojů, - opatření povrchů betonu izolací proti zemní vlhkosti v částech, kde přijdou do styku se zeminou nebo kamenivem, - případné zřízení spojovací vrstvy u základů,
- úpravy pro osazení zařízení ochrany konstrukce proti vlivu bludných proudů
| 39 |  | 421365 |  |  |  |  | VÝZTUŽ MOSTNÍ DESKOVÉ KONSTRUKCE Z OCELI 10505 | [8 empty] | T | 60.649 | ____________ |  |  |  |  | ____________
výztuž NK, parametrická spotřeba 150 kg/m3, kubatura viz položka 421335
404,328*0.150=60,649 [A]
| Cenová soustava: | [8 empty] | 2016_OTSKP - OTSKP-SPK 2016 Expertní ceny
| Technická specifikace: | [7 empty] | Položka zahrnuje veškerý materiál, výrobky a polotovary, včetně mimostaveništní a vnitrostaveništní dopravy (rovněž přesuny), včetně naložení a složení, případně s uložením - dodání betonářské výztuže v požadované kvalitě, stříhání, řezání, ohýbání a spojování do všech požadovaných tvarů (vč. armakošů) a uložení s požadovaným zajištěním polohy a krytí výztuže betonem, - veškeré svary nebo jiné spoje výztuže, - pomocné konstrukce a práce pro osazení a upevnění výztuže, - zednické výpomoci pro montáž betonářské výztuže, - úpravy výztuže pro osazení doplňkových konstrukcí, - ochranu výztuže do doby jejího zabetonování, - úpravy výztuže pro zřízení železobetonových kloubů, kotevních prvků, závěsných ok a doplňkových konstrukcí, - veškerá opatření pro zajištění soudržnosti výztuže a betonu, - vodivé propojení výztuže, které je součástí ochrany konstrukce proti vlivům bludných proudů, vyvedení do měřících skříní nebo míst pro měření bludných proudů (vlastní měřící skříně se uvádějí položkami SD 74 - pol.č.74432). - povrchovou antikorozní úpravu výztuže, - separaci výztuže, - osazení měřících zařízení a úpravy pro ně, - osazení měřících skříní nebo míst pro měření bludných proudů.
| 40 |  | 42137 |  |  |  |  | VÝZTUŽ MOSTNÍ NOSNÉ DESKOVÉ KONSTR PŘEDPÍNACÍ | [8 empty] | T | 15.932 | ____________ |  |  |  |  | ____________
včetně přesahu 1,5 m u kotev, materiál EN 10138-3-Y1860S7 15,7
19*11*(61.6+1,5*2)*0.00118=15,932 [A]
| Cenová soustava: | [8 empty] | 2016_OTSKP - OTSKP-SPK 2016 Expertní ceny
| Technická specifikace: | [7 empty] | - dodání předpínací výztuže, kotev, spojek a dalšího potřebného materiálu v požadované kvalitě pro zavedení předpětí, včetně nutného prodloužení pro zakotvení, spojkové, respektive kotevní zařízení, stříhání, řezání, úpravy tvaru a vytvoření svazků výztuže, - uložení v požadovaném tvaru a prostoru, případně protažení výztuže kabelovými kanálky včetně zřízení kabelových podpor v dostatečném množství, upevnění výztuže s požadovaným zajištěním polohy a krytí betonem,
- osazení kotev, spojek a dalšího potřebného materiálu, - předepnutí výztuže vč. veškerého nutného předpínacího zařízení, i po etapách dle požadovaného postupu a její ukotvení, vyhotovení všech požadovaných dokladů a protokolů a provedení všech požadovaných kontrol, - zřízení kabelových kanálků, případně kabelových trub, vč. odvzdušňovacích a injektážních trubiček, čištění, utěsnění a injektáž kanálků nebo trub a obetonování kotev, - pomocné konstrukce a práce pro uložení a upevnění výztuže a trub a všech potřebných zařízení, včetně předpínacího, - zednické výpomoci pro montáž předpínací výztuže, - úprava výztuže pro osazení doplňkových konstrukcí, - ochrana výztuže do doby jejího zabetonování, - vodivé propojení výztuže, která je součástí ochrany konstrukce proti vlivům bludných proudů, vyvedení do měřících skříní nebo míst. Dokumentace pro zadání stavby může dále předepsat, že cena položky ještě obsahuje například: - dodání a injektování speciální injektážní hmotou, - ochranu výztuže do doby jejího zainjektování, je-li prováděno v jiné fázi výstavby, - povrchovou antikorozní úpravu výztuže, - separaci výztuže, - osazení měřicích zařízení a úpravy pro ně, - osazení měřících skříní nebo míst pro měření bludných proudů.
| 41 |  | 42853 |  |  |  |  | MOSTNÍ LOŽISKA HRNCOVÁ PRO ZATÍŽ DO 5,0MN | [8 empty] | KUS | 4 | ____________ |  |  |  |  | ____________
ložiska na opěrách
opěra 1 a 4: ložisko 11 a 41 všesměrné: 2 ks Max svislá síla 2,9 MN Max vodorovný posun 60mm ložisko 12 a 42 podélně pohyblivé: 2 ks Max svislá síla 2,9 MN Max příčná síla 0,13 MN Max vodorovný posun 60mm
| Cenová soustava: | [8 empty] | 2016_OTSKP - OTSKP-SPK 2016 Expertní ceny
| Technická specifikace: | [7 empty] | - výrobní dokumentaci, jde-li o ložisko individuálně vyráběné - dodání kompletních ložisek požadované kvality - přípravu, očištění a úpravy úložných ploch - osazení ložisek podle předepsaného technologického předpisu bez ohledu na způsob uložení a kotvení
- uložení do malty jakéhokoliv druhu včetně dodávky této malty - uložení na plastické vložky nebo maltu včetně dodávky této vložky nebo malty - uložení na vrstvu plastbetonové malty nebo podobné vrstvy jako ochranu proti průchodu bludných proudů - vyplnění kotevních otvorů - lešení a podpěrné konstrukce - tmelení, těsnění a výplně spar - nastavení ložisek a odborná prohlídka - dočasné zpevnění nebo naopak dočasné uvolnění ložisek - opatření ložisek znakem výrobce a typovým číslem - úpravy, očištění a ošetření okolí ložisek - přiměřeným způsobem je nutné zahrnout ustanovení pro TMCH 94 pro kovové konstrukce.
| 42 |  | 42854 |  |  |  |  | MOSTNÍ LOŽISKA HRNCOVÁ PRO ZATÍŽ PŘES 5,0MN | [8 empty] | KUS | 2 | ____________ |  |  |  |  | ____________
ložiska na pilířích
podpěra 2 a 3: ložisko 21 a 31 pevné: 2 ks Max svislá síla 8,4 MN Max příčná reakce 5 kN Max podélná rekace 0,6 MN
| Cenová soustava: | [8 empty] | 2016_OTSKP - OTSKP-SPK 2016 Expertní ceny
| Technická specifikace: | [7 empty] | - výrobní dokumentaci, jde-li o ložisko individuálně vyráběné - dodání kompletních ložisek požadované kvality - přípravu, očištění a úpravy úložných ploch - osazení ložisek podle předepsaného technologického předpisu bez ohledu na způsob uložení a kotvení - uložení do malty jakéhokoliv druhu včetně dodávky této malty - uložení na plastické vložky nebo maltu včetně dodávky této vložky nebo malty - uložení na vrstvu plastbetonové malty nebo podobné vrstvy jako ochranu proti průchodu bludných proudů - vyplnění kotevních otvorů - lešení a podpěrné konstrukce - tmelení, těsnění a výplně spar - nastavení ložisek a odborná prohlídka - dočasné zpevnění nebo naopak dočasné uvolnění ložisek - opatření ložisek znakem výrobce a typovým číslem
- úpravy, očištění a ošetření okolí ložisek - přiměřeným způsobem je nutné zahrnout ustanovení pro TMCH 94 pro kovové konstrukce.
| 43 |  | 431124 |  |  |  |  | SCHODIŠŤ KONSTR Z DÍLCŮ ŽELEZOBETON DO C25/30 (B30) | [8 empty] | M3 | 5.436 | ____________ |  |  |  |  | ____________
revizní schodiště u opěry 1,vč. obrubníků a podkladního betonu a podsypu
0,48*15,1*0,75=5,436 [A]
| Cenová soustava: | [8 empty] | 2016_OTSKP - OTSKP-SPK 2016 Expertní ceny
| Technická specifikace: | [7 empty] | - dodání dílce požadovaného tvaru a vlastností, jeho skladování, doprava a osazení do definitivní polohy, včetně komplexní technologie výroby a montáže dílců, ošetření a ochrana dílců, - u dílců železobetonových a předpjatých veškerá výztuž, případně i tuhé kovové prvky a závěsná oka, - úpravy a zařízení pro uložení a transport dílce, - veškeré požadované úpravy dílců, včetně doplňkových konstrukcí a vybavení, - sestavení dílce na stavbě včetně montážních zařízení, plošin a prahů a pod., - výplň, těsnění a tmelení spár a spojů, - očištění a ošetření úložných ploch, - zednické výpomoce pro montáž dílců, - označení dílce výrobním štítkem nebo jiným způsobem, - úpravy dílce pro dodržení požadované přesnosti jeho osazení, včetně případných měření, - veškerá zařízení pro zajištění stability v každém okamžiku, - další práce dané případně specifikací k příslušnému prefabrik. dílci (úprava pohledových ploch, příp. rubových ploch, osazení měřících zařízení, zkoušení a měření dílců a pod.).
| 44 |  | 465512 |  |  |  |  | DLAŽBY Z LOMOVÉHO KAMENE NA MC | [8 empty] | M3 | 78.628 | ____________ |  |  |  |  | ____________
zpevnění z lom. kam. tl. 200 mm v betonu tl. 150 mm vč. bet. obrubníků kolem dlažeb, vč. spárování proti CHRL
opěra 1 pod mostem: 10*7.38*1.2*0.35=30,996 [A] opěra 1 okolo levého křídla: 0.75*6.25*1.2*0.35=1,969 [B] opěra 1 okolo pravého křídla: 0.25*6.25*1.2*0.35+0.6*0.35=0,866 [C] opěra 1 za křídly: 2*1,6*2,0*0,35=2,240 [D] podpěra 2 : 1*0.35*10.25=3,588 [E] podpěra 3 : 1.05*0.35*10.25=3,767 [F] opěra 4 pod mostem: 10.5*5.26*1.2*0.35=23,197 [G] opěra 4 okolo křídel: 1.5*13.5*1.2*0.35=8,505 [H] opěra 4 za křídly: 2.5*4*1*0.35=3,500 [I] Celkem: A+B+C+D+E+F+G+H+I=78,628 [J]
| Cenová soustava: | [8 empty] | 2016_OTSKP - OTSKP-SPK 2016 Expertní ceny
| Technická specifikace: | [7 empty] | položka zahrnuje: - nutné zemní práce (svahování, úpravu pláně a pod.) - zřízení spojovací vrstvy - zřízení lože dlažby z cementové malty předepsané kvality a předepsané tloušťky - dodávku a položení dlažby z lomového kamene do předepsaného tvaru - spárování, těsnění, tmelení a vyplnění spar MC případně s vyklínováním - úprava povrchu pro odvedení srážkové vody - nezahrnuje podklad pod dlažbu, vykazuje se samostatně položkami SD 45
|  | 4 |  |  |  |  | Vodorovné konstrukce | [13 empty] | ____________
|  | 5 |  |  |  |  | Komunikace
| 45 |  | 572214 |  |  |  |  | SPOJOVACÍ POSTŘIK Z MODIFIK EMULZE DO 0,5KG/M2 | [8 empty] | M2 | 504.8 | ____________ |  |  |  |  | ____________
0,3 kg/m2, vozovka na mostě
8*63,1=504,800 [A]
| Cenová soustava: | [8 empty] | 2016_OTSKP - OTSKP-SPK 2016 Expertní ceny
| Technická specifikace: | [7 empty] | - dodání všech předepsaných materiálů pro postřiky v předepsaném množství - provedení dle předepsaného technologického předpisu - zřízení vrstvy bez rozlišení šířky, pokládání vrstvy po etapách - úpravu napojení, ukončení
| 46 |  | 574B04 |  |  |  | a | ASFALTOVÝ BETON PRO OBRUSNÉ VRSTVY MODIFIK ACO 11+, 11S | [8 empty] | M3 | 20.192 | ____________ |  |  |  |  | ____________
obrusná vrstva ACO 11+, tl. 0,040m, na nosné konstrukci a závěrných zídkách
8*63,1*0,04=20,192 [A]
| Cenová soustava: | [8 empty] | 2016_OTSKP - OTSKP-SPK 2016 Expertní ceny
| Technická specifikace: | [7 empty] | - dodání směsi v požadované kvalitě - očištění podkladu - uložení směsi dle předepsaného technologického předpisu, zhutnění vrstvy v předepsané tloušťce - zřízení vrstvy bez rozlišení šířky, pokládání vrstvy po etapách, včetně pracovních spar a spojů - úpravu napojení, ukončení podél obrubníků, dilatačních zařízení, odvodňovacích proužků, odvodňovačů, vpustí, šachet a pod. - nezahrnuje postřiky, nátěry - nezahrnuje těsnění podél obrubníků, dilatačních zařízení, odvodňovacích proužků, odvodňovačů, vpustí, šachet a pod.
| 47 |  | 574B04 |  |  |  | b | ASFALTOVÝ BETON PRO OBRUSNÉ VRSTVY MODIFIK ACO 11+, 11S | [8 empty] | M3 | 22.716 | ____________ |  |  |  |  | ____________
ložná vrstva ACL 11+, tl. 0,045m, na nosné konstrukci a závěrných zídkách
8*63,1*0,045=22,716 [A]
| Cenová soustava: | [8 empty] | 2016_OTSKP - OTSKP-SPK 2016 Expertní ceny
| Technická specifikace: | [7 empty] | - dodání směsi v požadované kvalitě - očištění podkladu - uložení směsi dle předepsaného technologického předpisu, zhutnění vrstvy v předepsané tloušťce - zřízení vrstvy bez rozlišení šířky, pokládání vrstvy po etapách, včetně pracovních spar a spojů - úpravu napojení, ukončení podél obrubníků, dilatačních zařízení, odvodňovacích proužků, odvodňovačů, vpustí, šachet a pod. - nezahrnuje postřiky, nátěry - nezahrnuje těsnění podél obrubníků, dilatačních zařízení, odvodňovacích proužků, odvodňovačů, vpustí, šachet a pod.
| 48 |  | 58920 |  |  |  |  | VÝPLŇ SPAR MODIFIKOVANÝM ASFALTEM | [8 empty] | M | 175.2 | ____________ |  |  |  |  | ____________
výplň spáry vozovka - římsa s předtěsněním a u mostních závěrů
levá římsa: 72,5=72,500 [A] pravá římsa: 70,7=70,700 [B] podél MZ: 4*8=32,000 [C] Celkem: A+B+C=175,200 [D]
| Cenová soustava: | [8 empty] | 2016_OTSKP - OTSKP-SPK 2016 Expertní ceny
| Technická specifikace: | [7 empty] | položka zahrnuje: - dodávku předepsaného materiálu
- vyčištění a výplň spar tímto materiálem
|  | 5 |  |  |  |  | Komunikace | [13 empty] | ____________
|  | 7 |  |  |  |  | Přidružená stavební výroba
| 49 |  | 711442 |  |  |  |  | IZOLACE MOSTOVEK CELOPLOŠNÁ ASFALTOVÝMI PÁSY S PEČETÍCÍ VRSTVOU | [8 empty] | M2 | 572.4 | ____________ |  |  |  |  | ____________
NAIP tl. 5 mm, vč. úpravy povrchu podkladu dle TKP
9*(61,6+2*1)=572,400 [A]
| Cenová soustava: | [8 empty] | 2016_OTSKP - OTSKP-SPK 2016 Expertní ceny
| Technická specifikace: | [7 empty] | položka zahrnuje: - dodání předepsaného izolačního materiálu - očištění a ošetření podkladu, zadávací dokumentace může zahrnout i případné vyspravení - zřízení izolace jako kompletního povlaku včetně položení pečetící vrstvy, případně komplet. soustavy nebo systému podle příslušného technolog. předpisu - zřízení izolace i jednotlivých vrstev po etapách, včetně pracovních spár a spojů - úprava u okrajů, rohů, hran, dilatačních i pracovních spojů, kotev, obrubníků, dilatačních zařízení, odvodnění, otvorů, neizolovaných míst a pod. - zajištění odvodnění povrchu izolace, včetně odvodnění nejnižších míst, pokud dokumentace pro zadání stavby nestanoví jinak - ochrana izolace do doby zřízení definitivní ochranné vrstvy nebo konstrukce - úprava, očištění a ošetření prostoru kolem izolace - provedení požadovaných zkoušek - nezahrnuje ochranné vrstvy, např. litý asfalt, asfaltový beton
| 50 |  | 711502 |  |  |  |  | OCHRANA IZOLACE NA POVRCHU ASFALTOVÝMI PÁSY | [8 empty] | M2 | 86.24 | ____________ |  |  |  |  | ____________
ochrana izolace pod římsami s hliníkovou vložkou, přesah 200mm směrem do vozovky
levá římsa: 61,6*0,7=43,120 [A] pravá římsa: 61,6*0,7=43,120 [B] Celkem: A+B=86,240 [C]
| Cenová soustava: | [8 empty] | 2016_OTSKP - OTSKP-SPK 2016 Expertní ceny
| Technická specifikace: | [7 empty] | položka zahrnuje: - dodání předepsaného ochranného materiálu - zřízení ochrany izolace
| 51 |  | 711509 |  |  |  |  | OCHRANA IZOLACE NA POVRCHU TEXTILIÍ | [8 empty] | M2 | 230.321 | ____________ |  |  |  |  | ____________
vykázáno bez přesahů rubové plochy min. 6 mm po stlačení - 2x600 g/m2 lícní plochy 1x600 g/m2
opěra 1 rub: 9*4.04=36,360 [A] opěra 1 základ: 24.8*1=24,800 [B] opěra 1 ozub: 13.3*0.75=9,975 [C] podpěra 2 základ: 20*1+4*6=44,000 [D] podpěra 2 sloup: 1.44*0.5=0,720 [E] podpěra 3 základ: 20*1+4*6=44,000 [F] podpěra 3 sloup: 1.44*1=1,440 [G] opěra 4 rub: 9*3.85=34,650 [H] opěra 4 základ: 24.8*1=24,800 [I] opěra 4 ozub: 13.3*0.72=9,576 [J] Celkem: A+B+C+D+E+F+G+H+I+J=230,321 [K]
| Cenová soustava: | [8 empty] | 2016_OTSKP - OTSKP-SPK 2016 Expertní ceny
| Technická specifikace: | [7 empty] | položka zahrnuje: - dodání předepsaného ochranného materiálu - zřízení ochrany izolace
| 52 |  | 78382 |  |  |  |  | NÁTĚRY BETON KONSTR TYP S2 (OS-B) | [8 empty] | M2 | 67.76 | ____________ |  |  |  |  | ____________
nosné konstrukce
konzoly NK: 2*61,6*0,55=67,760 [C]
| Cenová soustava: | [8 empty] | 2016_OTSKP - OTSKP-SPK 2016 Expertní ceny
| Technická specifikace: | [7 empty] | - položka zahrnuje kompletní povlaky (i různobarevné), včetně úpravy podkladu (odmaštění, odstranění starých nátěrů a nečistot) a jeho vyspravení, provedení nátěru předepsaným postupem a splnění všech požadavků daných technologickým předpisem.
| 53 |  | 78383 |  |  |  |  | NÁTĚRY BETON KONSTR TYP S4 (OS-C) | [8 empty] | M2 | 50.12 | ____________ |  |  |  |  | ____________
nátěry říms
římsa levá: 72,5*0.35=25,375 [A] římsa pravá: 70,7*0.35=24,745 [B] Celkem: A+B=50,120 [C]
| Cenová soustava: | [8 empty] | 2016_OTSKP - OTSKP-SPK 2016 Expertní ceny
| Technická specifikace: | [7 empty] | - položka zahrnuje kompletní povlaky (i různobarevné), včetně úpravy podkladu (odmaštění, odstranění starých nátěrů a nečistot) a jeho vyspravení, provedení nátěru předepsaným postupem a splnění všech požadavků daných technologickým předpisem.
|  | 7 |  |  |  |  | Přidružená stavební výroba | [13 empty] | ____________
|  | 9 |  |  |  |  | Ostatní konstrukce a práce
| 54 |  | 9117C1 |  |  |  |  | SVOD OCEL ZÁBRADEL ÚROVEŇ ZADRŽ H2 - DODÁVKA A MONTÁŽ | [8 empty] | M | 152 | ____________ |  |  |  |  | ____________
ocelové zábradelní svodidlo se svislou výplní včetně odrazek ve svodnici
levá strana: 72+2*2=76,000 [A] pravá strana: 72+2*2=76,000 [B] Celkem: A+B=152,000 [C]
| Cenová soustava: | [8 empty] | 2016_OTSKP - OTSKP-SPK 2016 Expertní ceny
| Technická specifikace: | [7 empty] | položka zahrnuje: - kompletní dodávku všech dílů ocelového svodidla s předepsanou povrchovou úpravou včetně spojovacích a diltačních prvků - montáž a osazení svodidla, kotvení, t.j. kotevní desky, šrouby z nerez oceli, vrty a zálivku, pokud zadávací dokumentace nestanoví jinak, případné nivelační hmoty pod kotevní desky - přechod na jiný typ svodidla nebo přes mostní závěr - ochranu proti bludným proudům a vývody pro jejich měření nezahrnuje odrazky nebo retroreflexní fólie
| 55 |  | 91355 |  |  |  |  | EVIDENČNÍ ČÍSLO MOSTU | [8 empty] | KUS | 5 | ____________ |  |  |  |  | ____________
název vodoteče, deska s letopočtem opravy
Název vodoteče : 2=2,000 [A] Ev. číslo mostu : 2=2,000 [B] Letopočet opravy : 1=1,000 [C] Celkem: A+B+C=5,000 [D]
| Cenová soustava: | [8 empty] | 2016_OTSKP - OTSKP-SPK 2016 Expertní ceny
| Technická specifikace: | [7 empty] | položka zahrnuje štítek s evidenčním číslem mostu, sloupek dopravní značky včetně osazení a nutných zemních prací a zabetonování
| 56 |  | 915211 |  |  |  |  | VODOROVNÉ DOPRAVNÍ ZNAČENÍ PLASTEM HLADKÉ - DODÁVKA A POKLÁDKA | [8 empty] | M2 | 47.325 | ____________ |  |  |  |  | ____________
2x vodící proužky, 1x dělící čára
63,1*0,25*2+63,1*0,25*1=47,325 [A]
| Cenová soustava: | [8 empty] | 2016_OTSKP - OTSKP-SPK 2016 Expertní ceny
| Technická specifikace: | [7 empty] | položka zahrnuje: - dodání a pokládku nátěrového materiálu (měří se pouze natíraná plocha) - předznačení a reflexní úpravu
| 57 |  | 917224 |  |  |  |  | SILNIČNÍ A CHODNÍKOVÉ OBRUBY Z BETONOVÝCH OBRUBNÍKŮ ŠÍŘ 150MM | [8 empty] | M | 8 | ____________ |  |  |  |  | ____________
silniční obruby podél přechodových klínů
4*2=8,000 [A]
| Cenová soustava: | [8 empty] | 2016_OTSKP - OTSKP-SPK 2016 Expertní ceny
| Technická specifikace: | [7 empty] | Položka zahrnuje: dodání a pokládku betonových obrubníků o rozměrech předepsaných zadávací dokumentací betonové lože i boční betonovou opěrku.
| 58 |  | 93152 |  |  |  |  | MOSTNÍ ZÁVĚRY POVRCHOVÉ POSUN DO 100MM | [8 empty] | M | 19 | ____________ |  |  |  |  | ____________
cena za komplet, včetně PKO a osazení
9,5*2=19,000 [A]
| Cenová soustava: | [8 empty] | 2016_OTSKP - OTSKP-SPK 2016 Expertní ceny
| Technická specifikace: | [7 empty] | - výrobní dokumentace (vč. technologického předpisu) - dodání kompletního dil. zařízení vč. všech přepravních a montážních úprav a zařízení - řezání a sváření na staveništi a eventuelní nutnou opravu nátěrů po těchto úkonech - bednění a dodatečné zabetonování dilatačního zařízení - pro kovové součásti je nutné užít ustanovení pro TMCH.94 - dodání spojovacího, kotevního a těsnícího materiálu - úprava a příprava prostoru, včetně kotevních prvků, jejich ošetření a očištění - zřízení kompletního mostního závěru podle příslušného technolog. předpisu, včetně předepsaného nastavení - zřízení mostního závěru po etapách, včetně pracovních spar a spojů - úprava most. závěru ve styku s ostatními konstrukcemi a zařízeními (u obrubníků a podél vozovek, na chodnících, na římsách, napojení izolací a pod.) - ochrana mostního závěru proti bludným proudům a vývody pro jejich měření - ochrana mostního závěru do doby provedení definitivního stavu, veškeré provizorní úpravy a opatření - konečné úpravy most. závěru jako povrchové povlaky, zálivky, které nejsou součástí jiných konstrukcí, vyčištění, osaz. krytek šroubů, tmelení,
těsnění, výplň spar a pod. - úprava, očištění a ošetření prostoru kolem mostního závěru - opatření mostního závěru znakem výrobce a typovým číslem - provedení odborné prohlídky, je-li požadována
| 59 |  | 935212 |  |  |  |  | PŘÍKOPOVÉ ŽLABY Z BETON TVÁRNIC ŠÍŘ DO 600MM DO BETONU TL 100MM | [8 empty] | M | 17.4 | ____________ |  |  |  |  | ____________
skluz z betonových kaskádových tvarovek
14,5*1,2=17,400 [A]
| Cenová soustava: | [8 empty] | 2016_OTSKP - OTSKP-SPK 2016 Expertní ceny
| Technická specifikace: | [7 empty] | položka zahrnuje: - dodávku a uložení příkopových tvárnic předepsaného rozměru a kvality - dodání a rozprostření lože z předepsaného materiálu v předepsané kvalitěa v předepsané tloušťce - veškerou manipulaci s materiálem, vnitrostaveništní i mimostaveništní dopravu - ukončení, patky, spárování - měří se v metrech běžných délky osy žlabu
| 60 |  | 93639 |  |  |  |  | ZAÚSTĚNÍ SKLUZŮ (VČET DLAŽBY Z LOM KAMENE) | [8 empty] | KUS | 1 | ____________ |  |  |  |  | ____________
vývařiště v patách skluzu, cena za komplet zřízení
| Cenová soustava: | [8 empty] | 2016_OTSKP - OTSKP-SPK 2016 Expertní ceny
| Technická specifikace: | [7 empty] | Položka zahrnuje veškerý materiál, výrobky a polotovary, včetně mimostaveništní a vnitrostaveništní dopravy (rovněž přesuny), včetně naložení a složení,případně s uložením.
| 61 |  | 936541 |  |  |  |  | MOSTNÍ ODVODŇOVACÍ TRUBKA (POVRCHŮ IZOLACE) Z NEREZ OCELI | [8 empty] | KUS | 18 | ____________ |  |  |  |  | ____________
odvodnění izolace, cena za komplet
| Cenová soustava: | [8 empty] | 2016_OTSKP - OTSKP-SPK 2016 Expertní ceny
| Technická specifikace: | [7 empty] | položka zahrnuje: - výrobní dokumentaci (včetně technologického předpisu) - dodání kompletní odvodňovací soupravy z předepsaného materiálu, včetně všech montážních a přepravních úprav a zařízení - dodání spojovacího, kotevního a těsnícího materiálu - úprava a příprava úložného prostoru, včetně kotevních prvků, jejich očištění a ošetření - zřízení kompletní odvodňovací soupravy, dle příslušného technologického předpisu, včetně všech výškových a směrových úprav
- zřízení odvodňovací soupravy po etapách, včetně pracovních spar a spojů - prodloužení odpadní trouby pod spodní líc nosné konstr. nebo zaústěním odvodňovače do dalšího odvodňovacího zařízení - úprava odvod. soupravy na styku s ostatními konstrukcemi a zařízeními (u obrubníku, podél vozovek, napojení izolací a pod.) - ochrana odvodňovací soupravy do doby provedení definitivního stavu, veškeré provizorní úpravy a opatření - konečné úpravy odvodňovací soupravy jako povrchové povlaky, zálivky, které nejsou součástí jiných konstr., vyčištění, tmelení, těsnění, výplň spar a pod. - úprava, očištění a ošetření prostoru kolem odvodňovací soupravy - opatření odvodňovače znakem výrobce a typovým číslem - provedení odborné prohlídky, je-li požadována
| 62 |  | 93656 |  |  |  |  | NIVELAČNÍ ZNAČKA NA KONSTRUKCI | [8 empty] | KUS | 22 | ____________ |  |  |  |  | ____________
na opěrách a pilířích, včetně osazení
opěra 1: 2=2,000 [A] podpěra 2: 2=2,000 [B] podpěra 3: 2=2,000 [C] oěpra 4: 2=2,000 [D] NK: 14=14,000 [E] Celkem: A+B+C+D+E=22,000 [F]
| Cenová soustava: | [8 empty] | 2016_OTSKP - OTSKP-SPK 2016 Expertní ceny
| Technická specifikace: | [7 empty] | Položka zahrnuje veškerý materiál, výrobky a polotovary, včetně mimostaveništní a vnitrostaveništní dopravy (rovněž přesuny), včetně naložení a složení,případně s uložením.
| 63 |  | 94890 |  |  |  |  | PODPĚRNÉ SKRUŽE - ZŘÍZENÍ A ODSTRANĚNÍ | [8 empty] | M3OP | 4847.25 | ____________ |  |  |  |  | ____________
11,5*421,5=4 847,250 [A]
| Cenová soustava: | [8 empty] | 2016_OTSKP - OTSKP-SPK 2016 Expertní ceny
| Technická specifikace: | [7 empty] | Položka zahrnuje dovoz, montáž, údržbu, opotřebení (nájemné), demontáž, konzervaci, odvoz.
|  | 9 |  |  |  |  | Ostatní konstrukce a práce | [13 empty] | ____________
| Celkem: | [20 empty] | ____________
SOUPIS PRACÍ
|  |  |  | Stavba: | [6 empty] | II/379 |  | Velká Bíteš - křiž. S III/3792
|  |  |  | Objekt: | [6 empty] | II / 379 |  | Velká Bíteš - křiž. S III/3792 - HLAVNÍ AKTIVITY
|  |  |  | Rozpočet: | [6 empty] | SO 202 |  | Zárubní zeď
|  |  |  | Objednavatel: | [7 empty] | Kraj Vysočina
|  |  |  | Zhotovitel dokumentace: | [7 empty] | SILNIČNÍ PROJEKT, spol. s r.o.
|  |  |  | Zhotovitel: | [7 empty] | Firma
[5 empty] | Základní cena: | [9 empty] | ____________ |  |  | Kč
[9 empty] | Cena celková: | [5 empty] | ____________ |  |  | Kč
[9 empty] | DPH: | [5 empty] | ____________ |  |  | Kč
[9 empty] | Cena s daní: | [5 empty] | ____________ |  |  | Kč
[6 empty] | Měrné jednotky: | [7 empty] | M2
[6 empty] | Počet měrných jednotek: | [7 empty] | 554.4
[6 empty] | Náklad na měrnou jednotku: | [8 empty] | ____________ |  |  | Kč
|  |  |  | Vypracoval zadání: | [11 empty] | Vypracoval nabídku:
|  |  |  | Datum zadání: | [11 empty] | Datum vypracování nabídky:
|  | 1 |  |  |  |  | Zemní práce
| 1 |  | 17411 |  |  |  |  | ZÁSYP JAM A RÝH ZEMINOU SE ZHUTNĚNÍM | [8 empty] | M3 | 26 | ____________ |  |  |  |  | ____________
zásypy se zhut. zeminou vykopanou při výkopech, včetně dovozu z meziskládky
| Cenová soustava: | [8 empty] | 2015_OTSKP -
| Technická specifikace: | [7 empty] | položka zahrnuje: - kompletní provedení zemní konstrukce vč. výběru vhodného materiálu - úprava ukládaného materiálu vlhčením, tříděním, promícháním nebo vysoušením, příp. jiné úpravy za účelem zlepšení jeho mech. vlastností - hutnění i různé míry hutnění - ošetření úložiště po celou dobu práce v něm vč. klimatických opatření - ztížení v okolí vedení, konstrukcí a objektů a jejich dočasné zajištění - ztížení provádění vč. hutnění ve ztížených podmínkách a stísněných prostorech - ztížené ukládání sypaniny pod vodu - ukládání po vrstvách a po jiných nutných částech (figurách) vč. dosypávek - spouštění a nošení materiálu - výměna částí zemní konstrukce znehodnocené klimatickými vlivy - ruční hutnění - udržování úložiště a jeho ochrana proti vodě - odvedení nebo obvedení vody v okolí úložiště a v úložišti - veškeré pomocné konstrukce umožňující provedení zemní konstrukce (příjezdy, sjezdy, nájezdy, lešení, podpěrné konstrukce, přemostění, zpevněné plochy, zakrytí a pod.)
| 2 |  | 17481 |  |  |  |  | ZÁSYP JAM A RÝH Z NAKUPOVANÝCH MATERIÁLŮ | [8 empty] | M3 | 192 | ____________ |  |  |  |  | ____________
zásyp za zdí štěrkopískem 0/63 vč. nákupu a dovozu materiálu
| Cenová soustava: | [8 empty] | 2015_OTSKP -
| Technická specifikace: | [7 empty] | položka zahrnuje: - kompletní provedení zemní konstrukce včetně nákupu a dopravy materiálu dle zadávací dokumentace - úprava ukládaného materiálu vlhčením, tříděním, promícháním nebo vysoušením, příp. jiné úpravy za účelem zlepšení jeho mech. vlastností - hutnění i různé míry hutnění - ošetření úložiště po celou dobu práce v něm vč. klimatických opatření - ztížení v okolí vedení, konstrukcí a objektů a jejich dočasné zajištění - ztížení provádění vč. hutnění ve ztížených podmínkách a stísněných prostorech - ztížené ukládání sypaniny pod vodu
- ukládání po vrstvách a po jiných nutných částech (figurách) vč. dosypávek - spouštění a nošení materiálu - výměna částí zemní konstrukce znehodnocené klimatickými vlivy - udržování úložiště a jeho ochrana proti vodě - odvedení nebo obvedení vody v okolí úložiště a v úložišti - veškeré pomocné konstrukce umožňující provedení zemní konstrukce (příjezdy, sjezdy, nájezdy, lešení, podpěrné konstrukce, přemostění, zpevněné plochy, zakrytí a pod.)
|  | 1 |  |  |  |  | Zemní práce | [13 empty] | ____________
|  | 2 |  |  |  |  | Základy
| 3 |  | 21203 |  |  |  |  | TRATIVODY KOMPLET Z TRUB NEKOV DN DO 150MM | [8 empty] | M | 40 | ____________ |  |  |  |  | ____________
rubová drenáž DN 150mm, včetně obalení geotextilií, obsyp fr. 0/8
| Cenová soustava: | [8 empty] | 2015_OTSKP -
| Technická specifikace: | [7 empty] | Položka platí pro kompletní konstrukce trativodů a zahrnuje zejména: - výkop rýhy předepsaného tvaru v dané třídě těžitelnosti, výplň, zásyp trativodu včetně dopravy, uložení přebytečného materiálu, dodávky předepsaného materiálu pro výplň a zásyp - zřízení spojovací vrstvy - zřízení podkladu a lože trativodu z předepsaného materiálu - dodávka a uložení trativodu předepsaného materiálu a profilu - obsyp trativodu předepsaným materiálem, případně vložení separační nebo drenážní vložky - ukončení trativodu zaústěním do potrubí nebo vodoteče, případně vybudování ukončujícího objektu (kapličky) dle VL - veškerý materiál, výrobky a polotovary, včetně mimostaveništní a vnitrostaveništní dopravy - nezahrnuje opláštění z geotextilie, fólie
|  | 2 |  |  |  |  | Základy | [13 empty] | ____________
|  | 3 |  |  |  |  | Svislé konstrukce
| 4 |  | 327324 |  |  |  |  | ZDI OPĚRNÉ, ZÁRUBNÍ, NÁBŘEŽNÍ ZE ŽELEZOVÉHO BETONU DO C25/30 (B30) | [8 empty] | M3 | 245 | ____________ |  |  |  |  | ____________
zárubní zeď z betonu C25/30 XF3, vč. bednění a jeho odstranění
| Cenová soustava: | [8 empty] | 2016_OTSKP - OTSKP-SPK 2016 Expertní ceny
| Technická specifikace: | [7 empty] | - dodání čerstvého betonu (betonové směsi) požadované kvality, jeho uložení do požadovaného tvaru při jakékoliv hustotě výztuže, konzistenci čerstvého betonu a způsobu hutnění, ošetření a ochranu betonu, - zhotovení nepropustného, mrazuvzdorného betonu a betonu požadované trvanlivosti a vlastností, - užití potřebných přísad a technologií výroby betonu, - zřízení pracovních a dilatačních spar, včetně potřebných úprav, výplně, vložek, opracování, očištění a ošetření, - bednění požadovaných konstr. (i ztracené) s úpravou dle požadované kvality povrchu betonu, včetně odbedňovacích a odskružovacích prostředků, - podpěrné konstr. (skruže) a lešení všech druhů pro bednění, uložení čerstvého betonu, výztuže a doplňkových konstr., vč. požadovaných otvorů, ochranných a bezpečnostních opatření a základů těchto konstrukcí a lešení, - vytvoření kotevních čel, kapes, nálitků, a sedel, - zřízení všech požadovaných otvorů, kapes, výklenků, prostupů, dutin, drážek a pod., vč. ztížení práce a úprav kolem nich, - úpravy pro osazení výztuže, doplňkových konstrukcí a vybavení, - úpravy povrchu pro položení požadované izolace, povlaků a nátěrů, případně vyspravení, - ztížení práce u kabelových a injektážních trubek a ostatních zařízení osazovaných do betonu, - konstrukce betonových kloubů, upevnění kotevních prvků a doplňkových konstrukcí, - nátěry zabraňující soudržnost betonu a bednění, - výplň, těsnění a tmelení spar a spojů, - opatření povrchů betonu izolací proti zemní vlhkosti v částech, kde přijdou do styku se zeminou nebo kamenivem, - případné zřízení spojovací vrstvy u základů, - úpravy pro osazení zařízení ochrany konstrukce proti vlivu bludných proudů
| 5 |  | 327365 |  |  |  |  | VÝZTUŽ ZDÍ OPĚRNÝCH, ZÁRUBNÍCH, NÁBŘEŽNÍCH Z OCELI 10505, B500B | [8 empty] | T | 0.323 | ____________ |  |  |  |  | ____________
výztuž zdi ocel B 500B prům. 16mm hmotnost oceli 1,5783 kg/m celkem 160ks dl. 1,28m
1,28*1,5783*160/1000=0,323 [A]
| Cenová soustava: | [8 empty] | 2016_OTSKP - OTSKP-SPK 2016 Expertní ceny
| Technická specifikace: | [7 empty] | Položka zahrnuje veškerý materiál, výrobky a polotovary, včetně mimostaveništní a vnitrostaveništní dopravy (rovněž přesuny), včetně naložení a složení, případně s uložením - dodání betonářské výztuže v požadované kvalitě, stříhání, řezání, ohýbání a spojování do všech požadovaných tvarů (vč. armakošů) a uložení s požadovaným zajištěním polohy a krytí výztuže betonem, - veškeré svary nebo jiné spoje výztuže, - pomocné konstrukce a práce pro osazení a upevnění výztuže,
- zednické výpomoci pro montáž betonářské výztuže, - úpravy výztuže pro osazení doplňkových konstrukcí, - ochranu výztuže do doby jejího zabetonování, - úpravy výztuže pro zřízení železobetonových kloubů, kotevních prvků, závěsných ok a doplňkových konstrukcí, - veškerá opatření pro zajištění soudržnosti výztuže a betonu, - vodivé propojení výztuže, které je součástí ochrany konstrukce proti vlivům bludných proudů, vyvedení do měřících skříní nebo míst pro měření bludných proudů (vlastní měřící skříně se uvádějí položkami SD 74), - povrchovou antikorozní úpravu výztuže, - separaci výztuže, - osazení měřících zařízení a úpravy pro ně, - osazení měřících skříní nebo míst pro měření bludných proudů.
| 6 |  | 327366 |  |  |  |  | VÝZTUŽ ZDÍ OPĚRNÝCH, ZÁRUBNÍCH, NÁBŘEŽNÍCH Z KARI SÍTÍ | [8 empty] | T | 0.428 | ____________ |  |  |  |  | ____________
kari síť prům. 5mm, oka 100/100, celkem 139m2 hmotnost sítě 3,08 kg/m2
139*3,08/1000=0,428 [A]
| Cenová soustava: | [8 empty] | 2016_OTSKP - OTSKP-SPK 2016 Expertní ceny
| Technická specifikace: | [7 empty] | Položka zahrnuje veškerý materiál, výrobky a polotovary, včetně mimostaveništní a vnitrostaveništní dopravy (rovněž přesuny), včetně naložení a složení, případně s uložením - dodání betonářské výztuže v požadované kvalitě, stříhání, řezání, ohýbání a spojování do všech požadovaných tvarů (vč. armakošů) a uložení s požadovaným zajištěním polohy a krytí výztuže betonem, - veškeré svary nebo jiné spoje výztuže, - pomocné konstrukce a práce pro osazení a upevnění výztuže, - zednické výpomoci pro montáž betonářské výztuže, - úpravy výztuže pro osazení doplňkových konstrukcí, - ochranu výztuže do doby jejího zabetonování, - úpravy výztuže pro zřízení železobetonových kloubů, kotevních prvků, závěsných ok a doplňkových konstrukcí, - veškerá opatření pro zajištění soudržnosti výztuže a betonu, - vodivé propojení výztuže, které je součástí ochrany konstrukce proti vlivům bludných proudů, vyvedení do měřících skříní nebo míst pro měření bludných proudů (vlastní měřící skříně se uvádějí položkami SD 74), - povrchovou antikorozní úpravu výztuže, - separaci výztuže, - osazení měřících zařízení a úpravy pro ně,
- osazení měřících skříní nebo míst pro měření bludných proudů.
|  | 3 |  |  |  |  | Svislé konstrukce | [13 empty] | ____________
|  | 4 |  |  |  |  | Vodorovné konstrukce
| 7 |  | 451311 |  |  |  |  | PODKL A VÝPLŇ VRSTVY Z PROST BET DO B12,5 | [8 empty] | M3 | 9 | ____________ |  |  |  |  | ____________
podkladní beton pod zdí z betonu C 8/10 v tl. 10cm
| Cenová soustava: | [8 empty] | 2016_OTSKP - OTSKP-SPK 2016 Expertní ceny
| Technická specifikace: | [7 empty] | - dodání čerstvého betonu (betonové směsi) požadované kvality, jeho uložení do požadovaného tvaru při jakékoliv hustotě výztuže, konzistenci čerstvého betonu a způsobu hutnění, ošetření a ochranu betonu, - zhotovení nepropustného, mrazuvzdorného betonu a betonu požadované trvanlivosti a vlastností, - užití potřebných přísad a technologií výroby betonu, - zřízení pracovních a dilatačních spar, včetně potřebných úprav, výplně, vložek, opracování, očištění a ošetření, - bednění požadovaných konstr. (i ztracené) s úpravou dle požadované kvality povrchu betonu, včetně odbedňovacích a odskružovacích prostředků, - podpěrné konstr. (skruže) a lešení všech druhů pro bednění, uložení čerstvého betonu, výztuže a doplňkových konstr., vč. požadovaných otvorů, ochranných a bezpečnostních opatření a základů těchto konstrukcí a lešení, - vytvoření kotevních čel, kapes, nálitků, a sedel, - zřízení všech požadovaných otvorů, kapes, výklenků, prostupů, dutin, drážek a pod., vč. ztížení práce a úprav kolem nich, - úpravy pro osazení výztuže, doplňkových konstrukcí a vybavení, - úpravy povrchu pro položení požadované izolace, povlaků a nátěrů, případně vyspravení, - ztížení práce u kabelových a injektážních trubek a ostatních zařízení osazovaných do betonu, - konstrukce betonových kloubů, upevnění kotevních prvků a doplňkových konstrukcí, - nátěry zabraňující soudržnost betonu a bednění, - výplň, těsnění a tmelení spar a spojů, - opatření povrchů betonu izolací proti zemní vlhkosti v částech, kde přijdou do styku se zeminou nebo kamenivem, - případné zřízení spojovací vrstvy u základů, - úpravy pro osazení zařízení ochrany konstrukce proti vlivu bludných proudů
|  | 4 |  |  |  |  | Vodorovné konstrukce | [13 empty] | ____________
|  | 7 |  |  |  |  | Přidružená stavební výroba
| 8 |  | 711111 |  |  |  |  | IZOLACE BĚŽNÝCH KONSTRUKCÍ PROTI ZEMNÍ VLHKOSTI ASFALTOVÝMI NÁTĚRY | [8 empty] | M2 | 390 | ____________ |  |  |  |  | ____________
penetrační nátěr ALP 0,3 kg/m2 1x asfaltový nátěr ALN 0,3 kg/m2 2x
penetrační 130=130,000 [A] asfaltový 130*2=260,000 [B] Celkem: A+B=390,000 [C]
| Cenová soustava: | [8 empty] | 2016_OTSKP - OTSKP-SPK 2016 Expertní ceny
| Technická specifikace: | [7 empty] | položka zahrnuje: - dodání předepsaného izolačního materiálu - očištění a ošetření podkladu, zadávací dokumentace může zahrnout i případné vyspravení - zřízení izolace jako kompletního povlaku, případně komplet. soustavy nebo systému podle příslušného technolog. předpisu - zřízení izolace i jednotlivých vrstev po etapách, včetně pracovních spár a spojů - úprava u okrajů, rohů, hran, dilatačních i pracovních spojů, kotev, obrubníků, dilatačních zařízení, odvodnění, otvorů, neizolovaných míst a pod. - zajištění odvodnění povrchu izolace, včetně odvodnění nejnižších míst, pokud dokumentace pro zadání stavby nestanoví jinak - ochrana izolace do doby zřízení definitivní ochranné vrstvy nebo konstrukce - úprava, očištění a ošetření prostoru kolem izolace - provedení požadovaných zkoušek - nezahrnuje ochranné vrstvy, např. geotextilii
|  | 7 |  |  |  |  | Přidružená stavební výroba | [13 empty] | ____________
|  | 9 |  |  |  |  | Ostatní konstrukce a práce
| 9 |  | 9111A1 |  |  |  |  | ZÁBRADLÍ SILNIČNÍ S VODOR MADLY - DODÁVKA A MONTÁŽ | [8 empty] | M | 40 | ____________ |  |  |  |  | ____________
ocelové trubkové zábradlí, kompletní dodávka vč. povrchové úpravy délka odměřena v ACAD
| Cenová soustava: | [8 empty] | 2016_OTSKP - OTSKP-SPK 2016 Expertní ceny
| Technická specifikace: | [7 empty] | položka zahrnuje: - dodání zábradlí včetně předepsané povrchové úpravy - osazení sloupků zaberaněním nebo osazením do betonových bloků (včetně betonových bloků a nutných zemních prací)
| 10 |  | 931231 |  |  |  |  | VÝPLŇ DILATAČNÍCH SPAR Z PRYŽOVÝCH PÁSŮ ŠÍŘKY DO 200MM HLADKÝCH | [8 empty] | M | 50 | ____________ |  |  |  |  | ____________
pružná pryžová vložka tl. 20mm
| Cenová soustava: | [8 empty] | 2016_OTSKP - OTSKP-SPK 2016 Expertní ceny
| Technická specifikace: | [7 empty] | položka zahrnuje dodávku a osazení předepsaného materiálu, očištění ploch spáry před úpravou, očištění okolí spáry po úpravě
| 11 |  | 935222 |  |  |  |  | PŘÍKOPOVÉ ŽLABY Z BETON TVÁRNIC ŠÍŘ DO 900MM DO BETONU TL 100MM | [8 empty] | M | 40 | ____________ |  |  |  |  | ____________
Příkopová tvárnice TBM 1-65 do bet. lože délka odměřena v ACAD
| Cenová soustava: | [8 empty] | 2016_OTSKP - OTSKP-SPK 2016 Expertní ceny
| Technická specifikace: | [7 empty] | položka zahrnuje: - dodávku a uložení příkopových tvárnic předepsaného rozměru a kvality - dodání a rozprostření lože z předepsaného materiálu v předepsané kvalitěa v předepsané tloušťce - veškerou manipulaci s materiálem, vnitrostaveništní i mimostaveništní dopravu - ukončení, patky, spárování - měří se v metrech běžných délky osy žlabu
| 12 |  | 93664 |  |  |  |  | ODVODŇOVACÍ TRUBKA (POVRCHŮ IZOLACE) Z PLASTU | [8 empty] | KUS | 7 | ____________ |  |  |  |  | ____________
příčné odvodňovací trubky prům. 100mm, dl. 1,50m
| Cenová soustava: | [8 empty] | 2016_OTSKP - OTSKP-SPK 2016 Expertní ceny
| Technická specifikace: | [7 empty] | Položka zahrnuje veškerý materiál, výrobky a polotovary, včetně mimostaveništní a vnitrostaveništní dopravy (rovněž přesuny), včetně naložení a složení,případně s uložením.
|  | 9 |  |  |  |  | Ostatní konstrukce a práce | [13 empty] | ____________
| Celkem: | [20 empty] | ____________
SOUPIS PRACÍ
|  |  |  | Stavba: | [6 empty] | II/379 |  | Velká Bíteš - křiž. S III/3792
|  |  |  | Objekt: | [6 empty] | II / 379 |  | Velká Bíteš - křiž. S III/3792 - HLAVNÍ AKTIVITY
|  |  |  | Rozpočet: | [6 empty] | SO 203 |  | Oprava mostu ev.č. 379-001
|  |  |  | Objednavatel: | [7 empty] | Kraj Vysočina
|  |  |  | Zhotovitel dokumentace: | [7 empty] | Projekční kancelář PRIS spol. s r.o.
|  |  |  | Zhotovitel: | [7 empty] | Firma
[5 empty] | Základní cena: | [9 empty] | ____________ |  |  | Kč
[9 empty] | Cena celková: | [5 empty] | ____________ |  |  | Kč
[9 empty] | DPH: | [5 empty] | ____________ |  |  | Kč
[9 empty] | Cena s daní: | [5 empty] | ____________ |  |  | Kč
Měrné jednotky:
[6 empty] | Počet měrných jednotek: | [7 empty] | 43
[6 empty] | Náklad na měrnou jednotku: | [8 empty] | ____________ |  |  | Kč
|  |  |  | Vypracoval zadání: | [11 empty] | Vypracoval nabídku:
|  |  |  | Datum zadání: | [11 empty] | Datum vypracování nabídky:
|  | 0 |  |  |  |  | Všeobecné konstrukce a práce
| 1 |  | 014101 |  |  |  |  | POPLATKY ZA SKLÁDKU | [8 empty] | T | 484.227 | ____________ |  |  |  |  | ____________
nevhodná zemina a kamení z výkopů, vč. uložení na skládku
dle pol. 122738: 18,9*1,8=34,020 [A] dle pol. 124738: 8,25*1,8=14,850 [B] dle pol. 131838: 257,59*1,8=463,662 [C] odečtení pol. 17411: -41,325*1,8=-74,385 [D] dle pol. 113328: 25,6*1,8=46,080 [E] Celkem: A+B+C+D+E=484,227 [F]
| Cenová soustava: | [8 empty] | 2016_OTSKP - OTSKP-SPK 2016 Expertní ceny
| Technická specifikace: | [7 empty] | zahrnuje veškeré poplatky provozovateli skládky související s uložením odpadu na skládce.
| 2 |  | 014102 |  |  |  |  | POPLATKY ZA SKLÁDKU | [8 empty] | T | 61.77 | ____________ |  |  |  |  | ____________
beton, železobeton, kámen
dle pol. 966138: 21,21*2,4=50,904 [A] dle pol. 966158: 2,766*2,4=6,638 [B] dle pol. 966168: 1,691*2,5=4,228 [C] Celkem: A+B+C=61,770 [D]
| Cenová soustava: | [8 empty] | 2016_OTSKP - OTSKP-SPK 2016 Expertní ceny
| Technická specifikace: | [7 empty] | zahrnuje veškeré poplatky provozovateli skládky související s uložením odpadu na skládce.
| 3 |  | 014112 |  |  |  |  | POPLATKY ZA SKLÁDKU TYP S-IO (INERTNÍ ODPAD) | [8 empty] | T | 46.08 | ____________ |  |  |  |  | ____________
podkladní vozovková vrstva
dle pol. 113338: 19,2*2,4=46,080 [A]
| Cenová soustava: | [8 empty] | 2016_OTSKP - OTSKP-SPK 2016 Expertní ceny
| Technická specifikace: | [7 empty] | zahrnuje veškeré poplatky provozovateli skládky související s uložením odpadu na skládce.
| 4 |  | 014122 |  |  |  |  | POPLATKY ZA SKLÁDKU TYP S-OO (OSTATNÍ ODPAD) | [8 empty] | T | 1 | ____________ |  |  |  |  | ____________
poplatek za pařezy
4ks*0,25R*0,25R*2délka*2t/m3=1,000 [A]
| Cenová soustava: | [8 empty] | 2016_OTSKP - OTSKP-SPK 2016 Expertní ceny
| Technická specifikace: | [7 empty] | zahrnuje veškeré poplatky provozovateli skládky související s uložením odpadu na skládce.
|  | 0 |  |  |  |  | Všeobecné konstrukce a práce | [13 empty] | ____________
|  | 1 |  |  |  |  | Zemní práce
| 5 |  | 112214 |  |  |  | R | ODSTRANĚNÍ PAŘEZŮ D DO 0,5M, ODVOZ DO 20KM | [8 empty] | KUS | 4 | ____________ |  |  |  |  | ____________
4 x odfrézování pařezů, vč. odvozu na skládku do 20 km
| Cenová soustava: | [8 empty] | 2016_OTSKP - OTSKP-SPK 2016 Expertní ceny
| Technická specifikace: | [7 empty] | Odstranění pařezů se měří v [ks] vytrhaných nebo vykopaných pařezů a zahrnuje zejména: - vytrhání nebo vykopání pařezů - veškeré zemní práce spojené s odstraněním pařezů - dopravu a uložení pařezů, případně další práce s nimi dle pokynů zadávací dokumentace - zásyp jam po pařezech
| 6 |  | 113328 |  |  |  |  | ODSTRAN PODKL VOZOVEK A CHODNÍKŮ Z KAMENIVA NESTMEL, ODVOZ DO 20KM | [8 empty] | M3 | 25.6 | ____________ |  |  |  |  | ____________
podkaldní vrtsvy vozovky, vč. odvozu
128*0,2=25,600 [A]
| Cenová soustava: | [8 empty] | 2016_OTSKP - OTSKP-SPK 2016 Expertní ceny
| Technická specifikace: | [7 empty] | Položka zahrnuje veškerou manipulaci s vybouranou sutí a s vybouranými hmotami vč. uložení na skládku. Nezahrnuje poplatek za skládku, který se vykazuje v položce 0141** (s výjimkou malého množství bouraného materiálu, kde je možné poplatek zahrnout do jednotkové ceny bourání – tento fakt musí být uveden v doplňujícím textu k položce).
| 7 |  | 113338 |  |  |  |  | ODSTRAN PODKL VOZOVEK A CHOD S ASFALT POJIVEM, ODVOZ DO 20KM | [8 empty] | M3 | 19.2 | ____________ |  |  |  |  | ____________
podkaldní vrtsvy vozovky, vč. odvozu
128*0,15=19,200 [A]
| Cenová soustava: | [8 empty] | 2016_OTSKP - OTSKP-SPK 2016 Expertní ceny
| Technická specifikace: | [7 empty] | Položka zahrnuje veškerou manipulaci s vybouranou sutí a s vybouranými hmotami vč. uložení na skládku. Nezahrnuje poplatek za skládku, který se vykazuje v položce 0141** (s výjimkou malého množství bouraného materiálu, kde je možné poplatek zahrnout do jednotkové ceny bourání – tento fakt musí být uveden v doplňujícím textu k položce).
| 8 |  | 113728 |  |  |  |  | FRÉZOVÁNÍ ZPEVNĚNÝCH PLOCH ASFALTOVÝCH, ODVOZ DO 20KM | [8 empty] | M3 | 12.8 | ____________ |  |  |  |  | ____________
frézování vozovky v rozsahu kompeltní výměny vozovkového souvrství, vč.
přesunu na mezideponii, zbylý materiál se odveze na skládku KSÚSV
128*0,1=12,800 [A]
| Cenová soustava: | [8 empty] | 2016_OTSKP - OTSKP-SPK 2016 Expertní ceny
| Technická specifikace: | [7 empty] | Položka zahrnuje veškerou manipulaci s vybouranou sutí a s vybouranými hmotami vč. uložení na skládku. Nezahrnuje poplatek za skládku, který se vykazuje v položce 0141** (s výjimkou malého množství bouraného materiálu, kde je možné poplatek zahrnout do jednotkové ceny bourání – tento fakt musí být uveden v doplňujícím textu k položce).
| 9 |  | 11511 |  |  |  |  | ČERPÁNÍ VODY DO 500 L/MIN | [8 empty] | HOD | 168 | ____________ |  |  |  |  | ____________
čerpání nad rámec výkopových prací, ČERPÁNO SE SOUHLASEM INVESTORA
7dní*24hod=168,000 [A]
| Cenová soustava: | [8 empty] | 2016_OTSKP - OTSKP-SPK 2016 Expertní ceny
| Technická specifikace: | [7 empty] | Položka čerpání vody na povrchu zahrnuje i potrubí, pohotovost záložní čerpací soupravy a zřízení čerpací jímky. Součástí položky je také následná demontáž a likvidace těchto zařízení
| 10 |  | 11526 |  |  |  |  | PŘEVEDENÍ VODY POTRUBÍM DN 800 NEBO ŽLABY R.O. DO 2,8M | [8 empty] | M | 20 | ____________ |  |  |  |  | ____________
dočasné zatrubnění toku, trubka DN 800
20=20,000 [A]
| Cenová soustava: | [8 empty] | 2016_OTSKP - OTSKP-SPK 2016 Expertní ceny
| Technická specifikace: | [7 empty] | Položka převedení vody na povrchu zahrnuje zřízení, udržování a odstranění příslušného zařízení. Převedení vody se uvádí buď průměrem potrubí (DN) nebo délkou rozvinutého obvodu žlabu (r.o.).
| 11 |  | 12110 |  |  |  |  | SEJMUTÍ ORNICE NEBO LESNÍ PŮDY | [8 empty] | M3 | 47.3 | ____________ |  |  |  |  | ____________
sejmutí ornice podél každého z křídel, pod zpevněním a v místě terénních úprav v tl. 0,2 m, vč. odvozu na meziskládku
OP1 vlevo: 84*0,2=16,800 [A] OP1 vpravo: 42,5*0,2=8,500 [B] OP2 vlevo: 60,5*0,2=12,100 [C] OP2 vpravo: 49,5*0,2=9,900 [D] Celkem: A+B+C+D=47,300 [E]
| Cenová soustava: | [8 empty] | 2016_OTSKP - OTSKP-SPK 2016 Expertní ceny
| Technická specifikace: | [7 empty] | položka zahrnuje sejmutí ornice bez ohledu na tloušťku vrstvy a její vodorovnou dopravu nezahrnuje uložení na trvalou skládku
| 12 |  | 122738 |  |  |  |  | ODKOPÁVKY A PROKOPÁVKY OBECNÉ TŘ. I, ODVOZ DO 20KM | [8 empty] | M3 | 18.9 | ____________ |  |  |  |  | ____________
napřímení koryta
0,9*21=18,900 [A]
| Cenová soustava: | [8 empty] | 2016_OTSKP - OTSKP-SPK 2016 Expertní ceny
| Technická specifikace: | [7 empty] | položka zahrnuje: - vodorovná a svislá doprava, přemístění, přeložení, manipulace s výkopkem - kompletní provedení vykopávky nezapažené i zapažené - ošetření výkopiště po celou dobu práce v něm vč. klimatických opatření - ztížení vykopávek v blízkosti podzemního vedení, konstrukcí a objektů vč. jejich dočasného zajištění - ztížení pod vodou, v okolí výbušnin, ve stísněných prostorech a pod. - příplatek za lepivost - těžení po vrstvách, pásech a po jiných nutných částech (figurách) - čerpání vody vč. čerpacích jímek, potrubí a pohotovostní čerpací soupravy (viz ustanovení k pol. 1151,2) - potřebné snížení hladiny podzemní vody - těžení a rozpojování jednotlivých balvanů - vytahování a nošení výkopku - svahování a přesvah. svahů do konečného tvaru, výměna hornin v podloží a v pláni znehodnocené klimatickými vlivy - ruční vykopávky, odstranění kořenů a napadávek - pažení, vzepření a rozepření vč. přepažování (vyjma štětových stěn) - úpravu, ochranu a očištění dna, základové spáry, stěn a svahů - zhutnění podloží, případně i svahů vč. svahování - zřízení stupňů v podloží a lavic na svazích, není-li pro tyto práce zřízena samostatná položka - udržování výkopiště a jeho ochrana proti vodě - odvedení nebo obvedení vody v okolí výkopiště a ve výkopišti - třídění výkopku - veškeré pomocné konstrukce umožňující provedení vykopávky (příjezdy, sjezdy, nájezdy, lešení, podpěr. konstr., přemostění, zpevněné plochy, zakrytí a pod.) - nezahrnuje uložení zeminy (na skládku, do násypu) ani poplatky za skládku, vykazují se v položce č.0141**
| 13 |  | 124738 |  |  |  |  | VYKOPÁVKY PRO KORYTA VODOTEČÍ TŘ. I, ODVOZ DO 20KM | [8 empty] | M3 | 8.25 | ____________ |  |  |  |  | ____________
pročištění a urovnání dna koryta pod mostem a v okolí mostu, tl. cca 0,15 m
pod mostem a v okolí mostu: 55*0,15=8,250 [A]
| Cenová soustava: | [8 empty] | 2016_OTSKP - OTSKP-SPK 2016 Expertní ceny
| Technická specifikace: | [7 empty] | položka zahrnuje: - vodorovná a svislá doprava, přemístění, přeložení, manipulace s výkopkem - kompletní provedení vykopávky nezapažené i zapažené - ošetření výkopiště po celou dobu práce v něm vč. klimatických opatření - ztížení vykopávek v blízkosti podzemního vedení, konstrukcí a objektů vč. jejich dočasného zajištění - ztížení pod vodou, v okolí výbušnin, ve stísněných prostorech a pod. - příplatek za lepivost - těžení po vrstvách, pásech a po jiných nutných částech (figurách) - čerpání vody vč. čerpacích jímek, potrubí a pohotovostní čerpací soupravy (viz ustanovení k pol. 1151,2) - potřebné snížení hladiny podzemní vody - těžení a rozpojování jednotlivých balvanů - vytahování a nošení výkopku - svahování a přesvah. svahů do konečného tvaru, výměna hornin v podloží a v pláni znehodnocené klimatickými vlivy - ruční vykopávky, odstranění kořenů a napadávek - pažení, vzepření a rozepření vč. přepažování (vyjma štětových stěn) - úpravu, ochranu a očištění dna, základové spáry, stěn a svahů - zhutnění podloží, případně i svahů vč. svahování - zřízení stupňů v podloží a lavic na svazích, není-li pro tyto práce zřízena samostatná položka - udržování výkopiště a jeho ochrana proti vodě - odvedení nebo obvedení vody v okolí výkopiště a ve výkopišti - třídění výkopku - veškeré pomocné konstrukce umožňující provedení vykopávky (příjezdy, sjezdy, nájezdy, lešení, podpěr. konstr., přemostění, zpevněné plochy, zakrytí a pod.) - nezahrnuje uložení zeminy (na skládku, do násypu) ani poplatky za skládku, vykazují se v položce č.0141**
| 14 |  | 131838 |  |  |  |  | HLOUBENÍ JAM ZAPAŽ I NEPAŽ TŘ. II, ODVOZ DO 20KM | [8 empty] | M3 | 257.59 | ____________ |  |  |  |  | ____________
Výkopy u opěr a pod zpevněním, vč. odvozu, část zeminy bude použita pro zpětný zásyp (vč. odvozu této části na meziskládku)
OP1 +OP2: 8*34,5=276,000 [A] Bourání NK (odečet): -18,41=-18,410 [B] Celkem: A+B=257,590 [C]
| Cenová soustava: | [8 empty] | 2016_OTSKP - OTSKP-SPK 2016 Expertní ceny
| Technická specifikace: | [7 empty] | položka zahrnuje: - vodorovná a svislá doprava, přemístění, přeložení, manipulace s výkopkem
- kompletní provedení vykopávky nezapažené i zapažené - ošetření výkopiště po celou dobu práce v něm vč. klimatických opatření - ztížení vykopávek v blízkosti podzemního vedení, konstrukcí a objektů vč. jejich dočasného zajištění - ztížení pod vodou, v okolí výbušnin, ve stísněných prostorech a pod. - těžení po vrstvách, pásech a po jiných nutných částech (figurách) - čerpání vody vč. čerpacích jímek, potrubí a pohotovostní čerpací soupravy (viz ustanovení k pol. 1151,2) - potřebné snížení hladiny podzemní vody - těžení a rozpojování jednotlivých balvanů - vytahování a nošení výkopku - svahování a přesvah. svahů do konečného tvaru, výměna hornin v podloží a v pláni znehodnocené klimatickými vlivy - eventuelně nutné druhotné rozpojení odstřelené horniny - ruční vykopávky, odstranění kořenů a napadávek - pažení, vzepření a rozepření vč. přepažování (vyjma štětových stěn) - úpravu, ochranu a očištění dna, základové spáry, stěn a svahů - odvedení nebo obvedení vody v okolí výkopiště a ve výkopišti - třídění výkopku - veškeré pomocné konstrukce umožňující provedení vykopávky (příjezdy, sjezdy, nájezdy, lešení, podpěr. konstr., přemostění, zpevněné plochy, zakrytí a pod.) - nezahrnuje uložení zeminy (na skládku, do násypu) ani poplatky za skládku, vykazují se v položce č.0141**
| 15 |  | 17180 |  |  |  |  | ULOŽENÍ SYPANINY DO NÁSYPŮ Z NAKUPOVANÝCH MATERIÁLŮ | [8 empty] | M3 | 85 | ____________ |  |  |  |  | ____________
provedení násypů okolo mostu
OP1: 5*8,5=42,500 [A] OP2: 5*8,5=42,500 [B] Celkem: A+B=85,000 [C]
| Cenová soustava: | [8 empty] | 2016_OTSKP - OTSKP-SPK 2016 Expertní ceny
| Technická specifikace: | [7 empty] | položka zahrnuje: - kompletní provedení zemní konstrukce (násypového tělesa včetně aktivní zóny) včetně nákupu a dopravy materiálu dle zadávací dokumentace - úprava ukládaného materiálu vlhčením, tříděním, promícháním nebo vysoušením, příp. jiné úpravy za účelem zlepšení jeho mech. vlastností - hutnění i různé míry hutnění - ošetření úložiště po celou dobu práce v něm vč. klimatických opatření - ztížení v okolí vedení, konstrukcí a objektů a jejich dočasné zajištění - ztížení provádění vč. hutnění ve ztížených podmínkách a stísněných prostorech
- ztížené ukládání sypaniny pod vodu - ukládání po vrstvách a po jiných nutných částech (figurách) vč. dosypávek - spouštění a nošení materiálu - výměna částí zemní konstrukce znehodnocené klimatickými vlivy - ruční hutnění a výplň jam a prohlubní v podloží - úprava, očištění, ochrana a zhutnění podloží - svahování, hutnění a uzavírání povrchů svahů - zřízení lavic na svazích - udržování úložiště a jeho ochrana proti vodě - odvedení nebo obvedení vody v okolí úložiště a v úložišti - veškeré pomocné konstrukce umožňující provedení zemní konstrukce (příjezdy, sjezdy, nájezdy, lešení, podpěrné konstrukce, přemostění, zpevněné plochy, zakrytí a pod.)
| 16 |  | 17411 |  |  |  |  | ZÁSYP JAM A RÝH ZEMINOU SE ZHUTNĚNÍM | [8 empty] | M3 | 41.325 | ____________ |  |  |  |  | ____________
zásypy základů se zhut. zeminou vykopanou při výkopech, vč. dovozu z meziskládky
zásyp: 5,5*4,6*2=50,600 [A] odečtení objemu základů: -0,59*3,93*4=-9,275 [B] Celkem: A+B=41,325 [C]
| Cenová soustava: | [8 empty] | 2016_OTSKP - OTSKP-SPK 2016 Expertní ceny
| Technická specifikace: | [7 empty] | položka zahrnuje: - kompletní provedení zemní konstrukce vč. výběru vhodného materiálu - úprava ukládaného materiálu vlhčením, tříděním, promícháním nebo vysoušením, příp. jiné úpravy za účelem zlepšení jeho mech. vlastností - hutnění i různé míry hutnění - ošetření úložiště po celou dobu práce v něm vč. klimatických opatření - ztížení v okolí vedení, konstrukcí a objektů a jejich dočasné zajištění - ztížení provádění vč. hutnění ve ztížených podmínkách a stísněných prostorech - ztížené ukládání sypaniny pod vodu - ukládání po vrstvách a po jiných nutných částech (figurách) vč. dosypávek - spouštění a nošení materiálu - výměna částí zemní konstrukce znehodnocené klimatickými vlivy - ruční hutnění - udržování úložiště a jeho ochrana proti vodě - odvedení nebo obvedení vody v okolí úložiště a v úložišti
- veškeré pomocné konstrukce umožňující provedení zemní konstrukce (příjezdy, sjezdy, nájezdy, lešení, podpěrné konstrukce, přemostění, zpevněné plochy, zakrytí a pod.)
| 17 |  | 17481 |  |  |  |  | ZÁSYP JAM A RÝH Z NAKUPOVANÝCH MATERIÁLŮ | [8 empty] | M3 | 90.475 | ____________ |  |  |  |  | ____________
zásyp opěr, vč. materiálu a dovozu
rub OP1: 5,5*8,8=48,400 [A] rub OP2: 5,5*7,65=42,075 [B] Celkem: A+B=90,475 [C]
| Cenová soustava: | [8 empty] | 2016_OTSKP - OTSKP-SPK 2016 Expertní ceny
| Technická specifikace: | [7 empty] | položka zahrnuje: - kompletní provedení zemní konstrukce včetně nákupu a dopravy materiálu dle zadávací dokumentace - úprava ukládaného materiálu vlhčením, tříděním, promícháním nebo vysoušením, příp. jiné úpravy za účelem zlepšení jeho mech. vlastností - hutnění i různé míry hutnění - ošetření úložiště po celou dobu práce v něm vč. klimatických opatření - ztížení v okolí vedení, konstrukcí a objektů a jejich dočasné zajištění - ztížení provádění vč. hutnění ve ztížených podmínkách a stísněných prostorech - ztížené ukládání sypaniny pod vodu - ukládání po vrstvách a po jiných nutných částech (figurách) vč. dosypávek - spouštění a nošení materiálu - výměna částí zemní konstrukce znehodnocené klimatickými vlivy - udržování úložiště a jeho ochrana proti vodě - odvedení nebo obvedení vody v okolí úložiště a v úložišti - veškeré pomocné konstrukce umožňující provedení zemní konstrukce (příjezdy, sjezdy, nájezdy, lešení, podpěrné konstrukce, přemostění, zpevněné plochy, zakrytí a pod.)
| 18 |  | 17750 |  |  |  |  | ZEMNÍ HRÁZKY ZE ZEMIN NEPROPUSTNÝCH | [8 empty] | M3 | 14.4 | ____________ |  |  |  |  | ____________
hrázky pro usměrnění vody do provizorního zatrubnění, vč. odstranění
4*0,9*4=14,400 [A]
| Cenová soustava: | [8 empty] | 2016_OTSKP - OTSKP-SPK 2016 Expertní ceny
| Technická specifikace: | [7 empty] | položka zahrnuje: - kompletní provedení zemní konstrukce vč. výběru vhodného materiálu - úprava ukládaného materiálu vlhčením, tříděním, promícháním nebo vysoušením, příp. jiné úpravy za účelem zlepšení jeho mech. vlastností - hutnění i různé míry hutnění
- ošetření úložiště po celou dobu práce v něm vč. klimatických opatření - ztížení v okolí vedení, konstrukcí a objektů a jejich dočasné zajištění - ztížení provádění vč. hutnění ve ztížených podmínkách a stísněných prostorech - ztížené ukládání sypaniny pod vodu - ukládání po vrstvách a po jiných nutných částech (figurách) vč. dosypávek - spouštění a nošení materiálu - výměna částí zemní konstrukce znehodnocené klimatickými vlivy - ruční hutnění a výplň jam a prohlubní v podloží - úprava, očištění, ochrana a zhutnění podloží - svahování, hutnění a uzavírání povrchů svahů - zřízení lavic na svazích - udržování úložiště a jeho ochrana proti vodě - odvedení nebo obvedení vody v okolí úložiště a v úložišti - veškeré pomocné konstrukce umožňující provedení zemní konstrukce (příjezdy, sjezdy, nájezdy, lešení, podpěrné konstrukce, přemostění, zpevněné plochy, zakrytí a pod.)
| 19 |  | 18110 |  |  |  |  | ÚPRAVA PLÁNĚ SE ZHUTNĚNÍM V HORNINĚ TŘ. I | [8 empty] | M2 | 123.5 | ____________ |  |  |  |  | ____________
úprava zemní pláně
dle 56354: 123,5=123,500 [A]
| Cenová soustava: | [8 empty] | 2016_OTSKP - OTSKP-SPK 2016 Expertní ceny
| Technická specifikace: | [7 empty] | položka zahrnuje úpravu pláně včetně vyrovnání výškových rozdílů. Míru zhutnění určuje projekt.
| 20 |  | 18223 |  |  |  |  | ROZPROSTŘENÍ ORNICE VE SVAHU V TL DO 0,20M | [8 empty] | M2 | 236.5 | ____________ |  |  |  |  | ____________
zpětné ohumusování, vč. dovozu z meziskládky
dle 12110: 47,3/0,2=236,500 [A]
| Cenová soustava: | [8 empty] | 2016_OTSKP - OTSKP-SPK 2016 Expertní ceny
| Technická specifikace: | [7 empty] | položka zahrnuje: nutné přemístění ornice z dočasných skládek vzdálených do 50m rozprostření ornice v předepsané tloušťce ve svahu přes 1:5
| 21 |  | 18241 |  |  |  |  | ZALOŽENÍ TRÁVNÍKU RUČNÍM VÝSEVEM | [8 empty] | M2 | 236.5 | ____________ |  |  |  |  | ____________
vč. 2 x ošetřování
dle 18223: 47,3/0,2=236,500 [A]
| Cenová soustava: | [8 empty] | 2016_OTSKP - OTSKP-SPK 2016 Expertní ceny
| Technická specifikace: | [7 empty] | Zahrnuje dodání předepsané travní směsi, její výsev na ornici, zalévání, první pokosení, to vše bez ohledu na sklon terénu
|  | 1 |  |  |  |  | Zemní práce | [13 empty] | ____________
|  | 2 |  |  |  |  | Základy
| 22 |  | 21203 |  |  |  |  | TRATIVODY KOMPLET Z TRUB NEKOV DN DO 150MM | [8 empty] | M | 16 | ____________ |  |  |  |  | ____________
drenáž DN 150 mm, vč. obsypu a vyústění
OP1: 8=8,000 [A] OP2: 8=8,000 [B] Celkem: A+B=16,000 [C]
| Cenová soustava: | [8 empty] | 2016_OTSKP - OTSKP-SPK 2016 Expertní ceny
| Technická specifikace: | [7 empty] | Položka platí pro kompletní konstrukce trativodů a zahrnuje zejména: - výkop rýhy předepsaného tvaru v dané třídě těžitelnosti, výplň, zásyp trativodu včetně dopravy, uložení přebytečného materiálu, dodávky předepsaného materiálu pro výplň a zásyp - zřízení spojovací vrstvy - zřízení podkladu a lože trativodu z předepsaného materiálu - dodávka a uložení trativodu předepsaného materiálu a profilu - obsyp trativodu předepsaným materiálem, případně vložení separační nebo drenážní vložky - ukončení trativodu zaústěním do potrubí nebo vodoteče, případně vybudování ukončujícího objektu (kapličky) dle VL - veškerý materiál, výrobky a polotovary, včetně mimostaveništní a vnitrostaveništní dopravy - nezahrnuje opláštění z geotextilie, fólie
| 23 |  | 227821 |  |  |  |  | MIKROPILOTY KOMPLET D DO 100MM NA POVRCHU | [8 empty] | M | 42 | ____________ |  |  |  |  | ____________
injektované kořenové mikropilotyskrz opěry, tyčovina prům. 40 mm, dl. 3 m
3*7*2=42,000 [A]
| Cenová soustava: | [8 empty] | 2016_OTSKP - OTSKP-SPK 2016 Expertní ceny
| Technická specifikace: | [7 empty] | Položka mikropiloty obsahuje kompletní práce, které jsou nutné pro předepsanou funkci mikropilot, t.j. dodání trubek a injekčních hmot, osazení a zainjektování trubek, včetně pomocných konstrukcí (lešení, montážní plošiny a pod.). Neobsahuje vrty (uvedou se v položce 261 nebo 266).
| 24 |  | 23399 |  |  |  |  | MIKROPILOTY KOMPLET D DO 100MM NA POVRCHU | [8 empty] | M | 38.4 | ____________ |  |  |  |  | ____________
zesílení klenby helikální výztuží, vč. vrtů a zálivek
6,4*6=38,400 [A]
| Cenová soustava: | [8 empty] | 2015_OTSKP -
| Technická specifikace: | [7 empty] | Položka mikropiloty obsahuje kompletní práce, které jsou nutné pro předepsanou funkci mikropilot, t.j. dodání trubek a injekčních hmot, osazení a zainjektování trubek, včetně pomocných konstrukcí (lešení, montážní plošiny a pod.). Neobsahuje vrty (uvedou se v položce 261 nebo 266).
| 25 |  | 26122 |  |  |  |  | VRTY PRO KOTVENÍ, INJEKTÁŽ A MIKROPILOTY NA POVRCHU TŘ. II D DO 100MM | [8 empty] | M | 56 | ____________ |  |  |  |  | ____________
vrty pro mikropiloty, vč. hluchého vrtání cca 1.0m
4*7*2=56,000 [A]
| Cenová soustava: | [8 empty] | 2016_OTSKP - OTSKP-SPK 2016 Expertní ceny
| Technická specifikace: | [7 empty] | položka zahrnuje: přemístění, montáž a demontáž vrtných souprav svislou dopravu zeminy z vrtu vodorovnou dopravu zeminy bez uložení na skládku případně nutné pažení dočasné (včetně odpažení) i trvalé
| 26 |  | 27231 |  |  |  |  | ZÁKLADY Z PROSTÉHO BETONU | [8 empty] | M3 | 7.805 | ____________ |  |  |  |  | ____________
podkladní beton
OP1: 0,12*6,6=0,792 [A] Denáž: 0,1*5,5*2=1,100 [B] OP2: 0,12*6,6=0,792 [C] Křídla: 0,31*4*4,13=5,121 [D] Celkem: A+B+C+D=7,805 [E]
| Cenová soustava: | [8 empty] | 2016_OTSKP - OTSKP-SPK 2016 Expertní ceny
| Technická specifikace: | [7 empty] | - dodání čerstvého betonu (betonové směsi) požadované kvality, jeho uložení do požadovaného tvaru při jakékoliv hustotě výztuže, konzistenci čerstvého betonu a způsobu hutnění, ošetření a ochranu betonu, - zhotovení nepropustného, mrazuvzdorného betonu a betonu požadované trvanlivosti a vlastností, - užití potřebných přísad a technologií výroby betonu, - zřízení pracovních a dilatačních spar, včetně potřebných úprav, výplně, vložek, opracování, očištění a ošetření, - bednění požadovaných konstr. (i ztracené) s úpravou dle požadované kvality povrchu betonu, včetně odbedňovacích a odskružovacích prostředků, - podpěrné konstr. (skruže) a lešení všech druhů pro bednění, uložení čerstvého betonu, výztuže a doplňkových konstr., vč. požadovaných otvorů,
ochranných a bezpečnostních opatření a základů těchto konstrukcí a lešení, - vytvoření kotevních čel, kapes, nálitků, a sedel, - zřízení všech požadovaných otvorů, kapes, výklenků, prostupů, dutin, drážek a pod., vč. ztížení práce a úprav kolem nich, - úpravy pro osazení výztuže, doplňkových konstrukcí a vybavení, - úpravy povrchu pro položení požadované izolace, povlaků a nátěrů, případně vyspravení, - ztížení práce u kabelových a injektážních trubek a ostatních zařízení osazovaných do betonu, - konstrukce betonových kloubů, upevnění kotevních prvků a doplňkových konstrukcí, - nátěry zabraňující soudržnost betonu a bednění, - výplň, těsnění a tmelení spar a spojů, - opatření povrchů betonu izolací proti zemní vlhkosti v částech, kde přijdou do styku se zeminou nebo kamenivem, - případné zřízení spojovací vrstvy u základů, - úpravy pro osazení zařízení ochrany konstrukce proti vlivu bludných proudů,
| 27 |  | 272324 |  |  |  |  | ZÁKLADY ZE ŽELEZOBETONU DO C25/30 (B30) | [8 empty] | M3 | 14.069 | ____________ |  |  |  |  | ____________
vč. bednění, izolačních nátěrů (1xNp + 2xNa)
základy křídel: 0,895*3,93*4=14,069 [A]
| Cenová soustava: | [8 empty] | 2016_OTSKP - OTSKP-SPK 2016 Expertní ceny
| Technická specifikace: | [7 empty] | - dodání čerstvého betonu (betonové směsi) požadované kvality, jeho uložení do požadovaného tvaru při jakékoliv hustotě výztuže, konzistenci čerstvého betonu a způsobu hutnění, ošetření a ochranu betonu, - zhotovení nepropustného, mrazuvzdorného betonu a betonu požadované trvanlivosti a vlastností, - užití potřebných přísad a technologií výroby betonu, - zřízení pracovních a dilatačních spar, včetně potřebných úprav, výplně, vložek, opracování, očištění a ošetření, - bednění požadovaných konstr. (i ztracené) s úpravou dle požadované kvality povrchu betonu, včetně odbedňovacích a odskružovacích prostředků, - podpěrné konstr. (skruže) a lešení všech druhů pro bednění, uložení čerstvého betonu, výztuže a doplňkových konstr., vč. požadovaných otvorů, ochranných a bezpečnostních opatření a základů těchto konstrukcí a lešení, - vytvoření kotevních čel, kapes, nálitků, a sedel, - zřízení všech požadovaných otvorů, kapes, výklenků, prostupů, dutin, drážek a pod., vč. ztížení práce a úprav kolem nich, - úpravy pro osazení výztuže, doplňkových konstrukcí a vybavení, - úpravy povrchu pro položení požadované izolace, povlaků a nátěrů, případně vyspravení, - ztížení práce u kabelových a injektážních trubek a ostatních zařízení osazovaných do betonu, - konstrukce betonových kloubů, upevnění kotevních prvků a doplňkových konstrukcí, - nátěry zabraňující soudržnost betonu a bednění, - výplň, těsnění a tmelení spar a spojů,
- opatření povrchů betonu izolací proti zemní vlhkosti v částech, kde přijdou do styku se zeminou nebo kamenivem, - případné zřízení spojovací vrstvy u základů, - úpravy pro osazení zařízení ochrany konstrukce proti vlivu bludných proudů,
| 28 |  | 272365 |  |  |  |  | VÝZTUŽ ZÁKLADŮ Z OCELI 10505 | [8 empty] | T | 1.688 | ____________ |  |  |  |  | ____________
parametrická spotřeba 120 kg/m3
výztuž z objemu základu z pol. 272324: 0,12*14,069=1,688 [A]
| Cenová soustava: | [8 empty] | 2016_OTSKP - OTSKP-SPK 2016 Expertní ceny
| Technická specifikace: | [7 empty] | Položka zahrnuje veškerý materiál, výrobky a polotovary, včetně mimostaveništní a vnitrostaveništní dopravy (rovněž přesuny), včetně naložení a složení, případně s uložením - dodání betonářské výztuže v požadované kvalitě, stříhání, řezání, ohýbání a spojování do všech požadovaných tvarů (vč. armakošů) a uložení s požadovaným zajištěním polohy a krytí výztuže betonem, - veškeré svary nebo jiné spoje výztuže, - pomocné konstrukce a práce pro osazení a upevnění výztuže, - zednické výpomoci pro montáž betonářské výztuže, - úpravy výztuže pro osazení doplňkových konstrukcí, - ochranu výztuže do doby jejího zabetonování, - úpravy výztuže pro zřízení železobetonových kloubů, kotevních prvků, závěsných ok a doplňkových konstrukcí, - veškerá opatření pro zajištění soudržnosti výztuže a betonu, - vodivé propojení výztuže, které je součástí ochrany konstrukce proti vlivům bludných proudů, vyvedení do měřících skříní nebo míst pro měření bludných proudů (vlastní měřící skříně se uvádějí položkami SD 74 - pol.č.74432). - povrchovou antikorozní úpravu výztuže, - separaci výztuže, - osazení měřících zařízení a úpravy pro ně, - osazení měřících skříní nebo míst pro měření bludných proudů.
| 29 |  | 281611 |  |  |  |  | INJEKTOVÁNÍ NÍZKOTLAKÉ Z CEMENTOVÝCH POJIV NA POVRCHU | [8 empty] | M3 | 5.46 | ____________ |  |  |  |  | ____________
proinjektování opěr, odhad 30% dutin zdiva
0,3*1,3*7*2=5,460 [A]
| Cenová soustava: | [8 empty] | 2016_OTSKP - OTSKP-SPK 2016 Expertní ceny
| Technická specifikace: | [7 empty] | Položka injektážních prací obsahuje kompletní práce, mimo zřízení vrtů (vykazují se položkami 261, 262), které jsou nutné pro předepsanou funkci injektáže (statickou, těsnící a pod.).
Položka zahrnuje veškerý materiál, výrobky a polotovary, včetně mimostaveništní a vnitrostaveništní dopravy (rovněž přesuny), včetně naložení a složení, případně s uložením.
| 30 |  | 28997 |  |  |  |  | OPLÁŠTĚNÍ (ZPEVNĚNÍ) Z GEOTEXTILIE A GEOMŘÍŽOVIN | [8 empty] | M2 | 116.6 | ____________ |  |  |  |  | ____________
ochrana PE folie v těsnící vrstvě, vykázána 2x plocha ((1+1)x300 g/m2)
5,5*5,3*2*2=116,600 [A]
| Cenová soustava: | [8 empty] | 2016_OTSKP - OTSKP-SPK 2016 Expertní ceny
| Technická specifikace: | [7 empty] | Položka zahrnuje: - dodávku předepsané geotextilie nebo geomřížoviny - úpravu, očištění a ochranu podkladu - přichycení k podkladu, případně zatížení - úpravy spojů a zajištění okrajů - úpravy pro odvodnění - nutné přesahy - mimostaveništní a vnitrostaveništní dopravu
| 31 |  | 28999 |  |  |  |  | OPLÁŠTĚNÍ (ZPEVNĚNÍ) Z FÓLIE | [8 empty] | M2 | 58.3 | ____________ |  |  |  |  | ____________
těsnící PE fólie v přechodových oblastech mostu
5,5*5,3*2=58,300 [A]
| Cenová soustava: | [8 empty] | 2016_OTSKP - OTSKP-SPK 2016 Expertní ceny
| Technická specifikace: | [7 empty] | Položka zahrnuje: - dodávku předepsané fólie - úpravu, očištění a ochranu podkladu - přichycení k podkladu, případně zatížení - úpravy spojů a zajištění okrajů - úpravy pro odvodnění - nutné přesahy - mimostaveništní a vnitrostaveništní dopravu
|  | 2 |  |  |  |  | Základy | [13 empty] | ____________
|  | 3 |  |  |  |  | Svislé konstrukce
| 32 |  | 31731 |  |  |  |  | ŘÍMSY Z PROST BETONU | [8 empty] | M3 | 2.75 | ____________ |  |  |  |  | ____________
přechodový klín,výběhové bloky betonu před a za římsami mostu do nezámrzné hloubky
OP1: 1,25*1*0,55*2=1,375 [A] OP2: 1,25*1*0,55*2=1,375 [B] Celkem: A+B=2,750 [C]
| Cenová soustava: | [8 empty] | 2016_OTSKP - OTSKP-SPK 2016 Expertní ceny
| Technická specifikace: | [7 empty] | položka zahrnuje: - dodání čerstvého betonu (betonové směsi) požadované kvality, jeho uložení do požadovaného tvaru při jakékoliv konzistenci čerstvého betonu a způsobu hutnění, ošetření a ochranu betonu, - zhotovení nepropustného, mrazuvzdorného betonu a betonu požadované trvanlivosti a vlastností, - užití potřebných přísad a technologií výroby betonu, - zřízení pracovních a dilatačních spar, včetně potřebných úprav, výplně, vložek, opracování, očištění a ošetření, - bednění požadovaných konstr. (i ztracené) s úpravou dle požadované kvality povrchu betonu, včetně odbedňovacích a odskružovacích prostředků, - podpěrné konstr. (skruže) a lešení všech druhů pro bednění, uložení čerstvého betonu, doplňkových konstr., vč. požadovaných otvorů, ochranných a bezpečnostních opatření a základů těchto konstrukcí a lešení, - vytvoření kotevních čel, kapes, nálitků, a sedel, - zřízení všech požadovaných otvorů, kapes, výklenků, prostupů, dutin, drážek a pod., vč. ztížení práce a úprav kolem nich, - úpravy pro osazení doplňkových konstrukcí a vybavení, - úpravy povrchu pro položení požadované izolace, povlaků a nátěrů, případně vyspravení, - ztížení práce u kabelových a injektážních trubek a ostatních zařízení osazovaných do betonu, - konstrukce betonových kloubů, upevnění kotevních prvků a doplňkových konstrukcí, - nátěry zabraňující soudržnost betonu a bednění, - výplň, těsnění a tmelení spar a spojů, - opatření povrchů betonu izolací proti zemní vlhkosti v částech, kde přijdou do styku se zeminou nebo kamenivem, - případné zřízení spojovací vrstvy u základů
| 33 |  | 317325 |  |  |  |  | ŘÍMSY ZE ŽELEZOBETONU DO C30/37 (B37) | [8 empty] | M3 | 7.611 | ____________ |  |  |  |  | ____________
římsy včetně bednění, pracovních a dilatačních spár
levá římsa: 0,26*14,645=3,808 [A] pravá římsa: 0,26*14,625=3,803 [B] Celkem: A+B=7,611 [C]
| Cenová soustava: | [8 empty] | 2016_OTSKP - OTSKP-SPK 2016 Expertní ceny
| Technická specifikace: | [7 empty] | položka zahrnuje:
- dodání čerstvého betonu (betonové směsi) požadované kvality, jeho uložení do požadovaného tvaru při jakékoliv hustotě výztuže, konzistenci čerstvého betonu a způsobu hutnění, ošetření a ochranu betonu, - zhotovení nepropustného, mrazuvzdorného betonu a betonu požadované trvanlivosti a vlastností, - užití potřebných přísad a technologií výroby betonu, - zřízení pracovních a dilatačních spar, včetně potřebných úprav, výplně, vložek, opracování, očištění a ošetření, - bednění požadovaných konstr. (i ztracené) s úpravou dle požadované kvality povrchu betonu, včetně odbedňovacích a odskružovacích prostředků, - podpěrné konstr. (skruže) a lešení všech druhů pro bednění, uložení čerstvého betonu, výztuže a doplňkových konstr., vč. požadovaných otvorů, ochranných a bezpečnostních opatření a základů těchto konstrukcí a lešení, - vytvoření kotevních čel, kapes, nálitků, a sedel, - zřízení všech požadovaných otvorů, kapes, výklenků, prostupů, dutin, drážek a pod., vč. ztížení práce a úprav kolem nich, - úpravy pro osazení výztuže, doplňkových konstrukcí a vybavení, - úpravy povrchu pro položení požadované izolace, povlaků a nátěrů, případně vyspravení, - ztížení práce u kabelových a injektážních trubek a ostatních zařízení osazovaných do betonu, - konstrukce betonových kloubů, upevnění kotevních prvků a doplňkových konstrukcí, - nátěry zabraňující soudržnost betonu a bednění, - výplň, těsnění a tmelení spar a spojů, - opatření povrchů betonu izolací proti zemní vlhkosti v částech, kde přijdou do styku se zeminou nebo kamenivem, - případné zřízení spojovací vrstvy u základů, - úpravy pro osazení zařízení ochrany konstrukce proti vlivu bludných proudů
| 34 |  | 317365 |  |  |  |  | VÝZTUŽ ŘÍMS Z OCELI 10505 | [8 empty] | T | 1.218 | ____________ |  |  |  |  | ____________
výztuž říms, parametrická spotřeba 160 kg/m3
dle pol. 317325: 0,16*7,611=1,218 [A]
| Cenová soustava: | [8 empty] | 2016_OTSKP - OTSKP-SPK 2016 Expertní ceny
| Technická specifikace: | [7 empty] | položka zahrnuje: - dodání betonářské výztuže v požadované kvalitě, stříhání, řezání, ohýbání a spojování do všech požadovaných tvarů (vč. armakošů) a uložení s požadovaným zajištěním polohy a krytí výztuže betonem, - veškeré svary nebo jiné spoje výztuže, - pomocné konstrukce a práce pro osazení a upevnění výztuže, - zednické výpomoci pro montáž betonářské výztuže, - úpravy výztuže pro osazení doplňkových konstrukcí, - ochranu výztuže do doby jejího zabetonování, - úpravy výztuže pro zřízení železobetonových kloubů, kotevních prvků, závěsných ok a doplňkových konstrukcí,
- veškerá opatření pro zajištění soudržnosti výztuže a betonu, - vodivé propojení výztuže, které je součástí ochrany konstrukce proti vlivům bludných proudů, vyvedení do měřících skříní nebo míst pro měření bludných proudů (vlastní měřící skříně se uvádějí položkami SD 74) - povrchovou antikorozní úpravu výztuže, - separaci výztuže, - osazení měřících zařízení a úpravy pro ně, - osazení měřících skříní nebo míst pro měření bludných proudů.
| 35 |  | 327215 |  |  |  |  | PŘEZDĚNÍ ZDÍ Z KAMENNÉHO ZDIVA | [8 empty] | M3 | 2.35 | ____________ |  |  |  |  | ____________
částečné přezdění stávajícího zdiva, odhad 5%
5*47/100=2,350 [A]
| Cenová soustava: | [8 empty] | 2016_OTSKP - OTSKP-SPK 2016 Expertní ceny
| Technická specifikace: | [7 empty] | položka zahrnuje rozebrání stávajícího zdiva, nezbytnou manipulaci s rozebraným materiálem (nakládání, doprava, složení, očištění, odvoz nepoužitelného materiálu a suti), vyzdění z tohoto materiálu (bez dodávky nového) včetně dodávky předepsaného materiálu pro výplň spar.
| 36 |  | 333325 |  |  |  |  | MOSTNÍ OPĚRY A KŘÍDLA ZE ŽELEZOVÉHO BETONU DO C30/37 (B37) | [8 empty] | M3 | 63.52 | ____________ |  |  |  |  | ____________
křídla, obetonávka NK a poprsní zdi, včetně izolačních nátěrů (1xNp + 2xNa)
Obetonávka: 6,4*2=12,800 [A] Křídla: 0,4*22,85*4=36,560 [B] Poprsní zídky: 0,4*17,7*2=14,160 [C] Celkem: A+B+C=63,520 [D]
| Cenová soustava: | [8 empty] | 2016_OTSKP - OTSKP-SPK 2016 Expertní ceny
| Technická specifikace: | [7 empty] | - dodání čerstvého betonu (betonové směsi) požadované kvality, jeho uložení do požadovaného tvaru při jakékoliv hustotě výztuže, konzistenci čerstvého betonu a způsobu hutnění, ošetření a ochranu betonu, - zhotovení nepropustného, mrazuvzdorného betonu a betonu požadované trvanlivosti a vlastností, - užití potřebných přísad a technologií výroby betonu, - zřízení pracovních a dilatačních spar, včetně potřebných úprav, výplně, vložek, opracování, očištění a ošetření, - bednění požadovaných konstr. (i ztracené) s úpravou dle požadované kvality povrchu betonu, včetně odbedňovacích a odskružovacích prostředků, - podpěrné konstr. (skruže) a lešení všech druhů pro bednění, uložení čerstvého betonu, výztuže a doplňkových konstr., vč. požadovaných otvorů, ochranných a bezpečnostních opatření a základů těchto konstrukcí a lešení, - vytvoření kotevních čel, kapes, nálitků, a sedel, - zřízení všech požadovaných otvorů, kapes, výklenků, prostupů, dutin, drážek a pod., vč. ztížení práce a úprav kolem nich, - úpravy pro osazení výztuže, doplňkových konstrukcí a vybavení,
- úpravy povrchu pro položení požadované izolace, povlaků a nátěrů, případně vyspravení, - ztížení práce u kabelových a injektážních trubek a ostatních zařízení osazovaných do betonu, - konstrukce betonových kloubů, upevnění kotevních prvků a doplňkových konstrukcí, - nátěry zabraňující soudržnost betonu a bednění, - výplň, těsnění a tmelení spar a spojů, - opatření povrchů betonu izolací proti zemní vlhkosti v částech, kde přijdou do styku se zeminou nebo kamenivem, - případné zřízení spojovací vrstvy u základů, - úpravy pro osazení zařízení ochrany konstrukce proti vlivu bludných proudů
| 37 |  | 333365 |  |  |  |  | VÝZTUŽ MOSTNÍCH OPĚR A KŘÍDEL Z OCELI 10505 | [8 empty] | T | 7.622 | ____________ |  |  |  |  | ____________
parametrická spotřeba 130 kg/m3
viz pol. 333325: 0,12*63,52=7,622 [A]
| Cenová soustava: | [8 empty] | 2016_OTSKP - OTSKP-SPK 2016 Expertní ceny
| Technická specifikace: | [7 empty] | Položka zahrnuje veškerý materiál, výrobky a polotovary, včetně mimostaveništní a vnitrostaveništní dopravy (rovněž přesuny), včetně naložení a složení, případně s uložením - dodání betonářské výztuže v požadované kvalitě, stříhání, řezání, ohýbání a spojování do všech požadovaných tvarů (vč. armakošů) a uložení s požadovaným zajištěním polohy a krytí výztuže betonem, - veškeré svary nebo jiné spoje výztuže, - pomocné konstrukce a práce pro osazení a upevnění výztuže, - zednické výpomoci pro montáž betonářské výztuže, - úpravy výztuže pro osazení doplňkových konstrukcí, - ochranu výztuže do doby jejího zabetonování, - úpravy výztuže pro zřízení železobetonových kloubů, kotevních prvků, závěsných ok a doplňkových konstrukcí, - veškerá opatření pro zajištění soudržnosti výztuže a betonu, - vodivé propojení výztuže, které je součástí ochrany konstrukce proti vlivům bludných proudů, vyvedení do měřících skříní nebo míst pro měření bludných proudů (vlastní měřící skříně se uvádějí položkami SD 74 - pol.č.74432). - povrchovou antikorozní úpravu výztuže, - separaci výztuže, - osazení měřících zařízení a úpravy pro ně, - osazení měřících skříní nebo míst pro měření bludných proudů.
|  | 3 |  |  |  |  | Svislé konstrukce | [13 empty] | ____________
|  | 4 |  |  |  |  | Vodorovné konstrukce
| 38 |  | 45860 |  |  |  |  | VÝPLŇ ZA OPĚRAMI A ZDMI Z MEZEROVITÉHO BETONU | [8 empty] | M3 | 34.1 | ____________ |  |  |  |  | ____________
zásyp klenby z mezerovitého betonu – beton jediné frakce kameniva 16-32 /ev. 16-22 s tlakovou pevností odpovídající betonu min. C 12/15-X0, včetně materiálu
5,5*6,2=34,100 [A]
| Cenová soustava: | [8 empty] | 2016_OTSKP - OTSKP-SPK 2016 Expertní ceny
| Technická specifikace: | [7 empty] | položka zahrnuje: - dodávku mezerovitého betonu předepsané kvality a zásyp se zhutněním včetně mimostaveništní a vnitrostaveništní dopravy
| 39 |  | 465512 |  |  |  |  | DLAŽBY Z LOMOVÉHO KAMENE NA MC | [8 empty] | M3 | 19.04 | ____________ |  |  |  |  | ____________
zpevnění z lom. kam. tl. 200 mm, beton tl. 150 mm vč. bet. obrubníků kolem dlažeb, vč. spárování proti CHRL (pod mostem)
pod mostem: 32*0,35=11,200 [A] návodní strana: 7,25*0,35*1,2=3,045 [B] povodní strana: 7,25*0,35*1,2=3,045 [C] před křídly: 5*0,35=1,750 [D] Celkem: A+B+C+D=19,040 [E]
| Cenová soustava: | [8 empty] | 2016_OTSKP - OTSKP-SPK 2016 Expertní ceny
| Technická specifikace: | [7 empty] | položka zahrnuje: - nutné zemní práce (svahování, úpravu pláně a pod.) - zřízení spojovací vrstvy - zřízení lože dlažby z cementové malty předepsané kvality a předepsané tloušťky - dodávku a položení dlažby z lomového kamene do předepsaného tvaru - spárování, těsnění, tmelení a vyplnění spar MC případně s vyklínováním - úprava povrchu pro odvedení srážkové vody - nezahrnuje podklad pod dlažbu, vykazuje se samostatně položkami SD 45
| 40 |  | 467314 |  |  |  |  | STUPNĚ A PRAHY VODNÍCH KORYT Z PROSTÉHO BETONU C25/30 | [8 empty] | M3 | 2.6 | ____________ |  |  |  |  | ____________
betonové prahy před a za mostem (pod zpevněním)
práh na návodní straně: 0,325*4=1,300 [A] práh na povodní straně: 0,325*4=1,300 [B] Celkem: A+B=2,600 [C]
| Cenová soustava: | [8 empty] | 2016_OTSKP - OTSKP-SPK 2016 Expertní ceny
| Technická specifikace: | [7 empty] | položka zahrnuje:
- nutné zemní práce (hloubení rýh apod.) - dodání čerstvého betonu (betonové směsi) požadované kvality, jeho uložení do požadovaného tvaru při jakékoliv konzistenci čerstvého betonu a způsobu hutnění, ošetření a ochranu betonu, - zhotovení nepropustného, mrazuvzdorného betonu a betonu požadované trvanlivosti a vlastností, - užití potřebných přísad a technologií výroby betonu, - zřízení pracovních a dilatačních spar, včetně potřebných úprav, výplně, vložek, opracování, očištění a ošetření, - bednění požadovaných konstr. (i ztracené) s úpravou dle požadované kvality povrchu betonu, včetně odbedňovacích a odskružovacích prostředků, - podpěrné konstr. (skruže) a lešení všech druhů pro bednění, uložení čerstvého betonu, výztuže a doplňkových konstr., vč. požadovaných otvorů, ochranných a bezpečnostních opatření a základů těchto konstrukcí a lešení, - vytvoření kotevních čel, kapes, nálitků, a sedel, - zřízení všech požadovaných otvorů, kapes, výklenků, prostupů, dutin, drážek a pod., vč. ztížení práce a úprav kolem nich, - úpravy pro osazení doplňkových konstrukcí a vybavení, - úpravy povrchu pro položení požadované izolace, povlaků a nátěrů, případně vyspravení, - konstrukce betonových kloubů, upevnění kotevních prvků a doplňkových konstrukcí, - nátěry zabraňující soudržnost betonu a bednění, - výplň, těsnění a tmelení spar a spojů, - opatření povrchů betonu izolací proti zemní vlhkosti v částech, kde přijdou do styku se zeminou nebo kamenivem, - případné zřízení spojovací vrstvy u základů
|  | 4 |  |  |  |  | Vodorovné konstrukce | [13 empty] | ____________
|  | 5 |  |  |  |  | Komunikace
| 41 |  | 56313 |  |  |  |  | VOZOVKOVÉ VRSTVY Z MECHANICKY ZPEVNĚNÉHO KAMENIVA TL. DO 150MM | [8 empty] | M2 | 121.75 | ____________ |  |  |  |  | ____________
plocha kompletní výměny vozovky: 121,75=121,750 [A]
| Cenová soustava: | [8 empty] | 2016_OTSKP - OTSKP-SPK 2016 Expertní ceny
| Technická specifikace: | [7 empty] | - dodání kameniva předepsané kvality a zrnitosti - rozprostření a zhutnění vrstvy v předepsané tloušťce - zřízení vrstvy bez rozlišení šířky, pokládání vrstvy po etapách - nezahrnuje postřiky, nátěry
| 42 |  | 56334 |  |  |  |  | VOZOVKOVÉ VRSTVY ZE ŠTĚRKODRTI TL. DO 200MM | [8 empty] | M2 | 123.5 | ____________ |  |  |  |  | ____________
plocha kompletní výměny vozovky: 123,5=123,500 [A]
| Cenová soustava: | [8 empty] | 2016_OTSKP - OTSKP-SPK 2016 Expertní ceny
| Technická specifikace: | [7 empty] | - dodání kameniva předepsané kvality a zrnitosti - rozprostření a zhutnění vrstvy v předepsané tloušťce - zřízení vrstvy bez rozlišení šířky, pokládání vrstvy po etapách - nezahrnuje postřiky, nátěry
| 43 |  | 56962 |  |  |  |  | ZPEVNĚNÍ KRAJNIC Z RECYKLOVANÉHO MATERIÁLU TL DO 100MM | [8 empty] | M2 | 36 | ____________ |  |  |  |  | ____________
použito z frézování, tl. 100 mm
před mostem: 9*2=18,000 [A] za mostem: 9*2=18,000 [B] Celkem: A+B=36,000 [C]
| Cenová soustava: | [8 empty] | 2016_OTSKP - OTSKP-SPK 2016 Expertní ceny
| Technická specifikace: | [7 empty] | - dodání recyklátu v požadované kvalitě - očištění podkladu - uložení recyklátu dle předepsaného technologického předpisu, zhutnění vrstvy v předepsané tloušťce - zřízení vrstvy bez rozlišení šířky, pokládání vrstvy po etapách, včetně pracovních spar a spojů - úpravu napojení, ukončení - nezahrnuje postřiky, nátěry
| 44 |  | 572121 |  |  |  |  | INFILTRAČNÍ POSTŘIK ASFALTOVÝ DO 1,0KG/M2 | [8 empty] | M2 | 121.75 | ____________ |  |  |  |  | ____________
dle pol. 56313: 121,75=121,750 [A]
| Cenová soustava: | [8 empty] | 2016_OTSKP - OTSKP-SPK 2016 Expertní ceny
| Technická specifikace: | [7 empty] | - dodání všech předepsaných materiálů pro postřiky v předepsaném množství - provedení dle předepsaného technologického předpisu - zřízení vrstvy bez rozlišení šířky, pokládání vrstvy po etapách - úpravu napojení, ukončení
| 45 |  | 58920 |  |  |  |  | VÝPLŇ SPAR MODIFIKOVANÝM ASFALTEM | [8 empty] | M | 33.3 | ____________ |  |  |  |  | ____________
výplň spáry vozovka - římsa s předtěsněním
levá římsa (vč. přechod. klínů): 16,65=16,650 [A] pravá římsa (vč. chodníků): 16,65=16,650 [B] Celkem: A+B=33,300 [C]
| Cenová soustava: | [8 empty] | 2016_OTSKP - OTSKP-SPK 2016 Expertní ceny
| Technická specifikace: | [7 empty] | položka zahrnuje:
- dodávku předepsaného materiálu - vyčištění a výplň spar tímto materiálem
|  | 5 |  |  |  |  | Komunikace | [13 empty] | ____________
|  | 6 |  |  |  |  | Úpravy povrchů, podlahy, výplně otvorů
| 46 |  | 62747 |  |  |  |  | SPÁROVÁNÍ STARÉHO ZDIVA ZVLÁŠT MALTOU | [8 empty] | M2 | 46.08 | ____________ |  |  |  |  | ____________
vykázána plocha zdiva
7,2*6,4=46,080 [A]
| Cenová soustava: | [8 empty] | 2016_OTSKP - OTSKP-SPK 2016 Expertní ceny
| Technická specifikace: | [7 empty] | položka zahrnuje: dodávku veškerého materiálu potřebného pro předepsanou úpravu v předepsané kvalitě vyčištění spar (vyškrábání), vypláchnutí spar vodou, očištění povrchu spárování odklizení suti a přebytečného materiálu potřebná lešení
|  | 6 |  |  |  |  | Úpravy povrchů, podlahy, výplně otvorů | [13 empty] | ____________
|  | 7 |  |  |  |  | Přidružená stavební výroba
| 47 |  | 711112 |  |  |  |  | IZOLACE BĚŽNÝCH KONSTRUKCÍ PROTI ZEMNÍ VLHKOSTI ASFALTOVÝMI PÁSY | [8 empty] | M2 | 119.795 | ____________ |  |  |  |  | ____________
obetonávka klenby s poprsní zdí, izolace NAIP na penetrační nátěr
obetonávka: 9,71*5,5=53,405 [A] přesah na křídla: 0,5*9,24=4,620 [B] poprsní zdi: 17,7*2=35,400 [C] pod římsou: 14,65*0,9*2=26,370 [D] Celkem: A+B+C+D=119,795 [E]
| Cenová soustava: | [8 empty] | 2016_OTSKP - OTSKP-SPK 2016 Expertní ceny
| Technická specifikace: | [7 empty] | položka zahrnuje: - dodání předepsaného izolačního materiálu - očištění a ošetření podkladu, zadávací dokumentace může zahrnout i případné vyspravení
- zřízení izolace jako kompletního povlaku, případně komplet. soustavy nebo systému podle příslušného technolog. předpisu - zřízení izolace i jednotlivých vrstev po etapách, včetně pracovních spár a spojů - úprava u okrajů, rohů, hran, dilatačních i pracovních spojů, kotev, obrubníků, dilatačních zařízení, odvodnění, otvorů, neizolovaných míst a pod. - zajištění odvodnění povrchu izolace, včetně odvodnění nejnižších míst, pokud dokumentace pro zadání stavby nestanoví jinak - ochrana izolace do doby zřízení definitivní ochranné vrstvy nebo konstrukce - úprava, očištění a ošetření prostoru kolem izolace - provedení požadovaných zkoušek - nezahrnuje ochranné vrstvy, např. geotextilii
| 48 |  | 711509 |  |  |  |  | OCHRANA IZOLACE NA POVRCHU TEXTILIÍ | [8 empty] | M2 | 340.262 | ____________ |  |  |  |  | ____________
ochrana izolace na rubu opěr a křídel - 2 vrstvy, na líci - 1 vrstva
obetonávka: 9,71*5,5*2=106,810 [A] poprsní zdi: 17,7*2*2=70,800 [B] křídla - rub: 36,6*2=73,200 [C] křídla - líc: 25=25,000 [D] základy - rub: 1,7*3,93*4*2=53,448 [E] základy - líc: 0,7*3,93*4=11,004 [F] Celkem: A+B+C+D+E+F=340,262 [G]
| Cenová soustava: | [8 empty] | 2016_OTSKP - OTSKP-SPK 2016 Expertní ceny
| Technická specifikace: | [7 empty] | položka zahrnuje: - dodání předepsaného ochranného materiálu - zřízení ochrany izolace
| 49 |  | 78382 |  |  |  |  | NÁTĚRY BETON KONSTR TYP S2 (OS-B) | [8 empty] | M2 | 92.568 | ____________ |  |  |  |  | ____________
hydrofóbní nátěry říms a nátěr klenby (hydrofóbní a zpevňující nátěr kamene)
levá římsa: 1,39*14,65=20,364 [A] pravá římsa: 1,39*14,65=20,364 [B] nátěr klenby: 2*7,2*0,4+7,2*6,4=51,840 [C] Celkem: A+B+C=92,568 [D]
| Cenová soustava: | [8 empty] | 2016_OTSKP - OTSKP-SPK 2016 Expertní ceny
| Technická specifikace: | [7 empty] | - položka zahrnuje kompletní povlaky (i různobarevné), včetně úpravy podkladu (odmaštění, odstranění starých nátěrů a nečistot) a jeho vyspravení, provedení nátěru předepsaným postupem a splnění všech požadavků daných technologickým předpisem.
| 50 |  | 78383 |  |  |  |  | NÁTĚRY BETON KONSTR TYP S4 (OS-C) | [8 empty] | M2 | 8.79 | ____________ |  |  |  |  | ____________
nátěr obrub
levá římsa: 0,3*14,65=4,395 [A] pravá římsa: 0,3*14,65=4,395 [B] Celkem: A+B=8,790 [C]
| Cenová soustava: | [8 empty] | 2016_OTSKP - OTSKP-SPK 2016 Expertní ceny
| Technická specifikace: | [7 empty] | - položka zahrnuje kompletní povlaky (i různobarevné), včetně úpravy podkladu (odmaštění, odstranění starých nátěrů a nečistot) a jeho vyspravení, provedení nátěru předepsaným postupem a splnění všech požadavků daných technologickým předpisem.
|  | 7 |  |  |  |  | Přidružená stavební výroba | [13 empty] | ____________
|  | 9 |  |  |  |  | Ostatní konstrukce a práce
| 51 |  | 9111B3 |  |  |  |  | ZÁBRADLÍ SILNIČNÍ SE SVISLOU VÝPLNÍ - DEMONTÁŽ S PŘESUNEM | [8 empty] | M | 6 | ____________ |  |  |  |  | ____________
demontáž stávajícího zábradlí vč. odvozu na skládku, vč. poplatku za skládku
| Cenová soustava: | [8 empty] | 2016_OTSKP - OTSKP-SPK 2016 Expertní ceny
| Technická specifikace: | [7 empty] | položka zahrnuje: - demontáž a odstranění zařízení - jeho odvoz na předepsané místo
| 52 |  | 9113B1 |  |  |  |  | SVODIDLO OCEL SILNIČ JEDNOSTR, ÚROVEŇ ZADRŽ H1 -DODÁVKA A MONTÁŽ | [8 empty] | M | 34 | ____________ |  |  |  |  | ____________
krátký výškový náběh před a za mostem
levá římsa: 17=17,000 [A] pravá římsa: 17=17,000 [B] Celkem: A+B=34,000 [C]
| Cenová soustava: | [8 empty] | 2016_OTSKP - OTSKP-SPK 2016 Expertní ceny
| Technická specifikace: | [7 empty] | položka zahrnuje: - kompletní dodávku všech dílů ocelového svodidla s předepsanou povrchovou úpravou včetně spojovacích prvků - montáž a osazení svodidla, osazení sloupků zaberaněním nebo osazením do betonových bloků (včetně betonových bloků a nutných zemních prací - ukončení zapuštěním do betonových bloků (včetně betonového bloku a nutných zemních prací) nebo koncovkou - přechod na jiný typ svodidla nebo přes mostní závěr - ochranu proti bludným proudům a vývody pro jejich měření nezahrnuje odrazky nebo retroreflexní fólie
| 53 |  | 9117C1 |  |  |  |  | SVOD OCEL ZÁBRADEL ÚROVEŇ ZADRŽ H2 - DODÁVKA A MONTÁŽ | [8 empty] | M | 30 | ____________ |  |  |  |  | ____________
zábradelní svodidlo se svislou výplůní na mostě
15+15=30,000 [A]
| Cenová soustava: | [8 empty] | 2016_OTSKP - OTSKP-SPK 2016 Expertní ceny
| Technická specifikace: | [7 empty] | položka zahrnuje: - kompletní dodávku všech dílů ocelového svodidla s předepsanou povrchovou úpravou včetně spojovacích a diltačních prvků - montáž a osazení svodidla, kotvení, t.j. kotevní desky, šrouby z nerez oceli, vrty a zálivku, pokud zadávací dokumentace nestanoví jinak, případné nivelační hmoty pod kotevní desky - přechod na jiný typ svodidla nebo přes mostní závěr - ochranu proti bludným proudům a vývody pro jejich měření nezahrnuje odrazky nebo retroreflexní fólie
| 54 |  | 91355 |  |  |  |  | EVIDENČNÍ ČÍSLO MOSTU | [8 empty] | KUS | 5 | ____________ |  |  |  |  | ____________
evidenční čísla mostu, název vodoteče, letopočet opravy
evidenční čísla: 2=2,000 [A] název vodoteče: 2=2,000 [B] letopočet opravy: 1=1,000 [C] Celkem: A+B+C=5,000 [D]
| Cenová soustava: | [8 empty] | 2016_OTSKP - OTSKP-SPK 2016 Expertní ceny
| Technická specifikace: | [7 empty] | položka zahrnuje štítek s evidenčním číslem mostu, sloupek dopravní značky včetně osazení a nutných zemních prací a zabetonování
| 55 |  | 914113 |  |  |  |  | DOPRAVNÍ ZNAČKY ZÁKLADNÍ VELIKOSTI OCELOVÉ NEREFLEXNÍ - DEMONTÁŽ | [8 empty] | KUS | 8 | ____________ |  |  |  |  | ____________
8 x demontáž značek (před a za mostem B13, E6, B14, ev.č. mostu), vč. odvozu a předání na KSÚSV
| Cenová soustava: | [8 empty] | 2016_OTSKP - OTSKP-SPK 2016 Expertní ceny
| Technická specifikace: | [7 empty] | Položka zahrnuje odstranění, demontáž a odklizení materiálu s odvozem na předepsané místo
| 56 |  | 91722 |  |  |  |  | CHODNÍKOVÉ OBRUBY Z BETONOVÝCH OBRUBNÍKŮ | [8 empty] | M | 4 | ____________ |  |  |  |  | ____________
včetně lože z betonu a těsnící zálivky
levá strana: 2=2,000 [A] pravá strana: 2=2,000 [B] Celkem: A+B=4,000 [C]
| Cenová soustava: | [8 empty] | 2013_OTSKP -
| Technická specifikace: | [7 empty] | Položka zahrnuje veškerý materiál, výrobky a polotovary, včetně mimostaveništní a vnitrostaveništní dopravy (rovněž přesuny), včetně naložení a složení,případně s uložením. Položka obruby a zpomalovací prahy zahrnuje i betonové lože i boční betonovou opěrku.
| 57 |  | 935212 |  |  |  |  | PŘÍKOPOVÉ ŽLABY Z BETON TVÁRNIC ŠÍŘ DO 600MM DO BETONU TL 100MM | [8 empty] | M | 11 | ____________ |  |  |  |  | ____________
skluz z betonových kaskádových tvarovek
| Cenová soustava: | [8 empty] | 2016_OTSKP - OTSKP-SPK 2016 Expertní ceny
| Technická specifikace: | [7 empty] | položka zahrnuje: - dodávku a uložení příkopových tvárnic předepsaného rozměru a kvality - dodání a rozprostření lože z předepsaného materiálu v předepsané kvalitěa v předepsané tloušťce - veškerou manipulaci s materiálem, vnitrostaveništní i mimostaveništní dopravu - ukončení, patky, spárování - měří se v metrech běžných délky osy žlabu
| 58 |  | 93639 |  |  |  |  | ZAÚSTĚNÍ SKLUZŮ (VČET DLAŽBY Z LOM KAMENE) | [8 empty] | KUS | 1 | ____________ |  |  |  |  | ____________
vývařiště
| Cenová soustava: | [8 empty] | 2016_OTSKP - OTSKP-SPK 2016 Expertní ceny
| Technická specifikace: | [7 empty] | Položka zahrnuje veškerý materiál, výrobky a polotovary, včetně mimostaveništní a vnitrostaveništní dopravy (rovněž přesuny), včetně naložení a složení,případně s uložením.
| 59 |  | 93656 |  |  |  |  | NIVELAČNÍ ZNAČKA NA KONSTRUKCI | [8 empty] | KUS | 4 | ____________ |  |  |  |  | ____________
na začátku a na konci každé římsy, vč. osazení
| Cenová soustava: | [8 empty] | 2016_OTSKP - OTSKP-SPK 2016 Expertní ceny
| Technická specifikace: | [7 empty] | Položka zahrnuje veškerý materiál, výrobky a polotovary, včetně mimostaveništní a vnitrostaveništní dopravy (rovněž přesuny), včetně naložení a složení,případně s uložením.
| 60 |  | 938441 |  |  |  |  | OČIŠTĚNÍ ZDIVA OTRYSKÁNÍM TLAKOVOU VODOU DO 200 BARŮ | [8 empty] | M2 | 46.08 | ____________ |  |  |  |  | ____________
7,2*6,4=46,080 [A]
| Cenová soustava: | [8 empty] | 2016_OTSKP - OTSKP-SPK 2016 Expertní ceny
| Technická specifikace: | [7 empty] | položka zahrnuje očištění předepsaným způsobem včetně odklizení vzniklého odpadu
| 61 |  | 94190 |  |  |  |  | LEHKÉ PRACOVNÍ LEŠENÍ DO 1,5 KPA | [8 empty] | M3OP | 54.18 | ____________ |  |  |  |  | ____________
lešení podél říms a pod klenbou
podél říms: 15*0,75*2=22,500 [A] pod klenbou: 7,2*4,4=31,680 [B] Celkem: A+B=54,180 [C]
| Cenová soustava: | [8 empty] | 2016_OTSKP - OTSKP-SPK 2016 Expertní ceny
| Technická specifikace: | [7 empty] | Položka zahrnuje dovoz, montáž, údržbu, opotřebení (nájemné), demontáž, konzervaci, odvoz.
| 62 |  | 94890 |  |  |  |  | PODPĚRNÉ SKRUŽE - ZŘÍZENÍ A ODSTRANĚNÍ | [8 empty] | M3OP | 56.384 | ____________ |  |  |  |  | ____________
provizorní podepření klenby
8,81*6,4=56,384 [A]
| Cenová soustava: | [8 empty] | 2016_OTSKP - OTSKP-SPK 2016 Expertní ceny
| Technická specifikace: | [7 empty] | Položka zahrnuje dovoz, montáž, údržbu, opotřebení (nájemné), demontáž, konzervaci, odvoz.
| 63 |  | 966138 |  |  |  |  | BOURÁNÍ KONSTRUKCÍ Z KAMENE NA MC S ODVOZEM DO 20KM | [8 empty] | M3 | 21.21 | ____________ |  |  |  |  | ____________
křídla: 0,6*7*4=16,800 [A] poprsní zídky: 7,35*0,3*2=4,410 [B] Celkem: A+B=21,210 [C]
| Cenová soustava: | [8 empty] | 2016_OTSKP - OTSKP-SPK 2016 Expertní ceny
| Technická specifikace: | [7 empty] | položka zahrnuje: - rozbourání konstrukce bez ohledu na použitou technologii - veškeré pomocné konstrukce (lešení a pod.) - veškerou manipulaci s vybouranou sutí a hmotami včetně uložení na skládku. Nezahrnuje poplatek za skládku, který se vykazuje v položce 0141** (s výjimkou malého množství bouraného materiálu, kde je možné poplatek zahrnout do jednotkové ceny bourání – tento fakt musí být uveden v doplňujícím textu k položce) - veškeré další práce plynoucí z technologického předpisu a z platných předpisů
| 64 |  | 966158 |  |  |  |  | BOURÁNÍ KONSTRUKCÍ Z PROST BETONU S ODVOZEM DO 20KM | [8 empty] | M3 | 2.766 | ____________ |  |  |  |  | ____________
odstranění torkretu: 6,4*6,3*0,05+2*7,5*0,05=2,766 [A]
| Cenová soustava: | [8 empty] | 2016_OTSKP - OTSKP-SPK 2016 Expertní ceny
| Technická specifikace: | [7 empty] | položka zahrnuje: - rozbourání konstrukce bez ohledu na použitou technologii - veškeré pomocné konstrukce (lešení a pod.) - veškerou manipulaci s vybouranou sutí a hmotami včetně uložení na skládku. Nezahrnuje poplatek za skládku, který se vykazuje v položce 0141** (s výjimkou malého množství bouraného materiálu, kde je možné poplatek zahrnout do jednotkové ceny bourání – tento fakt musí být uveden v doplňujícím textu k položce)
- veškeré další práce plynoucí z technologického předpisu a z platných předpisů
| 65 |  | 966168 |  |  |  |  | BOURÁNÍ KONSTRUKCÍ ZE ŽELEZOBETONU S ODVOZEM DO 20KM | [8 empty] | M3 | 1.691 | ____________ |  |  |  |  | ____________
římsa: 7,35*0,23=1,691 [A]
| Cenová soustava: | [8 empty] | 2016_OTSKP - OTSKP-SPK 2016 Expertní ceny
| Technická specifikace: | [7 empty] | položka zahrnuje: - rozbourání konstrukce bez ohledu na použitou technologii - veškeré pomocné konstrukce (lešení a pod.) - veškerou manipulaci s vybouranou sutí a hmotami včetně uložení na skládku. Nezahrnuje poplatek za skládku, který se vykazuje v položce 0141** (s výjimkou malého množství bouraného materiálu, kde je možné poplatek zahrnout do jednotkové ceny bourání – tento fakt musí být uveden v doplňujícím textu k položce) - veškeré další práce plynoucí z technologického předpisu a z platných předpisů
|  | 9 |  |  |  |  | Ostatní konstrukce a práce | [13 empty] | ____________
| Celkem: | [20 empty] | ____________
SOUPIS PRACÍ
|  |  |  | Stavba: | [6 empty] | II/379 |  | Velká Bíteš - křiž. S III/3792
|  |  |  | Objekt: | [6 empty] | II / 379 |  | Velká Bíteš - křiž. S III/3792 - HLAVNÍ AKTIVITY
|  |  |  | Rozpočet: | [6 empty] | SO 301 |  | Přeložka potoka
|  |  |  | Objednavatel: | [7 empty] | Kraj Vysočina
|  |  |  | Zhotovitel dokumentace: | [7 empty] | SILNIČNÍ PROJEKT, spol. s r.o.
|  |  |  | Zhotovitel: | [7 empty] | Firma
[5 empty] | Základní cena: | [9 empty] | ____________ |  |  | Kč
[9 empty] | Cena celková: | [5 empty] | ____________ |  |  | Kč
[9 empty] | DPH: | [5 empty] | ____________ |  |  | Kč
[9 empty] | Cena s daní: | [5 empty] | ____________ |  |  | Kč
Měrné jednotky:
[6 empty] | Počet měrných jednotek: | [7 empty] | 1
[6 empty] | Náklad na měrnou jednotku: | [8 empty] | ____________ |  |  | Kč
|  |  |  | Vypracoval zadání: | [11 empty] | Vypracoval nabídku:
|  |  |  | Datum zadání: | [11 empty] | Datum vypracování nabídky:
|  | 0 |  |  |  |  | Všeobecné konstrukce a práce
| 1 |  | 014102 |  |  |  |  | POPLATKY ZA SKLÁDKU | [8 empty] | T | 930.6 | ____________ |  |  |  |  | ____________
zemina a kamení
zemina z odkopávek 517*1,8=930,600 [A]
| Cenová soustava: | [8 empty] | 2016_OTSKP - OTSKP-SPK 2016 Expertní ceny
| Technická specifikace: | [7 empty] | zahrnuje veškeré poplatky provozovateli skládky související s uložením odpadu na skládce.
|  | 0 |  |  |  |  | Všeobecné konstrukce a práce | [13 empty] | ____________
|  | 1 |  |  |  |  | Zemní práce
| 2 |  | 124738 |  |  |  |  | VYKOPÁVKY PRO KORYTA VODOTEČÍ TŘ. I, ODVOZ DO 20KM | [8 empty] | M3 | 517 | ____________ |  |  |  |  | ____________
výkop koryta v otevřené rýze, s odvozem na skládku
| Cenová soustava: | [8 empty] | 2016_OTSKP - OTSKP-SPK 2016 Expertní ceny
| Technická specifikace: | [7 empty] | položka zahrnuje: - vodorovná a svislá doprava, přemístění, přeložení, manipulace s výkopkem - kompletní provedení vykopávky nezapažené i zapažené - ošetření výkopiště po celou dobu práce v něm vč. klimatických opatření - ztížení vykopávek v blízkosti podzemního vedení, konstrukcí a objektů vč. jejich dočasného zajištění - ztížení pod vodou, v okolí výbušnin, ve stísněných prostorech a pod. - příplatek za lepivost - těžení po vrstvách, pásech a po jiných nutných částech (figurách) - čerpání vody vč. čerpacích jímek, potrubí a pohotovostní čerpací soupravy (viz ustanovení k pol. 1151,2) - potřebné snížení hladiny podzemní vody - těžení a rozpojování jednotlivých balvanů - vytahování a nošení výkopku - svahování a přesvah. svahů do konečného tvaru, výměna hornin v podloží a v pláni znehodnocené klimatickými vlivy - ruční vykopávky, odstranění kořenů a napadávek - pažení, vzepření a rozepření vč. přepažování (vyjma štětových stěn) - úpravu, ochranu a očištění dna, základové spáry, stěn a svahů - zhutnění podloží, případně i svahů vč. svahování - zřízení stupňů v podloží a lavic na svazích, není-li pro tyto práce zřízena samostatná položka
- udržování výkopiště a jeho ochrana proti vodě - odvedení nebo obvedení vody v okolí výkopiště a ve výkopišti - třídění výkopku - veškeré pomocné konstrukce umožňující provedení vykopávky (příjezdy, sjezdy, nájezdy, lešení, podpěr. konstr., přemostění, zpevněné plochy, zakrytí a pod.) - nezahrnuje uložení zeminy (na skládku, do násypu) ani poplatky za skládku, vykazují se v položce č.0141**
| 3 |  | 18221 |  |  |  |  | ROZPROSTŘENÍ ORNICE VE SVAHU V TL DO 0,10M | [8 empty] | M2 | 557.2 | ____________ |  |  |  |  | ____________
ohumusování svahů koryta potoka v tl. 10cm plocha odměřena v ACAD
| Cenová soustava: | [8 empty] | 2016_OTSKP - OTSKP-SPK 2016 Expertní ceny
| Technická specifikace: | [7 empty] | položka zahrnuje: nutné přemístění ornice z dočasných skládek vzdálených do 50m rozprostření ornice v předepsané tloušťce ve svahu přes 1:5
| 4 |  | 18241 |  |  |  |  | ZALOŽENÍ TRÁVNÍKU RUČNÍM VÝSEVEM | [8 empty] | M2 | 557.2 | ____________ |  |  |  |  | ____________
osetí ohumusovaných svahů vč. zalití
| Cenová soustava: | [8 empty] | 2016_OTSKP - OTSKP-SPK 2016 Expertní ceny
| Technická specifikace: | [7 empty] | Zahrnuje dodání předepsané travní směsi, její výsev na ornici, zalévání, první pokosení, to vše bez ohledu na sklon terénu
|  | 1 |  |  |  |  | Zemní práce | [13 empty] | ____________
| Celkem: | [20 empty] | ____________
SOUPIS PRACÍ
|  |  |  | Stavba: | [6 empty] | II/379 |  | Velká Bíteš - křiž. S III/3792
|  |  |  | Objekt: | [6 empty] | II / 379 |  | Velká Bíteš - křiž. S III/3792 - HLAVNÍ AKTIVITY
|  |  |  | Rozpočet: | [6 empty] | SO 302 |  | Opevnění koryta Bílého potoka
|  |  |  | Objednavatel: | [7 empty] | Kraj Vysočina
|  |  |  | Zhotovitel dokumentace: | [7 empty] | SILNIČNÍ PROJEKT, spol. s r.o.
|  |  |  | Zhotovitel: | [7 empty] | Firma
[5 empty] | Základní cena: | [9 empty] | ____________ |  |  | Kč
[9 empty] | Cena celková: | [5 empty] | ____________ |  |  | Kč
[9 empty] | DPH: | [5 empty] | ____________ |  |  | Kč
[9 empty] | Cena s daní: | [5 empty] | ____________ |  |  | Kč
Měrné jednotky:
[6 empty] | Počet měrných jednotek: | [7 empty] | 1
[6 empty] | Náklad na měrnou jednotku: | [8 empty] | ____________ |  |  | Kč
|  |  |  | Vypracoval zadání: | [11 empty] | Vypracoval nabídku:
|  |  |  | Datum zadání: | [11 empty] | Datum vypracování nabídky:
|  | 0 |  |  |  |  | Všeobecné konstrukce a práce
| 1 |  | 014102 |  |  |  |  | POPLATKY ZA SKLÁDKU | [8 empty] | T | 61.866 | ____________ |  |  |  |  | ____________
zemina a kamení
zemina z odkopávek 34,37*1,8=61,866 [A]
| Cenová soustava: | [8 empty] | 2016_OTSKP - OTSKP-SPK 2016 Expertní ceny
| Technická specifikace: | [7 empty] | zahrnuje veškeré poplatky provozovateli skládky související s uložením odpadu na skládce.
|  | 0 |  |  |  |  | Všeobecné konstrukce a práce | [13 empty] | ____________
|  | 1 |  |  |  |  | Zemní práce
| 2 |  | 124738 |  |  |  |  | VYKOPÁVKY PRO KORYTA VODOTEČÍ TŘ. I, ODVOZ DO 20KM | [8 empty] | M3 | 34.37 | ____________ |  |  |  |  | ____________
výkop koryta v otevřené rýze, s odvozem na skládku
30,84+3,53=34,370 [A]
| Cenová soustava: | [8 empty] | 2016_OTSKP - OTSKP-SPK 2016 Expertní ceny
| Technická specifikace: | [7 empty] | položka zahrnuje: - vodorovná a svislá doprava, přemístění, přeložení, manipulace s výkopkem - kompletní provedení vykopávky nezapažené i zapažené - ošetření výkopiště po celou dobu práce v něm vč. klimatických opatření - ztížení vykopávek v blízkosti podzemního vedení, konstrukcí a objektů vč. jejich dočasného zajištění - ztížení pod vodou, v okolí výbušnin, ve stísněných prostorech a pod. - příplatek za lepivost - těžení po vrstvách, pásech a po jiných nutných částech (figurách) - čerpání vody vč. čerpacích jímek, potrubí a pohotovostní čerpací soupravy (viz ustanovení k pol. 1151,2) - potřebné snížení hladiny podzemní vody - těžení a rozpojování jednotlivých balvanů - vytahování a nošení výkopku - svahování a přesvah. svahů do konečného tvaru, výměna hornin v podloží a v pláni znehodnocené klimatickými vlivy - ruční vykopávky, odstranění kořenů a napadávek - pažení, vzepření a rozepření vč. přepažování (vyjma štětových stěn) - úpravu, ochranu a očištění dna, základové spáry, stěn a svahů - zhutnění podloží, případně i svahů vč. svahování
- zřízení stupňů v podloží a lavic na svazích, není-li pro tyto práce zřízena samostatná položka - udržování výkopiště a jeho ochrana proti vodě - odvedení nebo obvedení vody v okolí výkopiště a ve výkopišti - třídění výkopku - veškeré pomocné konstrukce umožňující provedení vykopávky (příjezdy, sjezdy, nájezdy, lešení, podpěr. konstr., přemostění, zpevněné plochy, zakrytí a pod.) - nezahrnuje uložení zeminy (na skládku, do násypu) ani poplatky za skládku, vykazují se v položce č.0141**
|  | 1 |  |  |  |  | Zemní práce | [13 empty] | ____________
|  | 4 |  |  |  |  | Vodorovné konstrukce
| 3 |  | 451314 |  |  |  |  | PODKLADNÍ A VÝPLŇOVÉ VRSTVY Z PROSTÉHO BETONU C20/25 | [8 empty] | M3 | 0.72 | ____________ |  |  |  |  | ____________
betonové lože tl. 10cm z betonu C20/25 XF3
0,15+0,57=0,720 [A]
| Cenová soustava: | [8 empty] | 2016_OTSKP - OTSKP-SPK 2016 Expertní ceny
| Technická specifikace: | [7 empty] | - dodání čerstvého betonu (betonové směsi) požadované kvality, jeho uložení do požadovaného tvaru při jakékoliv hustotě výztuže, konzistenci čerstvého betonu a způsobu hutnění, ošetření a ochranu betonu, - zhotovení nepropustného, mrazuvzdorného betonu a betonu požadované trvanlivosti a vlastností, - užití potřebných přísad a technologií výroby betonu, - zřízení pracovních a dilatačních spar, včetně potřebných úprav, výplně, vložek, opracování, očištění a ošetření, - bednění požadovaných konstr. (i ztracené) s úpravou dle požadované kvality povrchu betonu, včetně odbedňovacích a odskružovacích prostředků, - podpěrné konstr. (skruže) a lešení všech druhů pro bednění, uložení čerstvého betonu, výztuže a doplňkových konstr., vč. požadovaných otvorů, ochranných a bezpečnostních opatření a základů těchto konstrukcí a lešení, - vytvoření kotevních čel, kapes, nálitků, a sedel, - zřízení všech požadovaných otvorů, kapes, výklenků, prostupů, dutin, drážek a pod., vč. ztížení práce a úprav kolem nich, - úpravy pro osazení výztuže, doplňkových konstrukcí a vybavení, - úpravy povrchu pro položení požadované izolace, povlaků a nátěrů, případně vyspravení, - ztížení práce u kabelových a injektážních trubek a ostatních zařízení osazovaných do betonu, - konstrukce betonových kloubů, upevnění kotevních prvků a doplňkových konstrukcí, - nátěry zabraňující soudržnost betonu a bednění, - výplň, těsnění a tmelení spar a spojů, - opatření povrchů betonu izolací proti zemní vlhkosti v částech, kde přijdou do styku se zeminou nebo kamenivem,
- případné zřízení spojovací vrstvy u základů, - úpravy pro osazení zařízení ochrany konstrukce proti vlivu bludných proudů
| 4 |  | 461211 |  |  |  |  | PATKY Z LOMOVÉHO KAMENE NA SUCHO | [8 empty] | M3 | 6 | ____________ |  |  |  |  | ____________
patka z kamenné rovnaniny do 200 kg (opevnění Bílého potoka)
0,5*10*0,6*2=6,000 [A]
| Cenová soustava: | [8 empty] | 2016_OTSKP - OTSKP-SPK 2016 Expertní ceny
| Technická specifikace: | [7 empty] | položka zahrnuje: - nutné zemní práce (hloubení rýh a pod.) - dodání a uložení lomového kamene předepsané frakce do předepsaného tvaru, včetně mimostaveništní a vnitrostaveništní dopravy
| 5 |  | 46321 |  |  |  |  | ROVNANINA Z LOMOVÉHO KAMENE | [8 empty] | M3 | 14.28 | ____________ |  |  |  |  | ____________
opevnění břehů z kamenné rovnaniny do 200 kg tl. 40cm
km 0,859-1,645 12,6*0,4=5,040 [A] koryto Bílého potoka 11*1,05*0,4*2=9,240 [B] Celkem: A+B=14,280 [C]
| Cenová soustava: | [8 empty] | 2016_OTSKP - OTSKP-SPK 2016 Expertní ceny
| Technická specifikace: | [7 empty] | položka zahrnuje: - dodávku a vyrovnání lomového kamene předepsané frakce do předepsaného tvaru včetně mimostaveništní a vnitrostaveništní dopravy není-li v zadávací dokumentaci uvedeno jinak, jedná se o nakupovaný materiál
| 6 |  | 46451 |  |  |  |  | POHOZ DNA A SVAHŮ Z LOMOVÉHO KAMENE | [8 empty] | M3 | 15.6 | ____________ |  |  |  |  | ____________
zpevnění dna z kamenné rovnaniny do 100 kg (opevnění Bílého potoka)
2,60*10,0*0,3*2=15,600 [A]
| Cenová soustava: | [8 empty] | 2016_OTSKP - OTSKP-SPK 2016 Expertní ceny
| Technická specifikace: | [7 empty] | položka zahrnuje dodávku předepsaného kamene, mimostaveništní a vnitrostaveništní dopravu a jeho uložení není-li v zadávací dokumentaci uvedeno jinak, jedná se o nakupovaný materiál
| 7 |  | 465512 |  |  |  |  | DLAŽBY Z LOMOVÉHO KAMENE NA MC | [8 empty] | M3 | 1.71 | ____________ |  |  |  |  | ____________
obložení výtoku vývarové jímky lomovým kamenem tl. 15cm do bet. lože C12/15 tl. 15cm
6*0,95*0,30=1,710 [A]
| Cenová soustava: | [8 empty] | 2016_OTSKP - OTSKP-SPK 2016 Expertní ceny
| Technická specifikace: | [7 empty] | položka zahrnuje: - nutné zemní práce (svahování, úpravu pláně a pod.) - zřízení spojovací vrstvy - zřízení lože dlažby z cementové malty předepsané kvality a předepsané tloušťky - dodávku a položení dlažby z lomového kamene do předepsaného tvaru - spárování, těsnění, tmelení a vyplnění spar MC případně s vyklínováním - úprava povrchu pro odvedení srážkové vody - nezahrnuje podklad pod dlažbu, vykazuje se samostatně položkami SD 45
| 8 |  | 467212 |  |  |  |  | STUPNĚ A PRAHY VOD KORYT ZDĚNÉ Z LOM KAM NA MC | [8 empty] | M3 | 2.16 | ____________ |  |  |  |  | ____________
stabilizační práh z kamenné rovnaniny do 200 kg se zalitím spár M25 XF3
3,60*0,5*0,6*2=2,160 [A]
| Cenová soustava: | [8 empty] | 2016_OTSKP - OTSKP-SPK 2016 Expertní ceny
| Technická specifikace: | [7 empty] | položka zahrnuje: - nutné zemní práce (hloubení rýh apod.) - dodávku a zdění lomového kamene předepsané frakce na maltu cementovou předepsané kvality do předepsaného tvaru včetně mimostaveništní a vnitrostaveništní dopravy
|  | 4 |  |  |  |  | Vodorovné konstrukce | [13 empty] | ____________
|  | 9 |  |  |  |  | Ostatní konstrukce a práce
| 9 |  | 935212 |  |  |  |  | PŘÍKOPOVÉ ŽLABY Z BETON TVÁRNIC ŠÍŘ DO 600MM DO BETONU TL 100MM | [8 empty] | M | 3 | ____________ |  |  |  |  | ____________
příkopová tvárnice TZB 50/50/13 do bet. lože tl. 10cm s vyplněním spar maltou M25-XF3 délka odměřena v ACAD, viz příloha č. 4 vzoorvé příčné řezy
| Cenová soustava: | [8 empty] | 2016_OTSKP - OTSKP-SPK 2016 Expertní ceny
| Technická specifikace: | [7 empty] | položka zahrnuje: - dodávku a uložení příkopových tvárnic předepsaného rozměru a kvality - dodání a rozprostření lože z předepsaného materiálu v předepsané kvalitěa v předepsané tloušťce - veškerou manipulaci s materiálem, vnitrostaveništní i mimostaveništní dopravu - ukončení, patky, spárování - měří se v metrech běžných délky osy žlabu
|  | 9 |  |  |  |  | Ostatní konstrukce a práce | [13 empty] | ____________
| Celkem: | [20 empty] | ____________
SOUPIS PRACÍ
|  |  |  | Stavba: | [6 empty] | II/379 |  | Velká Bíteš - křiž. S III/3792
|  |  |  | Objekt: | [6 empty] | II / 379 |  | Velká Bíteš - křiž. S III/3792 - HLAVNÍ AKTIVITY
|  |  |  | Rozpočet: | [6 empty] | SO 401 |  | Přeložka vedení VN 33
|  |  |  | Objednavatel: | [7 empty] | Kraj Vysočina
|  |  |  | Zhotovitel dokumentace: | [7 empty] | SILNIČNÍ PROJEKT, spol. s r.o.
|  |  |  | Zhotovitel: | [7 empty] | Firma
[5 empty] | Základní cena: | [9 empty] | ____________ |  |  | Kč
[9 empty] | Cena celková: | [5 empty] | ____________ |  |  | Kč
[9 empty] | DPH: | [5 empty] | ____________ |  |  | Kč
[9 empty] | Cena s daní: | [5 empty] | ____________ |  |  | Kč
Měrné jednotky:
[6 empty] | Počet měrných jednotek: | [7 empty] | 1
[6 empty] | Náklad na měrnou jednotku: | [8 empty] | ____________ |  |  | Kč
|  |  |  | Vypracoval zadání: | [11 empty] | Vypracoval nabídku:
|  |  |  | Datum zadání: | [11 empty] | Datum vypracování nabídky:
|  | 0 |  |  |  |  | Všeobecné konstrukce a práce
| 1 |  | 01100 |  |  |  | N | PŘELOŽKA VEDENÍ VN 33 | [8 empty] | SOUBOR | 1 | ____________ |  |  |  |  | ____________
| Cenová soustava: | [8 empty] | 2016_OTSKP - OTSKP-SPK 2016 Expertní ceny
| Technická specifikace: | [7 empty] | zahrnuje veškeré úroky z úvěrů souvisejících s výstavbou
|  | 0 |  |  |  |  | Všeobecné konstrukce a práce | [13 empty] | ____________
| Celkem: | [20 empty] | ____________
SOUPIS PRACÍ
|  |  |  | Stavba: | [6 empty] | II/379 |  | Velká Bíteš - křiž. S III/3792
|  |  |  | Objekt: | [6 empty] | II / 379 |  | Velká Bíteš - křiž. S III/3792 - HLAVNÍ AKTIVITY
|  |  |  | Rozpočet: | [6 empty] | SO 461 a 481 |  | Ochrana a mřeložka MTK CETIN, ochrana DOK CETIN
|  |  |  | Objednavatel: | [7 empty] | Kraj Vysočina
|  |  |  | Zhotovitel dokumentace: | [7 empty] | SILNIČNÍ PROJEKT, spol. s r.o.
|  |  |  | Zhotovitel: | [7 empty] | Firma
[5 empty] | Základní cena: | [9 empty] | ____________ |  |  | Kč
[9 empty] | Cena celková: | [5 empty] | ____________ |  |  | Kč
[9 empty] | DPH: | [5 empty] | ____________ |  |  | Kč
[9 empty] | Cena s daní: | [5 empty] | ____________ |  |  | Kč
Měrné jednotky:
[6 empty] | Počet měrných jednotek: | [7 empty] | 1
[6 empty] | Náklad na měrnou jednotku: | [8 empty] | ____________ |  |  | Kč
|  |  |  | Vypracoval zadání: | [11 empty] | Vypracoval nabídku:
|  |  |  | Datum zadání: | [11 empty] | Datum vypracování nabídky:
|  | 0 |  |  |  |  | Všeobecné konstrukce a práce
| 1 |  | 010100 |  |  |  |  | Ochrana a přeložka MTK CETIN, ochrana DOK CETIN | [8 empty] | SOUBOR | 1 | ____________ |  |  |  |  | ____________
| Cenová soustava: | [8 empty] | 2016_OTSKP - OTSKP-SPK 2016 Expertní ceny
|  | 0 |  |  |  |  | Všeobecné konstrukce a práce | [13 empty] | ____________
| Celkem: | [20 empty] | ____________
SOUPIS PRACÍ
|  |  |  | Stavba: | [6 empty] | II/379 |  | Velká Bíteš - křiž. S III/3792
|  |  |  | Objekt: | [6 empty] | II / 379 |  | Velká Bíteš - křiž. S III/3792 - HLAVNÍ AKTIVITY
|  |  |  | Rozpočet: | [6 empty] | SO 501 |  | Technická úprava VTL plynovodu DN100
|  |  |  | Objednavatel: | [7 empty] | Kraj Vysočina
|  |  |  | Zhotovitel dokumentace: | [7 empty] | SILNIČNÍ PROJEKT, spol. s r.o.
|  |  |  | Zhotovitel: | [7 empty] | Firma
[5 empty] | Základní cena: | [9 empty] | ____________ |  |  | Kč
[9 empty] | Cena celková: | [5 empty] | ____________ |  |  | Kč
[9 empty] | DPH: | [5 empty] | ____________ |  |  | Kč
[9 empty] | Cena s daní: | [5 empty] | ____________ |  |  | Kč
Měrné jednotky:
[6 empty] | Počet měrných jednotek: | [7 empty] | 1
[6 empty] | Náklad na měrnou jednotku: | [8 empty] | ____________ |  |  | Kč
|  |  |  | Vypracoval zadání: | [11 empty] | Vypracoval nabídku:
|  |  |  | Datum zadání: | [11 empty] | Datum vypracování nabídky:
|  | 0 |  |  |  |  | Všeobecné konstrukce a práce
| 1 |  | 014102 |  |  |  |  | POPLATKY ZA SKLÁDKU | [8 empty] | T | 193.5 | ____________ |  |  |  |  | ____________
zemina a kamení
zemina z odkopávek (76+31,5)*1,8=193,500 [A]
| Cenová soustava: | [8 empty] | 2016_OTSKP - OTSKP-SPK 2016 Expertní ceny
| Technická specifikace: | [7 empty] | zahrnuje veškeré poplatky provozovateli skládky související s uložením odpadu na skládce.
|  | 0 |  |  |  |  | Všeobecné konstrukce a práce | [13 empty] | ____________
|  | 1 |  |  |  |  | Zemní práce
| 2 |  | 121102 |  |  |  |  | SEJMUTÍ ORNICE NEBO LESNÍ PŮDY S ODVOZEM DO 2KM | [8 empty] | M3 | 28 | ____________ |  |  |  |  | ____________
sejmutí lesní hrabanky a ornice s odvozem na meziskládku, bude použito pro rekultivaci ZÚ-0.720-ornice tl.0.2m; 0.200, 0.280, 0.740-1.500, 1.720-1.960 - les.hrabanka; 1.500-1.700, 1.780-KÚ - ornice tl.0.3m plocha odměřena v ACAD
20*4,0*0,35=28,000 [A]
| Cenová soustava: | [8 empty] | 2016_OTSKP - OTSKP-SPK 2016 Expertní ceny
| Technická specifikace: | [7 empty] | položka zahrnuje sejmutí ornice bez ohledu na tloušťku vrstvy a její vodorovnou dopravu nezahrnuje uložení na trvalou skládku
| 3 |  | 131738 |  |  |  |  | HLOUBENÍ JAM ZAPAŽ I NEPAŽ TŘ. I, ODVOZ DO 20KM | [8 empty] | M3 | 76 | ____________ |  |  |  |  | ____________
hloubení jam s naložením na dopravní prostředek a odvzem na skládku délky odměřeny v ACAD viz situace výkres č. 501.03
(6*2*3+4*2*2,5)+2*(1*5*2)=76,000 [A]
| Cenová soustava: | [8 empty] | 2016_OTSKP - OTSKP-SPK 2016 Expertní ceny
| Technická specifikace: | [7 empty] | položka zahrnuje: - vodorovná a svislá doprava, přemístění, přeložení, manipulace s výkopkem - kompletní provedení vykopávky nezapažené i zapažené - ošetření výkopiště po celou dobu práce v něm vč. klimatických opatření - ztížení vykopávek v blízkosti podzemního vedení, konstrukcí a objektů vč. jejich dočasného zajištění
- ztížení pod vodou, v okolí výbušnin, ve stísněných prostorech a pod. - příplatek za lepivost - těžení po vrstvách, pásech a po jiných nutných částech (figurách) - čerpání vody vč. čerpacích jímek, potrubí a pohotovostní čerpací soupravy (viz ustanovení k pol. 1151,2) - potřebné snížení hladiny podzemní vody - těžení a rozpojování jednotlivých balvanů - vytahování a nošení výkopku - svahování a přesvah. svahů do konečného tvaru, výměna hornin v podloží a v pláni znehodnocené klimatickými vlivy - ruční vykopávky, odstranění kořenů a napadávek - pažení, vzepření a rozepření vč. přepažování (vyjma štětových stěn) - úpravu, ochranu a očištění dna, základové spáry, stěn a svahů - odvedení nebo obvedení vody v okolí výkopiště a ve výkopišti - třídění výkopku - veškeré pomocné konstrukce umožňující provedení vykopávky (příjezdy, sjezdy, nájezdy, lešení, podpěr. konstr., přemostění, zpevněné plochy, zakrytí a pod.) - nezahrnuje uložení zeminy (na skládku, do násypu) ani poplatky za skládku, vykazují se v položce č.0141**
| 4 |  | 132738 |  |  |  |  | HLOUBENÍ RÝH ŠÍŘ DO 2M PAŽ I NEPAŽ TŘ. I, ODVOZ DO 20KM | [8 empty] | M3 | 31.5 | ____________ |  |  |  |  | ____________
hloubení rýh s naložením na dopravní prostředek a odvozem na skládku délky odměřeny v ACAD viz situace výkres č. 501.03
12*1,5*1,75=31,500 [A]
| Cenová soustava: | [8 empty] | 2016_OTSKP - OTSKP-SPK 2016 Expertní ceny
| Technická specifikace: | [7 empty] | položka zahrnuje: - vodorovná a svislá doprava, přemístění, přeložení, manipulace s výkopkem - kompletní provedení vykopávky nezapažené i zapažené - ošetření výkopiště po celou dobu práce v něm vč. klimatických opatření - ztížení vykopávek v blízkosti podzemního vedení, konstrukcí a objektů vč. jejich dočasného zajištění - ztížení pod vodou, v okolí výbušnin, ve stísněných prostorech a pod. - příplatek za lepivost - těžení po vrstvách, pásech a po jiných nutných částech (figurách) - čerpání vody vč. čerpacích jímek, potrubí a pohotovostní čerpací soupravy (viz ustanovení k pol. 1151,2) - potřebné snížení hladiny podzemní vody
- těžení a rozpojování jednotlivých balvanů - vytahování a nošení výkopku - svahování a přesvah. svahů do konečného tvaru, výměna hornin v podloží a v pláni znehodnocené klimatickými vlivy - ruční vykopávky, odstranění kořenů a napadávek - pažení, vzepření a rozepření vč. přepažování (vyjma štětových stěn) - úpravu, ochranu a očištění dna, základové spáry, stěn a svahů - odvedení nebo obvedení vody v okolí výkopiště a ve výkopišti - třídění výkopku - veškeré pomocné konstrukce umožňující provedení vykopávky (příjezdy, sjezdy, nájezdy, lešení, podpěr. konstr., přemostění, zpevněné plochy, zakrytí a pod.) - nezahrnuje uložení zeminy (na skládku, do násypu) ani poplatky za skládku, vykazují se v položce č.0141**
| 5 |  | 17120 |  |  |  |  | ULOŽENÍ SYPANINY DO NÁSYPŮ A NA SKLÁDKY BEZ ZHUTNĚNÍ | [8 empty] | M3 | 107.5 | ____________ |  |  |  |  | ____________
uložení přebytečné zeminy na skládce
76+31,5=107,500 [A]
| Cenová soustava: | [8 empty] | 2016_OTSKP - OTSKP-SPK 2016 Expertní ceny
| Technická specifikace: | [7 empty] | položka zahrnuje: - kompletní provedení zemní konstrukce do předepsaného tvaru - ošetření úložiště po celou dobu práce v něm vč. klimatických opatření - ztížení v okolí vedení, konstrukcí a objektů a jejich dočasné zajištění - ztížení provádění ve ztížených podmínkách a stísněných prostorech - ztížené ukládání sypaniny pod vodu - ukládání po vrstvách a po jiných nutných částech (figurách) vč. dosypávek - spouštění a nošení materiálu - úprava, očištění a ochrana podloží a svahů - svahování, uzavírání povrchů svahů - udržování úložiště a jeho ochrana proti vodě - odvedení nebo obvedení vody v okolí úložiště a v úložišti - veškeré pomocné konstrukce umožňující provedení zemní konstrukce (příjezdy, sjezdy, nájezdy, lešení, podpěrné konstrukce, přemostění, zpevněné plochy, zakrytí a pod.)
| 6 |  | 17481 |  |  |  |  | ZÁSYP JAM A RÝH Z NAKUPOVANÝCH MATERIÁLŮ | [8 empty] | M3 | 75.2 | ____________ |  |  |  |  | ____________
zásyp ze štěrkopísku 0/63
107,5-32,3=75,200 [A]
| Cenová soustava: | [8 empty] | 2016_OTSKP - OTSKP-SPK 2016 Expertní ceny
| Technická specifikace: | [7 empty] | položka zahrnuje: - kompletní provedení zemní konstrukce včetně nákupu a dopravy materiálu dle zadávací dokumentace - úprava ukládaného materiálu vlhčením, tříděním, promícháním nebo vysoušením, příp. jiné úpravy za účelem zlepšení jeho mech. vlastností - hutnění i různé míry hutnění - ošetření úložiště po celou dobu práce v něm vč. klimatických opatření - ztížení v okolí vedení, konstrukcí a objektů a jejich dočasné zajištění - ztížení provádění vč. hutnění ve ztížených podmínkách a stísněných prostorech - ztížené ukládání sypaniny pod vodu - ukládání po vrstvách a po jiných nutných částech (figurách) vč. dosypávek - spouštění a nošení materiálu - výměna částí zemní konstrukce znehodnocené klimatickými vlivy - udržování úložiště a jeho ochrana proti vodě - odvedení nebo obvedení vody v okolí úložiště a v úložišti - veškeré pomocné konstrukce umožňující provedení zemní konstrukce (příjezdy, sjezdy, nájezdy, lešení, podpěrné konstrukce, přemostění, zpevněné plochy, zakrytí a pod.)
| 7 |  | 17581 |  |  |  |  | OBSYP POTRUBÍ A OBJEKTŮ Z NAKUPOVANÝCH MATERIÁLŮ | [8 empty] | M3 | 32.25 | ____________ |  |  |  |  | ____________
obsyp potrubí štěrkopískem zrno do 8mm
(76+31,5)*0,3=32,250 [A]
| Cenová soustava: | [8 empty] | 2016_OTSKP - OTSKP-SPK 2016 Expertní ceny
| Technická specifikace: | [7 empty] | položka zahrnuje: - kompletní provedení zemní konstrukce včetně nákupu a dopravy materiálu dle zadávací dokumentace - úprava ukládaného materiálu vlhčením, tříděním, promícháním nebo vysoušením, příp. jiné úpravy za účelem zlepšení jeho mech. vlastností - hutnění i různé míry hutnění - ošetření úložiště po celou dobu práce v něm vč. klimatických opatření - ztížení v okolí vedení, konstrukcí a objektů a jejich dočasné zajištění - ztížení provádění vč. hutnění ve ztížených podmínkách a stísněných prostorech - ztížené ukládání sypaniny pod vodu - ukládání po vrstvách a po jiných nutných částech (figurách) vč. dosypávek - spouštění a nošení materiálu
- výměna částí zemní konstrukce znehodnocené klimatickými vlivy - ruční hutnění a výplň jam a prohlubní v podloží - úprava, očištění, ochrana a zhutnění podloží - svahování, hutnění a uzavírání povrchů svahů - zřízení lavic na svazích - udržování úložiště a jeho ochrana proti vodě - odvedení nebo obvedení vody v okolí úložiště a v úložišti - veškeré pomocné konstrukce umožňující provedení zemní konstrukce (příjezdy, sjezdy, nájezdy, lešení, podpěrné konstrukce, přemostění, zpevněné plochy, zakrytí a pod.)
|  | 1 |  |  |  |  | Zemní práce | [13 empty] | ____________
|  | 7 |  |  |  |  | Přidružená stavební výroba
| 8 |  | 711217 |  |  |  |  | IZOLACE ZVLÁŠT KONSTR PROTI ZEM VLHK Z PE FÓLIÍ | [8 empty] | M2 | 5.424 | ____________ |  |  |  |  | ____________
izolace svarů, ohybů a potrubí vč. předúpravy povrchu
(10*3,14*0,114)/0,66=5,424 [A]
| Cenová soustava: | [8 empty] | 2016_OTSKP - OTSKP-SPK 2016 Expertní ceny
| Technická specifikace: | [7 empty] | položka zahrnuje: - dodání předepsaného izolačního materiálu - očištění a ošetření podkladu, zadávací dokumentace může zahrnout i případné vyspravení - zřízení izolace jako kompletního povlaku, případně komplet. soustavy nebo systému podle příslušného technolog. předpisu - zřízení izolace i jednotlivých vrstev po etapách, včetně pracovních spár a spojů - úprava u okrajů, rohů, hran, dilatačních i pracovních spojů, kotev, obrubníků, dilatačních zařízení, odvodnění, otvorů, neizolovaných míst a pod. - zajištění odvodnění povrchu izolace, včetně odvodnění nejnižších míst, pokud dokumentace pro zadání stavby nestanoví jinak - ochrana izolace do doby zřízení definitivní ochranné vrstvy nebo konstrukce - úprava, očištění a ošetření prostoru kolem izolace - provedení požadovaných zkoušek - nezahrnuje ochranné vrstvy, např. geotextilii
|  | 7 |  |  |  |  | Přidružená stavební výroba | [13 empty] | ____________
|  | 8 |  |  |  |  | Potrubí
| 9 |  | 863271 |  |  |  |  | POTRUBÍ Z TRUB OCELOVÝCH DN DO 100MM S CEMENTACÍ | [8 empty] | M | 2.1 | ____________ |  |  |  |  | ____________
ocel.trubka bezešvá DN 100 (114,3 x 4,5) materiál L245 NE dle ČSN EN ISO 3183, vnější třívrstvá izolace PE tř. A3 zesílená dle ČSN EN ISO 21809-1, vláknitocementové opláštění FZM-S
| Cenová soustava: | [8 empty] | 2016_OTSKP - OTSKP-SPK 2016 Expertní ceny
| Technická specifikace: | [7 empty] | položky pro zhotovení potrubí platí bez ohledu na sklon. zahrnuje: - výrobní dokumentaci (včetně technologického předpisu) - dodání veškerého trubního a pomocného materiálu (trouby, trubky, tvarovky, spojovací a těsnící materiál a pod.), podpěrných, závěsných a upevňovacích prvků, včetně potřebných úprav - úprava a příprava podkladu a podpěr, očištění a ošetření podkladu a podpěr - zřízení plně funkčního potrubí, kompletní soustavy, podle příslušného technologického předpisu - zřízení potrubí i jednotlivých částí po etapách, včetně pracovních spar a spojů, pracovního zaslepení konců a pod. - úprava prostupů, průchodů šachtami a komorami, okolí podpěr a vyústění, zaústění, napojení, vyvedení a upevnění odpad. výustí - ochrana potrubí nátěrem (vč. úpravy povrchu), případně izolací, nejsou-li tyto práce předmětem jiné položky - úprava, očištění a ošetření prostoru kolem potrubí - položky platí pro práce prováděné v prostoru zapaženém i nezapaženém a i v kolektorech, chráničkách - položky zahrnují i práce spojené s nutnými obtoky, převáděním a čerpáním vody - opláštění dle dokumentace a nutné opravy opláštění při jeho poškození nezahrnuje tlakovou zkoušku ani proplacha dezinfekci
| 10 |  | 899309 |  |  |  |  | DOPLŇKY NA POTRUBÍ - VÝSTRAŽNÁ FÓLIE | [8 empty] | M | 21 | ____________ |  |  |  |  | ____________
délka dle potrubí, sítěný pás žluté barvy š. 33 cm
20*1,05=21,000 [A]
| Cenová soustava: | [8 empty] | 2016_OTSKP - OTSKP-SPK 2016 Expertní ceny
| Technická specifikace: | [7 empty] | - Položka zahrnuje veškerý materiál, výrobky a polotovary, včetně mimostaveništní a vnitrostaveništní dopravy (rovněž přesuny), včetně naložení a složení,případně s uložením.
| 11 |  | 899321 |  |  |  |  | DOPLŇKY NA PLYN POTRUBÍ DN DO 100MM - PROPOJE | [8 empty] | KUS | 2 | ____________ |  |  |  |  | ____________
2x jednostrannný STOPPLE s by-passem při sníženém přetlaku
| Cenová soustava: | [8 empty] | 2016_OTSKP - OTSKP-SPK 2016 Expertní ceny
| Technická specifikace: | [7 empty] | - položka propoje zahrnuje dodávku a montáž propojovacího mezikusu, vypracování technologického postupu a práce s ním spojené, dozor správce potrubí.
| 12 |  | 89952 |  |  |  | R | OBETONOVÁNÍ POTRUBÍ Z PROSTÉHO BETONU | [9 empty] | 12 | ____________ |  |  |  |  | ____________
cemento-vláknitá izolace Ergelit Band (ohyby, svary, porubí)
10*1,2=12,000 [A]
| Cenová soustava: | [8 empty] | 2016_OTSKP - OTSKP-SPK 2016 Expertní ceny
| Technická specifikace: | [7 empty] | - dodání čerstvého betonu (betonové směsi) požadované kvality, jeho uložení do požadovaného tvaru při jakékoliv hustotě výztuže, konzistenci čerstvého betonu a způsobu hutnění, ošetření a ochranu betonu, - zhotovení nepropustného, mrazuvzdorného betonu a betonu požadované trvanlivosti a vlastností, - užití potřebných přísad a technologií výroby betonu, - zřízení pracovních a dilatačních spar, včetně potřebných úprav, výplně, vložek, opracování, očištění a ošetření, - bednění požadovaných konstr. (i ztracené) s úpravou dle požadované kvality povrchu betonu, včetně odbedňovacích a odskružovacích prostředků, - podpěrné konstr. (skruže) a lešení všech druhů pro bednění, uložení čerstvého betonu, výztuže a doplňkových konstr., vč. požadovaných otvorů, ochranných a bezpečnostních opatření a základů těchto konstrukcí a lešení, - vytvoření kotevních čel, kapes, nálitků, a sedel, - zřízení všech požadovaných otvorů, kapes, výklenků, prostupů, dutin, drážek a pod., vč. ztížení práce a úprav kolem nich, - úpravy pro osazení výztuže, doplňkových konstrukcí a vybavení, - úpravy povrchu pro položení požadované izolace, povlaků a nátěrů, případně vyspravení, - ztížení práce u kabelových a injektážních trubek a ostatních zařízení osazovaných do betonu, - konstrukce betonových kloubů, upevnění kotevních prvků a doplňkových konstrukcí, - nátěry zabraňující soudržnost betonu a bednění, - výplň, těsnění a tmelení spar a spojů, - opatření povrchů betonu izolací proti zemní vlhkosti v částech, kde přijdou do styku se zeminou nebo kamenivem, - případné zřízení spojovací vrstvy u základů, - úpravy pro osazení zařízení ochrany konstrukce proti vlivu bludných proudů
| 13 |  | 899622 |  |  |  |  | ZKOUŠKA VODOTĚSNOSTI POTRUBÍ DN DO 100MM | [8 empty] | M | 2.1 | ____________ |  |  |  |  | ____________
tlaková zkouška 2 garančních svarů prov. přetlakem, RTG kontrola, vč. kalibrace, čištění a sušení potrubí
| Cenová soustava: | [8 empty] | 2016_OTSKP - OTSKP-SPK 2016 Expertní ceny
| Technická specifikace: | [7 empty] | - přísun, montáž, demontáž, odsun zkoušecího čerpadla, napuštění tlakovou vodou, dodání vody pro tlakovou zkoušku, montáž a demontáž dílců pro zabezpečení konce zkoušeného úseku potrubí, montáž a demontáž koncových tvarovek, montáž zaslepovací příruby, zaslepení odboček pro armatury a pro odbočující řady.
| 14 |  | 899901 |  |  |  |  | PŘEPOJENÍ PŘÍPOJEK | [8 empty] | KUS | 2 | ____________ |  |  |  |  | ____________
viz situace výkr. č. 501.02 – přepojení PE/ocel, odplynění, napuštění, odvzdušnění
| Cenová soustava: | [8 empty] | 2016_OTSKP - OTSKP-SPK 2016 Expertní ceny
| Technická specifikace: | [7 empty] | položka zahrnuje řez na potrubí, dodání a osazení příslušných tvarovek a armatur
|  | 8 |  |  |  |  | Potrubí | [13 empty] | ____________
|  | 9 |  |  |  |  | Ostatní konstrukce a práce
| 15 |  | 96932 |  |  |  |  | VYBOURÁNÍ POTRUBÍ DN DO 100MM PLYNOVÝCH | [8 empty] | M | 2.1 | ____________ |  |  |  |  | ____________
demontáž části zruš. plynovodu do šrotu vč. odvodňovače a nadzemních znaků vč. uložení na skládce a poplatku
| Cenová soustava: | [8 empty] | 2016_OTSKP - OTSKP-SPK 2016 Expertní ceny
| Technická specifikace: | [7 empty] | - položka zahrnuje veškerou manipulaci s vybouranou sutí a hmotami včetně uložení na skládku. Nezahrnuje poplatek za skládku, který se vykazuje v položce 0141** (s výjimkou malého množství bouraného materiálu, kde je možné poplatek zahrnout do jednotkové ceny bourání – tento fakt musí být uveden v doplňujícím textu k položce) - položka zahrnuje veškeré další práce plynoucí z technologického předpisu a z platných předpisů
| 16 |  | 96942 |  |  |  |  | PROPLACH PLYN POTRUBÍ DN DO 100MM VZDUCHEM NEBO INERT PLYNEM | [8 empty] | M | 20 | ____________ |  |  |  |  | ____________
odměřeno ze situace výkr. č. 501.03 digitálně v SW AutoCAD
| Cenová soustava: | [8 empty] | 2016_OTSKP - OTSKP-SPK 2016 Expertní ceny
| Technická specifikace: | [7 empty] | položka zahrnuje: použití potřebných mechanizmů pro vhánění a nasávání vzduchu nebo plynu utěsnění konců dělení na předepsané délky úseků v případě proplachu plynem (dusík) dodání lahví vyhotovení závěrečné zprávy
|  | 9 |  |  |  |  | Ostatní konstrukce a práce | [13 empty] | ____________
| Celkem: | [20 empty] | ____________
SOUPIS PRACÍ
|  |  |  | Stavba: | [6 empty] | II/379 |  | Velká Bíteš - křiž. S III/3792
|  |  |  | Objekt: | [6 empty] | II / 379 |  | Velká Bíteš - křiž. S III/3792 - HLAVNÍ AKTIVITY
|  |  |  | Rozpočet: | [6 empty] | SO 801 |  | Vegetační úpravy
|  |  |  | Objednavatel: | [7 empty] | Kraj Vysočina
|  |  |  | Zhotovitel dokumentace: | [7 empty] | SILNIČNÍ PROJEKT, spol. s r.o.
|  |  |  | Zhotovitel: | [7 empty] | Firma
[5 empty] | Základní cena: | [9 empty] | ____________ |  |  | Kč
[9 empty] | Cena celková: | [5 empty] | ____________ |  |  | Kč
[9 empty] | DPH: | [5 empty] | ____________ |  |  | Kč
[9 empty] | Cena s daní: | [5 empty] | ____________ |  |  | Kč
Měrné jednotky:
[6 empty] | Počet měrných jednotek: | [7 empty] | 1
[6 empty] | Náklad na měrnou jednotku: | [8 empty] | ____________ |  |  | Kč
|  |  |  | Vypracoval zadání: | [11 empty] | Vypracoval nabídku:
|  |  |  | Datum zadání: | [11 empty] | Datum vypracování nabídky:
|  | 1 |  |  |  |  | Zemní práce
| 1 |  | 183312 |  |  |  |  | SADOVNICKÉ OBDĚLÁNÍ PŮDY RUČNĚ | [8 empty] | M2 | 2006 | ____________ |  |  |  |  | ____________
následná péče do předání stavby vypletí dřevin a křovin, vč. likvidace biologického odpadu
dřeviny (20+175)=195,000 [A] křoviny 1811=1 811,000 [B] Celkem: A+B=2 006,000 [C]
| Cenová soustava: | [8 empty] | 2016_OTSKP - OTSKP-SPK 2016 Expertní ceny
| Technická specifikace: | [7 empty] | položka zahrnuje ruční obdělání nejsvrchnější vrstvy půdy původního horizontu nebo nově rozprostřené vrchní vrstvy půdy, dále zahrnuje jemnou modelaci terénu, zejména konečnou úpravu a urovnání rozprostřené vegetační vrstvy na pozemku
| 2 |  | 18461 |  |  |  |  | MULČOVÁNÍ | [8 empty] | M2 | 2006 | ____________ |  |  |  |  | ____________
mulčování vysazených dřevin a křovin v tl. 10cm
175+20+1811=2 006,000 [A]
| Cenová soustava: | [8 empty] | 2016_OTSKP - OTSKP-SPK 2016 Expertní ceny
| Technická specifikace: | [7 empty] | položka zahrnuje dodání a rozprostření mulčovací kůry nebo štěpky v předepsané tloušťce nebo mulčovací textilie bez ohledu na sklon terénu, stabilizaci mulče proti erozi, přísady proti vznícení mulče, naložení a odvoz odpadu
| 3 |  | 18472 |  |  |  |  | OŠETŘENÍ DŘEVIN SOLITERNÍCH | [8 empty] | KUS | 195 | ____________ |  |  |  |  | ____________
následná péče do předání díla znovuvyvázání ke stávjaícím kůlům
(20+175)=195,000 [A]
| Cenová soustava: | [8 empty] | 2016_OTSKP - OTSKP-SPK 2016 Expertní ceny
| Technická specifikace: | [7 empty] | odplevelení s nakypřením, vypletí, řezem, hnojením, odstranění poškozených částí dřevin s případným složením odpadu na hromady, naložením na dopravní prostředek, odvozem a složením
| 4 |  | 184A2 |  |  |  |  | VYSAZOVÁNÍ KEŘŮ LISTNATÝCH BEZ BALU VČETNĚ VÝKOPU JAMKY | [8 empty] | KUS | 4590 | ____________ |  |  |  |  | ____________
vysazování křovin s balem prům do 20cm vč. hloubení jamek, výměnou půdy, odvozem přebytečné zeminy, dovoz vody pro zálivku, hnojení
corylus avellana 870=870,000 [A] cornus sanguinea 725=725,000 [B] crataegus oxyacantha 145=145,000 [C] lonicera xylosteum 50=50,000 [D] ligustrum vulgare 495=495,000 [E] prunus spinosa 580=580,000 [F] rhamnus frangula 520=520,000 [G] rosa canina 705=705,000 [H] salix caprea 405=405,000 [I] salix viminalis 95=95,000 [J] Celkem: A+B+C+D+E+F+G+H+I+J=4 590,000 [K]
| Cenová soustava: | [8 empty] | 2016_OTSKP - OTSKP-SPK 2016 Expertní ceny
| Technická specifikace: | [7 empty] | Položka vysazování keřů zahrnuje i hloubení jamek (min. rozměry pro keře 30/30/30cm) s event. výměnou půdy, s hnojením anorganickým hnojivem a přídavkem organického hnojiva min. 2kg pro keře, zálivku, kůly, a pod. položka zahrnuje veškerý materiál, výrobky a polotovary, včetně mimostaveništní a vnitrostaveništní dopravy (rovněž přesuny), včetně naložení a složení, případně s uložením
| 5 |  | 184B13 |  |  |  |  | VYSAZOVÁNÍ STROMŮ LISTNATÝCH S BALEM OBVOD KMENE DO 12CM, PODCHOZÍ VÝŠ MIN 2,2M | [8 empty] | KUS | 175 | ____________ |  |  |  |  | ____________
vysazování stromu prům 10-12cm vč. hloubení jamek, výměnou půdy, odvozem přebytečné zeminy, zhotovení závlahové mísy, dovoz vody pro zálivku, hnojení, osazení 3 kůly na strom s jutovými úvazky, zhotovení obalu kmene z rákosové rohože
acer platanoides 3=3,000 [A] acer pseudoplatanus 12=12,000 [B] alnus glutinosa 15=15,000 [C] betula alba 55=55,000 [D] fraxinus excelsior 21=21,000 [E] populus alba 12=12,000 [F] prunus padus 15=15,000 [G] salix alba 9=9,000 [H] tilia platyphyllos 9=9,000 [I] carpinus betulus 21=21,000 [J] quercus robu 3=3,000 [K] Celkem: A+B+C+D+E+F+G+H+I+J+K=175,000 [L]
| Cenová soustava: | [8 empty] | 2016_OTSKP - OTSKP-SPK 2016 Expertní ceny
| Technická specifikace: | [7 empty] | Položka vysazování stromů zahrnuje i hloubení jamek (min. rozměry pro stromy min. 1,5 násobek balu výpěstku) s event. výměnou půdy, s hnojením anorganickým hnojivem a přídavkem organického hnojiva min. 5kg pro stromy, zálivku, kůly, chráničky ke stromům nebo ochrana stromů nátěrem a pod. Obvod kmene se měří ve výšce 1,00m nad zemí. položka zahrnuje veškerý materiál, výrobky a polotovary, včetně mimostaveništní a vnitrostaveništní dopravy (rovněž přesuny), včetně naložení a složení, případně s uložením
| 6 |  | 184B14 |  |  |  |  | VYSAZOVÁNÍ STROMŮ LISTNATÝCH S BALEM OBVOD KMENE DO 14CM, PODCHOZÍ VÝŠ MIN 2,2M | [8 empty] | KUS | 20 | ____________ |  |  |  |  | ____________
vysazování stromu prům 14-16cm vč. hloubení jamek, výměnou půdy, odvozem přebytečné zeminy, zhotovení závlahové mísy, dovoz vody pro zálivku, hnojení, osazení 3 kůly na strom s jutovými úvazky, zhotovení obalu kmene z rákosové rohože
tilia platyphyllos 20=20,000 [A]
| Cenová soustava: | [8 empty] | 2016_OTSKP - OTSKP-SPK 2016 Expertní ceny
| Technická specifikace: | [7 empty] | Položka vysazování stromů zahrnuje i hloubení jamek (min. rozměry pro stromy min. 1,5 násobek balu výpěstku) s event. výměnou půdy, s hnojením anorganickým hnojivem a přídavkem organického hnojiva min. 5kg pro stromy, zálivku, kůly, chráničky ke stromům nebo ochrana stromů nátěrem a pod. Obvod kmene se měří ve výšce 1,00m nad zemí. položka zahrnuje veškerý materiál, výrobky a polotovary, včetně mimostaveništní a vnitrostaveništní dopravy (rovněž přesuny), včetně naložení a složení, případně s uložením
| 7 |  | 18600 |  |  |  |  | ZALÉVÁNÍ VODOU | [8 empty] | M3 | 85.38 | ____________ |  |  |  |  | ____________
zalévání rostlin vodou do předání stavby, vč. dovozu 50 l/stromy 10-12cm, předpoklad 3x zalití 80 l/stromy 14-16cm, předpoklad 3x zalití 10 l/m2 keře, předpoklad 3x zalití
stromy 10-12cm 175*0,05*3=26,250 [A] stromy 14-16cm 20*0,08*3=4,800 [B] keře 1811*0,01*3=54,330 [C] Celkem: A+B+C=85,380 [D]
| Cenová soustava: | [8 empty] | 2016_OTSKP - OTSKP-SPK 2016 Expertní ceny
| Technická specifikace: | [7 empty] | položka zahrnuje veškerý materiál, výrobky a polotovary, včetně mimostaveništní a vnitrostaveništní dopravy (rovněž přesuny), včetně naložení a složení, případně s uložením
|  | 1 |  |  |  |  | Zemní práce | [13 empty] | ____________
| Celkem: | [20 empty] | ____________
SOUPIS PRACÍ
|  |  |  | Stavba: | [6 empty] | II/379 |  | Velká Bíteš - křiž. S III/3792
|  |  |  | Objekt: | [6 empty] | II / 379 |  | Velká Bíteš - křiž. S III/3792 - HLAVNÍ AKTIVITY
|  |  |  | Rozpočet: | [6 empty] | SO 802 |  | Rekultivace skládkových ploch
|  |  |  | Objednavatel: | [7 empty] | Kraj Vysočina
|  |  |  | Zhotovitel dokumentace: | [7 empty] | SILNIČNÍ PROJEKT, spol. s r.o.
|  |  |  | Zhotovitel: | [7 empty] | Firma
[5 empty] | Základní cena: | [9 empty] | ____________ |  |  | Kč
[9 empty] | Cena celková: | [5 empty] | ____________ |  |  | Kč
[9 empty] | DPH: | [5 empty] | ____________ |  |  | Kč
[9 empty] | Cena s daní: | [5 empty] | ____________ |  |  | Kč
Měrné jednotky:
[6 empty] | Počet měrných jednotek: | [7 empty] | 1
[6 empty] | Náklad na měrnou jednotku: | [8 empty] | ____________ |  |  | Kč
|  |  |  | Vypracoval zadání: | [11 empty] | Vypracoval nabídku:
|  |  |  | Datum zadání: | [11 empty] | Datum vypracování nabídky:
|  | 1 |  |  |  |  | Zemní práce
| 1 |  | 11090 |  |  |  |  | VŠEOBECNÉ VYKLIZENÍ OSTATNÍCH PLOCH | [8 empty] | M2 | 500 | ____________ |  |  |  |  | ____________
technická rekultivace - dosběr znehodnocujících příměsí, jejich odvoz a likvidace, vč. poplatku za uložení
| Cenová soustava: | [8 empty] | 2016_OTSKP - OTSKP-SPK 2016 Expertní ceny
| Technická specifikace: | [7 empty] | zahrnuje odstranění všech překážek pro uskutečnění stavby
| 2 |  | 125731 |  |  |  |  | VYKOPÁVKY ZE ZEMNÍKŮ A SKLÁDEK TŘ. I, ODVOZ DO 1KM | [8 empty] | M3 | 909.6 | ____________ |  |  |  |  | ____________
naložení a dovoz ornice z meziskládky
ornice 3032*0,3=909,600 [A]
| Cenová soustava: | [8 empty] | 2016_OTSKP - OTSKP-SPK 2016 Expertní ceny
| Technická specifikace: | [7 empty] | položka zahrnuje: - vodorovná a svislá doprava, přemístění, přeložení, manipulace s výkopkem - kompletní provedení vykopávky nezapažené i zapažené - ošetření výkopiště po celou dobu práce v něm vč. klimatických opatření - ztížení vykopávek v blízkosti podzemního vedení, konstrukcí a objektů vč. jejich dočasného zajištění - ztížení pod vodou, v okolí výbušnin, ve stísněných prostorech a pod. - příplatek za lepivost - těžení po vrstvách, pásech a po jiných nutných částech (figurách) - čerpání vody vč. čerpacích jímek, potrubí a pohotovostní čerpací soupravy (viz ustanovení k pol. 1151,2) - potřebné snížení hladiny podzemní vody - těžení a rozpojování jednotlivých balvanů - vytahování a nošení výkopku - ruční vykopávky, odstranění kořenů a napadávek - pažení, vzepření a rozepření vč. přepažování (vyjma štětových stěn) - úpravu, ochranu a očištění dna, základové spáry, stěn a svahů - udržování výkopiště a jeho ochrana proti vodě - odvedení nebo obvedení vody v okolí výkopiště a ve výkopišti - třídění výkopku - veškeré pomocné konstrukce umožňující provedení vykopávky (příjezdy, sjezdy, nájezdy, lešení, podpěr. konstr., přemostění, zpevněné plochy, zakrytí a pod.) položka nezahrnuje:
- práce spojené s otvírkou zemníku - poplatek za materiál ze zemníku (zemina, ornice)
| 3 |  | 18214 |  |  |  |  | ÚPRAVA POVRCHŮ SROVNÁNÍM ÚZEMÍ V TL DO 0,25M | [8 empty] | M2 | 3032 | ____________ |  |  |  |  | ____________
urovnání stávajícího terénu, plocha odměřena v ACAD
| Cenová soustava: | [8 empty] | 2016_OTSKP - OTSKP-SPK 2016 Expertní ceny
| Technická specifikace: | [7 empty] | položka zahrnuje srovnání výškových rozdílů terénu
| 4 |  | 18235 |  |  |  |  | ROZPROSTŘENÍ ORNICE V ROVINĚ V TL DO 0,50M | [8 empty] | M2 | 4590.909 | ____________ |  |  |  |  | ____________
rozprostření ornice tl. 33cm (množství 1515m3),využití získaného materiálu z meziskládky plocha odměřena v ACAD
1515/0,33=4 590,909 [A]
| Cenová soustava: | [8 empty] | 2016_OTSKP - OTSKP-SPK 2016 Expertní ceny
| Technická specifikace: | [7 empty] | položka zahrnuje: nutné přemístění ornice z dočasných skládek vzdálených do 50m rozprostření ornice v předepsané tloušťce v rovině a ve svahu do 1:5
| 5 |  | 18510 |  |  |  |  | BIOLOGICKÁ REKULTIVACE DVOULETÁ | [8 empty] | M2 | 3032 | ____________ |  |  |  |  | ____________
hnojení ploch organickými a minerálními hnojivy, následné osetí melioračními plodinami sečení a zapracování do půdy diskovými bránami, průběžné dohnojování laboratorní rozbor na konci doby rekultivace plocha odměřena v ACAD
| Cenová soustava: | [8 empty] | 2016_OTSKP - OTSKP-SPK 2016 Expertní ceny
| Technická specifikace: | [7 empty] | položka zahrnuje veškerý materiál, výrobky a polotovary, včetně mimostaveništní a vnitrostaveništní dopravy (rovněž přesuny), včetně naložení a složení, případně s uložením
|  | 1 |  |  |  |  | Zemní práce | [13 empty] | ____________
| Celkem: | [20 empty] | ____________
SOUPIS PRACÍ
|  |  |  | Stavba: | [6 empty] | II/379 |  | Velká Bíteš - křiž. S III/3792
|  |  |  | Objekt: | [6 empty] | II /379 |  | Velká Bíteš - křiž. S III/3792 - VEDLEJŠÍ AKTIVITY
|  |  |  | Rozpočet: | [6 empty] | SO000 |  | Ostatní a vedlejší náklady
|  |  |  | Objednavatel: | [7 empty] | Kraj Vysočina
|  |  |  | Zhotovitel dokumentace: | [7 empty] | SILNIČNÍ PROJEKT, spol. s r.o.
|  |  |  | Zhotovitel: | [7 empty] | Firma
[5 empty] | Základní cena: | [9 empty] | ____________ |  |  | Kč
[9 empty] | Cena celková: | [5 empty] | ____________ |  |  | Kč
[9 empty] | DPH: | [5 empty] | ____________ |  |  | Kč
[9 empty] | Cena s daní: | [5 empty] | ____________ |  |  | Kč
Měrné jednotky:
[6 empty] | Počet měrných jednotek: | [7 empty] | 1
[6 empty] | Náklad na měrnou jednotku: | [8 empty] | ____________ |  |  | Kč
|  |  |  | Vypracoval zadání: | [11 empty] | Vypracoval nabídku:
|  |  |  | Datum zadání: | [11 empty] | Datum vypracování nabídky:
|  | 0 |  |  |  |  | Všeobecné konstrukce a práce
| 1 |  | 02720 |  |  |  |  | POMOC PRÁCE ZŘÍZ NEBO ZAJIŠŤ REGULACI A OCHRANU DOPRAVY | [8 empty] | SOUBOR | 1 | ____________ |  |  |  |  | ____________
zabezpečení pohybu chodců, ochrana staveniště oplocením, zajištění přístupu k nemovitostem
| Cenová soustava: | [8 empty] | 2016_OTSKP - OTSKP-SPK 2016 Expertní ceny
| Technická specifikace: | [7 empty] | zahrnuje veškeré náklady spojené s objednatelem požadovanými zařízeními
| 2 |  | 02811 |  |  |  |  | PRŮZKUMNÉ PRÁCE GEOTECHNICKÉ NA POVRCHU | [8 empty] | SOUBOR | 6 | ____________ |  |  |  |  | ____________
Přebírka základové spáry geotechnikem mostů SO 201 + SO 203
SO 201: 4=4,000 [A] SO 203: 2=2,000 [B] Celkem: A+B=6,000 [C]
| Cenová soustava: | [8 empty] | 2016_OTSKP - OTSKP-SPK 2016 Expertní ceny
| Technická specifikace: | [7 empty] | zahrnuje veškeré náklady spojené s objednatelem požadovanými pracemi
| 3 |  | 02910 |  |  |  |  | OSTATNÍ POŽADAVKY - ZEMĚMĚŘIČSKÁ MĚŘENÍ | [8 empty] | SOUBOR | 1 | ____________ |  |  |  |  | ____________
geodetická měření v průběhu stavby jako podklad pro fakturaci
| Cenová soustava: | [8 empty] | 2016_OTSKP - OTSKP-SPK 2016 Expertní ceny
| Technická specifikace: | [7 empty] | zahrnuje veškeré náklady spojené s objednatelem požadovanými pracemi
| 4 |  | 02911 |  |  |  |  | OSTATNÍ POŽADAVKY - GEODETICKÉ ZAMĚŘENÍ | [8 empty] | SOUBOR | 1 | ____________ |  |  |  |  | ____________
Veškerá potřebná geodetická měření, zejména: vytýčení stavby, vytýčení sítí, zaměření skutečného provedení stavby po dokončení stavby, vč. předávacích protokolů
| Cenová soustava: | [8 empty] | 2016_OTSKP - OTSKP-SPK 2016 Expertní ceny
| Technická specifikace: | [7 empty] | zahrnuje veškeré náklady spojené s objednatelem požadovanými pracemi
| 5 |  | 02920 |  |  |  |  | OSTATNÍ POŽADAVKY - OCHRANA ŽIVOTNÍHO PROSTŘEDÍ | [8 empty] | SOUBOR | 1 | ____________ |  |  |  |  | ____________
povodňový a havarijní plán
| Cenová soustava: | [8 empty] | 2016_OTSKP - OTSKP-SPK 2016 Expertní ceny
| Technická specifikace: | [7 empty] | zahrnuje veškeré náklady spojené s objednatelem požadovanými pracemi
| 16 |  | 02930 |  |  |  |  | OSTATNÍ POŽADAVKY - PAMĚTNÍ DESKA | [8 empty] | KUS | 1 | ____________ |  |  |  |  | ____________
Místo realizace projektu bude nejpozději k datu převzetí dokončené stavby objednatelem osazeno 1 ks pamětní desky o rozměru 0,3 x 0,4 m dle pravidel IROP
v provedení z materiálu zajišťující životnost desky a písma min. 5
| Cenová soustava: | [8 empty] | 2016_OTSKP - OTSKP-SPK 2016 Expertní ceny
| Technická specifikace: | [7 empty] | zahrnuje veškeré náklady spojené s objednatelem požadovanými pracemi a díly
| 6 |  | 02940 |  |  |  |  | OSTATNÍ POŽADAVKY - VYPRACOVÁNÍ DOKUMENTACE | [8 empty] | SOUBOR | 1 | ____________ |  |  |  |  | ____________
DSPS 4x paré, 1x digitálně vč. kompletní závěrečné zprávy zhotovitele, specifikace dle SOD
| Cenová soustava: | [8 empty] | 2016_OTSKP - OTSKP-SPK 2016 Expertní ceny
| Technická specifikace: | [7 empty] | zahrnuje veškeré náklady spojené s objednatelem požadovanými pracemi
| 7 |  | 029412 |  |  |  |  | OSTATNÍ POŽADAVKY - VYPRACOVÁNÍ MOSTNÍHO LISTU | [8 empty] | KUS | 2 | ____________ |  |  |  |  | ____________
mosty SO 201 + SO 203
| Cenová soustava: | [8 empty] | 2016_OTSKP - OTSKP-SPK 2016 Expertní ceny
| Technická specifikace: | [7 empty] | zahrnuje veškeré náklady spojené s objednatelem požadovanými pracemi
| 8 |  | 02943 |  |  |  |  | OSTATNÍ POŽADAVKY - VYPRACOVÁNÍ RDS | [8 empty] | SOUBOR | 1 | ____________ |  |  |  |  | ____________
| Cenová soustava: | [8 empty] | 2016_OTSKP - OTSKP-SPK 2016 Expertní ceny
| Technická specifikace: | [7 empty] | zahrnuje veškeré náklady spojené s objednatelem požadovanými pracemi
| 9 |  | 02945 |  |  |  |  | OSTAT POŽADAVKY - GEOMETRICKÝ PLÁN | [8 empty] | SOUBOR | 1 | ____________ |  |  |  |  | ____________
vypracování geometrického plánu, předání v tištěné a digitální podobě vč. předávacích protokolů, dle SOD
| Cenová soustava: | [8 empty] | 2016_OTSKP - OTSKP-SPK 2016 Expertní ceny
| Technická specifikace: | [7 empty] | položka zahrnuje: - přípravu podkladů, podání žádosti na katastrální úřad - polní práce spojené s vyhotovením geometrického plánu - výpočetní a grafické kancelářské práce - úřední ověření výsledného elaborátu - schválení návrhu vkladu do katastru nemovitostí příslušným katastrálním úřadem
| 10 |  | 02946 |  |  |  |  | OSTAT POŽADAVKY - FOTODOKUMENTACE | [8 empty] | SOUBOR | 1 | ____________ |  |  |  |  | ____________
pořízení fotodokumentace stavby, stav před zahájením, průběžná fotodokumentace realizace stavby 1x za měsíc a fotodokumentace dokončené stavby 3x album s popisem, dokumentace vč. datového razítka
| Cenová soustava: | [8 empty] | 2016_OTSKP - OTSKP-SPK 2016 Expertní ceny
| Technická specifikace: | [7 empty] | položka zahrnuje:
- fotodokumentaci zadavatelem požadovaného děje a konstrukcí v požadovaných časových intervalech - zadavatelem specifikované výstupy (fotografie v papírovém a digitálním formátu) v požadovaném počtu
| 11 |  | 02950 |  |  |  |  | OSTATNÍ POŽADAVKY - PASPORTIZACE | [8 empty] | SOUBOR | 1 | ____________ |  |  |  |  | ____________
pasportizace objízdných tras, stávající komunikace a mostu, v tištěné a digitáln podobě, dle SOD
| Cenová soustava: | [8 empty] | 2016_OTSKP - OTSKP-SPK 2016 Expertní ceny
| Technická specifikace: | [7 empty] | zahrnuje veškeré náklady spojené s objednatelem požadovanými pracemi
| 12 |  | 029511 |  |  |  |  | OSTATNÍ POŽADAVKY - POSUDKY, KONTROLY, REVIZNÍ ZPRÁVY | [8 empty] | SOUBOR | 1 | ____________ |  |  |  |  | ____________
zkoušky únosnosti pláně, laboratorní zkoušky zemin před uložením na skládku a jiné kompletní zkoušky a zprávy nutné pro dokončení
| Cenová soustava: | [8 empty] | 2016_OTSKP - OTSKP-SPK 2016 Expertní ceny
| Technická specifikace: | [7 empty] | zahrnuje veškeré náklady spojené s objednatelem požadovanými pracemi
| 13 |  | 029522 |  |  |  |  | OSTATNÍ POŽADAVKY - REVIZNÍ ZPRÁVY | [8 empty] | KUS | 2 | ____________ |  |  |  |  | ____________
objekty SO 201 a SO 203 - první hlavní prohlídka mostu, zápis do BMS
| Cenová soustava: | [8 empty] | 2016_OTSKP - OTSKP-SPK 2016 Expertní ceny
| Technická specifikace: | [7 empty] | zahrnuje veškeré náklady spojené s objednatelem požadovanými pracemi
| 14 |  | 02971 |  |  |  |  | OSTAT POŽADAVKY - GEOTECHNICKÝ MONITORING NA POVRCHU | [8 empty] | SOUBOR | 1 | ____________ |  |  |  |  | ____________
náklady na geotechnický dozor po dobu výstavby
| Cenová soustava: | [8 empty] | 2016_OTSKP - OTSKP-SPK 2016 Expertní ceny
| Technická specifikace: | [7 empty] | zahrnuje veškeré náklady spojené s objednatelem požadovanými pracemi
| 15 |  | 02990 |  |  |  |  | OSTATNÍ POŽADAVKY - BILLBOARD | [8 empty] | KUS | 2 | ____________ |  |  |  |  | ____________
Místo realizace bude po dobu realizace stavby osazeno 2 ks velkoplošného billboardu o rozměru 5,1 x 2,4 m dle pravidel objednatele Kraj Vysočina, formou pronájmu od dodavatel, vč. projednání umístění
| Cenová soustava: | [8 empty] | 2016_OTSKP - OTSKP-SPK 2016 Expertní ceny
| Technická specifikace: | [7 empty] | položka zahrnuje: - dodání a osazení informačních tabulí v předepsaném provedení a množství s obsahem předepsaným zadavatelem - veškeré nosné a upevňovací konstrukce - základové konstrukce včetně nutných zemních prací - demontáž a odvoz po skončení platnosti
- případně nutné opravy poškozených čátí během platnosti
| 19 |  | 02991 |  |  |  |  | OSTATNÍ POŽADAVKY - BILLBOARD | [8 empty] | KUS | 1 | ____________ |  |  |  |  | ____________
Místo realizace bude po dobu realizace stavby osazeno 1 ks velkoplošného billboardu o rozměru 5,1 x 2,4 m dle pravidel publicity IROP po schválení objednatelem, formou pronájmu od dodavatele, vč. projednání umístění
| Cenová soustava: | [8 empty] | 2016_OTSKP - OTSKP-SPK 2016 Expertní ceny
| Technická specifikace: | [7 empty] | položka zahrnuje: - dodání a osazení informačních tabulí v předepsaném provedení a množství s obsahem předepsaným zadavatelem - veškeré nosné a upevňovací konstrukce - základové konstrukce včetně nutných zemních prací - demontáž a odvoz po skončení platnosti - případně nutné opravy poškozených čátí během platnosti
| 17 |  | 03170 |  |  |  |  | ZAŘÍZENÍ STAVENIŠTĚ - KOMUNIKACE A ZPEV PLOCHY | [8 empty] | SOUBOR | 1 | ____________ |  |  |  |  | ____________
zahrnuje zejména náklady na veškeré práce nutné ke zřízení, provoz, odstranění a vyklizení staveniště
| Cenová soustava: | [8 empty] | 2016_OTSKP - OTSKP-SPK 2016 Expertní ceny
| Technická specifikace: | [7 empty] | zahrnuje objednatelem povolené náklady na pořízení (event. pronájem), provozování, udržování a likvidaci zhotovitelova zařízení
| 18 |  | 03720 |  |  |  |  | POMOC PRÁCE ZAJIŠŤ NEBO ZŘÍZ REGULACI A OCHRANU DOPRAVY | [8 empty] | SOUBOR | 1 | ____________ |  |  |  |  | ____________
zajištění opatření DIO dle návrhu objízdných tras v PD vč. zajištění vydání rozhodnutí
| Cenová soustava: | [8 empty] | 2016_OTSKP - OTSKP-SPK 2016 Expertní ceny
| Technická specifikace: | [7 empty] | zahrnuje objednatelem povolené náklady na požadovaná zařízení zhotovitele
|  | 0 |  |  |  |  | Všeobecné konstrukce a práce | [13 empty] | ____________
| Celkem: | [20 empty] | ____________
SOUPIS PRACÍ
|  |  |  | Stavba: | [6 empty] | II/379 |  | Velká Bíteš - křiž. S III/3792
|  |  |  | Objekt: | [6 empty] | II /379 |  | Velká Bíteš - křiž. S III/3792 - VEDLEJŠÍ AKTIVITY
|  |  |  | Rozpočet: | [6 empty] | SO113 |  | Dopravní značení dočasné
|  |  |  | Objednavatel: | [7 empty] | Kraj Vysočina
|  |  |  | Zhotovitel dokumentace: | [7 empty] | SILNIČNÍ PROJEKT, spol. s r.o.
|  |  |  | Zhotovitel: | [7 empty] | Firma
[5 empty] | Základní cena: | [9 empty] | ____________ |  |  | Kč
[9 empty] | Cena celková: | [5 empty] | ____________ |  |  | Kč
[9 empty] | DPH: | [5 empty] | ____________ |  |  | Kč
[9 empty] | Cena s daní: | [5 empty] | ____________ |  |  | Kč
Měrné jednotky:
[6 empty] | Počet měrných jednotek: | [7 empty] | 1
[6 empty] | Náklad na měrnou jednotku: | [8 empty] | ____________ |  |  | Kč
|  |  |  | Vypracoval zadání: | [11 empty] | Vypracoval nabídku:
|  |  |  | Datum zadání: | [11 empty] | Datum vypracování nabídky:
|  | 9 |  |  |  |  | Ostatní konstrukce a práce
| 1 |  | 914124 |  |  |  |  | DOPRAV ZNAČKY ZÁKLAD VEL OCEL FÓLIE TŘ 1 - DOD, MONT, DEMONT | [8 empty] | KUS | 71 | ____________ |  |  |  |  | ____________
provizorní dopravní značení po dobu stavby, dodávka, montáž a demontáž po dokončení stavby, vč. pronájmu vč. pravidelné kontroly a obnovení v průběhu stavby
značka B13 5=5,000 [A] značka IS 11c 28=28,000 [B] značka IS 11a 5=5,000 [C] značka E13 5=5,000 [D] značka E9 28=28,000 [E] Celkem: A+B+C+D+E=71,000 [F]
| Cenová soustava: | [8 empty] | 2016_OTSKP - OTSKP-SPK 2016 Expertní ceny
| Technická specifikace: | [7 empty] | položka zahrnuje: - dodávku a montáž značek v požadovaném provedení - u dočasných (provizorních) značek a zařízení údržbu po celou dobu trvání funkce, náhradu zničených nebo ztracených kusů, nutnou opravu poškozených částí - odstranění, demontáž a odklizení materiálu s odvozem na předepsané místo
| 2 |  | 916114 |  |  |  |  | DOPRAV SVĚTLO VÝSTRAŽ SAMOSTATNÉ - DOD, MONTÁŽ, DEMONTÁŽ | [8 empty] | KUS | 4 | ____________ |  |  |  |  | ____________
výstražné světlo na zábranu vč. dodávky akumulátoru, údržba po dobu výstavby kompletní dodávka vč. pronájmu
| Cenová soustava: | [8 empty] | 2016_OTSKP - OTSKP-SPK 2016 Expertní ceny
| Technická specifikace: | [7 empty] | položka zahrnuje: - dodání zařízení v předepsaném provedení včetně jejich osazení - údržbu po celou dobu trvání funkce, náhradu zničených nebo ztracených kusů, nutnou opravu poškozených částí - napájení z baterie včetně záložní baterie - odstranění, demontáž a odklizení zařízení s odvozem na předepsané místo
| 3 |  | 916314 |  |  |  |  | DOPRAVNÍ ZÁBRANY Z2 - DODÁVKA, MONTÁŽ, DEMONTÁŽ | [8 empty] | KUS | 2 | ____________ |  |  |  |  | ____________
dodávka, montáž a demontáž po dokončení stavby, vč. pronájmu po dobu výstavby
| Cenová soustava: | [8 empty] | 2016_OTSKP - OTSKP-SPK 2016 Expertní ceny
| Technická specifikace: | [7 empty] | položka zahrnuje: - dodání zařízení v předepsaném provedení včetně jejich osazení
- údržbu po celou dobu trvání funkce, náhradu zničených nebo ztracených kusů, nutnou opravu poškozených částí - odstranění, demontáž a odklizení zařízení s odvozem na předepsané místo
|  | 9 |  |  |  |  | Ostatní konstrukce a práce | [13 empty] | ____________
| Celkem: | [20 empty] | ____________