## Kryci list
Soutěžní soupis stavebních prací a dodávek
Zakázka
Číslo zakázky
Zakázka | Sklad inertních materiálů
Klasifikace | Objekty pozemní zvláštní
Fáze | Založená nabídka | CZK
Komentář | Cenová soustava ÚRS JKSO 815
Verze
Popis | Nabídka
Komentář | SO_01: Sklad inertních materiálů SO_02: Dešťová areálová kanalizace VON: Vedlejší a ostatní náklady
Firmy
Typ Firmy | Název
Zhotovitel | Dle výběrového řízení
Projektant | BUILDINGcentrum - HSV, s.r.o.
Objednatel | Krajská správa a údržba silnic Vysočiny, příspěvková organizace
Uživatelé
Význam (funkce) | Jméno
Zpracovatel

## Rekapitulace
Zakázka:
_ | Sklad inertních materiálů
21 | Popis | Cena | Hmotnost | DPH | Cena s DPH
20
| A_00: Základní rozpočet |  | 1277.0926
| SO_01: Sklad inertních materiálů |  | 1237.9341
| 001: Zemní práce |  | 6.0292
| 001.: Zemní práce |  | 6.0292
| 002: Základy |  | 66.0817
| 002.: Základy |  | 66.0817
| 003: Svislé konstrukce |  | 692.556
| 003.: Svislé konstrukce |  | 692.556
| 006: Úpravy povrchu |  | 451.5698
| 006.: Úpravy povrchu |  | 451.5698
| 009: Ostatní konstrukce a práce |  | 0.018
| 0095: Dokončovací konstrukce a práce pozemních staveb |  | 0.018
0096: Bourání konstrukcí
021: Silnoproud
210 01-H: Trubková vedení, instalační krabice a svorkovnice
210 01-M: Trubková vedení, instalační krabice a svorkovnice
210 08-H: Vodiče, šňůry a kabely měděné
210 08-M: Vodiče, šňůry a kabely měděné
210 10-M: Ukončení a propojení vodičů, kabelů a šňůr, podpěrky a průchodky, soubory pro kabely
210 11-H: Spínací, spouštěcí a regulační ústrojí, zásuvky, vidlice, odpojovače
210 11-M: Spínací, spouštěcí a regulační ústrojí, zásuvky, vidlice, odpojovače
210 12-H: Ústrojí jistící
210 12-M: Ústrojí jistící
210 20-H: Svítidla a osvětlovací zařízení, předměty a elektrická zařízení
210 20-M: Svítidla a osvětlovací zařízení, předměty a elektrická zařízení
210 22-H: Vedení uzemňovací, ochrana před bleskem
210 22-M: Vedení uzemňovací, ochrana před bleskem
210 28-M: Výchozí revize elektrických rozvodů a zařízení
210 90-GZS: Globál zařízení staveniště
210 91-HZS: Hodinové zůčtovací sazby
210 92-VRN: Vedlejší rozpočtové náklady
| 043: Ocelové konstrukce |  | 11.1795
| 043.: Ocelové konstrukce |  | 11.1795
099: Přesun hmot HSV
099.: Přesun hmot HSV
| 711: Izolace proti vodě |  | 0.06943
| 711.: Izolace proti vodě |  | 0.06943
764: Konstrukce klempířské
764.: Konstrukce klempířské
| 767: Konstrukce zámečnické |  | 10.4292
| 767.: Konstrukce zámečnické |  | 10.4292
| 783: Nátěry |  | 0.0012079
| 783.: Nátěry |  | 0.0012079
| SO_02: Dešťová areálová kanalizace |  | 39.1585
| 001: Zemní práce |  | 1.785
| 001.: Zemní práce |  | 1.785
| 005: Komunikace |  | 17.8025
| 005.: Komunikace |  | 17.8025
| 008: Trubní vedení |  | 10.0029
| 008.: Trubní vedení |  | 10.0029
| 009: Ostatní konstrukce a práce |  | 9.5682
| 009.: Ostatní konstrukce a práce |  | 9.5682
0096: Bourání konstrukcí
099: Přesun hmot HSV
099.: Přesun hmot HSV
VON: Vedlejší a ostatní náklady
V01: Průzkumné, geodetické a projektové práce
V01.: Průzkumné, geodetické a projektové práce
V03: Zařízení staveniště
V03.: Zařízení staveniště
0 | Celkem (bez DPH) | 0
| DPH | 0
0
0
| Celkem (včetně DPH) | 0 | CZK

## Zakazka
Zakázka:
Sklad inertních materiálů
[5 empty] | Poř. | Typ | Kód | Alter. kód | Popis | MJ | Výměra bez ztr. | Ztratné | Výměra | Jedn. cena | Cena | Jedn. hmotn. | Hmotnost | Jedn. suť | Suť | Sazba DPH | DPH | Cena s DPH | Komentář | Objekt | Oddíl
[9 empty] | A_00: Základní rozpočet | [5 empty] | 0 |  | 1277.0926 |  | 505.5382 | _ | 0 | 0
[9 empty] | SO_01: Sklad inertních materiálů | [5 empty] | 0 |  | 1237.9341 |  | 491.3182 | _ | 0 | 0
[9 empty] | 001: Zemní práce | [5 empty] | 0 |  | 6.0292 |  | 0 | _ | 0 | 0
[9 empty] | 001.: Zemní práce | [5 empty] | 0 |  | 6.0292 |  | 0 | _ | 0 | 0
##T4##N_Catalog_catGUID | ##T4##PRO_ITEM_catID | ##T4##PRO_ITEM_iteCode | ##T4##PRO_ITEM_szvCode | ##T4##PRO_ITEM_tevCode | 1 | SP | 122101101 |  | Odkopávky a prokopávky nezapažené v hornině tř. 1 a 2 objem do 100 m3 | m3 | 53.3 | 0 | 53.3 |  | 0 |  | 0 |  | 0 | 21 | 0 | 0 |  | SO_01 | 001
[9 empty] | 266,5*0,2 |  | 53.3 |  | 53.3 | [6 empty] | _
[5 empty] | 2 | SP | 122201101 |  | Odkopávky a prokopávky nezapažené v hornině tř. 3 objem do 100 m3 | m3 | 177.425 | 0 | 177.425 |  | 0 |  | 0 |  | 0 | 21 | 0 | 0 |  | SO_01 | 001
[9 empty] | 287,5*0,2+266,5*(0,2+0,15)+266,5*0,1 |  | 177.425 |  | 177.425 | [6 empty] | _
[5 empty] | 3 | SP | 122201109 |  | Příplatek za lepivost u odkopávek v hornině tř. 1 až 3 | m3 | 177.425 | 0 | 177.425 |  | 0 |  | 0 |  | 0 | 21 | 0 | 0 |  | SO_01 | 001
[5 empty] | 4 | SP | 122501101 |  | Odkopávky a prokopávky nezapažené v hornině tř. 6 objem do 100 m3 | m3 | 95.94 | 0 | 95.94 |  | 0 | 0.01563 | 1.4995 |  | 0 | 21 | 0 | 0 |  | SO_01 | 001
[9 empty] | 45% hor.6 |  | 0 |  | 0 | [6 empty] | _
[9 empty] | 266,5*0,8*0,45 |  | 95.94 |  | 95.94 | [6 empty] | _
[5 empty] | 5 | SP | 122601102 |  | Odkopávky a prokopávky nezapažené v hornině tř. 7 objem do 1000 m3 | m3 | 117.26 | 0 | 117.26 |  | 0 | 0.0176 | 2.0638 |  | 0 | 21 | 0 | 0 |  | SO_01 | 001
[9 empty] | 55% hor.7 |  | 0 |  | 0 | [6 empty] | _
[9 empty] | 266,5*0,8*0,55 |  | 117.26 |  | 117.26 | [6 empty] | _
[5 empty] | 6 | SP | 132101101 |  | Hloubení rýh šířky do 600 mm v hornině tř. 1 a 2 objemu do 100 m3 | m3 | 34.2 | 0 | 34.2 |  | 0 |  | 0 |  | 0 | 21 | 0 | 0 |  | SO_01 | 001
[9 empty] | 23,4+10,8 |  | 34.2 |  | 34.2 | [6 empty] | _
[5 empty] | 7 | SP | 132201101 |  | Hloubení rýh š do 600 mm v hornině tř. 3 objemu do 100 m3 | m3 | 43.2 | 0 | 43.2 |  | 0 |  | 0 |  | 0 | 21 | 0 | 0 |  | SO_01 | 001
[5 empty] | 8 | SP | 132201109 |  | Příplatek za lepivost k hloubení rýh š do 600 mm v hornině tř. 3 | m3 | 43.2 | 0 | 43.2 |  | 0 |  | 0 |  | 0 | 21 | 0 | 0 |  | SO_01 | 001
[5 empty] | 9 | SP | 132301101 |  | Hloubení rýh š do 600 mm v hornině tř. 4 objemu do 100 m3 | m3 | 7.2 | 0 | 7.2 |  | 0 |  | 0 |  | 0 | 21 | 0 | 0 |  | SO_01 | 001
[5 empty] | 10 | SP | 132301109 |  | Příplatek za lepivost k hloubení rýh š do 600 mm v hornině tř. 4 | m3 | 7.2 | 0 | 7.2 |  | 0 |  | 0 |  | 0 | 21 | 0 | 0 |  | SO_01 | 001
[5 empty] | 11 | SP | 132501201 |  | Hloubení rýh š do 2000 mm v hornině tř. 6 | m3 | 60.75 | 0 | 60.75 |  | 0 | 0.01705 | 1.0358 |  | 0 | 21 | 0 | 0 |  | SO_01 | 001
[9 empty] | výkop pro základy - 45% hor.6 |  | 0 |  | 0 | [6 empty] | _
[9 empty] | 135*0,45 |  | 60.75 |  | 60.75 | [6 empty] | _
[5 empty] | 12 | SP | 132601201 |  | Hloubení rýh š do 2000 mm v hornině tř. 7 | m3 | 74.25 | 0 | 74.25 |  | 0 | 0.01926 | 1.4301 |  | 0 | 21 | 0 | 0 |  | SO_01 | 001
[9 empty] | výkop pro základy - 55% hor.7 |  | 0 |  | 0 | [6 empty] | _
[9 empty] | 135*0,55 |  | 74.25 |  | 74.25 | [6 empty] | _
[5 empty] | 13 | SP | 162301101 |  | Vodorovné přemístění do 500 m výkopku/sypaniny z horniny tř. 1 až 4 | m3 | 197.28 | 0 | 197.28 |  | 0 |  | 0 |  | 0 | 21 | 0 | 0 |  | SO_01 | 001
[9 empty] | tam i zpět zásyp |  | 0 |  | 0 | [6 empty] | _
[9 empty] | 98,64*2 |  | 197.28 |  | 197.28 | [6 empty] | _
[5 empty] | 14 | SP | 162701105 |  | Vodorovné přemístění do 10000 m výkopku/sypaniny z horniny tř. 1 až 4 | m3 | 133.685 | 0 | 133.685 |  | 0 |  | 0 |  | 0 | 21 | 0 | 0 |  | SO_01 | 001
[9 empty] | 53,3+177,425+34,2+43,2+7,2 |  | 315.325 |  | 315.325 | [6 empty] | _
[9 empty] | odpočet na zásyp |  | 0 |  | 0 | [6 empty] | _
[9 empty] | -98,64 |  | -98.64 |  | -98.64 | [6 empty] | _
[9 empty] | odpočet na zásyp kanalizace |  | 0 |  | 0 | [6 empty] | _
[9 empty] | -83 |  | -83 |  | -83 | [6 empty] | _
[5 empty] | 15 | SP | 162701109 |  | Příplatek k vodorovnému přemístění výkopku/sypaniny z horniny tř. 1 až 4 ZKD 1000 m přes 10000 m | m3 | 668.425 | 0 | 668.425 |  | 0 |  | 0 |  | 0 | 21 | 0 | 0 |  | SO_01 | 001
[9 empty] | 133,685*5 |  | 668.425 |  | 668.425 | [6 empty] | _
[5 empty] | 16 | SP | 162701155 |  | Vodorovné přemístění do 10000 m výkopku/sypaniny z horniny tř. 5 až 7 | m3 | 348.2 | 0 | 348.2 |  | 0 |  | 0 |  | 0 | 21 | 0 | 0 |  | SO_01 | 001
[9 empty] | 95,94+117,26+60,75+74,25 |  | 348.2 |  | 348.2 | [6 empty] | _
[5 empty] | 17 | SP | 162701159 |  | Příplatek k vodorovnému přemístění výkopku/sypaniny z horniny tř. 5 až 7 ZKD 1000 m přes 10000 m | m3 | 1741 | 0 | 1741 |  | 0 |  | 0 |  | 0 | 21 | 0 | 0 |  | SO_01 | 001
[9 empty] | 348,2*5 |  | 1741 |  | 1741 | [6 empty] | _
[5 empty] | 18 | SP | 167101101 |  | Nakládání výkopku z hornin tř. 1 až 4 do 100 m3 | m3 | 98.64 | 0 | 98.64 |  | 0 |  | 0 |  | 0 | 21 | 0 | 0 |  | SO_01 | 001
[5 empty] | 19 | SP | 171201201 |  | Uložení sypaniny na skládky | m3 | 481.885 | 0 | 481.885 |  | 0 |  | 0 |  | 0 | 21 | 0 | 0 |  | SO_01 | 001
[9 empty] | 133,685+348,2 |  | 481.885 |  | 481.885 | [6 empty] | _
[5 empty] | 20 | SP | 171201211 |  | Poplatek za uložení odpadu ze sypaniny na skládce (skládkovné) | t | 937.033 | 0 | 937.033 |  | 0 |  | 0 |  | 0 | 21 | 0 | 0 |  | SO_01 | 001
[9 empty] | 133,685*1,8+348,2*2 |  | 937.033 |  | 937.033 | [6 empty] | _
[5 empty] | 21 | SP | 174101101 |  | Zásyp jam, šachet rýh nebo kolem objektů sypaninou se zhutněním | m3 | 98.64 | 0 | 98.64 |  | 0 |  | 0 |  | 0 | 21 | 0 | 0 |  | SO_01 | 001
[9 empty] | 33,6*2*1,2+15*1*1,2 |  | 98.64 |  | 98.64 | [6 empty] | _
_
_
[9 empty] | 002: Základy | [5 empty] | 0 |  | 66.0817 |  | 0 | _ | 0 | 0
[9 empty] | 002.: Základy | [5 empty] | 0 |  | 66.0817 |  | 0 | _ | 0 | 0
[5 empty] | 22 | SP | 213311111 |  | Polštáře zhutněné pod základy z kameniva drceného frakce 63 až 125 mm | m3 | 27.459 | 0 | 27.459 |  | 0 | 2.16 | 59.3114 |  | 0 | 21 | 0 | 0 |  | SO_01 | 002
[9 empty] | (1,8*0,6*77+0,8*0,6*3)*0,15*1,1 |  | 13.959 |  | 13.959 | [6 empty] | _
[9 empty] | obsyp základů asi 10% |  | 0 |  | 0 | [6 empty] | _
[9 empty] | 13,5 |  | 13.5 |  | 13.5 | [6 empty] | _
[5 empty] | 23 | SP | 274313511 |  | Základové pásy z betonu tř. C 12/15 | m3 | 0.7245 | 0 | 0.7245 |  | 0 | 2.2563 | 1.6347 |  | 0 | 21 | 0 | 0 |  | SO_01 | 002
[9 empty] | základ pod plot |  | 0 |  | 0 | [6 empty] | _
[9 empty] | 1,4*0,5*1*1,035 |  | 0.7245 |  | 0.7245 | [6 empty] | _
[5 empty] | 24 | SP | 275313511 |  | Základové patky z betonu tř. C 12/15 | m3 | 1.1923 | 0 | 1.1923 |  | 0 | 2.2563 | 2.6903 |  | 0 | 21 | 0 | 0 |  | SO_01 | 002
[9 empty] | 0,8*0,6*0,8*3*1,035 |  | 1.1923 |  | 1.1923 | [6 empty] | _
[5 empty] | 25 | SP | 275362021 |  | Výztuž základových patek svařovanými sítěmi Kari | t | 0.014066 | 0 | 0.014066 |  | 0 | 1.0531 | 0.014812 |  | 0 | 21 | 0 | 0 |  | SO_01 | 002
[9 empty] | 0,8*0,6*3*2*4,44*0,001*1,1 |  | 0.014066 |  | 0.014066 | [6 empty] | _
[5 empty] | 26 | SP | 279321211 |  | Základová zeď ze ŽB tř. C 12/15 bez výztuže | m3 | 1.05 | 0 | 1.05 |  | 0 | 2.2563 | 2.3692 |  | 0 | 21 | 0 | 0 |  | SO_01 | 002
[9 empty] | 1,4*0,5*1,5 |  | 1.05 |  | 1.05 | [6 empty] | _
[5 empty] | 27 | SP | 279351101 |  | Zřízení bednění základových zdí jednostranné | m2 | 5.7 | 0 | 5.7 |  | 0 | 0.00157 | 0.008949 |  | 0 | 21 | 0 | 0 |  | SO_01 | 002
[9 empty] | 1,9*1,5*2 |  | 5.7 |  | 5.7 | [6 empty] | _
[5 empty] | 28 | SP | 279351102 |  | Odstranění bednění základových zdí jednostranné | m2 | 5.7 | 0 | 5.7 |  | 0 |  | 0 |  | 0 | 21 | 0 | 0 |  | SO_01 | 002
[5 empty] | 29 | SP | 279361821 |  | Výztuž základových zdí nosných betonářskou ocelí 10 505 | t | 0.02904 | 0 | 0.02904 |  | 0 | 1.0587 | 0.030745 |  | 0 | 21 | 0 | 0 |  | SO_01 | 002
[9 empty] | 20*1,5*0,88*0,001*1,1 |  | 0.02904 |  | 0.02904 | [6 empty] | _
[5 empty] | 30 | SP | 279362021 |  | Výztuž základových zdí nosných svařovanými sítěmi Kari | t | 0.020513 | 0 | 0.020513 |  | 0 | 1.0531 | 0.021601 |  | 0 | 21 | 0 | 0 |  | SO_01 | 002
[9 empty] | 4,44*1,4*1,5*2*0,001*1,1 |  | 0.020513 |  | 0.020513 | [6 empty] | _
_
_
[9 empty] | 003: Svislé konstrukce | [5 empty] | 0 |  | 692.556 |  | 0 | _ | 0 | 0
[9 empty] | 003.: Svislé konstrukce | [5 empty] | 0 |  | 692.556 |  | 0 | _ | 0 | 0
[5 empty] | 31 | H | 002PC6 |  | Prefabrikovaný stavebnicový základní prvek 1800x600x600mm,ozn.Z3 | kus | 77 | 0 | 77 |  | 0 | 1.5 | 115.5 |  | 0 | 21 | 0 | 0 |  | SO_01 | 003
[5 empty] | 32 | SP | 003 PCPC |  | Dodávka a montáž protidešťové clony z plastových pásů,včetně závěsů,10x2,5m,3kusy | soubor | 3 | 0 | 3 |  | 0 |  | 0 |  | 0 | 21 | 0 | 0 |  | SO_01 | 003
[5 empty] | 33 | H | 003PC1 |  | Prefabrikovaný stavebnicový základní prvek 2400x600x600mm,ozn.4 | kus | 211 | 0 | 211 |  | 0 | 2 | 422 |  | 0 | 21 | 0 | 0 |  | SO_01 | 003
[5 empty] | 34 | H | 003PC2 |  | Prefabrikovaný stavebnicový základní prvek 2400x600x600mm,ozn.4A | kus | 27 | 0 | 27 |  | 0 | 2 | 54 |  | 0 | 21 | 0 | 0 |  | SO_01 | 003
[5 empty] | 35 | H | 003PC3 |  | Prefabrikovaný stavebnicový základní prvek 1800x600x600mm,ozn.3 | kus | 62 | 0 | 62 |  | 0 | 1.5 | 93 |  | 0 | 21 | 0 | 0 |  | SO_01 | 003
[5 empty] | 36 | H | 003PC4 |  | Prefabrikovaný stavebnicový základní prvek 1800x600x600mm,ozn.3A | kus | 4 | 0 | 4 |  | 0 | 1.5 | 6 |  | 0 | 21 | 0 | 0 |  | SO_01 | 003
[5 empty] | 37 | H | 003PC5 |  | Prefabrikovaný stavebnicový základní prvek 1200x600x600mm,ozn.3A | kus | 2 | 0 | 2 |  | 0 | 1 | 2 |  | 0 | 21 | 0 | 0 |  | SO_01 | 003
[5 empty] | 38 | H | 003PC7 |  | Ocelová táhla | soubor | 1 | 0 | 1 |  | 0 | 0 | 0 |  | 0 | 21 | 0 | 0 |  | SO_01 | 003
[5 empty] | 39 | SP | 003PC8 |  | Doprava prefabrikátů | soubor | 1 | 0 | 1 |  | 0 | 0 | 0 |  | 0 | 21 | 0 | 0 |  | SO_01 | 003
[5 empty] | 40 | SP | 003PC9 |  | Montáž prefabrikátů | soubor | 1 | 0 | 1 |  | 0 | 0 | 0 |  | 0 | 21 | 0 | 0 |  | SO_01 | 003
[5 empty] | 41 | H | 13380610 |  | Tyč ocelová I, značka oceli S 235 JR, označení průřezu 80 | t | 0.022216 | 0 | 0.022216 |  | 0 | 1 | 0.022216 |  | 0 | 21 | 0 | 0 |  | SO_01 | 003
[9 empty] | 5,94*3,4*0,001*1,1 |  | 0.022216 |  | 0.022216 | [6 empty] | _
[5 empty] | 42 | H | 14143028 |  | Trubka ocelová bezešvá závitová běžná bez závitu ,průměr 65mm | m | 4 | 0 | 4 |  | 0 | 0.00651 | 0.02604 |  | 0 | 21 | 0 | 0 |  | SO_01 | 003
[9 empty] | 2*2 |  | 4 |  | 4 | [6 empty] | _
[5 empty] | 43 | SP | 338171121 |  | Osazování sloupků a vzpěr plotových ocelových v 2,60 m se zalitím MC | kus | 1 | 0 | 1 |  | 0 | 0.00702 | 0.00702 |  | 0 | 21 | 0 | 0 |  | SO_01 | 003
[5 empty] | 44 | SP | 3481716PC |  | Osazení oplocení z plechu vlnitého včetně trubek ,vlnitý plech se použije původní | m | 3.5 | 0 | 3.5 |  | 0 | 0.0002 | 0.0007 |  | 0 | 21 | 0 | 0 |  | SO_01 | 003
_
_
[9 empty] | 006: Úpravy povrchu | [5 empty] | 0 |  | 451.5698 |  | 0 | _ | 0 | 0
[9 empty] | 006.: Úpravy povrchu | [5 empty] | 0 |  | 451.5698 |  | 0 | _ | 0 | 0
[5 empty] | 45 | SP | 564851111 |  | Podklad ze štěrkodrtě ŠD tl 150 mm | m2 | 500.56 | 0 | 500.56 |  | 0 | 0.27994 | 140.1268 |  | 0 | 21 | 0 | 0 |  | SO_01 | 006
[9 empty] | 144,45+144*2+68,11 |  | 500.56 |  | 500.56 | [6 empty] | _
[5 empty] | 46 | SP | 566901262 |  | Vyspravení podkladu po překopech ing sítí plochy přes 15 m2 obalovaným kamenivem ACP (OK) tl. 150 mm | m2 | 91 | 0 | 91 |  | 0 | 0.39561 | 36.0005 |  | 0 | 21 | 0 | 0 |  | SO_01 | 006
[9 empty] | 13*7 |  | 91 |  | 91 | [6 empty] | _
[5 empty] | 47 | SP | 631311123 |  | Mazanina tl do 120 mm z betonu prostého tř. C 12/15 | m3 | 9.306 | 0 | 9.306 |  | 0 | 2.2563 | 20.9975 |  | 0 | 21 | 0 | 0 |  | SO_01 | 006
[9 empty] | podkladní beton pod základy |  | 0 |  | 0 | [6 empty] | _
[9 empty] | (1,8*0,6*77+0,8*0,6*3)*0,10*1,1 |  | 9.306 |  | 9.306 | [6 empty] | _
[5 empty] | 48 | SP | 631311136 |  | Mazanina tl do 240 mm z betonu prostého tř. C 25/30 | m3 | 100.112 | 0 | 100.112 |  | 0 | 2.4533 | 245.6038 |  | 0 | 21 | 0 | 0 |  | SO_01 | 006
[9 empty] | (144,45+144*2+68,11)*0,2 |  | 100.112 |  | 100.112 | [6 empty] | _
[5 empty] | 49 | SP | 631319175 |  | Příplatek k mazanině tl do 240 mm za stržení povrchu spodní vrstvy před vložením výztuže | m3 | 200.224 | 0 | 200.224 |  | 0 |  | 0 |  | 0 | 21 | 0 | 0 |  | SO_01 | 006
[9 empty] | (144,45+144*2+68,11)*0,2*2 |  | 200.224 |  | 200.224 | [6 empty] | _
[5 empty] | 50 | SP | 631319203 |  | Příplatek k mazaninám za přidání ocelových vláken (drátkobeton) pro objemové vyztužení 25 kg/m3 | m3 | 100.112 | 0 | 100.112 |  | 0 | 0.02525 | 2.5278 |  | 0 | 21 | 0 | 0 |  | SO_01 | 006
[9 empty] | (144,45+144*2+68,11)*0,2 |  | 100.112 |  | 100.112 | [6 empty] | _
[5 empty] | 51 | SP | 631362021 |  | Výztuž mazanin svařovanými sítěmi Kari | t | 3.3367 | 0 | 3.3367 |  | 0 | 1.0531 | 3.5138 |  | 0 | 21 | 0 | 0 |  | SO_01 | 006
[9 empty] | kari síť oka 15*15*6 |  | 0 |  | 0 | [6 empty] | _
[9 empty] | (144,45+144*2+68,11)*2*3,03*0,001*1,1 |  | 3.3367 |  | 3.3367 | [6 empty] | _
[5 empty] | 52 | SP | 633131112 |  | Povrchová úprava průmyslových podlah vsypovou směsí tl 3 mm s přísadou karbidu těžký provoz | m2 | 500.56 | 0 | 500.56 |  | 0 | 0.00526 | 2.6329 |  | 0 | 21 | 0 | 0 |  | SO_01 | 006
[9 empty] | 144,45+144*2+68,11 |  | 500.56 |  | 500.56 | [6 empty] | _
[5 empty] | 53 | SP | 633991111 |  | Nástřik betonových povrchů proti odpařování vody | m2 | 500.56 | 0 | 500.56 |  | 0 | 0.00022 | 0.11012 |  | 0 | 21 | 0 | 0 |  | SO_01 | 006
[9 empty] | 144,45+144*2+68,11 |  | 500.56 |  | 500.56 | [6 empty] | _
[5 empty] | 54 | SP | 634111116 |  | Obvodová dilatace pružnou těsnicí páskou v 150 mm mezi stěnou a mazaninou | m | 146.4 | 0 | 146.4 |  | 0 | 0.00012 | 0.017568 |  | 0 | 21 | 0 | 0 |  | SO_01 | 006
[9 empty] | 14,4*8+9*3+4,2 |  | 146.4 |  | 146.4 | [6 empty] | _
[5 empty] | 55 | SP | 634662111 |  | Výplň dilatačních spár š do 10 mm v mazaninách akrylátovým tmelem | m | 186 | 0 | 186 |  | 0 | 0.00021 | 0.03906 |  | 0 | 21 | 0 | 0 |  | SO_01 | 006
[9 empty] | 14,4*8+9*3+4,2+34,6+3+2 |  | 186 |  | 186 | [6 empty] | _
_
_
[9 empty] | 009: Ostatní konstrukce a práce | [5 empty] | 0 |  | 0.018 |  | 488.2208 | _ | 0 | 0
[9 empty] | 0095: Dokončovací konstrukce a práce pozemních staveb | [5 empty] | 0 |  | 0.018 |  | 0 | _ | 0 | 0
[5 empty] | 56 | SP | 9500001PC |  | D+M přenosného hasícího přístroje 21A - práškový s práškem ABC | kus | 3 | 0 | 3 |  | 0 | 0.006 | 0.018 |  | 0 | 20 | 0 | 0 |  | SO_01 | 009
_
[9 empty] | 0096: Bourání konstrukcí | [5 empty] | 0 |  | 0 |  | 488.2208 | _ | 0 | 0
[5 empty] | 57 | SP | 113107243 |  | Odstranění podkladu pl přes 200 m2 živičných tl 150 mm | m2 | 287.5 | 0 | 287.5 |  | 0 |  | 0 | 0.316 | 90.85 | 21 | 0 | 0 |  | SO_01 | 009
[5 empty] | 58 | SP | 113107245 |  | Odstranění podkladu pl přes 200 m2 živičných tl 250 mm | m2 | 266.5 | 0 | 266.5 |  | 0 |  | 0 | 0.582 | 155.103 | 21 | 0 | 0 |  | SO_01 | 009
[5 empty] | 59 | SP | 919735113 |  | Řezání stávajícího živičného krytu hl do 150 mm | m | 43.4 | 0 | 43.4 |  | 0 |  | 0 |  | 0 | 21 | 0 | 0 |  | SO_01 | 009
[9 empty] | 29,4+4,2+1,2+3,1+5,5 |  | 43.4 |  | 43.4 | [6 empty] | _
[5 empty] | 60 | SP | 961055111 |  | Bourání základů ze ŽB | m3 | 4.8 | 0 | 4.8 |  | 0 |  | 0 | 2.4 | 11.52 | 21 | 0 | 0 |  | SO_01 | 009
[9 empty] | 6*1*1*0,8 |  | 4.8 |  | 4.8 | [6 empty] | _
[5 empty] | 61 | SP | 962052211 |  | Bourání zdiva nadzákladového ze ŽB přes 1 m3 | m3 | 93.9605 | 0 | 93.9605 |  | 0 |  | 0 | 2.4 | 225.5052 | 21 | 0 | 0 |  | SO_01 | 009
[9 empty] | 36,5*1,9*0,35 |  | 24.2725 |  | 24.2725 | [6 empty] | _
[9 empty] | 2*5,68*1*0,35+4*1*1*0,6+2*1*0,7*0,6 |  | 7.216 |  | 7.216 | [6 empty] | _
[9 empty] | 54,8*1,9*0,6 |  | 62.472 |  | 62.472 | [6 empty] | _
[5 empty] | 62 | SP | 963053935 |  | Bourání ŽB schodišťových ramen monolitických zazděných oboustranně | m2 | 1.3 | 0 | 1.3 |  | 0 |  | 0 | 0.36 | 0.468 | 21 | 0 | 0 |  | SO_01 | 009
[9 empty] | 1*1,3 |  | 1.3 |  | 1.3 | [6 empty] | _
[5 empty] | 63 | SP | 976071111 |  | Vybourání kovových madel a zábradlí | m | 123.8 | 0 | 123.8 |  | 0 |  | 0 | 0.037 | 4.5806 | 21 | 0 | 0 |  | SO_01 | 009
[9 empty] | 50+52,8+14+7 |  | 123.8 |  | 123.8 | [6 empty] | _
[5 empty] | 64 | SP | 976084111 |  | Vybourání ochranných úhelníků s vysekáním kotev | m | 19.4 | 0 | 19.4 |  | 0 |  | 0 | 0.01 | 0.194 | 21 | 0 | 0 |  | SO_01 | 009
[9 empty] | 2*5,7+2*4 |  | 19.4 |  | 19.4 | [6 empty] | _
[5 empty] | 65 | SP | 997013501 |  | Odvoz suti a vybouraných hmot na skládku nebo meziskládku do 1 km se složením | t | 488.221 | 0 | 488.221 |  | 0 |  | 0 |  | 0 | 21 | 0 | 0 |  | SO_01 | 009
[9 empty] | 225,505+11,52+0,468 |  | 237.493 |  | 237.493 | [6 empty] | _
[9 empty] | 90,85+155,103 |  | 245.953 |  | 245.953 | [6 empty] | _
[9 empty] | 4,581+0,194 |  | 4.775 |  | 4.775 | [6 empty] | _
[5 empty] | 66 | SP | 997013509 |  | Příplatek k odvozu suti a vybouraných hmot na skládku ZKD 1 km přes 1 km | t | 6835.094 | 0 | 6835.094 |  | 0 |  | 0 |  | 0 | 21 | 0 | 0 |  | SO_01 | 009
[9 empty] | 488,221*14 |  | 6835.094 |  | 6835.094 | [6 empty] | _
[5 empty] | 67 | SP | 997013802 |  | Poplatek za uložení stavebního železobetonového odpadu na skládce (skládkovné) | t | 237.493 | 0 | 237.493 |  | 0 |  | 0 |  | 0 | 21 | 0 | 0 |  | SO_01 | 009
[9 empty] | 225,505+11,52+0,468 |  | 237.493 |  | 237.493 | [6 empty] | _
[5 empty] | 68 | SP | 997221845 |  | Poplatek za uložení odpadu z asfaltových povrchů na skládce (skládkovné) | t | 245.953 | 0 | 245.953 |  | 0 |  | 0 |  | 0 | 21 | 0 | 0 |  | SO_01 | 009
[9 empty] | 90,85+155,103 |  | 245.953 |  | 245.953 | [6 empty] | _
_
_
[9 empty] | 021: Silnoproud | [5 empty] | 0 |  | 0 |  | 0 | _ | 0 | 0
[9 empty] | 210 01-H: Trubková vedení, instalační krabice a svorkovnice | [5 empty] | 0 |  | 0 |  | 0 | _ | 0 | 0
[5 empty] | 69 | H | 210_SO01-23 |  | Trubky ochranné z PE, novoduru apod. - instalační lišta vkládací LV20x20 | bm | 70 | 0 | 70 |  | 0 |  | 0 |  | 0 | 21 | 0 | 0 |  | SO_01 | 021
[5 empty] | 70 | H | 210_SO01-24 |  | Krabicové rozvodky z lisovaného izolantu včetně ukončení kabelů a zapojení vodičů - průřez vodiče do 4mm | ks | 5 | 0 | 5 |  | 0 |  | 0 |  | 0 | 21 | 0 | 0 |  | SO_01 | 021
[5 empty] | 71 | H | 210_SO01-25 |  | Upevňovací materiál - pásky stahovací do 100mm bal.100ks | bal. | 0.1 | 0 | 0.1 |  | 0 |  | 0 |  | 0 | 21 | 0 | 0 |  | SO_01 | 021
_
[9 empty] | 210 01-M: Trubková vedení, instalační krabice a svorkovnice | [5 empty] | 0 |  | 0 |  | 0 | _ | 0 | 0
[5 empty] | 72 | MP | 210_SO01-01 |  | Lišty a kanály elektroinstalační z PH protahovací vč. spojek, ohybů, rohů, bez krabic, uložené pevně - do 20mm | bm | 70 | 0 | 70 |  | 0 |  | 0 |  | 0 | 21 | 0 | 0 |  | SO_01 | 021
[5 empty] | 73 | MP | 210_SO01-02 |  | Krabicové rozvodky z lisovaného izolantu včetně ukončení kabelů a zapojení vodičů - průřez vodiče do 4mm | ks | 5 | 0 | 5 |  | 0 |  | 0 |  | 0 | 21 | 0 | 0 |  | SO_01 | 021
_
[9 empty] | 210 08-H: Vodiče, šňůry a kabely měděné | [5 empty] | 0 |  | 0 |  | 0 | _ | 0 | 0
[5 empty] | 74 | H | 210_SO01-26 |  | Kabel izolovaný do 1kV - 3x1,5 mm2 | bm | 86 | 0 | 86 |  | 0 |  | 0 |  | 0 | 21 | 0 | 0 |  | SO_01 | 021
_
[9 empty] | 210 08-M: Vodiče, šňůry a kabely měděné | [5 empty] | 0 |  | 0 |  | 0 | _ | 0 | 0
[5 empty] | 75 | MP | 210_SO01-03 |  | Kabel izolovaný 1kV o počtu a průřezu žil uložený volně - od 2x1,5 do 5x1,5 mm2 | bm | 86 | 0 | 86 |  | 0 |  | 0 |  | 0 | 21 | 0 | 0 |  | SO_01 | 021
_
[9 empty] | 210 10-M: Ukončení a propojení vodičů, kabelů a šňůr, podpěrky a průchodky, soubory pro kabely | [5 empty] | 0 |  | 0 |  | 0 | _ | 0 | 0
[5 empty] | 76 | MP | 210_SO01-04 |  | Ukončení vodičů izolovaných s označením a zapojením v rozvaděči nebo na přístroji - do 2,5mm2 | ks | 6 | 0 | 6 |  | 0 |  | 0 |  | 0 | 21 | 0 | 0 |  | SO_01 | 021
_
[9 empty] | 210 11-H: Spínací, spouštěcí a regulační ústrojí, zásuvky, vidlice, odpojovače | [5 empty] | 0 |  | 0 |  | 0 | _ | 0 | 0
[5 empty] | 77 | H | 210_SO01-27 |  | Spínače nástěnné pro prostory základní nebo vlhké a na hořlavé povrchy, včetně zapojení vodičů - vypínače nástěnný jednopolový IP44 | ks | 1 | 0 | 1 |  | 0 |  | 0 |  | 0 | 21 | 0 | 0 |  | SO_01 | 021
_
[9 empty] | 210 11-M: Spínací, spouštěcí a regulační ústrojí, zásuvky, vidlice, odpojovače | [5 empty] | 0 |  | 0 |  | 0 | _ | 0 | 0
[5 empty] | 78 | MP | 210_SO01-05 |  | Spínače nástěnné pro prostory základní nebo vlhké a na hořlavé povrchy, včetně zapojení vodičů - vypínače jedno a dvoupolové | ks | 1 | 0 | 1 |  | 0 |  | 0 |  | 0 | 21 | 0 | 0 |  | SO_01 | 021
_
[9 empty] | 210 12-H: Ústrojí jistící | [5 empty] | 0 |  | 0 |  | 0 | _ | 0 | 0
[5 empty] | 79 | H | 210_SO01-28 |  | Jističe se zapojením vodičů bez krytu, s krytem nebo ve skříni - jednopolový jistič 10B/1 | ks | 1 | 0 | 1 |  | 0 |  | 0 |  | 0 | 21 | 0 | 0 |  | SO_01 | 021
_
[9 empty] | 210 12-M: Ústrojí jistící | [5 empty] | 0 |  | 0 |  | 0 | _ | 0 | 0
[5 empty] | 80 | MP | 210_SO01-06 |  | Jističe se zapojením vodičů bez krytu, s krytem nebo ve skříni - jednopolové do 25A | ks | 1 | 0 | 1 |  | 0 |  | 0 |  | 0 | 21 | 0 | 0 |  | SO_01 | 021
_
[9 empty] | 210 20-H: Svítidla a osvětlovací zařízení, předměty a elektrická zařízení | [5 empty] | 0 |  | 0 |  | 0 | _ | 0 | 0
[5 empty] | 81 | H | 210_SO01-29 |  | Svítidla pro venkovní osvětlení - LED reflektorový ekv.125-150W | ks | 4 | 0 | 4 |  | 0 |  | 0 |  | 0 | 21 | 0 | 0 |  | SO_01 | 021
_
[9 empty] | 210 20-M: Svítidla a osvětlovací zařízení, předměty a elektrická zařízení | [5 empty] | 0 |  | 0 |  | 0 | _ | 0 | 0
[5 empty] | 82 | MP | 210_SO01-07 |  | Svítidla LED pro prostory normální nebo do vlhka včetně zapojení vodičů - na povrch stropní a nástěnné reflektrové | ks | 4 | 0 | 4 |  | 0 |  | 0 |  | 0 | 21 | 0 | 0 |  | SO_01 | 021
_
[9 empty] | 210 22-H: Vedení uzemňovací, ochrana před bleskem | [5 empty] | 0 |  | 0 |  | 0 | _ | 0 | 0
[5 empty] | 83 | H | 210_SO01-30 |  | Uzemňovací vedení s upevněním propojením a připojením pomocí svorek - FeZn10 | bm | 105 | 0 | 105 |  | 0 |  | 0 |  | 0 | 21 | 0 | 0 |  | SO_01 | 021
[5 empty] | 84 | H | 210_SO01-31 |  | Hromosvodní vedení a svorky - AlMgSi10 | bm | 24 | 0 | 24 |  | 0 |  | 0 |  | 0 | 21 | 0 | 0 |  | SO_01 | 021
[5 empty] | 85 | H | 210_SO01-32 |  | Hromosvodní vedení a svorky - svorka FeZn SS | ks | 4 | 0 | 4 |  | 0 |  | 0 |  | 0 | 21 | 0 | 0 |  | SO_01 | 021
[5 empty] | 86 | H | 210_SO01-33 |  | Hromosvodní vedení a svorky - svorka FeZn SP | ks | 4 | 0 | 4 |  | 0 |  | 0 |  | 0 | 21 | 0 | 0 |  | SO_01 | 021
[5 empty] | 87 | H | 210_SO01-34 |  | Hromosvodní vedení a svorky - svorka FeZn SZ | ks | 4 | 0 | 4 |  | 0 |  | 0 |  | 0 | 21 | 0 | 0 |  | SO_01 | 021
[5 empty] | 88 | H | 210_SO01-35 |  | Hromosvodní vedení a svorky - svorka FeZn SO | ks | 4 | 0 | 4 |  | 0 |  | 0 |  | 0 | 21 | 0 | 0 |  | SO_01 | 021
[5 empty] | 89 | H | 210_SO01-36 |  | Hromosvodní vedení a svorky - podpěra vedení do zdiva FeZn | ks | 12 | 0 | 12 |  | 0 |  | 0 |  | 0 | 21 | 0 | 0 |  | SO_01 | 021
[5 empty] | 90 | H | 210_SO01-37 |  | Hromosvodní vedení a svorky - držák ochranného úhelníku do zdiva FeZn | ks | 8 | 0 | 8 |  | 0 |  | 0 |  | 0 | 21 | 0 | 0 |  | SO_01 | 021
[5 empty] | 91 | H | 210_SO01-38 |  | Hromosvodní vedení a svorky - ochranný úhelník do zdiva FeZn | ks | 4 | 0 | 4 |  | 0 |  | 0 |  | 0 | 21 | 0 | 0 |  | SO_01 | 021
_
[9 empty] | 210 22-M: Vedení uzemňovací, ochrana před bleskem | [5 empty] | 0 |  | 0 |  | 0 | _ | 0 | 0
[5 empty] | 92 | MP | 210_SO01-08 |  | Uzemňovací vedení s upevněním propojením a připojením pomocí svorek - v zemi s izolací spojů drátem FeZn průměr do 10mm v průmyslové zástavbě | bm | 105 | 0 | 105 |  | 0 |  | 0 |  | 0 | 21 | 0 | 0 |  | SO_01 | 021
[5 empty] | 93 | MP | 210_SO01-09 |  | Hromosvodní vedení s upevněním propojením a připojením pomocí svorek - svodové vodiče s podpěrami FeZn a AlMgSi průměr do 10mm | bm | 24 | 0 | 24 |  | 0 |  | 0 |  | 0 | 21 | 0 | 0 |  | SO_01 | 021
[5 empty] | 94 | MP | 210_SO01-10 |  | Hromosvodní vedení s upevněním propojením a připojením pomocí svorek - svorka FeZn se dvěma šrouby | ks | 8 | 0 | 8 |  | 0 |  | 0 |  | 0 | 21 | 0 | 0 |  | SO_01 | 021
[5 empty] | 95 | MP | 210_SO01-11 |  | Hromosvodní vedení s upevněním propojením a připojením pomocí svorek - svorka FeZn se třemi a více šrouby | ks | 4 | 0 | 4 |  | 0 |  | 0 |  | 0 | 21 | 0 | 0 |  | SO_01 | 021
[5 empty] | 96 | MP | 210_SO01-12 |  | Hromosvodní vedení s upevněním propojením a připojením pomocí svorek - ochranný úhelník nebo trubka FeZn s držáky do zdiva | ks | 8 | 0 | 8 |  | 0 |  | 0 |  | 0 | 21 | 0 | 0 |  | SO_01 | 021
[5 empty] | 97 | MP | 210_SO01-13 |  | Hromosvodní vedení s upevněním propojením a připojením pomocí svorek - tvarování prvků | ks | 4 | 0 | 4 |  | 0 |  | 0 |  | 0 | 21 | 0 | 0 |  | SO_01 | 021
[5 empty] | 98 | MP | 210_SO01-14 |  | Hromosvodní vedení s upevněním propojením a připojením pomocí svorek - štítky k označení svodů | ks | 4 | 0 | 4 |  | 0 |  | 0 |  | 0 | 21 | 0 | 0 |  | SO_01 | 021
_
[9 empty] | 210 28-M: Výchozí revize elektrických rozvodů a zařízení | [5 empty] | 0 |  | 0 |  | 0 | _ | 0 | 0
[5 empty] | 99 | MP | 210_SO01-15 |  | Celková prohlídka a vyhotovení revizní zprávy - pro objem prací do 100tis. | ks | 1 | 0 | 1 |  | 0 |  | 0 |  | 0 | 21 | 0 | 0 |  | SO_01 | 021
[5 empty] | 100 | MP | 210_SO01-16 |  | Elektrická instalace kontrola stavu včetně instalačních, ovládací a jistících prvků bez spotřebičů - vývody v prostoru nebezpečném do 10 vývodů | ks | 1 | 0 | 1 |  | 0 |  | 0 |  | 0 | 21 | 0 | 0 |  | SO_01 | 021
[5 empty] | 101 | MP | 210_SO01-17 |  | Hromosvody kontrola stavu - svod mřížové soustavy | ks | 4 | 0 | 4 |  | 0 |  | 0 |  | 0 | 21 | 0 | 0 |  | SO_01 | 021
[5 empty] | 102 | MP | 210_SO01-18 |  | Měření při revizích - základní elektrické veličiny U,I,P,A, cos fi | ks | 1 | 0 | 1 |  | 0 |  | 0 |  | 0 | 21 | 0 | 0 |  | SO_01 | 021
[5 empty] | 103 | MP | 210_SO01-19 |  | Měření při revizích - izolační odpor obvodu rozvaděče nebo rozvodnice do 10 vývodů | ks | 1 | 0 | 1 |  | 0 |  | 0 |  | 0 | 21 | 0 | 0 |  | SO_01 | 021
[5 empty] | 104 | MP | 210_SO01-20 |  | Měření při revizích - izolační odpor samostatných spotřebičů | ks | 1 | 0 | 1 |  | 0 |  | 0 |  | 0 | 21 | 0 | 0 |  | SO_01 | 021
[5 empty] | 105 | MP | 210_SO01-21 |  | Měření při revizích - impedance ochranné smyčky obvodu rozvaděče a na spotřebičích nebo přístrojích | ks | 1 | 0 | 1 |  | 0 |  | 0 |  | 0 | 21 | 0 | 0 |  | SO_01 | 021
[5 empty] | 106 | MP | 210_SO01-22 |  | Měření při revizích - zemních odpor zemnící soustavy délky do 100m | ks | 1 | 0 | 1 |  | 0 |  | 0 |  | 0 | 21 | 0 | 0 |  | SO_01 | 021
_
[9 empty] | 210 90-GZS: Globál zařízení staveniště | [5 empty] | 0 |  | 0 |  | 0 | _ | 0 | 0
[5 empty] | 107 | MP | 210_SO01-39 |  | zajištění přívodu elektrické energie a ostatních médií včetně míst odběru mimo hranici montážní zóny | kpl | 1 | 0 | 1 |  | 0 |  | 0 |  | 0 | 21 | 0 | 0 |  | SO_01 | 021
[5 empty] | 108 | MP | 210_SO01-40 |  | přidružené výkony, osvětlení pracoviště, skladů a přístupových ploch, zapůjčení materiálu na pomocné - lešení | % | 1 | 0 | 1 |  | 0 |  | 0 |  | 0 | 21 | 0 | 0 |  | SO_01 | 021
_
[9 empty] | 210 91-HZS: Hodinové zůčtovací sazby | [5 empty] | 0 |  | 0 |  | 0 | _ | 0 | 0
[5 empty] | 109 | MP | 210_SO01-41 |  | hodinová sazba pro práce nezměřitelné a související s provedením prací | Kč | 8 | 0 | 8 |  | 0 |  | 0 |  | 0 | 21 | 0 | 0 |  | SO_01 | 021
[5 empty] | 110 | MP | 210_SO01-42 |  | práce na elektrickém zařízení mimo ceníkové položky (vč. příplatků a montáží zvláštního charakteru) | hod | 16 | 0 | 16 |  | 0 |  | 0 |  | 0 | 21 | 0 | 0 |  | SO_01 | 021
[5 empty] | 111 | MP | 210_SO01-43 |  | komplexní zkouška smontovaného zařízení a zaučení obsluhy | hod | 4 | 0 | 4 |  | 0 |  | 0 |  | 0 | 21 | 0 | 0 |  | SO_01 | 021
[5 empty] | 112 | MP | 210_SO01-44 |  | inženýrská činnost, technický dozor investora | hod | 4 | 0 | 4 |  | 0 |  | 0 |  | 0 | 21 | 0 | 0 |  | SO_01 | 021
_
[9 empty] | 210 92-VRN: Vedlejší rozpočtové náklady | [5 empty] | 0 |  | 0 |  | 0 | _ | 0 | 0
[5 empty] | 113 | MP | 210_SO01-45 |  | prořez délkového materiálu při zpracování, podružný a režijní materiál pro montáže, recyklace - elektrozařízení | % | 1 | 0 | 1 |  | 0 |  | 0 |  | 0 | 21 | 0 | 0 |  | SO_01 | 021
[5 empty] | 114 | MP | 210_SO01-46 |  | mimostaveništní doprava a přesun strojů a zařízení a nosného materiálu | % | 3.6 | 0 | 3.6 |  | 0 |  | 0 |  | 0 | 21 | 0 | 0 |  | SO_01 | 021
[5 empty] | 115 | MP | 210_SO01-47 |  | zednické výpomoci pro hromosvody a uzemnění v zemi | % | 5 | 0 | 5 |  | 0 |  | 0 |  | 0 | 21 | 0 | 0 |  | SO_01 | 021
_
_
[9 empty] | 043: Ocelové konstrukce | [5 empty] | 0 |  | 11.1795 |  | 0 | _ | 0 | 0
[9 empty] | 043.: Ocelové konstrukce | [5 empty] | 0 |  | 11.1795 |  | 0 | _ | 0 | 0
[5 empty] | 116 | SP | OKPC |  | Dodávka a montáž ocelové konstrukce+montážní,spojovací a kotevní materiál+ díl.a mont.dokumentace | kg | 11179.52 | 0 | 11179.52 |  | 0 | 0.001 | 11.1795 |  | 0 | 21 | 0 | 0 |  | SO_01 | 043
[9 empty] | 10163,2*1,10 |  | 11179.52 |  | 11179.52 | [6 empty] | _
[5 empty] | 117 | SP | OKPCZ |  | Zinkování ocelové konstrukce | kg | 10163.2 | 0 | 10163.2 |  | 0 | 0 | 0 |  | 0 | 21 | 0 | 0 |  | SO_01 | 043
_
_
[9 empty] | 099: Přesun hmot HSV | [5 empty] | 0 |  | 0 |  | 0 | _ | 0 | 0
[9 empty] | 099.: Přesun hmot HSV | [5 empty] | 0 |  | 0 |  | 0 | _ | 0 | 0
[5 empty] | 118 | SP | 998014011 |  | Přesun hmot pro budovy jednopodlažní z betonových dílců s nezděným pláštěm | t | 1216.2547 | 0 | 1216.2547 |  | 0 |  | 0 |  | 0 | 21 | 0 | 0 |  | SO_01 | 099
_
_
[9 empty] | 711: Izolace proti vodě | [5 empty] | 0 |  | 0.06943 |  | 0 | _ | 0 | 0
[9 empty] | 711.: Izolace proti vodě | [5 empty] | 0 |  | 0.06943 |  | 0 | _ | 0 | 0
[5 empty] | 119 | H | 28323045 |  | Fólie multifunkční profilovaná (nopová) GUTTABETA N 2 x 20 m | m2 | 99.6 | 0 | 99.6 |  | 0 | 0.0005 | 0.0498 |  | 0 | 21 | 0 | 0 |  | SO_01 | 711
[9 empty] | (34*2+15*1)*1,2 |  | 99.6 |  | 99.6 | [6 empty] | _
[5 empty] | 120 | H | 28323088 |  | Lišta ukončovací odvětrávací S Guttabeta, 2 m | kus | 25 | 0 | 25 |  | 0 | 0.0002 | 0.005 |  | 0 | 21 | 0 | 0 |  | SO_01 | 711
[5 empty] | 121 | SP | 711491176 |  | Připevnění vodorovné izolace proti tlakové vodě ukončovací lištou | m | 50 | 0 | 50 |  | 0 | 0.00011 | 0.0055 |  | 0 | 21 | 0 | 0 |  | SO_01 | 711
[5 empty] | 122 | SP | 711491273 |  | Provedení izolace proti tlakové vodě svislé z nopové folie | m2 | 83 | 0 | 83 |  | 0 | 0.00011 | 0.00913 |  | 0 | 21 | 0 | 0 |  | SO_01 | 711
[9 empty] | 34*2+15*1 |  | 83 |  | 83 | [6 empty] | _
[5 empty] | 123 | SP | 998711202 |  | Přesun hmot procentní pro izolace proti vodě, vlhkosti a plynům v objektech v do 12 m | % | 3.21 | 0 | 3.21 |  | 0 |  | 0 |  | 0 | 21 | 0 | 0 |  | SO_01 | 711
_
_
[9 empty] | 764: Konstrukce klempířské | [5 empty] | 0 |  | 0 |  | 0 | _ | 0 | 0
[9 empty] | 764.: Konstrukce klempířské | [5 empty] | 0 |  | 0 |  | 0 | _ | 0 | 0
[5 empty] | 124 | SP | 764PC1 |  | Poplastovaný plech - kruhový svod průměr 120mm | m | 29 | 0 | 29 |  | 0 |  | 0 |  | 0 | 21 | 0 | 0 |  | SO_01 | 764
[9 empty] | 2*4,5+20 |  | 29 |  | 29 | [6 empty] | _
[5 empty] | 125 | SP | 764PC2 |  | Poplastovaný plech - kotlík | kus | 2 | 0 | 2 |  | 0 |  | 0 |  | 0 | 21 | 0 | 0 |  | SO_01 | 764
[5 empty] | 126 | SP | 764PC3 |  | Poplastovaný plech - žlab půlkruhový,včetně háků | m | 34.1 | 0 | 34.1 |  | 0 |  | 0 |  | 0 | 21 | 0 | 0 |  | SO_01 | 764
[5 empty] | 127 | SP | 764PC4 |  | Poplastovaný plech - oplechování okapnicí r.š.400mm | m | 13 | 0 | 13 |  | 0 |  | 0 |  | 0 | 21 | 0 | 0 |  | SO_01 | 764
[5 empty] | 128 | SP | 998764202 |  | Přesun hmot procentní pro konstrukce klempířské v objektech v do 12 m | % | 1.56 | 0 | 1.56 |  | 0 |  | 0 |  | 0 | 21 | 0 | 0 |  | SO_01 | 764
_
_
[9 empty] | 767: Konstrukce zámečnické | [5 empty] | 0 |  | 10.4292 |  | 3.0974 | _ | 0 | 0
[9 empty] | 767.: Konstrukce zámečnické | [5 empty] | 0 |  | 10.4292 |  | 3.0974 | _ | 0 | 0
[5 empty] | 129 | SP | 767 PC2 |  | Trapézový plech s vlnou 35mm - stěnový (trapézový plech 35/207/0,6 – Líc: povrchová úprava polyestersat - RAL 9002, Rub: ochranný lak) | m2 | 248.05 | 0 | 248.05 |  | 0 | 0.01 | 2.4805 |  | 0 | 21 | 0 | 0 |  | SO_01 | 767
[9 empty] | 225,5*1,1 |  | 248.05 |  | 248.05 | [6 empty] | _
[5 empty] | 130 | SP | 767 PC3 |  | Těsnění na opláštění | m2 | 846.1 | 0 | 846.1 |  | 0 |  | 0 |  | 0 | 21 | 0 | 0 |  | SO_01 | 767
[9 empty] | 225,5+620,6 |  | 846.1 |  | 846.1 | [6 empty] | _
[5 empty] | 131 | SP | 767131111 |  | Montáž stěn plechových šroubovaných | m2 | 225.5 | 0 | 225.5 |  | 0 | 5e-05 | 0.011275 |  | 0 | 21 | 0 | 0 |  | SO_01 | 767
[5 empty] | 132 | SP | 767392112 |  | Montáž krytin střech plechových tvarovaných šroubováním | m2 | 620.6 | 0 | 620.6 |  | 0 | 0.00014 | 0.086884 |  | 0 | 21 | 0 | 0 |  | SO_01 | 767
[5 empty] | 133 | SP | 767916812 |  | Demontáž oplocení z vlnitého nebo profilového plechu hmotnosti do 50 kg | m | 36.5 | 0 | 36.5 |  | 0 |  | 0 | 0.0453 | 1.6535 | 21 | 0 | 0 |  | SO_01 | 767
[5 empty] | 134 | SP | 767996701 |  | Demontáž atypických zámečnických konstrukcí řezáním hmotnosti jednotlivých dílů do 50 kg | kg | 1443.96 | 0 | 1443.96 |  | 0 |  | 0 | 0.001 | 1.444 | 21 | 0 | 0 |  | SO_01 | 767
[9 empty] | 6*(1,9+1,5)*19+5,6*(2*18*2+2*1,3) |  | 805.36 |  | 805.36 | [6 empty] | _
[9 empty] | 6*37,6 |  | 225.6 |  | 225.6 | [6 empty] | _
[9 empty] | 11,8*35 |  | 413 |  | 413 | [6 empty] | _
[5 empty] | 135 | SP | 767PC1 |  | Trapézový plech s vlnou 160mm (trapézový plech 160/250/1,0 – Líc: povrchová úprava polyestersat - RAL 9002, Rub: ochranný lak) | m2 | 713.69 | 0 | 713.69 |  | 0 | 0.011 | 7.8506 |  | 0 | 21 | 0 | 0 |  | SO_01 | 767
[9 empty] | 620,6*1,15 |  | 713.69 |  | 713.69 | [6 empty] | _
[5 empty] | 136 | SP | 998767202 |  | Přesun hmot procentní pro zámečnické konstrukce v objektech v do 12 m | % | 1.79 | 0 | 1.79 |  | 0 |  | 0 |  | 0 | 21 | 0 | 0 |  | SO_01 | 767
_
_
[9 empty] | 783: Nátěry | [5 empty] | 0 |  | 0.0012079 |  | 0 | _ | 0 | 0
[9 empty] | 783.: Nátěry | [5 empty] | 0 |  | 0.0012079 |  | 0 | _ | 0 | 0
[5 empty] | 137 | SP | 783221122 |  | Nátěry syntetické KDK barva dražší matný povrch 1x antikorozní, 1x základní, 2x email | m2 | 1.8302 | 0 | 1.8302 |  | 0 | 0.00066 | 0.0012079 |  | 0 | 21 | 0 | 0 |  | SO_01 | 783
[9 empty] | Ič.8+trubky 65mm - plot |  | 0 |  | 0 | [6 empty] | _
[9 empty] | 0,303*3,4+0,2*2*2 |  | 1.8302 |  | 1.8302 | [6 empty] | _
_
_
_
[9 empty] | SO_02: Dešťová areálová kanalizace | [5 empty] | 0 |  | 39.1585 |  | 14.22 | _ | 0 | 0
[9 empty] | 001: Zemní práce | [5 empty] | 0 |  | 1.785 |  | 0 | _ | 0 | 0
[9 empty] | 001.: Zemní práce | [5 empty] | 0 |  | 1.785 |  | 0 | _ | 0 | 0
[5 empty] | 138 | SP | 132201201 |  | Hloubení rýh š do 2000 mm v hornině tř. 3 objemu do 100 m3 | m3 | 9 | 0 | 9 |  | 0 |  | 0 |  | 0 | 21 | 0 | 0 |  | SO_02 | 001
[5 empty] | 139 | SP | 132201209 |  | Příplatek za lepivost k hloubení rýh š do 2000 mm v hornině tř. 3 | m3 | 9 | 0 | 9 |  | 0 |  | 0 |  | 0 | 21 | 0 | 0 |  | SO_02 | 001
[5 empty] | 140 | SP | 132501201 |  | Hloubení rýh š do 2000 mm v hornině tř. 6 | m3 | 30 | 0 | 30 |  | 0 | 0.01705 | 0.5115 |  | 0 | 21 | 0 | 0 |  | SO_02 | 001
[5 empty] | 141 | SP | 132601201 |  | Hloubení rýh š do 2000 mm v hornině tř. 7 | m3 | 58 | 0 | 58 |  | 0 | 0.01926 | 1.1171 |  | 0 | 21 | 0 | 0 |  | SO_02 | 001
[5 empty] | 142 | SP | 151101102 |  | Zřízení příložného pažení a rozepření stěn rýh hl do 4 m | m2 | 184 | 0 | 184 |  | 0 | 0.00085 | 0.1564 |  | 0 | 21 | 0 | 0 |  | SO_02 | 001
[5 empty] | 143 | SP | 151101112 |  | Odstranění příložného pažení a rozepření stěn rýh hl do 4 m | m2 | 184 | 0 | 184 |  | 0 |  | 0 |  | 0 | 21 | 0 | 0 |  | SO_02 | 001
[5 empty] | 144 | SP | 161101101 |  | Svislé přemístění výkopku z horniny tř. 1 až 4 hl výkopu do 2,5 m | m3 | 9 | 0 | 9 |  | 0 |  | 0 |  | 0 | 21 | 0 | 0 |  | SO_02 | 001
[5 empty] | 145 | SP | 161101151 |  | Svislé přemístění výkopku z horniny tř. 5 až 7 hl výkopu do 2,5 m | m3 | 88 | 0 | 88 |  | 0 |  | 0 |  | 0 | 21 | 0 | 0 |  | SO_02 | 001
[5 empty] | 146 | SP | 162301101 |  | Vodorovné přemístění do 500 m výkopku/sypaniny z horniny tř. 1 až 4 | m3 | 83 | 0 | 83 |  | 0 |  | 0 |  | 0 | 21 | 0 | 0 |  | SO_02 | 001
[5 empty] | 147 | SP | 162701155 |  | Vodorovné přemístění do 10000 m výkopku/sypaniny z horniny tř. 5 až 7 | m3 | 88 | 0 | 88 |  | 0 |  | 0 |  | 0 | 21 | 0 | 0 |  | SO_02 | 001
[5 empty] | 148 | SP | 162701159 |  | Příplatek k vodorovnému přemístění výkopku/sypaniny z horniny tř. 5 až 7 ZKD 1000 m přes 10000 m | m3 | 440 | 0 | 440 |  | 0 |  | 0 |  | 0 | 21 | 0 | 0 |  | SO_02 | 001
[9 empty] | 88*5 |  | 440 |  | 440 | [6 empty] | _
[5 empty] | 149 | SP | 167101101 |  | Nakládání výkopku z hornin tř. 1 až 4 do 100 m3 | m3 | 83 | 0 | 83 |  | 0 |  | 0 |  | 0 | 21 | 0 | 0 |  | SO_02 | 001
[5 empty] | 150 | SP | 171201101 |  | Uložení sypaniny do násypů nezhutněných | m3 | 88 | 0 | 88 |  | 0 |  | 0 |  | 0 | 21 | 0 | 0 |  | SO_02 | 001
[5 empty] | 151 | SP | 171201211 |  | Poplatek za uložení odpadu ze sypaniny na skládce (skládkovné) | t | 176 | 0 | 176 |  | 0 |  | 0 |  | 0 | 21 | 0 | 0 |  | SO_02 | 001
[9 empty] | 88*2 |  | 176 |  | 176 | [6 empty] | _
[5 empty] | 152 | SP | 174101101 |  | Zásyp jam, šachet rýh nebo kolem objektů sypaninou se zhutněním | m3 | 83 | 0 | 83 |  | 0 |  | 0 |  | 0 | 21 | 0 | 0 |  | SO_02 | 001
_
_
[9 empty] | 005: Komunikace | [5 empty] | 0 |  | 17.8025 |  | 0 | _ | 0 | 0
[9 empty] | 005.: Komunikace | [5 empty] | 0 |  | 17.8025 |  | 0 | _ | 0 | 0
[5 empty] | 153 | SP | 566901262 |  | Vyspravení podkladu po překopech ing sítí plochy přes 15 m2 obalovaným kamenivem ACP (OK) tl. 150 mm | m2 | 45 | 0 | 45 |  | 0 | 0.39561 | 17.8025 |  | 0 | 21 | 0 | 0 |  | SO_02 | 005
_
_
[9 empty] | 008: Trubní vedení | [5 empty] | 0 |  | 10.0029 |  | 0 | _ | 0 | 0
[9 empty] | 008.: Trubní vedení | [5 empty] | 0 |  | 10.0029 |  | 0 | _ | 0 | 0
[5 empty] | 154 | SP | 451573111 |  | Lože pod potrubí otevřený výkop ze štěrkopísku | m3 | 5 | 0 | 5 |  | 0 | 1.8908 | 9.4538 |  | 0 | 21 | 0 | 0 |  | SO_02 | 008
[5 empty] | 155 | SP | 7212421164 |  | Lapač střešních splavenin z PP se zápachovou klapkou a lapacím košem | kus | 1 | 0 | 1 |  | 0 | 0.0015 | 0.0015 |  | 0 | 21 | 0 | 0 |  | SO_02 | 008
[5 empty] | 156 | SP | 871275211 |  | Kanalizační potrubí z tvrdého PVC-systém KG tuhost třídy SN4 DN125 | m | 17 | 0 | 17 |  | 0 | 0.00177 | 0.03009 |  | 0 | 21 | 0 | 0 |  | SO_02 | 008
[5 empty] | 157 | SP | 871315221 |  | Kanalizační potrubí z tvrdého PVC-systém KG tuhost třídy SN8 DN150 | m | 34.5 | 0 | 34.5 |  | 0 | 0.0033 | 0.11385 |  | 0 | 21 | 0 | 0 |  | SO_02 | 008
[5 empty] | 158 | SP | 871355221 |  | Kanalizační potrubí z tvrdého PVC-systém KG tuhost třídy SN8 DN200 | m | 28.8 | 0 | 28.8 |  | 0 | 0.00482 | 0.13882 |  | 0 | 21 | 0 | 0 |  | SO_02 | 008
[5 empty] | 159 | SP | 894812206 |  | Revizní a čistící šachta z PP šachtové dno DN 425/200 průtočné 30°,60°,90° | kus | 1 | 0 | 1 |  | 0 | 0.07437 | 0.07437 |  | 0 | 21 | 0 | 0 |  | SO_02 | 008
[5 empty] | 160 | SP | 894812211 |  | Revizní a čistící šachta z PP šachtové dno DN 425/150 přímý tok | ks | 1 | 0 | 1 |  | 0 | 0.05 | 0.05 |  | 0 | 21 | 0 | 0 |  | SO_02 | 008
[5 empty] | 161 | SP | 894812232 |  | Revizní a čistící šachta z PP DN 425 šachtová roura korugovaná bez hrdla světlé hloubky 2000 mm | kus | 1 | 0 | 1 |  | 0 | 0.01818 | 0.01818 |  | 0 | 21 | 0 | 0 |  | SO_02 | 008
[5 empty] | 162 | SP | 894812233 |  | Revizní a čistící šachta z PP DN 425 šachtová roura korugovaná bez hrdla světlé hloubky 3000 mm | kus | 1 | 0 | 1 |  | 0 | 0.02671 | 0.02671 |  | 0 | 21 | 0 | 0 |  | SO_02 | 008
[5 empty] | 163 | SP | 894812242 |  | Revizní a čistící šachta z PP DN 425 šachtová roura teleskopická světlé hloubky 750 mm | kus | 2 | 0 | 2 |  | 0 | 0.01242 | 0.02484 |  | 0 | 21 | 0 | 0 |  | SO_02 | 008
[5 empty] | 164 | SP | 894812249 |  | Příplatek k rourám revizní a čistící šachty z PP DN 425 za uříznutí šachtové roury | kus | 2 | 0 | 2 |  | 0 |  | 0 |  | 0 | 21 | 0 | 0 |  | SO_02 | 008
[5 empty] | 165 | SP | 894812262 |  | Revizní a čistící šachta z PP DN 425 poklop litinový plný do teleskopické trubky pro zatížení 40 t | kus | 2 | 0 | 2 |  | 0 | 0.03535 | 0.0707 |  | 0 | 21 | 0 | 0 |  | SO_02 | 008
[5 empty] | 166 | SP | X_T1913 |  | Napojení na stávající šachtu | soubor | 1 | 0 | 1 |  | 0 |  | 0 |  | 0 | 21 | 0 | 0 |  | SO_02 | 008
_
_
[9 empty] | 009: Ostatní konstrukce a práce | [5 empty] | 0 |  | 9.5682 |  | 14.22 | _ | 0 | 0
[9 empty] | 009.: Ostatní konstrukce a práce | [5 empty] | 0 |  | 9.5682 |  | 0 | _ | 0 | 0
[5 empty] | 167 | SP | 9351141pc |  | Štěrbinový odvodňovací betonový žlab 400x500 mm se základem | m | 15 | 0 | 15 |  | 0 | 0.63788 | 9.5682 |  | 0 | 21 | 0 | 0 |  | SO_02 | 009
[5 empty] | 168 | SP | X_T1911 |  | čistící dílec štěrbinového žlabu 400/500/1000 | kus | 1 | 0 | 1 |  | 0 |  | 0 |  | 0 | 21 | 0 | 0 |  | SO_02 | 009
[5 empty] | 169 | SP | X_T1912 |  | ucpávka štěrbinového žlabu | kus | 1 | 0 | 1 |  | 0 |  | 0 |  | 0 | 21 | 0 | 0 |  | SO_02 | 009
_
[9 empty] | 0096: Bourání konstrukcí | [5 empty] | 0 |  | 0 |  | 14.22 | _ | 0 | 0
[5 empty] | 170 | SP | 113107143 |  | Odstranění podkladu pl do 50 m2 živičných tl 150 mm | m2 | 45 | 0 | 45 |  | 0 |  | 0 | 0.316 | 14.22 | 21 | 0 | 0 |  | SO_02 | 009
[5 empty] | 171 | SP | 919735113 |  | Řezání stávajícího živičného krytu hl do 150 mm | m | 100 | 0 | 100 |  | 0 |  | 0 |  | 0 | 21 | 0 | 0 |  | SO_02 | 009
[5 empty] | 172 | SP | 997013501 |  | Odvoz suti a vybouraných hmot na skládku nebo meziskládku do 1 km se složením | t | 14.22 | 0 | 14.22 |  | 0 |  | 0 |  | 0 | 21 | 0 | 0 |  | SO_02 | 009
[5 empty] | 173 | SP | 997013509 |  | Příplatek k odvozu suti a vybouraných hmot na skládku ZKD 1 km přes 1 km | t | 199.08 | 0 | 199.08 |  | 0 |  | 0 |  | 0 | 21 | 0 | 0 |  | SO_02 | 009
[9 empty] | 14,22*14 |  | 199.08 |  | 199.08 | [6 empty] | _
[5 empty] | 174 | SP | 997221845 |  | Poplatek za uložení odpadu z asfaltových povrchů na skládce (skládkovné) | t | 14.22 | 0 | 14.22 |  | 0 |  | 0 |  | 0 | 21 | 0 | 0 |  | SO_02 | 009
_
_
[9 empty] | 099: Přesun hmot HSV | [5 empty] | 0 |  | 0 |  | 0 | _ | 0 | 0
[9 empty] | 099.: Přesun hmot HSV | [5 empty] | 0 |  | 0 |  | 0 | _ | 0 | 0
[5 empty] | 175 | SP | 998276101 |  | Přesun hmot pro trubní vedení z trub z plastických hmot otevřený výkop | t | 39.1585 | 0 | 39.1585 |  | 0 |  | 0 |  | 0 | 21 | 0 | 0 |  | SO_02 | 099
_
_
_
[9 empty] | VON: Vedlejší a ostatní náklady | [5 empty] | 0 |  | 0 |  | 0 | _ | 0 | 0
[9 empty] | V01: Průzkumné, geodetické a projektové práce | [5 empty] | 0 |  | 0 |  | 0 | _ | 0 | 0
[9 empty] | V01.: Průzkumné, geodetické a projektové práce | [5 empty] | 0 |  | 0 |  | 0 | _ | 0 | 0
[5 empty] | 176 | ON | 012002000. |  | Geodetické vytýčení | Kč | 1 | 0 | 1 |  | 0 |  | 0 |  | 0 | 21 | 0 | 0 |  | VON | V01
[5 empty] | 177 | ON | 012103000. |  | Geodetické zaměření IS (stávající kanál, šachta) | Kč | 1 | 0 | 1 |  | 0 |  | 0 |  | 0 | 21 | 0 | 0 |  | VON | V01
[5 empty] | 178 | ON | 012203000. |  | Geodetické zaměření IS po dokončení | Kč | 1 | 0 | 1 |  | 0 |  | 0 |  | 0 | 21 | 0 | 0 |  | VON | V01
[5 empty] | 179 | ON | 012303000. |  | Geometrický plán | Kč | 1 | 0 | 1 |  | 0 |  | 0 |  | 0 | 21 | 0 | 0 |  | VON | V01
[5 empty] | 180 | ON | 013254000 |  | Dokumentace skutečného provedení stavby | Kč | 1 | 0 | 1 |  | 0 |  | 0 |  | 0 | 21 | 0 | 0 |  | VON | V01
_
_
[9 empty] | V03: Zařízení staveniště | [5 empty] | 0 |  | 0 |  | 0 | _ | 0 | 0
[9 empty] | V03.: Zařízení staveniště | [5 empty] | 0 |  | 0 |  | 0 | _ | 0 | 0
[5 empty] | 181 | ON | 030001000 |  | Zařízení staveniště | Kč | 1 | 0 | 1 |  | 0 |  | 0 |  | 0 | 21 | 0 | 0 |  | VON | V03
_
_
_
_
_

## Figury (hidden)
Figura | Výraz | Hodnota | Popis