## KRYCÍ LIST
Výkaz výměr
Datum: 10/2016
| Stavba : | Domov pro seniory Havlíčkův Brod - přístavba
| Investor : | Kraj Vysočina, Žižkova 57/1882, 587 33, Jihlava
| Zhotovitel : | TECHNICO Opava s.r.o., Hradecká 1576/51, 746 01 Opava |  |  |  | IČO :
| Za zhotovitele : |  |  |  |  | Za investora :
| _______________ |  |  |  |  | _______________
Rozpočtové náklady
Základ pro DPH |  | 15 | % |  |  |  | 0
DPH |  | 15 | % |  |  |  | 0
Základ pro DPH |  | 21 | % |  |  |  | 0
DPH |  | 21 | % |  |  |  | 0
Cena celkem za stavbu | [6 empty] | 0
Rekapitulace stavebních objektů a provozních souborů
Číslo a název objektu / provozního souboru |  |  |  | Cena celkem | Základ DPH 15% | Základ DPH 21% | DPH celkem
| Vedlejší a ostatní náklady |  |  | 0 |  | 0 | 0
| BOURACÍ PRÁCE |  |  | 0 | 0 |  | 0
| SO 01 PŘÍSTAVBA OBJEKTU DPS |  |  | 0 | 0 | 0 | 0
| SO 01 D.1.1.ASR |  |  | 0 | 0 |  | 0
| SO 01 D.1.1.b.02. VÝKOPY |  |  | 0 | 0 |  | 0
| SO 01 D.1.1.c.01. VÝPIS DVEŘÍ |  |  | 0 | 0 |  | 0
| SO 01 D.1.1.c.02. VÝPIS OKEN |  |  | 0 | 0 |  | 0
| SO 01 D.1.1.c.05. VÝPIS ZÁMEČNICKÝCH VÝROBKŮ |  |  | 0 | 0 |  | 0
| SO 01 D.1.1.c.06. VYPIS KLEMPIRSKYCH VYROBKU |  |  | 0 | 0 |  | 0
| SO 01 D.1.1.c.07 VYPIS OSTATNICH VYROBKU |  |  | 0 | 0 |  | 0
| SO 01 D.1.3.2. EPS, ERO |  |  | 0 | 0 | 0 | 0
| SO 01 D.1.4.1. ZTI |  |  | 0 | 0 |  | 0
| SO 01 D.1.4.3. VZDUCHOTECHNIKA |  |  | 0 | 0 |  | 0
| SO 01 D.1.4.4. VYTAPENI |  |  | 0 | 0 |  | 0
| SO 01 D.1.4.7. SILNOPROUDA ELEKTROTECHNIKA |  |  | 0 | 0 | 0 | 0
| SO 01 D.1.4.8. ELEKTRONICKE KOMUNIKACE |  |  | 0 | 0 | 0 | 0
| SO 02 DREVENY ALTAN |  |  | 0 | 0 |  | 0
| IO 01 PRIPOJKY IS |  |  | 0 | 0 |  | 0
| IO 02 KOMUNIKACE A ZPEVNENE PLOCHY |  |  | 0 | 0 | 0 | 0
| IO 03 VEREJNE OSVETLENI |  |  | 0 | 0 |  | 0
| IO 04 OPLOCENI |  |  | 0 | 0 |  | 0
| IO 05 TERENNI A SADOVE UPRAVY |  |  | 0 |  | 0 | 0
| IO 06 MOBILIAR |  |  | 0 |  | 0 | 0
Celkem za stavbu |  |  |  | 0 | 0 | 0 | 0
Poznámka:
Vedlejší rozpočtové náklady, náklady na provoz a zařízení staveniště, apod. a přesuny hmot u PSV jsou zahrnuty v jednotkových cenách jednotlivých položek - není-li uvedeno jinak.
Zhotovitel je povinen provést na svůj náklad a své nebezpečí veškeré práce a dodávky, které jsou v projektové dokumentaci obsaženy, bez ohledu na to, zda jsou obsaženy v textové a nebo ve výkresové části, jakož i práce, které v dokumentaci sice obsaženy nejsou, ale které jsou nezbytné pro provedení díla a jeho řádné fungování. Je v zájmu zhotovitele jako odborné firmy se řádně seznámit s projektovou dokumentací a pečlivě ji překontroloval a uvažovat s tím, že investor nebude brát zřetel na požadavky a námitky zhotovitele vyplývající z vad, nedostatečného či chybného popisu díla v projektové dokumentaci.
Zhotovitel je povinen nakládat se vzniklými odpady dle zákona č. 185/2001 Sb. " O odpadech. "
V souladu se zákonem o veřejných zakázkách č.137/2006 Sb. uvedené odkazy na typový výrobek v této dokumentaci slouží pouze pro specifikaci technických parametrů a jejich kvalitativního standardu.
Položkový rozpočet je zpracován na podkladě projektové dokumentace pro provádění stavby. Nedílnou součástí tohoto položkového rozpočtu je projektová dokumentace pro provádění stavby.

## VaON
Stavba : |  | Domov pro seniory Havlíčkův Brod - přístavba
Objekt : |  | VEDLEJŠÍ A OSTATNÍ NÁKLADY
Díl: | 000 | Vedlejší a ostatní náklady | Např. dle §8, §9, §10 apod. vyhlášky č.230/2012 Sb., o rozpočtových standardech apod. |  |  |  | Cenová soustava
1 |  | Zařízení a vybavení staveniště dle SoD apod. | kpl. | 1 | 0 | 0 | VLASTNÍ
" Vybudování, provoz a odstranění zařízení staveniště, včetně zřízení připojení na energie a zajištění měření jejich spotřeby, včetně zřízení sociálních zařízení. Zhotovitel zajistí na vlastní náklady veškerá potřebná povolení k užívání veřejných ploch, včetně záboru veřejného prostranství na náklady zhotovitele, bude-li stavba vyžadovat. Zhotovitel zajistí na vlastní náklady zabezpečení provádění díla tak, aby v souvislosti s prováděním díla nedošlo ke zranění osob a škodám na majetku osob a subjektů užívajících objekty a pozemky dotčené stavbou, k poškození stávajících staveb, jejich součástí, zařízení a přilehlých nemovitostí."
" Poskytnutí místnosti nebo její části včetně vybavení pracovním stolem a min. 4 židlemi pro konání kontrolních dnů, případně pro umožnění činnosti TDS, AD, koordinátora BOZP, SÚ."
" Vyklizení prostoru staveniště - Vystěhování, vyklizení a vyčištění místností a komunikačních tras ve všech podlažích dotčených navrženými stavebními úpravami, demontáž a zpětné nastěhování, montáž a seřízení vystěhovaného zařízení, vybavení a dekorací, včetně zajištění jejich ochrany před znečištěním a dále ochrana zařízení, které nelze demontovat nebo vystěhovat, před poškozením. Odpojení technologických celků a spotřebičů energií v dotčených místnostech objektu interního pavilonu, případně jejich přemístění."
2 |  | Zřízení dočasného informačního panelu pro zajištění publicity Kraje Vysočina | kpl. | 1 | 0 | 0 | VLASTNÍ
" Vybraný dodavatel bude po celou dobu plnění veřejné zakázky úzce spolupracovat se zadavatelem na zajištění publicity a propagaci stavu a výsledků dosažených při provádění stavby v rámci plnění veřejné zakázky."
" Zhotovitel je povinen na své náklady zabezpečit na místě pro provádění díla publicitu a propagaci objednatele, jejichž pravidla jsou uveřejněna na URL adrese http://www.kr-vysocina.cz/publicita/stavimeprovas. Informační panel bude obsahovat zejména identifikační údaje stavby a doby realizace, identifikační údaje objednatele, zhotovitele díla, zpracovatele PD, TDS a koordinátora BOZP. Informační panel zhotovitele nesmí být větší než informační panel objednatele."
" Součástí položky je návrh, výroba a kompletní dodávka informačního panelu, jeho montáž, údržba pod dobu výstavby, jeho demontáž a likvidace, včetně zřízení nosné konstrukce, souvisejících prvků a prací. Rozměr informačního panelu bude minimálně 5,1m x 2,4m."
3 |  | Zajištění kompletační a koordinační činnosti spojených s realizací stavby a následným dáním do užívání | kpl. | 1 | 0 | 0 | VLASTNÍ
4 |  | Zpracování harmonogramu stavby a ZOV včetně průběžné aktualizace | kpl. | 1 | 0 | 0 | VLASTNÍ
" Náklady na předložení podrobného časového harmonogramu prací a plnění; termín před zahájením prací do 10 dnů po předání staveniště."
5 |  | Vytýčení inženýrských sítí - vč. případných kopaných sond, vč. projednání se správci, apod. | kpl. | 1 | 0 | 0 | VLASTNÍ
" Detekce a vytýčení známých a předpokládaných vnitřních a v případě nutnosti i vnějších, podzemních a nadzemních, povrchových a podpovrchových vedení a rozvodů inženýrských sítí."
6 |  | Bezpečnostní hrazení, oplocení, zajištění přístupu na staveniště apod.. Zajištění ostraha majetku osob v průběhu realizace stavby a až do předání stavby do užívání. Zabezpečení staveniště, vnější stavby a ploch dotčených stavbou, vybavení proti odcizení a škodám. | kpl. | 1 | 0 | 0 | VLASTNÍ
7 |  | Vytýčení prostorové polohy dopravní a technické infrastruktury | kpl. | 1 | 0 | 0 | VLASTNÍ
8 |  | Jednání s dotčenými institucemi, s dotčenými orgány státní správy a samosprávy, projednání všech nezbytných administrativních úkonů - například zajištění dokladů nutných k získání povolení a rozhodnutí nutných k realizaci stavby apod. | kpl. | 1 | 0 | 0 | VLASTNÍ
9 |  | Kompletace atestů, certifikátů, revizních zpráv a ostatních dokladů potřebných k předání a kolaudaci stavby vyplývajících z SOD. 3 x v tištěné formě. 1 x v digitální formě na CD nosiči, v obecně dostupných formátech. Soupis požadovaných dokumentů je uveden v kapitole B. Souhrnná technická zpráva. Zhotovitel zajistí na vlastní náklady splnění podmínek pro provedení stavby, stanovených dotčenými orgány státní správy. | kpl. | 1 | 0 | 0 | VLASTNÍ
10 |  | Součinnost se všemi zúčastněnými stranami - investorem, budoucím uživatelem, prjektantem, zástupci organizací státní správy, koordinátorem BOZP apod. | kpl. | 1 | 0 | 0 | VLASTNÍ
11 |  | Zajištění průzkumů, měření, zkoušek, atestů, sond a revizí apod. uvedených v rozhodnutích a v projektové dokumetnaci nezbytně nutných k provedení díla | kpl. | 1 | 0 | 0 | VLASTNÍ
12 |  | Dopravní opatření - dopravní a informační značení na komunikacích pro motorová a nemotorová vozidla a pro pěší, zajištění průchodů apod., projednání s příslušným odborem dopravy, zajištění údržby, čištění apod. dopravního značení a komunikací apod. | kpl | 1 | 0 | 0 | VLASTNÍ
13 |  | Vypracování dokumentace skutečného provedení stavby dle SoD, platné legislativy, podmínek a požadavků investora a uživatele zajištění požadovaných dokladů a vyjádření DOSS | kpl. | 1 | 0 | 0 | VLASTNÍ
" Zpracování a kompletace projektové dokumentace skutečného provedení stavby se zakreslením změn 3 x v tištěné podobě 1 x v digitální podobě na CD nosiči, ve formátu vektorové CAD grafiky DGN (BENTLEY MicroStation), DWG (AutoCAD Graphics Autodesk) a/nebo DXF (Data eXchange File). Textové části je možno vytvářet ve formátech RTF (Rich Text File) nebo DOC Microsoft Word)."
14 |  | Zaškolení obsluhy a investorem pověřených osob, vypracování a odsouhlasení provozních a manipulačních řádů, proškolení provozovatele s provozováním a užíváním realizovaného díla dle SoD a jiných podmínek | kpl. | 1 | 0 | 0 | VLASTNÍ
15 |  | Uvedení pozemků, staveniště a všech povrchů dotčených stavbou do původního stavu či do stavu dle Sod, PD, požadavků investora, uživatele apod. | kpl. | 1 | 0 | 0 | VLASTNÍ
16 |  | Zpracování geodetického zaměření skutečného provedení stavby a geometrických plánů dle SoD a dle požadavků DOSS a zápisu do KN (je-li vyžadováno) | kpl. | 1 | 0 | 0 | VLASTNÍ
17 |  | Provozní vlivy | kpl. | 1 | 0 | 0 | VLASTNÍ
" Náklady související s omezeným provozem v areálu objednatele, náklady v důsledku nezbytného respektování stávající dopravy v okolí stavby ovlivňující stavební práce. Ztížené provádění stavebních prací v důsledku provozu (nutnost ochranných konstrukcí, ochranných zábradlí a hrazení, záchytných sítí mimo sítě na lešení, stříšek, apod.)"
18 |  | Zabezpečení stávajících zařízení a vybavení proti mechanickému poškození, prachu, zatečení (při opravách a rekonstrukcích) - zabezpečení stávajících a ostatních ponechávaných zařízení | kpl. | 1 | 0 | 0 | VLASTNÍ
19 |  | Zajištění realizace díla bankovní zárukou - Náklady a poplatky spojené se zajištěním díla formou bankovní záruky za realizaci díla platnou po dobu plnění veřejné zakázky ve výši stanovené obchodními podmínkami zadavatele. | kpl. | 1 | 0 | 0 | VLASTNÍ
20 |  | Zajištění kvality díla bankovní zárukou - Náklady a poplatky spojené se zajištěním závazků zhotovitele plynoucích z odpovědnosti za vady díla po dobu záruky formou bankovní záruky ve výši stanovené obchodními podmínkami zadavatele. | kpl. | 1 | 0 | 0 | VLASTNÍ
| Celkem za | 000 Vedlejší a ostatní náklady |  |  |  | 0
Poznámka:
Jednotkové položky zahrnují vedlejší rozpočtové náklady, náklady montáž, dopravu, apod. a předepsané zkoušky, revize, manipulační řády, zaškolení obsluhy, není-li uvedeno jinak.
Způsob ocenění vlastních položek: Jednotková cena u položek s cenovou soustavou VLASTNÍ se tvoří spojováním položek jednotlivých stavebních prací a dodávek. Základním předpokladem pro kalkulaci je volba kalkulačního vzorce a jeho jednotlivých složek, jejichž počet závisí na charakteru stavební výroby a organizace firmy. Kalkulační vzorec reprezentuje stanovená struktura výpočtu (odhadu ceny), kterou tvoří kalkulační složky s jednoznačně určeným obsahem. Kalkulační vzorec slouží ke stanovení vlastních nákladů kalkulačních jednotek (stavebního konstrukčního prvku, objektu, stavby apod.) Ve stavebních firmách se nejčastěji používá následující vzorec. Kalkulační vzorec: Jednotková cena = Materiál + Přímé náklady + Nepřímé náklady + Zisk Přímé náklady = Mzdy + Stroje + Ostatní přímé náklady Nepřímé náklady = Režie výrobní + Režie správní
Kalkulační vzorec vychází ze standardu "Rozpočtování a oceňování stavebních prací " ÚRS Praha, a.s.
Výkazy množství u jednotlivých položek vychází z projektové dokumentace a jsou automaticky generovány grafickým a rozpočtovacím programem.

## BOURACÍ PRÁCE
VÝKAZ VÝMĚR
Stavba: Domov pro seniory Havlíčkův Brod - přístavba
Objekt: BOURACÍ PRÁCE
JKSO: 937
P.Č. | KCN | Kód položky | Popis | MJ | Množství celkem | Cena jednotková | Cena celkem | Cenová soustava
1 | 2 | 3 | 4 | 5 | 6 | 7 | 8 | 9
|  | HSV | Práce a dodávky HSV |  |  |  | 0
|  | 1 | Zemní práce |  |  |  | 0
1 | 001 | 115101201 | Čerpání vody na dopravní výšku do 10 m průměrný přítok do 500 l/min | hod | 40 | 0 | 0 | CS ÚRS 2016 02
2 | 001 | 115101301 | Pohotovost čerpací soupravy pro dopravní výšku do 10 m přítok do 500 l/min | den | 6 | 0 | 0 | CS ÚRS 2016 02
3 | 001 | 119001401 RTO | Dočasné zajištění potrubí DN do 200 | m | 15 | 0 | 0 | VLASTNÍ
4 | 001 | 119001421 | Dočasné zajištění kabelů a kabelových tratí ze 3 volně ložených kabelů | m | 10 | 0 | 0 | CS ÚRS 2016 02
|  | 9 | Ostatní konstrukce a práce-bourání |  |  |  | 0
5 | 961 | 949101112 | D+M+Dmt Lešení pomocné pro objekty pozemních staveb s lešeňovou podlahou v do 3,5 m zatížení do 150 kg/m2 | m2 | 38.4 | 0 | 0 | CS ÚRS 2016 02
" Intérierové lešení včetně ochranného zábradlí, podlahových zarážek, závětrování apod. "
" V ceně náklady na dopravu, montáž, opotřebení, doby pronájmu lešení a demontáž lešení "
|  |  | " Lešení v pavilonu A " |  | 38.4
6 | 961 | 952901111 | Vyčištění budov bytové a občanské výstavby při výšce podlaží do 4 m - čistý úklid | m2 | 49 | 0 | 0 | CS ÚRS 2016 02
|  |  | " Úklid po boracích pracech v pavilonu A - 1PP " |  | 10.6
|  |  | " Úklid po boracích pracech v pavilonu A - 1NP " |  | 38.4
7 | 961 | 961044111 | Bourání základů z betonu prostého | m3 | 285.2 | 0 | 0 | CS ÚRS 2016 02
|  |  | " Bourání základových pasů - pavilon 10 " |  | 122.9
|  |  | " Bourání základové desky včetně podkladního betonu - pavilon 10 " 649,2*0,250 |  | 162.3
8 | 962 | 962031133 | Bourání příček z cihel pálených na MVC tl do 150 mm | m2 | 15.4 | 0 | 0 | CS ÚRS 2016 02
|  |  | " Bourání vnitřních příček v pavilonu A - 1NP " |  | 15.4
9 | 962 | 962032241 | Bourání zdiva z cihel pálených nebo vápenopískových na MC přes 1 m3 | m3 | 411.9 | 0 | 0 | CS ÚRS 2016 02
|  |  | " Bourání obvodového zdiva 1PP - pavilon 10 " |  | 407.1
|  |  | " Bourání zdiva 1PP - pavilon A " |  | 3.7
|  |  | " Bourání zdiva 1NP - pavilon A " |  | 1.1
10 | 962 | 96299901 SPC | Odbourání podlahy včetně podkladních vrstev - Specifikace dle PD | m2 | 517.22 | 0 | 0 | VLASTNÍ
|  |  | " Odbourání podlahy včetně podkladních vrstev na úroveň základové desky v pavilonu 10 - 1PP " |  | 517.22
" Včetně naložení, svislého a vodorovného přesunu suti, odvoz stavební suti, likvidace v souladu se zákonem č. 185/2001 Sb., o odpadech dle technologie a místa určené zhotovitelem, včetně poplatků za uložení odpadu "
11 | 963 | 963053935 | Bourání ŽB schodišťových ramen monolitických zazděných oboustranně | m2 | 7.1 | 0 | 0 | CS ÚRS 2016 02
|  |  | " Bourání schodiště 1PP - pavilon A " |  | 7.1
12 | 963 | 963053936 RTO | Bourání ŽB schodišťových ramen monolitických samonosných včetně podezdívky a podkladních vrstev na požadovanou úroveň | m2 | 14.6 | 0 | 0 | VLASTNÍ
|  |  | " Bourání schodiště 1NP - pavilon A " |  | 14.6
" Odstranění schodišťových stupňů, podezdívky, odkop zeminy a odstranění podkladních vrstev na požadovanou úroveň. "
" Včetně naložení, svislého a vodorovného přesunu suti, odvoz stavební suti, likvidace v souladu se zákonem č. 185/2001 Sb., o odpadech dle technologie a místa určené zhotovitelem, včetně poplatků za uložení odpadu "
13 | 965 | 965082933 | Odstranění násypů pod podlahy tl do 200 mm pl přes 2 m2 | m3 | 129.84 | 0 | 0 | CS ÚRS 2016 02
|  |  | " Odstranění podsypu pod základovou deskou - pavilon 10 " 649,2*0,200 |  | 129.84
14 | 009 | 968072456 RTO | Vybourání kovových dveřních zárubnÍ a rámů - Specifikace dle PD | m2 | 2.424 | 0 | 0 | VLASTNÍ
|  |  | " Vybourání dveří 1NP - pavilon A " 1,2*2,02 |  | 2.424
" V položce zahrnuto vyvěšení dřevěných nebo kovových dveřních křídel, odstranění prahů, vybourání kovových zárubní. V ceně nutné přisekání ostění.
" Včetně naložení, svislého a vodorovného přesunu suti, odvoz stavební suti, likvidace v souladu se zákonem č. 185/2001 Sb., o odpadech dle technologie a místa určené zhotovitelem, včetně poplatků za uložení odpadu "
15 | 968 | 968082018 RTO | Vybourání rámů oken jednoduchých včetně křídel - Specifikace dle PD | m2 | 5.6 | 0 | 0 | VLASTNÍ
|  |  | " Bourání oken 1NP - pavilon A " |  | 5.6
" V položce zahrnuto vyvěšení okenních křídel, demontáž okenních rámů, demontáž vnitřního a vnějšího parapetu. V ceně nutné přisekání ostění a odstranění potěrů pod parapety "
" Včetně naložení, svislého a vodorovného přesunu suti, odvoz stavební suti, likvidace v souladu se zákonem č. 185/2001 Sb., o odpadech dle technologie a místa určené zhotovitelem, včetně poplatků za uložení odpadu "
15a | 968 | 968082018a RTO | Vybourání rámů oken jednoduchých včetně křídel - Specifikace dle PD | m2 | 19.8 | Již provedeno v předchozí etapě - nenaceňuje se. |  | VLASTNÍ
|  |  | " Bourání oken 1PP - pavilon 10 " |  | 19.8
" V položce zahrnuto vyvěšení okenních křídel, demontáž okenních rámů, demontáž vnitřního a vnějšího parapetu. V ceně nutné přisekání ostění a odstranění potěrů pod parapety "
" Včetně naložení, svislého a vodorovného přesunu suti, odvoz stavební suti, likvidace v souladu se zákonem č. 185/2001 Sb., o odpadech dle technologie a místa určené zhotovitelem, včetně poplatků za uložení odpadu "
16 | 975 | 975024261 RTO | Postupná demontáž podchycení nadzákladového zdiva tl do 1200 mm dřevěnou výztuhou - Specifikace dle PD | m | 125.3 | 0 | 0 | VLASTNÍ
|  |  | " Postupná demontáž již realizovaného zajištění obvodových zdí suterénu demolovaného pavilonu " |  | 125.3
" Demolice zbylé části objektu pavilonu 10 "
17 | 976 | 976071111 | Vybourání kovových madel a zábradlí | m | 14.7 | 0 | 0 | CS ÚRS 2016 02
|  |  | " Odstranění zábradlí u bouraného schodiště 1PP - pavilon A " 2,9*2 |  | 5.8
|  |  | " Odstranění zábradlí u bouraného schodiště 1NP - pavilon A " 3,4+5,5 |  | 8.9
18 | 978 | 97899932 SPC | Náklady spojené s odvozem a uložením suti | t | 1599.191 | 0 | 0 | VLASTNÍ
" Včetně naložení, svislého a vodorovného přesunu suti, odvoz stavební suti, likvidace v souladu se zákonem č. 185/2001 Sb., o odpadech dle technologie a místa určené zhotovitelem, včetně poplatků za uložení odpadu "
|  |  | " Demolice zbylé části objektu pavilonu 10 " |  | 1599.191
|  | 99 | Přesun hmot |  |  |  | 0
19 | 998 | 998001123 | Přesun hmot pro demolice objektů v do 21 m | t | 4.667 | 0 | 0 | CS ÚRS 2016 02
20 | 999 | 999 8 SPC | Stavební práce a dodávky spojené s provedením funkčního celku HSV - výpomoce, doplňkové práce a dodávky,kompletace apod. | Kč | 1 | 0 | 0 | VLASTNÍ
|  |  | Celkem pro DPH 15% |  |  |  | 0
Poznámka:
Jednotkové položky zahrnují vedlejší rozpočtové náklady, náklady montáž, dopravu, apod. a předepsané zkoušky, revize, manipulační řády, zaškolení obsluhy, není-li uvedeno jinak.
Způsob ocenění vlastních položek: Jednotková cena u položek s cenovou soustavou VLASTNÍ se tvoří spojováním položek jednotlivých stavebních prací a dodávek. Základním předpokladem pro kalkulaci je volba kalkulačního vzorce a jeho jednotlivých složek, jejichž počet závisí na charakteru stavební výroby a organizace firmy. Kalkulační vzorec reprezentuje stanovená struktura výpočtu (odhadu ceny), kterou tvoří kalkulační složky s jednoznačně určeným obsahem. Kalkulační vzorec slouží ke stanovení vlastních nákladů kalkulačních jednotek (stavebního konstrukčního prvku, objektu, stavby apod.) Ve stavebních firmách se nejčastěji používá následující vzorec. Kalkulační vzorec: Jednotková cena = Materiál + Přímé náklady + Nepřímé náklady + Zisk Přímé náklady = Mzdy + Stroje + Ostatní přímé náklady Nepřímé náklady = Režie výrobní + Režie správní
Kalkulační vzorec vychází ze standardu "Rozpočtování a oceňování stavebních prací " ÚRS Praha, a.s.
Výkazy množství u jednotlivých položek vychází z projektové dokumentace a jsou automaticky generovány grafickým a rozpočtovacím programem.

## SO 01 D.1.1.ASR
VÝKAZ VÝMĚR
Stavba: Domov pro seniory Havlíčkův Brod - přístavba
Objekt: SO 01 PŘÍSTAVBA OBJEKTU DPS
Část: D.1.1. ASR
JKSO: 801.91.2.1
P.Č. | KCN | Kód položky | Popis | MJ | Množství celkem | Cena jednotková | Cena celkem | Cenová soustava
1 | 2 | 3 | 4 | 5 | 6 | 7 | 8 | 9
|  | HSV | Práce a dodávky HSV |  |  |  | 0
|  | 2 | Zakládání |  |  |  | 0
1 | 215 | 215901101 | Zhutnění podloží z hornin soudržných do 92% PS nebo nesoudržných sypkých I(d) do 0,8 | m2 | 1395.9 | 0 | 0 | CS ÚRS 2016 02
|  |  | " Zhutnění pro základovou desku. " |  | 1395.9
2 | 283 | 283999101 SPC | D+M Zřízení mikropilot pro zvýšení únosnosti základů - Secifikace dle PD - MP1 | m | 2112.5 | 0 | 0 | VLASTNÍ
" Trubkový profil TR108/10mm, průměr vrtu 156mm, průměr kořene 180mm. Celk. dl. 12,5m, dl. kořene 11m, požadovaná výpočtová únosnost v tlaku Rd=740kN. Injektážní cementová zálivka mikropilot C20/25. "
" V položce zahrnut vrt pro mikropilotu, výztuž, injektáž i kotvení. "
|  |  | " Mikropiloty v nepodsklepené části, 169ks. " |  | 2112.5
3 | 283 | 283999102 SPC | D+M Zřízení mikropilot pro zvýšení únosnosti základů - Secifikace dle PD - MP2 | m | 1564.5 | 0 | 0 | VLASTNÍ
" Trubkový profil TR108/10mm, průměr vrtu 156mm, průměr kořene 180mm. Celk. dl. 10,5m, dl. kořene 9m, požadovaná výpočtová únosnost v tlaku Rd=760kN. Injektážní cementová zálivka mikropilot C20/25. "
" V položce zahrnut vrt pro mikropilotu, výztuž, injektáž i kotvení. "
|  |  | " Mikropiloty v podsklepené části, 149ks. " |  | 1564.5
4 | 273 | 273321511 | Základové desky ze ŽB tř. C 25/30 - XC2 - Cl0,2 - Dmax22 - S3 | m3 | 383.88 | 0 | 0 | CS ÚRS 2016 02
|  |  | " V ceně zahrnuta betonáž desky, včetně směsi pro ni určenou. " |  | 383.88
" Cena zahrnuje veškeré systémové prvky ( těsnící profily, bobtnající pásy, pohledové lišty, dilatační krycí lišty apod.) "
5 | 273 | 273361821 | Výztuž základových desek betonářskou ocelí 10 505 ® | t | 46.07 | 0 | 0 | CS ÚRS 2016 02
|  |  | " Váztuž základové desky objektu. " |  | 46.07
" Výztuž desky objektu 120 kg/m3, hmotnost výztuže včetně ztratného "
6 | 274 | 274321511 RTO | Základové pásy a patky ze ŽB tř. C 30/37 - XC2 - Cl0,2 - Dmax22 - S3 | m3 | 308.7 | 0 | 0 | VLASTNÍ
|  |  | " V ceně zahrnuta betonáž základů, včetně směsi pro ni určenou. " |  | 308.7
" Cena zahrnuje veškeré systémové prvky ( těsnící profily, bobtnající pásy, pohledové lišty, dilatační krycí lišty apod.) "
7 | 273 | 273999101 SPC | Výztuž základových pásů / patek betonářskou ocelí 10 505 ® | t | 37.04 | 0 | 0 | VLASTNÍ
|  |  | " Výztuž základových pásů a patek objektu. " |  | 37.04
" Výztuž desky objektu 120 kg/m3, hmotnost výztuže včetně ztratného "
8 | 274 | 274999102 SPC | D+M Zřízení oboustranného bednění základů | m2 | 1684.3 | 0 | 0 | VLASTNÍ
|  |  | " Bednění základových pasů, patek a desek. " |  | 1684.3
9 | 274 | 274999103 SPC | D+M Odstranění oboustranného bednění základů | m2 | 1684.3 | 0 | 0 | VLASTNÍ
|  | 3 | Svislé a kompletní konstrukce |  |  |  | 0
10 | 311 | 311321411 | Nosná zeď ze ŽB tř. C 25/30 - XC2 - Cl0,2 - Dmax22 - S3 bez výztuže | m3 | 821.7 | 0 | 0 | CS ÚRS 2016 02
" Stěny a příčky z betonu železového (bez výztuže) nosné tř. C 25/30. "
|  |  | " Stěny a příčky 1PP " |  | 178.9
|  |  | " Stěny a příčky 1NP " |  | 193.8
|  |  | " Stěny a příčky 2NP " |  | 148.2
|  |  | " Stěny a příčky 3NP " |  | 148.2
|  |  | " Stěny a příčky 4NP " |  | 152.6
" Cena zahrnuje veškeré systémové prvky ( těsnící profily, bobtnající pásy, pohledové lišty, dilatační krycí lišty apod.) "
11 | 311 | 311361821 | Výztuž nosných zdí betonářskou ocelí 10 505 | t | 142.539 | 0 | 0 | CS ÚRS 2016 02
|  |  | " Výztuž stěn 1PP objektu 150 kg/m3, hmotnost výztuže včetně ztratného " 178,9*0,150 |  | 26.835
|  |  | " Výztuž stěn 1NP objektu 180 kg/m3, hmotnost výztuže včetně ztratného " 193,8*0,180 |  | 34.884
|  |  | " Výztuž stěn 2NP objektu 180 kg/m3, hmotnost výztuže včetně ztratného " 148,2*0,180 |  | 26.676
|  |  | " Výztuž stěn 3NP objektu 180 kg/m3, hmotnost výztuže včetně ztratného " 148,2*0,180 |  | 26.676
|  |  | " Výztuž stěn 4NP objektu 180 kg/m3, hmotnost výztuže včetně ztratného " 152,6*0,180 |  | 27.468
12 | 311 | 311351105 | Zřízení oboustranného bednění zdí nosných | m2 | 7650.4 | 0 | 0 | CS ÚRS 2016 02
|  |  | " Bednění stěn a příček nosných včetně vzpěr nebo jiného zajištění svislé nebo šikmé (odkloněné), půdorysně přímé nebo zalomené oboustranné za každou stranu - zřízení. " |  | 7650.4
13 | 311 | 311351106 | Odstranění oboustranného bednění zdí nosných | m2 | 7650.4 | 0 | 0 | CS ÚRS 2016 02
|  |  | " Bednění stěn a příček nosných včetně vzpěr nebo jiného zajištění svislé nebo šikmé (odkloněné), půdorysně přímé nebo zalomené oboustranné za každou stranu - odstranění. " |  | 7650.4
14 | 317 | 3173215112 RTO | D+M Železobetonový překlad, 3x I č. 120, dl. 2500mm - Specifikace dle PD - N1 | kus | 1 | 0 | 0 | VLASTNÍ
"Včetně 3x I č. 120, maltové lože pro osazení profilů, betonový podkladní kvádr výšky min. 150mm, obetonování profilů, výplň betonem mezi profily, bednění a podpůrné konstrukce."
|  |  | " Pavilon A - 1PP " |  | 1
15 | 327 | 327323128 | Opěrné zdi a valy ze ŽB tř. C 30/37 - Specifikace dle PD | m3 | 10.3 | 0 | 0 | CS ÚRS 2016 02
|  |  | " Opěrné stěny u schodiště - severní část objektu (neviditelná část). " |  | 10.3
" Cena zahrnuje veškeré systémové prvky ( těsnící profily, bobtnající pásy, pohledové lišty, dilatační krycí lišty apod.) "
16 | 327 | 3273231281 RTO | Opěrné zdi a valy ze ŽB tř. C 30/37 z pohledového betonu tř. PB2 - Specifikace dle PD | m3 | 13.6 | 0 | 0 | VLASTNÍ
|  |  | " Opěrné stěny u schodiště - severní část objektu (viditelná nadzemní část). " |  | 13.6
" Cena zahrnuje veškeré systémové prvky ( těsnící profily, bobtnající pásy, pohledové lišty, dilatační krycí lišty apod.) "
17 | 327 | 327361006 | Výztuž opěrných zdí a valů D 12 mm z betonářské oceli 10 505 | t | 2.868 | 0 | 0 | CS ÚRS 2016 02
|  |  | " Výztuž opěrných stěn. " (10,3+13,6)*0,12 |  | 2.868
18 | 327 | 327999101 SPC | D+M Prefabrikovaná úhlová stěna, tvar "L" - rovný - Specifikace dle PD - ST1 | kus | 17 | 0 | 0 | VLASTNÍ
" Prefabrikovaná stěna - jižní strana objektu. "
|  |  | " L=1000mm, B=700mm, H=1300mm " |  | 17
19 | 327 | 327999102 SPC | D+M Prefabrikovaná úhlová stěna, tvar "L" - roh vnější - Specifikace dle PD - ST2 | kus | 4 | 0 | 0 | VLASTNÍ
" Prefabrikovaná stěna - jižní strana objektu. "
|  |  | " L=500mm, B=500mm, H=1300mm " |  | 4
20 | 327 | 327999103 SPC | D+M Prefabrikovaná úhlová stěna, tvar "L" - roh vnitřní - Specifikace dle PD - ST3 | kus | 2 | 0 | 0 | VLASTNÍ
" Prefabrikovaná stěna - jižní strana objektu. "
|  |  | " L=500mm, B=500mm, H=1300mm " |  | 2
21 | 327 | 327999104 SPC | D+M Prefabrikovaná úhlová stěna, tvar "L" - rovný - Specifikace dle PD - ST4 | kus | 1 | 0 | 0 | VLASTNÍ
" Prefabrikovaná stěna - jižní strana objektu. "
|  |  | " L=450mm, B=700mm, H=1300mm " |  | 1
22 | 327 | 327999105 SPC | D+M Prefabrikovaná úhlová stěna, tvar "L" - rovný - Specifikace dle PD - ST5 | kus | 1 | 0 | 0 | VLASTNÍ
" Prefabrikovaná stěna - jižní strana objektu. "
|  |  | " L=400mm, B=700mm, H=1300mm " |  | 1
23 | 327 | 327999106 SPC | D+M Prefabrikovaná úhlová stěna, tvar "L" - rovný - Specifikace dle PD - ST6 | kus | 2 | 0 | 0 | VLASTNÍ
" Prefabrikovaná stěna - jižní strana objektu. "
|  |  | " L=350mm, B=700mm, H=1300mm " |  | 2
24 | 330 | 330321410 | Sloupy nebo pilíře ze ŽB tř. C 25/30 - XC2 - Cl0,2 - Dmax22 - S3 | m3 | 74.46 | 0 | 0 | CS ÚRS 2016 02
" Sloupy, pilíře, táhla, rámové stojky, vzpěry z betonu železového (bez výztuže) tř. C 25/30. "
|  |  | " Sloupy 1PP " |  | 9.6
|  |  | " Sloupy 1NP " |  | 23.4
|  |  | " Sloupy 2NP " |  | 15.6
|  |  | " Sloupy 3NP " |  | 14.16
|  |  | " Sloupy 4NP " |  | 11.7
" Cena zahrnuje veškeré systémové prvky ( těsnící profily, bobtnající pásy, pohledové lišty, dilatační krycí lišty apod.) "
25 | 331 | 331351101 RTO | Zřízení bednění sloupů v do 4 m | m2 | 920.2 | 0 | 0 | VLASTNÍ
|  |  | " Bednění pilířů, rámových stojek, táhel nebo vzpěr svislých nebo šikmých (odkloněných) o výšce do 4 m. " |  | 920.2
26 | 331 | 331351102 RTO | Odstranění bednění sloupů v do 4 m | m2 | 920.2 | 0 | 0 | VLASTNÍ
|  |  | " Bednění pilířů, rámových stojek, táhel nebo vzpěr svislých nebo šikmých (odkloněných) o výšce do 4 m. " |  | 920.2
27 | 331 | 331361821 | Výztuž sloupů hranatých betonářskou ocelí 10 505 | t | 22.338 | 0 | 0 | CS ÚRS 2016 02
" Výztuž sloupů, pilířů, rámových stojek, táhel nebo vzpěr z betonářské oceli 10 505 (R) nebo BSt 500, 300 kg/m3, hmotnost výztuže včetně ztratného. "
|  |  | " Výztuž sloupů 1PP " 9,6*0,300 |  | 2.88
|  |  | " Výztuž sloupů 1NP " 23,4*0,300 |  | 7.02
|  |  | " Výztuž sloupů 2NP " 15,6*0,300 |  | 4.68
|  |  | " Výztuž sloupů 3NP " 14,16*0,300 |  | 4.248
|  |  | " Výztuž sloupů 4NP " 11,7*0,300 |  | 3.51
28 | 345 | 345321414 | Zídky atikové, parapetní, schodišťové a zábradelní ze ŽB tř. C 25/30 | m3 | 38.2 | 0 | 0 | CS ÚRS 2016 02
|  |  | " Zídky atikové, poprsní, schodišťové a zábradelní z betonu železového bez výztuže tř. C 20/25. " |  | 38.2
" Cena zahrnuje veškeré systémové prvky ( těsnící profily, bobtnající pásy, pohledové lišty, dilatační krycí lišty apod.) "
29 | 345 | 345351101 | Zřízení bednění zídek atikových, parapetních, schodišťových a zábradelních plnostěnných | m2 | 181.9 | 0 | 0 | CS ÚRS 2016 02
|  |  | " Bednění atikových, poprsních, schodišťových, zábradelních zídek rovných i půdorysně zalomených, vodorovných nebo stoupajících plnostěnných zřízení. " |  | 181.9
30 | 345 | 345351102 | Odstranění bednění zídek atikových, parapetních, schodišťových a zábradelních plnostěnných | m2 | 181.9 | 0 | 0 | CS ÚRS 2016 02
|  |  | " Bednění atikových, poprsních, schodišťových, zábradelních zídek rovných i půdorysně zalomených, vodorovných nebo stoupajících plnostěnných odstranění. " |  | 181.9
31 | 345 | 345361821 | Výztuž zídek atikových, parapetních, schodišťových a zábradelních betonářskou ocelí 10 505 | t | 6.9 | 0 | 0 | CS ÚRS 2016 02
|  |  | " Výztuž atikových, poprsních, schodišťových, zábradelních zídek a madel z betonářské oceli 10 505 (R) nebo BSt 500. " |  | 6.9
32 | 345 | 34599901 SPC | Osazení historického portálu | kus | 1 | 0 | 0 | VLASTNÍ
|  |  | " Přesun portálu na místo zabudování, očištění a osazení. V ceně kotvící a připevňovací prvky. " |  | 1
|  | 4 | Vodorovné konstrukce |  |  |  | 0
33 | 411 | 411321414 | Stropy deskové ze ŽB tř. C 25/30 - XC2 - Cl0,2 - Dmax22 - S3 | m3 | 1320.7 | 0 | 0 | CS ÚRS 2016 02
|  |  | " Stropy nad 1PP " |  | 133.3
|  |  | " Stropy nad 1NP " |  | 325.2
|  |  | " Stropy nad 2NP " |  | 294.8
|  |  | " Stropy nad 3NP " |  | 294.8
|  |  | " Stropy nad 4NP (střešní deska) " |  | 272.6
" Cena zahrnuje veškeré systémové prvky ( těsnící profily, bobtnající pásy, pohledové lišty, dilatační krycí lišty apod.) "
34 | 411 | 411351101 | Zřízení bednění stropů deskových | m2 | 6166.8 | 0 | 0 | CS ÚRS 2016 02
|  |  | " Bednění stropů nad 1PP-3NP " |  | 4875.1
|  |  | " Bednění desek střechy " |  | 1291.7
35 | 411 | 411351102 | Odstranění bednění stropů deskových | m2 | 6166.8 | 0 | 0 | CS ÚRS 2016 02
36 | 411 | 411354173 | Zřízení podpěrné konstrukce stropů v do 4 m pro zatížení do 12 kPa | m2 | 6166.8 | 0 | 0 | CS ÚRS 2016 02
|  |  | " Podpěrná konstrukce stropu nad 1PP-3NP " |  | 4875.1
|  |  | " Podpěrná konstrukce desek střechy " |  | 1291.7
37 | 411 | 411354174 | Odstranění podpěrné konstrukce stropů v do 4 m pro zatížení do 12 kPa | m2 | 6166.8 | 0 | 0 | CS ÚRS 2016 02
38 | 411 | 411361821 | Výztuž stropů betonářskou ocelí 10 505 | t | 237.726 | 0 | 0 | CS ÚRS 2016 02
|  |  | " Výztuž stropů a desek objektu 180 kg/m3, hmotnost výztuže včetně ztratného. " 0,18*(133,3+325,2+294,8+294,8+272,6) |  | 237.726
39 | 411 | 413321414 | Nosníky ze ŽB tř. C 25/30 - XC2 - Cl0,2 - Dmax22 - S3 | m3 | 5.1 | 0 | 0 | CS ÚRS 2016 02
|  |  | " Nosníky stropní 1PP " |  | 0.9
|  |  | " Nosníky stropní 1NP " |  | 3.2
|  |  | " Nosníky stropní 3NP " |  | 1
" Nosníky z betonu železového (bez výztuže) včetně stěnových i jeřábových drah, volných trámů, průvlaků, rámových příčlí, ztužidel, konzol, vodorovných táhel apod., tyčových konstrukcí tř. C 20/25. "
40 | 411 | 413351107 | Zřízení bednění nosníků bez podpěrné konstrukce | m2 | 46.3 | 0 | 0 | CS ÚRS 2016 02
|  |  | " Bednění nosníků 1PP-3NP " |  | 46.3
41 | 411 | 413351108 | Odstranění bednění nosníků bez podpěrné konstrukce | m2 | 46.3 | 0 | 0 | CS ÚRS 2016 02
42 | 411 | 413351215 | Zřízení podpěrné konstrukce nosníků v do 4 m pro zatížení do 20 kPa | m2 | 17.2 | 0 | 0 | CS ÚRS 2016 02
|  |  | " Podpěrná konstrukce nosníků 1PP-3NP " |  | 17.2
43 | 411 | 413351216 | Odstranění podpěrné konstrukce nosníků v do 4 m pro zatížení do 20 kPa | m2 | 17.2 | 0 | 0 | CS ÚRS 2016 02
44 | 011 | 413361821 | Výztuž nosníků, volných trámů nebo průvlaků volných trámů betonářskou ocelí 10 505 | t | 1.275 | 0 | 0 | CS ÚRS 2016 02
|  |  | " Výztuž nosníků 250 kg/m3, hmotnost výztuže včetně ztratného a kotvení pomocí vlepené výztuže k hlavní nosné konstrukci. " (0,9+3,2+1,0)*0,250 |  | 1.275
45 | 430 | 430999901 SPC | D+M Schodišťová konstrukce z kartáčovaného betonu CBIII - Specifikace dle PD | m3 | 17.01 | 0 | 0 | VLASTNÍ
|  |  | " Schodiště 1NP - exteriér " 16,2*1,05 |  | 17.01
" Cena zahrnuje veškeré systémové prvky, vyztužení sítí kari D 6/150 - 6/150 při spodním krytí 40 mm. "
46 | 433 | 433351131 | Zřízení bednění schodnic přímočarých schodišť v do 4 m | m2 | 31.2 | 0 | 0 | CS ÚRS 2016 02
|  |  | " Bednění schodiště 1NP - exteriér " |  | 31.2
47 | 433 | 433351132 | Odstranění bednění schodnic přímočarých schodišť v do 4 m | m2 | 31.2 | 0 | 0 | CS ÚRS 2016 02
48 | 434 | 434351141 | Zřízení bednění stupňů přímočarých schodišť | m2 | 33.3 | 0 | 0 | CS ÚRS 2016 02
|  |  | " Bednění schodiště 1NP - exteriér " |  | 33.3
49 | 434 | 434351142 | Odstranění bednění stupňů přímočarých schodišť | m2 | 33.3 | 0 | 0 | CS ÚRS 2016 02
50 | 430 | 430321414 | Schodišťová konstrukce a rampa ze ŽB tř. C 25/30 - XC2 - Cl0,2 - Dmax22 - S3 | m3 | 10.2 | 0 | 0 | CS ÚRS 2016 02
" Cena zahrnuje veškeré systémové prvky, včetně napojení na prefabrikované díly schodišťových ramen. "
|  |  | " Podesty 1PP " |  | 2.5
|  |  | " Podesty 1NP " |  | 2.7
|  |  | " Podesty 2NP " |  | 2.1
|  |  | " Podesty 3NP " |  | 2.1
|  |  | " Podesty 4NP " |  | 0.8
51 | 431 | 431351121 | Zřízení bednění podest schodišť a ramp přímočarých v do 4 m | m2 | 50.9 | 0 | 0 | CS ÚRS 2016 02
|  |  | " Bednění podest, podstupňových desek a ramp včetně podpěrné konstrukce výšky do 4 m půdorysně přímočarých zřízení. " |  | 50.9
52 | 431 | 431351122 | Odstranění bednění podest schodišť a ramp přímočarých v do 4 m | m2 | 50.9 | 0 | 0 | CS ÚRS 2016 02
" Bednění podest, podstupňových desek a ramp včetně podpěrné konstrukce výšky do 4 m půdorysně přímočarých odstranění. "
53 | 430 | 430361821 | Výztuž schodišťové konstrukce a rampy betonářskou ocelí 10 505 | t | 1.22 | 0 | 0 | CS ÚRS 2016 02
|  |  | " Výztuž nosníků 120 kg/m3, hmotnost výztuže včetně ztratného. " |  | 1.22
54 | 431 | 431999101 SPC | D+M Prefabrikované schodišťové rameno 3-stupňové š.=1200 mm - Specifikace dle PD | kus | 1 | 0 | 0 | VLASTNÍ
" Cena zahrnuje veškeré systémové prvky, včetně akustického bloku mezi podestou a ramenem. "
|  |  | " Schodiště 1NP " |  | 1
56 | 431 | 431999102 SPC | D+M Prefabrikované schodišťové rameno 5-stupňové š.=1200 mm - Specifikace dle PD | kus | 1 | 0 | 0 | VLASTNÍ
" Cena zahrnuje veškeré systémové prvky, včetně akustického bloku mezi podestou a ramenem. "
|  |  | " Schodiště 1PP " |  | 1
57 | 431 | 431999103 SPC | D+M Prefabrikované schodišťové rameno 7-stupňové š.=1200 mm - Specifikace dle PD | kus | 2 | 0 | 0 | VLASTNÍ
" Cena zahrnuje veškeré systémové prvky, včetně akustického bloku mezi podestou a ramenem. "
|  |  | " Schodiště 1PP " |  | 1
|  |  | " Schodiště 1NP " |  | 1
58 | 431 | 431999104 SPC | D+M Prefabrikované schodišťové rameno 9-stupňové š.=1200 mm - Specifikace dle PD | kus | 10 | 0 | 0 | VLASTNÍ
" Cena zahrnuje veškeré systémové prvky, včetně akustického bloku mezi podestou a ramenem. "
|  |  | " Schodiště 2NP " |  | 4
|  |  | " Schodiště 3NP " |  | 4
|  |  | " Schodiště 4NP " |  | 2
59 | 431 | 431999105 SPC | D+M Prefabrikované schodišťové rameno 10-stupňové š.=1200 mm - Specifikace dle PD | kus | 4 | 0 | 0 | VLASTNÍ
" Cena zahrnuje veškeré systémové prvky, včetně akustického bloku mezi podestou a ramenem. "
|  |  | " Schodiště 2NP " |  | 2
|  |  | " Schodiště 3NP " |  | 2
60 | 431 | 431999106 SPC | D+M Prefabrikované schodišťové rameno 11-stupňové š.=1200 mm - Specifikace dle PD | kus | 4 | 0 | 0 | VLASTNÍ
" Cena zahrnuje veškeré systémové prvky, včetně akustického bloku mezi podestou a ramenem. "
|  |  | " Schodiště 1PP " |  | 2
|  |  | " Schodiště 1NP " |  | 2
61 | 431 | 431999107 SPC | D+M Prefabrikované schodišťové rameno 12-stupňové š.=1200 mm - Specifikace dle PD | kus | 4 | 0 | 0 | VLASTNÍ
" Cena zahrnuje veškeré systémové prvky, včetně akustického bloku mezi podestou a ramenem. "
|  |  | " Schodiště 1PP " |  | 1
|  |  | " Schodiště 1NP " |  | 3
62 | 451 | 451315114 | Podkladní nebo výplňová vrstva z betonu C 12/15 tl do 100mm | m2 | 550.6 | 0 | 0 | CS ÚRS 2016 02
|  |  | " Podkladní beton pro upravení základové spáry pasů, patek a opěrných stěn, tl. 50mm. " |  | 550.6
63 | 451 | 451999101 SPC | D+M Prvky pro přerušení tepelných mostů - Specifikace dle PD - ISO1 | m | 32 | 0 | 0 | VLASTNÍ
" Isonosník s návrhovou únosností min. Vrd,z= ±60 kN/m' "
|  |  | " 1NP " |  | 6
|  |  | " 2NP " |  | 13
|  |  | " 3NP " |  | 13
64 | 451 | 451999102 SPC | D+M Prvky pro přerušení tepelných mostů - Specifikace dle PD - ISO2 | m | 12 | 0 | 0 | VLASTNÍ
" Isonosník s návrhovou únosností min. Vrd,z= ±85 kN/1ks dl. 500 mm "
|  |  | " 1NP " |  | 4
|  |  | " 2NP " |  | 4
|  |  | " 3NP " |  | 4
65 | 451 | 451999103 SPC | D+M Prvky pro přerušení tepelných mostů - Specifikace dle PD - ISO3 | m | 2 | 0 | 0 | VLASTNÍ
" Isonosník s návrhovou únosností min. Vrd,z= ±100 kN/m' "
|  |  | " 2NP " |  | 1
|  |  | " 3NP " |  | 1
66 | 451 | 451999104 SPC | D+M Prvky pro přerušení tepelných mostů - Specifikace dle PD - ISO4 | m | 8.1 | 0 | 0 | VLASTNÍ
" Isonosník s návrhovou únosností min. Vrd,z= ±1,5 kN/m' a Mrd= ±2,5 kN/m' "
|  |  | " 3NP " |  | 8.1
|  | 6 | Úpravy povrchu, podlahy, osazení |  |  |  | 0
67 | 112 | 611181101 | Minerální stěrka tl.do 3 mm vnitřních rovných stropů | m2 | 278.6 | 0 | 0 | CS ÚRS 2016 02
|  |  | " Stěrka stropů výtahových šachet " 6,1+6,1+4,2 |  | 16.4
|  |  | " Stěrka stěn výtahových šachet " |  | 262.2
68 | 112 | 611325423 | Oprava vnitřní vápenocementové štukové omítky stropů v rozsahu plochy do 50%, včetně penetračního nátěru | m2 | 38.4 | 0 | 0 | CS ÚRS 2016 02
|  |  | " Oprava omítek po bouracích pracech v pavilonu A - 1NP. " |  | 38.4
" V ceně zakrývání otvorů, konstrukcí a prvků proti znečištění "
69 | 112 | 612325423 | Oprava vnitřní vápenocementové štukové omítky stěn v rozsahu plochy do 50%, včetně penetračního nátěru | m2 | 132.6 | 0 | 0 | CS ÚRS 2016 02
|  |  | " Oprava omítek po bouracích pracech v pavilonu A - 1NP. " |  | 132.6
" V ceně zakrývání otvorů, konstrukcí a prvků proti znečištění "
70 | 612 | 612325423 RTO | Oprava vnitřní sanační omítky stěn v rozsahu plochy do 50% | m2 | 37 | 0 | 0 | VLASTNÍ
|  |  | " Oprava stávajících omítek stěn v pavilonu A - 1PP " |  | 37
" V ceně zakrývání otvorů, konstrukcí a prvků proti znečištění "
71 | 612 | 611341121 | Sádrová nebo vápenosádrová omítka hladká jednovrstvá vnitřních stropů rovných nanášená ručně (TP 01-D.1.1.c.08 - TL A.15.1.) | m2 | 2454.5 | 0 | 0 | CS ÚRS 2016 02
|  |  | " Omítka schodišť 1PP " 24,7+14,6 |  | 39.3
|  |  | " Omítka schodišť 1NP " 25,1+16,0+20,3 |  | 61.4
|  |  | " Omítka schodišť 2NP " 25,2+15,3+16,0 |  | 56.5
|  |  | " Omítka stropů 1PP " |  | 307.8
|  |  | " Omítka stropů 2NP " |  | 678.8
|  |  | " Omítka stropů 3NP " |  | 657.3
|  |  | " Omítka stropů 4NP " |  | 653.4
" V ceně zakrývání otvorů, konstrukcí a prvků proti znečištění "
72 | 612 | 612341121 | Sádrová nebo vápenosádrová omítka hladká jednovrstvá vnitřních stěn nanášená ručně (TP 01-D.1.1.c.08 - TL A.15.1.) | m2 | 4790.2 | 0 | 0 | CS ÚRS 2016 02
|  |  | " Omítka 1PP " |  | 664.7
|  |  | " Omítka 1NP " |  | 1150.2
|  |  | " Omítka 2NP " |  | 1002.4
|  |  | " Omítka 3NP " |  | 1002.4
|  |  | " Omítka 4NP " |  | 970.5
" V ceně zakrývání otvorů, konstrukcí a prvků proti znečištění "
73 | 009 | 62199902 SPC | D+M Doplnění podlahy včetně přípravy podkladu - Specifikace dle PD | m2 | 3.6 | 0 | 0 | VLASTNÍ
" Dodání nášlapné vrstvy včetně podkladních vrstev podlahy, roznášecích vrstev, izolačních apod. dle původního stavu. "
" V ceně soklové lišty, lepidlo, kotvcící a spojovací prvky, vyčištění podkladu, vyrovnání, vyspravení, obroušení, podložka apod. "
|  |  | " Doplnění podlahy kolem bouraných konstrukcí v pavilonu A - 1NP " |  | 3.6
|  | 9 | Ostatní konstrukce a práce-bourání |  |  |  | 0
74 | 003 | 941121112 RTO | Montáž lešení řadového trubkového těžkého s podlahami zatížení do 300 kg/m2 š do 1,5 m v do 20 m | m2 | 3343.9 | 0 | 0 | VLASTNÍ
" Venkovní lešení včetně ochranného zábradlí, podlahových zarážek, závětrování, zakrývání otvorů, prvků a konstrukcí proti znečištění a poškození"
" Cena včetně dopravy a celkové doby pronájmu lešení "
|  |  | " Venkovní lešení " |  | 3343.9
75 | 003 | 941121812 RTO | Demontáž lešení řadového trubkového těžkého s podlahami zatížení do 300 kg/m2 š do 1,5 m v do 20 m | m2 | 3343.9 | 0 | 0 | VLASTNÍ
" Součástí ceny demontáže je zapravení otvorů po lešenářských kotvách systémovými ucpávkami a jejich povrchová úprava "
|  |  | " Demontáž venkovního lešení " |  | 3343.9
76 | 003 | 944511111 RTO | Montáž ochranné sítě z textílie z umělých vláken | m2 | 3343.9 | 0 | 0 | VLASTNÍ
|  |  | " Cena včetně celkové doby pronájmu sítě " |  | 3343.9
77 | 003 | 944511811 | Demontáž ochranné sítě z textílie z umělých vláken | m2 | 3343.9 | 0 | 0 | CS ÚRS 2016 02
78 | 003 | 944711114 RTO | Montáž záchytné stříšky š přes 2,5 m | m | 23.55 | 0 | 0 | VLASTNÍ
|  |  | " Cena včetně celkové doby pronájmu stříšky " |  | 23.55
79 | 003 | 944711814 | Demontáž záchytné stříšky š přes 2,5 m | m | 23.55 | 0 | 0 | CS ÚRS 2016 02
80 | 011 | 949101112 | D+M+Dmt Lešení pomocné pro objekty pozemních staveb s lešeňovou podlahou v do 3,5 m zatížení do 150 kg/m2 | m2 | 5201.1 | 0 | 0 | CS ÚRS 2016 02
" Intérierové lešení včetně ochranného zábradlí, podlahových zarážek, závětrování apod. "
" V ceně náklady na dopravu, montáž, opotřebení, doby pronájmu lešení a demontáž lešení "
|  |  | " Pomocné lešení 1PP " 328,7+16,2+10,7+4,3+97,3+69,1 |  | 526.3
|  |  | " Pomocné lešení 1NP " 32,5+23,5+13,5+27,4+311,4+116,8+277,8+138,8+332,2 |  | 1273.9
|  |  | " Pomocné lešení 2NP " 19,7+10,1+28,6+788,5+297,6 |  | 1144.5
|  |  | " Pomocné lešení 3NP " 19,7+10,1+29,3+791,8+297,7 |  | 1148.6
|  |  | " Pomocné lešení 4NP " 5,9+3,6+29,2+756,8+273,9 |  | 1069.4
|  |  | " Pomocné lešení v pavilonu A " |  | 38.4
81 | 011 | 952901111 | Vyčištění budov bytové a občanské výstavby při výšce podlaží do 4 m - čistý úklid | m2 | 5211.7 | 0 | 0 | CS ÚRS 2016 02
|  |  | " Úklid v 1PP " 328,7+16,2+10,7+4,3+97,3+69,1 |  | 526.3
|  |  | " Úklid v 1NP " 32,5+23,5+13,5+27,4+311,4+116,8+277,8+138,8+332,2 |  | 1273.9
|  |  | " Úklid v 2NP " 19,7+10,1+28,6+788,5+297,6 |  | 1144.5
|  |  | " Úklid v 3NP " 19,7+10,1+29,3+791,8+297,7 |  | 1148.6
|  |  | " Úklid v 4NP " 5,9+3,6+29,2+756,8+273,9 |  | 1069.4
|  |  | " Úklid po boracích pracech v pavilonu A - 1PP " |  | 10.6
|  |  | " Úklid po boracích pracech v pavilonu A - 1NP " |  | 38.4
82 | 901 | 999111101 SPC | D+M Zdvižení šachty pro elektro - Specifikace dle PD | soubor | 1 | 0 | 0 | VLASTNÍ
" Svislý posun šachty pro elektro u betonového rabátka "
" V položce zahrnuto naložení, odvoz sypaniny, likvidace v souladu se zákonem č. 185/2001 Sb., o odpadech " dle technologie a místa určené zhotovitelem, včetně poplatků za uložení sypaniny ".
|  | 99 | Přesun hmot |  |  |  | 0
83 | 998 | 998012023 | Přesun hmot pro budovy monolitické v do 24 m | t | 7857.7 | 0 | 0 | CS ÚRS 2016 02
84 | 999 | 999 8 SPC | Stavební práce a dodávky spojené s provedením funkčního celku HSV - výpomoce, doplňkové práce a dodávky,kompletace apod. | Kč | 1 | 0 | 0 | VLASTNÍ
|  | PSV | Práce a dodávky PSV |  |  |  | 0
|  | 711 | Izolace proti vodě, vlhkosti a plynům |  |  |  | 0
85 | 711 | 711999101 SPC | D+M Hydroizolační pás z modifikovaného asfaltu s vložkou ze skelné tkaniny a minerálním posypem (pro střední radonový index) (TP 01-D.1.1.c.08 - TL A.7.1.) | m2 | 2024.6 | 0 | 0 | VLASTNÍ
" Cena včetně systémového provedení nároží, koutů, spojů, dilatací, lemování prostupů apod. "
|  |  | " Včetně systémových kotvících a spojovacích prvků." |  | 2024.6
86 | 711 | 998711203 RTO | Přesun hmot pro izolace proti vodě, vlhkosti a plynům v objektech v do 60 m | Kč | 1 | 0 | 0 | VLASTNÍ
87 | 711 | 999711 | Stavební práce a dodávky spojené s provedením funkčního celku 711 | Kč | 1 | 0 | 0 | VLASTNÍ
|  |  | " Zednická výpomoc,doplňkové práce,kompletace apod." |  | 1
|  | 712 | Povlakové krytiny |  |  |  | 0
88 | 411 | 411999201 SPC | D+M Střecha objektu - Specifikace dle PD - ST1 (TP 01-D.1.1.c.08 - TL A.7.2., A.7.3., A.7.4., A.12.1.) | m2 | 800.5 | 0 | 0 | VLASTNÍ
" V ceně příprava podkladu - očištění, vyrovnání, apod. "
" Cena skladby včetně ztratného, zesílení izolace při řešení detailů v rozích a u prostupů, spádové klíny, kotvící a spojovací prvky jednotlivých vrstev. "
" Cena včetně výsevu, semene, trávníkový substrát, zaválcování, odstranění kamene, zarovnání, hnojení, hnojiva. Včetně aplikace přípravků pro podporu zakořenění a vzrůstu."
" Skladba: "
" - Vegetační substrát pro extenzivní zeleň - tl. 90mm - 79,2m3 "
" - Filtrační netkaná textílie - tl. 1mm - 880,6m2 "
" - Drenážní a akumulační vrstva - tl. 20mm - 17,6m3 "
" - Ochranná rohož z vláken z polyesteru polypropylen-regenerát - tl. 4mm - 880,6m2 "
" - Dělící folie - tl. 1mm - 880,6m2 "
" - SBS asfaltový natavitelný pás s polyesterovou rohoží s ochranou proti prorůstání kořenů - tl. 5,2mm - 880,6m2 "
" - SBS modifikovaný asfaltový samolepící pás za studena, nosná vložka skelná mřížka se skelnou rohoží - tl. 3mm - 880,6m2 "
" - Spádové klíny tepelná izolace - PIR - tl. 20-360mm - 264,2m3 "
" - Tepelná izolace - PIR s oboustrannou krycí vrstvou z černého hliníku, rovinné s polodržkou - tl. 280mm - 880,6m2 / 246,6m3 "
" - Parozábrana - SBS modifikovaný asfaltový pás - tl. 3,5mm - 880,6m2 "
" - Asfaltový penetrační nátěr - 880,6m2 "
|  |  | " Plochá pochozí jednoplášťová střecha - vegetační. " |  | 800.5
89 | 411 | 411999202 SPC | D+M Střecha objektu - Specifikace dle PD - ST1 - střecha s minerální vatou (TP 01-D.1.1.c.08 - TL A.7.2., A.7.3., A.7.4.) | m2 | 4 | 0 | 0 | VLASTNÍ
" V ceně příprava podkladu - očištění, vyrovnání, apod. "
" Cena skladby včetně ztratného, zesílení izolace při řešení detailů v rozích a u prostupů, spádové klíny, kotvící a spojovací prvky jednotlivých vrstev. "
" Cena včetně výsevu, semene, trávníkový substrát, zaválcování, odstranění kamene, zarovnání, hnojení, hnojiva. Včetně aplikace přípravků pro podporu zakořenění a vzrůstu."
" Skladba: "
" - Vegetační substrát pro extenzivní zeleň - tl. 90mm - 0,4m3"
" - Filtrační netkaná textílie - tl. 1mm - 4,4m2 "
" - Drenážní a akumulační vrstva - tl. 20mm - 0,1m3 "
" - Ochranná rohož z vláken z polyesteru polypropylen-regenerát - tl. 4mm - 4,4m2 "
" - Dělící folie - tl. 1mm - 4,4m2 "
" - SBS asfaltový natavitelný pás s polyesterovou rohoží s ochranou proti prorůstání kořenů - tl. 5,2mm - 4,4m2 "
" - SBS modifikovaný asfaltový samolepící pás za studena, nosná vložka skelná mřížka se skelnou rohoží - tl. 3mm - 4,4m2 "
" - Spádové klíny tepelná izolace - minerální vata - tl. 20-360mm - 1,3m3 "
" - Tepelná izolace - minerální vata - tl. 280mm - 4,4m2 / 1,2m3 "
" - Parozábrana - SBS modifikovaný asfaltový pás - tl. 3,5mm - 4,4m2 "
" - Asfaltový penetrační nátěr - 4,4m2 "
|  |  | " Plochá pochozí jednoplášťová střecha - vegetační. " |  | 4
90 | 411 | 411999203 SPC | D+M Střecha objektu - Specifikace dle PD - ST2 (TP 01-D.1.1.c.08 - TL A.7.3., A.7.4., A.12.1.) | m2 | 71.8 | 0 | 0 | VLASTNÍ
" V ceně příprava podkladu - očištění, vyrovnání, apod. "
" Cena skladby včetně ztratného, zesílení izolace při řešení detailů v rozích a u prostupů, spádové klíny, kotvící a spojovací prvky jednotlivých vrstev. "
" Skladba: "
" - Stabilizační vrstva z praného říčního kameniva frakce 16-32 - tl. 110mm - 8,7m3 "
" - Ochranná textilie - 79m2 "
" - SBS asfaltový natavitelný pás s polyesterovou rohoží - tl. 5,2mm - 79m2 "
" - SBS modifikovaný asfaltový samolepící pás za studena, nosná vložka skelná mřížka se skelnou rohoží - tl. 3mm - 79m2 "
" - Spádové klíny tepelná izolace - PIR desky - tl. 160mm - 12,6m3 "
" - Tepelná izolace - PIR s oboustrannou krycí vrstvou z černého hliníku, rovinné s polodržkou - tl. 280mm - 79m2 / 22,12m3 "
" - Parozábrana - SBS modifikovaný asfaltový pás - tl. 3,5mm - 79m2 "
" - Asfaltový penetrační nátěr - 79m2 "
|  |  | " Plochá pochozí jednoplášťová střecha - v místech VZT jednotek. " |  | 71.8
91 | 411 | 411999204 SPC | D+M Střecha objektu - Specifikace dle PD - Obslužný chodník - ST2 + betonová dlažba (TP 01-D.1.1.c.08 - TL A.7.3., A.7.4., A.12.1.) | m2 | 61.6 | 0 | 0 | VLASTNÍ
" V ceně příprava podkladu - očištění, vyrovnání, apod. "
" Cena skladby včetně ztratného, zesílení izolace při řešení detailů v rozích a u prostupů, spádové klíny, kotvící a spojovací prvky jednotlivých vrstev. "
" Skladba: "
" - Betonová dlažba - tl. 60mm - 67,8m2 "
" - Stabilizační vrstva z praného říčního kameniva frakce 16-32 - tl. 110mm - 7,5m3 "
" - Ochranná textilie - 67,8m2 "
" - SBS asfaltový natavitelný pás s polyesterovou rohoží - tl. 5,2mm - 67,8m2 "
" - SBS modifikovaný asfaltový samolepící pás za studena, nosná vložka skelná mřížka se skelnou rohoží - tl. 3mm - 67,8m2 "
" - Spádové klíny tepelná izolace - PIR - tl. 160mm - 10,9m3 "
" - Tepelná izolace - PIR desky s oboustrannou krycí vrstvou z černého hliníku, rovinné s polodržkou - tl. 280mm - 67,8m2 / 19m3 "
" - Parozábrana - SBS modifikovaný asfaltový pás - tl. 3,5mm - 67,8m2 "
" - Asfaltový penetrační nátěr - 67,8m2 "
|  |  | " Plochá pochozí jednoplášťová střecha - obslužný chodník. " |  | 61.6
92 | 411 | 411999205 SPC | D+M Střecha objektu - Specifikace dle PD - ST3 (TP 01-D.1.1.c.08 - TL A.7.3., A.7.4., A.12.1.) | m2 | 51 | 0 | 0 | VLASTNÍ
" V ceně příprava podkladu - očištění, vyrovnání, apod. "
" Cena skladby včetně ztratného, zesílení izolace při řešení detailů v rozích a u prostupů, spádové klíny, kotvící a spojovací prvky jednotlivých vrstev. "
" Skladba: "
" - SBS asfaltový natavitelný pás s polyesterovou rohoží - tl. 5,2mm - 56,1m2 "
" - SBS modifikovaný asfaltový samolepící pás za studena, nosná vložka skelná mřížka se skelnou rohoží - tl. 3mm - 56,1m2 "
" - Spádové klíny tepelná izolace - PIR - tl. 20-100mm - 5m3 "
" - Tepelná izolace - PIR desky s oboustrannou krycí vrstvou z černého hliníku, rovinné s polodržkou - tl. 280mm 56,1m2 / 15,7m3"
" - Parozábrana - SBS modifikovaný asfaltový pás - tl. 3,5mm - 56,1m2 "
" - Asfaltový penetrační nátěr - 56,1m2 "
|  |  | " Plochá nepochozí jednoplášťová střecha - střecha nad výlezem schodiště. " |  | 51
93 | 411 | 411999206 SPC | D+M Střecha objektu - Specifikace dle PD - ST4 (TP 01-D.1.1.c.08 - TL A.7.2., A.7.3., A.7.4., A.12.1.) | m2 | 41.5 | 0 | 0 | VLASTNÍ
" V ceně příprava podkladu - očištění, vyrovnání, apod. "
" Cena skladby včetně ztratného, zesílení izolace při řešení detailů v rozích a u prostupů, spádové klíny, kotvící a spojovací prvky jednotlivých vrstev. "
" Cena včetně výsevu, semene, trávníkový substrát, zaválcování, odstranění kamene, zarovnání, hnojení, hnojiva. Včetně aplikace přípravků pro podporu zakořenění a vzrůstu."
" Skladba: "
" - Vegetační substrát pro extenzivní zeleň - tl. 100mm - 4,6m3 "
" - Filtrační netkaná textílie - tl. 1mm - 45,7m2 "
" - Drenážní a akumulační vrstva - tl. 20mm - 0,9m3 "
" - Ochranná rohož z vláken z polyesteru polypropylen-regenerát - tl. 4mm - 45,7m2 "
" - Dělící folie - tl. 1mm - 45,7m2 "
" - SBS asfaltový natavitelný pás s polyesterovou rohoží s ochranou proti prorůstání kořenů - tl. 5,2mm - 45,7m2 "
" - SBS modifikovaný asfaltový samolepící pás za studena, nosná vložka skelná mřížka se skelnou rohoží - tl. 3mm - 45,7m2 "
" - 2x OSB deska tl. 22mm - tl. 44mm - 2*45,7m2 "
" - Spádový dřevěný klín - tl. 30-60mm "
" - Nosná konstrukce JACKL 60x60x3 mm, žárově zinkovaný, vyplněný pur pěnou - tl. 60mm - 30kg/m2 v celé ploše skladby"
" - Tepelná izolace - PIR desky s oboustrannou krycí vrstvou z černého hliníku, rovinné s polodržkou - tl. 280mm - 45,7m2 / 12,8m3 "
" - Parozábrana - SBS modifikovaný asfaltový pás - tl. 3,5mm - 45,7m2 "
" - Asfaltový penetrační nátěr - 45,7m2 "
|  |  | " Plochá nepochozí jednoplášťová střecha - vegetační - střecha nad 3NP. " |  | 41.5
94 | 712 | 998712203 RTO | Přesun hmot pro krytiny povlakové v objektech v do 24 m | Kč | 1 | 0 | 0 | VLASTNÍ
95 | 712 | 999712 | Stavební práce a dodávky spojené s provedením funkčního celku 712 | Kč | 1 | 0 | 0 | VLASTNÍ
|  |  | " Zednická výpomoc,doplňkové práce,kompletace, zřízení a zapravení prostupů apod." |  | 1
|  | 713 | Izolace tepelné |  |  |  | 0
96 | 011 | 71399901 SPC | D+M Kontaktní zateplovací systém, minerální vata tl. 300mm včetně povrchové úpravy - provedení dle ČSN (ETICS) - Specifikace dle PD (TP 01-D.1.1.c.08 - TL A.3.2., A.3.3., A.3.4.) | m2 | 2638.6 | 0 | 0 | VLASTNÍ
" Zateplení fasády : "
" - Tepelná izolace z kamenné vlny s podélnou orientací vláken a vyztuženou horní vrstvou - tl.300mm. "
" - Výztužná tkanina, včetně zesílení síťoviny u ostění a nadpraží otvorů. "
" - Armovací stěrka bezcementová. "
" - Finální povrchová úprava probarvenou organickou omítkou. "
" Cena zahrnuje také fasádní minerální zátky, soklové lišty z protlačovaného eloxovaného hliníku tl. 1,5mm, upevnění desek lepením a kotvícím materiálem. "
" Cena zahrnuje skladbu KZS uvedenou v TZ , také dilatační a zakončovací lišty, rohový a lemovací systém "
" V ceně je také zakrývání vnějších otvorů a očištění podkladu tlakovou vodou. "
" Cena zateplení včetně ztratného "
|  |  | " 1NP " |  | 568.8
|  |  | " 2NP " |  | 499.4
|  |  | " 3NP " |  | 499.7
|  |  | " 4NP " |  | 540.1
|  |  | " Střecha " |  | 530.6
97 | 713 | 713999902 SPC | D+M Kontaktní zateplovací systém, XPS tl.150mm - Specifikace dle PD (TP 01-D.1.1.c.08 - TL A.12.2.) | m2 | 460.9 | 0 | 0 | VLASTNÍ
|  |  | " Zateplení obvodové stěny - podzemní část " |  | 460.9
" Cena zateplení včetně ztratného "
98 | 713 | 713999903 SPC | D+M Kontaktní zateplovací systém, XPS tl.300mm - Specifikace dle PD (TP 01-D.1.1.c.08 - TL A.12.2.) | m2 | 110.4 | 0 | 0 | VLASTNÍ
|  |  | " Zateplení soklu " |  | 110.4
" Cena zateplení včetně ztratného "
99 | 713 | 998713203 RTO | Přesun procentní pro izolace tepelné v objektech v do 24 m | Kč | 1 | 0 | 0 | VLASTNÍ
100 | 713 | 999713 | Stavební práce a dodávky spojené s provedením funkčního celku 713 | Kč | 1 | 0 | 0 | VLASTNÍ
|  |  | " Zednická výpomoc,doplňkové práce,kompletace, zřízení a zapravení prostupů apod." |  | 1
|  | 762 | Konstrukce tesařské |  |  |  | 0
101 | 762 | 762999901 SPC | D+M Slunolam - Specifikace dle PD | m2 | 73.67 | 0 | 0 | VLASTNÍ
" V ceně : "
" - Ocelová konstrukce, lakovaná "
" - Dřevěné fošny 80x240mm, lazurovací lak "
" Včetně kotvících a spojovacích prvků, impregnace řeziva proti hnilobě a škůdcům, napojení na fasádu. "
|  |  | " 4NP " 5,05*5,6+8,1*3,4+7,0*2,55 |  | 73.67
103 | 762 | 998762203 RTO | Přesun hmot pro konstrukce tesařské v objektech v do 24 m | Kč | 1 | 0 | 0 | VLASTNÍ
104 | 762 | 999762 | Stavební práce a dodávky spojené s provedením funkčního celku 762 | Kč | 1 | 0 | 0 | VLASTNÍ
|  |  | " Zednická výpomoc,doplňkové práce,kompletace, zřízení a zapravení prostupů apod." |  | 1
|  | 763 | Konstrukce suché výstavby |  |  |  | 0
105 | 763 | 763999101 SPC | D+M SDK příčka tl. 100mm - Specifikace dle PD - SDK 1 (TP 01-D.1.1.c.08 - TL A.9.) | m2 | 855.1 | 0 | 0 | VLASTNÍ
" S vloženou tepelnou izolací, s jednoduchými ocel.profily "
" Cena včetně hladkého zatmelení napojovacích spár mezi deskami na obou vrstvách a penetračního nátěru "
"Cena včetně systémových lemujícíh profilů - hliníkové nárožníky, vytmelení negativní spáry ke ŽB a kotvení k cementové mazanině a ŽB stropu, připojovacího těsnění a vyztužení pro zařizovací předměty. "
|  |  | " Příčky 1PP " |  | 99.2
|  |  | " Příčky 1NP " |  | 283.4
|  |  | " Příčky 2NP " |  | 157.5
|  |  | " Příčky 3NP " |  | 154.8
|  |  | " Příčky 4NP " |  | 160.2
106 | 763 | 763999102 SPC | D+M SDK příčka tl. 150mm - Specifikace dle PD - SDK 1 | m2 | 9.7 | 0 | 0 | VLASTNÍ
" S vloženou tepelnou izolací, s jednoduchými ocel.profily "
" Cena včetně hladkého zatmelení napojovacích spár mezi deskami na obou vrstvách a penetračního nátěru "
"Cena včetně systémových lemujícíh profilů - hliníkové nárožníky, vytmelení negativní spáry ke ŽB a kotvení k cementové mazanině a ŽB stropu, připojovacího těsnění a vyztužení pro zařizovací předměty. "
|  |  | " Příčky 3NP " |  | 8.7
|  |  | " Příčky 4NP " |  | 1
107 | 763 | 763999103 SPC | D+M SDK příčka tl. 150mm - Specifikace dle PD - SDK 2 | m2 | 1665 | 0 | 0 | VLASTNÍ
" S vloženou tepelnou izolací, s jednoduchými ocel.profily "
" Cena včetně hladkého zatmelení napojovacích spár mezi deskami na obou vrstvách a penetračního nátěru "
"Cena včetně systémových lemujícíh profilů - hliníkové nárožníky, vytmelení negativní spáry ke ŽB a kotvení k cementové mazanině a ŽB stropu, připojovacího těsnění a vyztužení pro zařizovací předměty. "
|  |  | " Příčky 1PP " |  | 404.8
|  |  | " Příčky 1NP " |  | 585.6
|  |  | " Příčky 2NP " |  | 213.4
|  |  | " Příčky 3NP " |  | 278.4
|  |  | " Příčky 4NP " |  | 182.8
108 | 763 | 763999104 SPC | D+M SDK předstěna tl. 100mm - Specifikace dle PD - SDK 3 | m2 | 83.5 | 0 | 0 | VLASTNÍ
" S vloženou tepelnou izolací, s jednoduchými ocel.profily "
" Cena včetně hladkého zatmelení napojovacích spár mezi deskami na obou vrstvách a penetračního nátěru "
"Cena včetně systémových lemujícíh profilů - hliníkové nárožníky, vytmelení negativní spáry ke ŽB a kotvení k cementové mazanině a ŽB stropu, připojovacího těsnění a vyztužení pro zařizovací předměty. "
|  |  | " Příčky 1NP " |  | 43.7
|  |  | " Příčky 2NP " |  | 15.8
|  |  | " Příčky 3NP " |  | 15.8
|  |  | " Příčky 4NP " |  | 8.2
109 | 763 | 763999105 SPC | D+M SDK předstěna tl. 125mm - Specifikace dle PD - SDK 3 | m2 | 11.8 | 0 | 0 | VLASTNÍ
" S vloženou tepelnou izolací, s jednoduchými ocel.profily "
" Cena včetně hladkého zatmelení napojovacích spár mezi deskami na obou vrstvách a penetračního nátěru "
"Cena včetně systémových lemujícíh profilů - hliníkové nárožníky, vytmelení negativní spáry ke ŽB a kotvení k cementové mazanině a ŽB stropu, připojovacího těsnění a vyztužení pro zařizovací předměty. "
|  |  | " Příčky 2NP " |  | 2.4
|  |  | " Příčky 3NP " |  | 7
|  |  | " Příčky 4NP " |  | 2.4
110 | 763 | 763999106 SPC | D+M SDK předstěna tl. 150mm - Specifikace dle PD - SDK 3 | m2 | 593.7 | 0 | 0 | VLASTNÍ
" S vloženou tepelnou izolací, s jednoduchými ocel.profily "
" Cena včetně hladkého zatmelení napojovacích spár mezi deskami na obou vrstvách a penetračního nátěru "
"Cena včetně systémových lemujícíh profilů - hliníkové nárožníky, vytmelení negativní spáry ke ŽB a kotvení k cementové mazanině a ŽB stropu, připojovacího těsnění a vyztužení pro zařizovací předměty. "
|  |  | " Příčky 1PP " |  | 13.4
|  |  | " Příčky 1NP " |  | 128.9
|  |  | " Příčky 2NP " |  | 157.7
|  |  | " Příčky 3NP " |  | 153.2
|  |  | " Příčky 4NP " |  | 140.5
111 | 763 | 763999107 SPC | D+M SDK předstěna tl. 200mm - Specifikace dle PD - SDK 3 | m2 | 8 | 0 | 0 | VLASTNÍ
" S vloženou tepelnou izolací, s jednoduchými ocel.profily "
" Cena včetně hladkého zatmelení napojovacích spár mezi deskami na obou vrstvách a penetračního nátěru "
"Cena včetně systémových lemujícíh profilů - hliníkové nárožníky, vytmelení negativní spáry ke ŽB a kotvení k cementové mazanině a ŽB stropu, připojovacího těsnění a vyztužení pro zařizovací předměty. "
|  |  | " Příčky 1PP " |  | 8
112 | 763 | 763999108 SPC | D+M SDK příčka tl. 100mm - Specifikace dle PD - SDK 4 | m2 | 70.8 | 0 | 0 | VLASTNÍ
" S vloženou tepelnou izolací, s jednoduchými ocel.profily "
" Cena včetně hladkého zatmelení napojovacích spár mezi deskami na obou vrstvách a penetračního nátěru "
"Cena včetně systémových lemujícíh profilů - hliníkové nárožníky, vytmelení negativní spáry ke ŽB a kotvení k cementové mazanině a ŽB stropu, připojovacího těsnění a vyztužení pro zařizovací předměty. "
|  |  | " Příčky 1NP " |  | 14.2
|  |  | " Příčky 2NP " |  | 18.8
|  |  | " Příčky 3NP " |  | 18.8
|  |  | " Příčky 4NP " |  | 19
113 | 763 | 763999109 SPC | D+M SDK příčka tl. 125mm - Specifikace dle PD - SDK 5 | m2 | 4.6 | 0 | 0 | VLASTNÍ
" S vloženou tepelnou izolací, s jednoduchými ocel.profily "
" Cena včetně hladkého zatmelení napojovacích spár mezi deskami na obou vrstvách a penetračního nátěru "
"Cena včetně systémových lemujícíh profilů - hliníkové nárožníky, vytmelení negativní spáry ke ŽB a kotvení k cementové mazanině a ŽB stropu, připojovacího těsnění a vyztužení pro zařizovací předměty. "
|  |  | " Příčky 2NP " |  | 4.6
114 | 763 | 763999110 SPC | D+M SDK příčka tl. 150mm - Specifikace dle PD - SDK 5 | m2 | 2328.2 | 0 | 0 | VLASTNÍ
" S vloženou tepelnou izolací, s jednoduchými ocel.profily "
" Cena včetně hladkého zatmelení napojovacích spár mezi deskami na obou vrstvách a penetračního nátěru "
"Cena včetně systémových lemujícíh profilů - hliníkové nárožníky, vytmelení negativní spáry ke ŽB a kotvení k cementové mazanině a ŽB stropu, připojovacího těsnění a vyztužení pro zařizovací předměty. "
|  |  | " Příčky 1NP " |  | 212.9
|  |  | " Příčky 2NP " |  | 735.6
|  |  | " Příčky 3NP " |  | 667.9
|  |  | " Příčky 4NP " |  | 711.8
115 | 763 | 763999111 SPC | D+M SDK příčka tl. 200mm - Specifikace dle PD - SDK 5 | m2 | 4.2 | 0 | 0 | VLASTNÍ
" S vloženou tepelnou izolací, s jednoduchými ocel.profily "
" Cena včetně hladkého zatmelení napojovacích spár mezi deskami na obou vrstvách a penetračního nátěru "
"Cena včetně systémových lemujícíh profilů - hliníkové nárožníky, vytmelení negativní spáry ke ŽB a kotvení k cementové mazanině a ŽB stropu, připojovacího těsnění a vyztužení pro zařizovací předměty. "
|  |  | " Příčky 2NP " |  | 2.1
|  |  | " Příčky 3NP " |  | 2.1
116 | 763 | 763999112 SPC | D+M SDK příčka tl. 225mm - Specifikace dle PD - SDK 5 | m2 | 13.9 | 0 | 0 | VLASTNÍ
" S vloženou tepelnou izolací, s jednoduchými ocel.profily "
" Cena včetně hladkého zatmelení napojovacích spár mezi deskami na obou vrstvách a penetračního nátěru "
"Cena včetně systémových lemujícíh profilů - hliníkové nárožníky, vytmelení negativní spáry ke ŽB a kotvení k cementové mazanině a ŽB stropu, připojovacího těsnění a vyztužení pro zařizovací předměty. "
|  |  | " Příčky 1NP " |  | 4.2
|  |  | " Příčky 2NP " |  | 2.9
|  |  | " Příčky 3NP " |  | 3.4
|  |  | " Příčky 4NP " |  | 3.4
117 | 763 | 763999113 SPC | D+M SDK příčka tl. 100mm - Specifikace dle PD - SDK 6 | m2 | 145.1 | 0 | 0 | VLASTNÍ
" S vloženou tepelnou izolací, s jednoduchými ocel.profily "
" Cena včetně hladkého zatmelení napojovacích spár mezi deskami na obou vrstvách a penetračního nátěru "
"Cena včetně systémových lemujícíh profilů - hliníkové nárožníky, vytmelení negativní spáry ke ŽB a kotvení k cementové mazanině a ŽB stropu, připojovacího těsnění a vyztužení pro zařizovací předměty. "
|  |  | " Příčky 1NP " |  | 43.9
|  |  | " Příčky 2NP " |  | 34
|  |  | " Příčky 3NP " |  | 33.6
|  |  | " Příčky 4NP " |  | 33.6
118 | 763 | 763999114 SPC | D+M SDK příčka tl. 100mm - Specifikace dle PD - SDK 7 | m2 | 16.7 | 0 | 0 | VLASTNÍ
" S vloženou tepelnou izolací, s jednoduchými ocel.profily "
" Cena včetně hladkého zatmelení napojovacích spár mezi deskami na obou vrstvách a penetračního nátěru "
"Cena včetně systémových lemujícíh profilů - hliníkové nárožníky, vytmelení negativní spáry ke ŽB a kotvení k cementové mazanině a ŽB stropu, připojovacího těsnění a vyztužení pro zařizovací předměty. "
|  |  | " Příčky 1PP " |  | 16.7
119 | 763 | 763999115 SPC | D+M SDK příčka tl. 75mm - Specifikace dle PD - SDK 8 | m2 | 15.4 | 0 | 0 | VLASTNÍ
" S vloženou tepelnou izolací, s jednoduchými ocel.profily "
" Cena včetně hladkého zatmelení napojovacích spár mezi deskami na obou vrstvách a penetračního nátěru "
"Cena včetně systémových lemujícíh profilů - hliníkové nárožníky, vytmelení negativní spáry ke ŽB a kotvení k cementové mazanině a ŽB stropu, připojovacího těsnění a vyztužení pro zařizovací předměty. "
|  |  | " Příčky 1PP " |  | 15.4
120 | 763 | 763999116 SPC | D+M SDK příčka tl. 100mm - Specifikace dle PD - SDK 8 | m2 | 192.1 | 0 | 0 | VLASTNÍ
" S vloženou tepelnou izolací, s jednoduchými ocel.profily "
" Cena včetně hladkého zatmelení napojovacích spár mezi deskami na obou vrstvách a penetračního nátěru "
"Cena včetně systémových lemujícíh profilů - hliníkové nárožníky, vytmelení negativní spáry ke ŽB a kotvení k cementové mazanině a ŽB stropu, připojovacího těsnění a vyztužení pro zařizovací předměty. "
|  |  | " Příčky 1PP " |  | 25.5
|  |  | " Příčky 1NP " |  | 65.2
|  |  | " Příčky 2NP " |  | 36.6
|  |  | " Příčky 3NP " |  | 34.8
|  |  | " Příčky 4NP " |  | 30
121 | 763 | 763999117 SPC | D+M SDK příčka tl. 150mm - Specifikace dle PD - SDK 8 | m2 | 4.3 | 0 | 0 | VLASTNÍ
" S vloženou tepelnou izolací, s jednoduchými ocel.profily "
" Cena včetně hladkého zatmelení napojovacích spár mezi deskami na obou vrstvách a penetračního nátěru "
"Cena včetně systémových lemujícíh profilů - hliníkové nárožníky, vytmelení negativní spáry ke ŽB a kotvení k cementové mazanině a ŽB stropu, připojovacího těsnění a vyztužení pro zařizovací předměty. "
|  |  | " Příčky 4NP " |  | 4.3
122 | 763 | 763999201 SPC | D+M Minerální kazetový podhled 600x600mm, rošt viditelný, barva bílá - Specifikace dle PD - Podhled 4 (TP 01-D.1.1.c.08 - TL A.11.3.) | m2 | 165.6 | 0 | 0 | VLASTNÍ
|  |  | " Podhled 1PP " |  | 165.6
" Cena včetně kazet, nosného roštu z oceli, závěsů, obvodových lišt, kotvících a spojovacích prvků a veškerého příslušenství podhledu. Podhled včetně přípravy pro integrované osvětlení a zářivková svítidla. "
" Cena podhledu včetně ztratného "
123 | 763 | 763999202 SPC | D+M Minerální akustický kazetový podhled 1200x1200mm a 600x600mm, rošt skrytý, barva bílá - Specifikace dle PD - Podhled 3 (TP 01-D.1.1.c.08 - TL A.11.2.) | m2 | 586 | 0 | 0 | VLASTNÍ
|  |  | " Podhled 1NP " |  | 586
" Cena včetně kazet, nosného roštu z oceli, závěsů, obvodových lišt, kotvících a spojovacích prvků a veškerého příslušenství podhledu. Podhled včetně přípravy pro integrované osvětlení a zářivková svítidla. "
" Cena podhledu včetně ztratného "
124 | 763 | 763999203 SPC | D+M Minerální akustický kazetový podhled 1200x1200mm, rošt polozapuštěný, barva bílá - Specifikace dle PD - Podhled 5 (TP 01-D.1.1.c.08 - TL A.11.1.) | m2 | 85.9 | 0 | 0 | VLASTNÍ
|  |  | " Podhled 1NP " |  | 85.9
" Cena včetně kazet, nosného roštu z oceli, závěsů, obvodových lišt, kotvících a spojovacích prvků a veškerého příslušenství podhledu. Podhled včetně přípravy pro integrované osvětlení a zářivková svítidla. "
" Cena podhledu včetně ztratného "
125 | 763 | 763999204 SPC | D+M SDK podhled deska 1xA 12,5 bez TI jednovrstvá spodní kce profil CD+UD - Specifikace dle PD - Podhled 2 | m2 | 1397.4 | 0 | 0 | VLASTNÍ
|  |  | " Podhled 1NP " 434,7+40,1 |  | 474.8
|  |  | " Podhled 2NP " 276,1+36,7 |  | 312.8
|  |  | " Podhled 3NP " 300,4+36,2 |  | 336.6
|  |  | " Podhled 4NP " 239,9+33,3 |  | 273.2
" Cena včetně sádrokartonové desky, hliníkových profilů, tmelení, výztužné pásky, penetračního nátěru a spojovacího materiálu"
" Cena podhledu včetně ztratného "
126 | 763 | 763999205 SPC | D+M SDK podhled deska 1xH2 12,5 bez TI jednovrstvá spodní kce profil CD+UD - Specifikace dle PD - Podhled 1 | m2 | 431.9 | 0 | 0 | VLASTNÍ
|  |  | " Podhled 1NP " |  | 74.6
|  |  | " Podhled 2NP " |  | 118
|  |  | " Podhled 3NP " |  | 118
|  |  | " Podhled 4NP " |  | 121.3
" Cena včetně sádrokartonové desky do vlhkého prostředí, hliníkových profilů, tmelení, výztužné pásky, penetračního nátěru a spojovacího materiálu"
" Cena podhledu včetně ztratného "
127 | 763 | 998763403 RTO | Přesun hmot pro sádrokartonové konstrukce v objektech v do 24 m | Kč | 1 | 0 | 0 | VLASTNÍ
128 | 763 | 999763 | Stavební práce a dodávky spojené s provedením funkčního celku 763 | Kč | 1 | 0 | 0 | VLASTNÍ
|  |  | " Zednická výpomoc,doplňkové práce,kompletace,zřízení prostupů,zapravení prostupů, apod." |  | 1
|  | 767 | Konstrukce zámečnické |  |  |  | 0
129 | 767 | 767999101 SPC | D+M Plechový fasádní obklad - Specifikace dle PD | m2 | 96.5 | 0 | 0 | VLASTNÍ
" Plechový fasádní obklad, barva šedá. "
|  |  | " Včetně systémových kotvících, spojovacích prvků a veškerého příslušenství." |  | 96.5
130 | 767 | 767999102 SPC | D+M Záchytný systém proti pádu osob - Specifikace dle PD | soubor | 1 | 0 | 0 | VLASTNÍ
" Záchytný systém na atice, jištění proti pádu osob při mytí oken. "
|  |  | " Včetně systémových kotvících, a veškerého příslušenství." |  | 1
131 | 767 | 767999103 SPC | D+M Kovové zábradlí - Specifikace dle PD | m | 16.9 | 0 | 0 | VLASTNÍ
|  |  | " Kovové zábradlí u oken ve 4NP na východní straně. " |  | 16.9
131 | 767 | 998767203 RTO | Přesun hmot pro zámečnické konstrukce v objektech v do 24 m | Kč | 1 | 0 | 0 | VLASTNÍ
132 | 767 | 999767 | Stavební práce a dodávky spojené s provedením funkčního celku 767 | Kč | 1 | 0 | 0 | VLASTNÍ
|  |  | " Zednická výpomoc,doplňkové práce,kompletace,zřízení prostupů,zapravení prostupů, apod." |  | 1
|  | 771 | Podlahy z dlaždic |  |  |  | 0
133 | 771 | 771999101 SPC | D+M Podlaha z keramické dlažby - Specifikace dle PD - P1a (D.1.4.9.c.03. - TL A.10.1., TP 01-D.1.1.c.08 - TL A.12.1.) | m2 | 328.7 | 0 | 0 | VLASTNÍ
" Skladba : "
" - Keramická dlažba do flexibilního lepidla - tl. 15mm - 361,6m2 "
" - Samonivelační anhydritová směs (CA - C25 - F5) - tl 65mm - 21,4m3 "
" - PE folie - 361,6m2 "
" - Tepelná izolace - PIR desky - tl. 170mm - 361,6m2 "
" Cena zahrnuje keramický sokl, spárovací hmotu, flexibilní lepící tmel, pružný tmel pro dilatace, silikonování vnitřních koutů "
" V ceně také ukončovací , přechodové a dilatační lišty z hliníkových profilů s dilatační zónou a podlahové pásky po obvodu místnosti."
|  |  | " Podlahy v 1PP " |  | 328.7
134 | 771 | 771999102 SPC | D+M Podlaha z keramické dlažby - Specifikace dle PD - P1b (TP D.1.4.9.c.03. - TL A.10.1., TP 01-D.1.1.c.08 - TL A.12.3.) | m2 | 32.5 | 0 | 0 | VLASTNÍ
" Skladba : "
" - Keramická dlažba do flexibilního lepidla - tl. 15mm - 35,8m2 "
" - Samonivelační anhydritová směs (CA - C25 - F5) - tl 65mm - 2,1m3 "
" - PE folie - 35,8m2 "
" - Akustická minerální deska pro těžké plovoucí podlahy vč. okrajového pásku - tl. 30mm - 35,8m2 "
" - Tepelná izolace - EPS desky - tl. 20mm - 35,8m2 "
" Cena zahrnuje keramický sokl, spárovací hmotu, flexibilní lepící tmel, pružný tmel pro dilatace, silikonování vnitřních koutů "
" V ceně také ukončovací , přechodové a dilatační lišty z hliníkových profilů s dilatační zónou a podlahové pásky po obvodu místnosti."
|  |  | " Podlahy v 1NP " |  | 32.5
135 | 771 | 771999103 SPC | D+M Podlaha z keramické dlažby - Specifikace dle PD - P7a (TP D.1.4.9.c.03. - TL A.10.2.) | m2 | 85 | 0 | 0 | VLASTNÍ
" Skladba : "
" - Keramická dlažba do flexibilního lepidla - tl. 20mm - 93,5m2 "
" V ceně veškeré příslušenství. "
|  |  | " Schodiště v 1PP " |  | 16.2
|  |  | " Schodiště v 1NP " |  | 23.5
|  |  | " Schodiště v 2NP " |  | 19.7
|  |  | " Schodiště v 3NP " |  | 19.7
|  |  | " Schodiště v 4NP " |  | 5.9
136 | 771 | 771999104 SPC | D+M Podlaha z keramické dlažby - Bez kročejové izolace - Specifikace dle PD - P7b (TP D.1.4.9.c.03. - TL A.10.2.) | m2 | 48 | 0 | 0 | VLASTNÍ
" Skladba : "
" - Keramická dlažba do flexibilního lepidla - tl. 20mm - 52,8m2 "
" V ceně veškeré příslušenství. "
|  |  | " Mezipodesty v 1PP " |  | 10.7
|  |  | " Mezipodesty v 1NP " |  | 13.5
|  |  | " Mezipodesty v 2NP " |  | 10.1
|  |  | " Mezipodesty v 3NP " |  | 10.1
|  |  | " Mezipodesty v 4NP " |  | 3.6
137 | 771 | 771999105 SPC | D+M Podlaha z keramické dlažby - S kročejovou izolací - Specifikace dle PD - P7c (TP D.1.4.9.c.03. - TL A.10.2., TP 01-D.1.1.c.08 - TL A.12.3.) | m2 | 118.8 | 0 | 0 | VLASTNÍ
" Skladba : "
" - Keramická dlažba do flexibilního lepidla - tl. 15mm - 130,7m2 "
" - Samonivelační anhydritová směs (CA - C25 - F5) - tl 55mm - 7,1m3 "
" - PE folie - 130,7m2 "
" - Akustická minerální deska pro těžké plovoucí podlahy vč. okrajového pásku - tl. 30mm - 130,7m2 "
" - Tepelná izolace - EPS - tl. 30mm - 130,7m2 "
" V ceně veškeré příslušenství. "
|  |  | " Podesty v 1PP " |  | 4.3
|  |  | " Podesty v 1NP " |  | 27.4
|  |  | " Podesty v 2NP " |  | 28.6
|  |  | " Podesty v 3NP " |  | 29.3
|  |  | " Podesty v 4NP " |  | 29.2
138 | 771 | 771999107 SPC | D+M Podlaha z betonové dlažby - Specifikace dle PD - P13 | m2 | 118.5 | 0 | 0 | VLASTNÍ
" Skladba : "
" - Terasová betonová dlažba - tl. 50mm - 130,4m2 "
" - Lože z drceného kameniva frakce 0-4mm - tl. 40mm - 4,8m3 "
|  |  | " Terasa 1NP " |  | 118.5
139 | 771 | 771999201 SPC | D+M Příprava podkladu před pokládkou keramické dlažby - Specifikace dle PD | m2 | 731.5 | 0 | 0 | VLASTNÍ
|  |  | " - Vyčištění podkladu, vyspravení, penetrace apod." |  | 731.5
140 | 771 | 771579191 | Příplatek k montáž podlah keramických za plochu do 5 m2 | m2 | 84.8 | 0 | 0 | CS ÚRS 2016 02
|  |  | " 1PP " |  | 15
|  |  | " 1NP " |  | 46
|  |  | " 2NP " |  | 10.1
|  |  | " 3NP " |  | 10.1
|  |  | " 4NP " |  | 3.6
141 | 771 | 998771203 RTO | Přesun hmot pro podlahy z dlaždic v objektech v do 24 m | Kč | 1 | 0 | 0 | CS ÚRS 2016 02
142 | 771 | 999771 | Stavební práce a dodávky spojené s provedením funkčního celku 771 | Kč | 1 | 0 | 0 | VLASTNÍ
|  |  | " Zednická výpomoc,doplňkové práce,kompletace,zřízení prostupů,zapravení prostupů, apod." |  | 1
|  | 775 | Podlahy skládané |  |  |  | 0
143 | 775 | 775999301 SPC | D+M Podlaha - Kantovka - Dub - Podlahové vytápění - Specifikace dle PD - P4b (TP D.1.4.9.c.03. - TL A.9.1., TP 01-D.1.1.c.08 - TL A.12.1.) | m2 | 311.4 | 0 | 0 | VLASTNÍ
" Skladba : "
" - Dřevěná průmyslová mozaika - kantovka, lepená - tl. 13mm - 342,5m2 "
" - Samonivelační anhydritová směs (CA - C30 - F6), včetně podlahového vytápění - tl 67mm - 21,8m3 "
" - PE folie - 342,5m2 "
" - Tepelná izolace - PIR desky - tl. 170mm - 342,5m2 "
" Cena zahrnuje úpravu soklu, včetně příslušenství. "
" V ceně také ukončovací , přechodové a dilatační lišty z hliníkových profilů. "
|  |  | " Podlahy v 1NP " |  | 311.4
144 | 775 | 775999302 SPC | D+M Podlaha - Kantovka - Dub - Podlahové vytápění - Specifikace dle PD - P4c (TP D.1.4.9.c.03. - TL A.9.1., TP 01-D.1.1.c.08 - TL A.12.3.) | m2 | 116.8 | 0 | 0 | VLASTNÍ
" Skladba : "
" - Dřevěná průmyslová mozaika - kantovka, lepená - tl. 13mm - 128,5m2 "
" - Samonivelační anhydritová směs (CA - C30 - F6), včetně podlahového vytápění - tl 67mm - 8,2m3 "
" - PE folie - 128,5m2 "
" - Akustická minerální deska pro těžké plovoucí podlahy vč. okrajového pásku - tl. 30mm - 128,5m2 "
" - Tepelná izolace - EPS desky - tl. 20mm - 128,5m2 "
" Cena zahrnuje úpravu soklu, včetně příslušenství. "
" V ceně také ukončovací , přechodové a dilatační lišty z hliníkových profilů. "
|  |  | " Podlahy v 1NP " |  | 116.8
145 | 775 | 775999303 SPC | D+M Podlaha - Nezateplená - Specifikace dle PD - P9a (TP D.1.4.9.c.03. - TL A.9.8., TP 01-D.1.1.c.08 - A.7.4.) | m2 | 43.7 | 0 | 0 | VLASTNÍ
" Skladba : "
" - WPC Terasová prkna - tl. 25mm - 48,1m2 "
" - Systémový rošt pro terasová prkna - tl. 28mm - pro celou plochu podlahy "
" - Rektifikační terče s nastavitelnou výškou (včetně podložek) - tl. 28-68mm - pro celou plochu podlahy "
" - SBS asfaltový natavitelný pás s polystyrenovou rohoží - tl. 5,2mm - 48,1m2 "
" - SBS modifikovaný asfaltový samolepicí pás za studena, nosná vložka skelná mřížka se skelnou rohoží - tl. 3mm - 48,1m2 "
" - Asfaltový penetrační nátěr - 48,1m2 "
" Cena zahrnuje úpravu soklu, včetně příslušenství. "
" V ceně také ukončovací , přechodové a dilatační lišty z hliníkových profilů. "
|  |  | " Balkón 3NP a 4NP " |  | 43.7
146 | 775 | 775999304 SPC | D+M Podlaha - Nezateplená - Specifikace dle PD - P9b (TP D.1.4.9.c.03. - TL A.9.8., TP 01-D.1.1.c.08 - A.7.4.) | m2 | 104.6 | 0 | 0 | VLASTNÍ
" Skladba : "
" - WPC Terasová prkna - tl. 25mm - 115,1m2 "
" - Systémový rošt pro terasová prkna - tl. 28mm - pro celou plochu podlahy "
" - Rektifikační terče s nastavitelnou výškou (včetně podložek) - tl. 28-128mm - pro celou plochu podlahy "
" - SBS asfaltový natavitelný pás s polystyrenovou rohoží - tl. 5,2mm - 115,1m2 "
" - SBS modifikovaný asfaltový samolepicí pás za studena, nosná vložka skelná mřížka se skelnou rohoží - tl. 3mm - 115,1m2 "
" - Asfaltový penetrační nátěr - 115,1m2 "
" - Spádová vrstva z cementové lité pěny, popř. lehčený beton - tl. 50-150mm - 13,6m3 "
" Cena zahrnuje úpravu soklu, včetně příslušenství. "
" V ceně také ukončovací , přechodové a dilatační lišty z hliníkových profilů. "
|  |  | " Lodžie 2NP - 4NP " |  | 104.6
147 | 775 | 775999305 SPC | D+M Podlaha - Zateplená - Specifikace dle PD - P10 (TP D.1.4.9.c.03. - TL A.9.8., TP 01-D.1.1.c.08 - A.7.3., A.7.4., A.12.1.) | m2 | 27.6 | 0 | 0 | VLASTNÍ
" Skladba : "
" - WPC Terasová prkna - tl. 25mm - 30,4m2 "
" - Systémový rošt pro terasová prkna - tl. 28mm - pro celou plochu podlahy "
" - Rektifikační terče s nastavitelnou výškou (včetně podložek) - tl. 28-68mm - pro celou plochu podlahy "
" - SBS asfaltový natavitelný pás s polystyrenovou rohoží - tl. 5,2mm - 30,4m2 "
" - SBS modifikovaný asfaltový samolepicí pás za studena, nosná vložka skelná mřížka se skelnou rohoží - tl. 3mm - 30,4m2 "
" - Spádové klíny tepelná izolace - PIR, spád 2% - tl. 20-60mm - 1,4m3 "
" - Parozábrana - SBS modifikovaný asfaltový pás - tl. 3,5mm - 30,4m2 "
" - Asfaltový penetrační nátěr - 30,4m2 "
" Cena zahrnuje úpravu soklu, včetně příslušenství. "
" V ceně také ukončovací , přechodové a dilatační lišty z hliníkových profilů. "
|  |  | " Lodžie 4NP " |  | 27.6
148 | 775 | 775999306 SPC | D+M Podlaha - WPC prkna - Zateplená - Specifikace dle PD - P11 (TP D.1.4.9.c.03. - TL A.9.8., TP 01-D.1.1.c.08 - A.7.3., A.7.4., A.12.1.) | m2 | 60.4 | 0 | 0 | VLASTNÍ
" Skladba : "
" - WPC Terasová prkna - tl. 25mm - 66,4m2 "
" - Systémový rošt pro terasová prkna - tl. 28mm "
" - Rektifikační terče s nastavitelnou výškou (včetně podložek) - tl. 28-208mm "
" - SBS asfaltový nastavitelný pás s polystyrenovou rohoží - tl. 5,2mm - 66,4m2 "
" - SBS modifikovaný asfaltový samolepicí pás za studena, nosná vložka skelná mřížka se skelnou rohoží - tl. 3mm - 66,4m2 "
" - Spádové klíny tepelná izolace - PIR, spád 2% - tl. 20-180mm - 8,5m2 "
" - Tepelná izolace - PIR desky s oboustrannou krycí vrstvou z černého hliníku, rovinné s polodržkou - tl. 2*140mm - 2*66,4m2 "
" - Parozábrana - SBS modifikovaný asfaltový pás - tl. 3,5mm - 66,4m2 "
" - Asfaltový penetrační nátěr - 66,4m2 "
" Cena zahrnuje úpravu soklu, včetně příslušenství. "
" V ceně také ukončovací , přechodové a dilatační lišty z hliníkových profilů. "
|  |  | " Terasa 2NP " |  | 60.4
149 | 775 | 775999307 SPC | D+M Podlaha - Zelená střecha - Specifikace dle PD - P12 (TP 01-D.1.1.c.08 - TL A.7.2., A.7.3., A.7.4., A.12.1.) | m2 | 55.5 | 0 | 0 | VLASTNÍ
" Cena včetně výsevu, semene, trávníkový substrát, zaválcování, odstranění kamene, zarovnání, hnojení, hnojiva. Včetně aplikace přípravků pro podporu zakořenění a vzrůstu."
" Skladba : "
" - Vegetační substrát pro extenzivní zeleň - tl. 80mm - 4,9m3 "
" - Filtrační netkaná textílie - tl. 1mm - 61,1m2 "
" - Drenážní a akumulační vrstva - tl. 20mm - 1,2m3 "
" - Ochranná rohož z vláken polyesteru polypropylen-regenerát - tl. 4mm - 61,1m2 "
" - Dělící fólie - tl. 1mm - 61,1m2 "
" - SBS asfaltový nastavitelný pás s polystyrenovou rohoží a ochranou proti prorůstání kořenů - tl. 5,2mm - 61,1m2 "
" - SBS modifikovaný asfaltový samolepicí pás za studena, nosná vložka skelná mřížka se skelnou rohoží - tl. 3mm - 61,1m2 "
" - Spádové klíny tepelná izolace - PIR, spád 2% - tl. 20-180mm - 8,6m3 "
" - Tepelná izolace - PIR desky s oboustrannou krycí vrstvou z černého hliníku, rovinné s polodržkou - tl. 2*140mm - 2*61,1m2 "
" - Parozábrana - SBS modifikovaný asfaltový pás - tl. 3,5mm - 61,1m2 "
" - Asfaltový penetrační nátěr - 61,1m2 "
" Cena zahrnuje úpravu soklu, včetně příslušenství. "
" V ceně také ukončovací , přechodové a dilatační lišty z hliníkových profilů. "
|  |  | " Terasa 2NP " |  | 55.5
150 | 775 | 775999308 SPC | D+M Podlaha - WPC prkna - Specifikace dle PD - P15 (TP D.1.4.9.c.03. - TL A.9.8.) | m2 | 141.1 | 0 | 0 | VLASTNÍ
" Skladba : "
" - WPC Terasová prkna - tl. 25mm - 155,2m2 "
" - Systémový rošt pro terasová prkna - tl. 28mm - pro celou plochu podlahy "
" - Rektifikační terče s nastavitelnou výškou - tl. 100mm - pro celou plochu podlahy "
" - Lože z drceného kameniva frakce 0-4mm - tl. 40mm - 6,2m3 "
" - Hutněný šterkopískový podsyp frakce 0-32mm - tl. 200mm - 31m3 "
" Cena zahrnuje úpravu soklu, včetně příslušenství. "
" V ceně také ukončovací , přechodové a dilatační lišty z hliníkových profilů. "
|  |  | " Terasy 1NP " |  | 141.1
151 | 775 | 77599401 SPC | D+M Příprava podkladu před skládanými podlahami - Specifikace dle PD | m2 | 861.1 | 0 | 0 | VLASTNÍ
|  |  | " - Vyčištění podkladu, vyspravení, penetrace apod." |  | 861.1
152 | 775 | 998775203 RTO | Přesun hmot pro podlahy skládané v objektech v do 24m | Kč | 1 | 0 | 0 | VLASTNÍ
153 | 775 | 999775 | Stavební práce a dodávky spojené s provedením funkčního celku 775 | Kč | 1 | 0 | 0 | VLASTNÍ
|  |  | " Zednická výpomoc,doplňkové práce,kompletace,zřízení prostupů,zapravení prostupů, apod." |  | 1
|  | 776 | Podlahy povlakové |  |  |  | 0
154 | 776 | 776999103 SPC | D+M Podlaha - PVC - Specifikace dle PD - P2a (TP 01-D.1.1.c.08 - TL A.12.1.) | m2 | 97.3 | 0 | 0 | VLASTNÍ
" Skladba : "
" - PVC do flexibilního lepidla - tl. 2,5mm - 107m2 "
" - Samonivelační anhydritová směs (CA - C25 - F5) - tl. 77mm - 8,2m3 "
" - PE folie - 107m2 "
" - Tepelná izolace - PIR desky - tl. 170mm - 107m2 "
" V ceně také ukončovací , přechodové a dilatační lišty z hliníkových profilů. "
" Cena zahrnuje také fabionový sokl. "
|  |  | " Podlahy v 1PP " |  | 97.3
155 | 776 | 776999104 SPC | D+M Podlaha - PVC - Podlahové vytápění - Specifikace dle PD - P2b (TP 01-D.1.1.c.08 - TL A.12.1.) | m2 | 69.1 | 0 | 0 | VLASTNÍ
" Skladba : "
" - PVC do flexibilního lepidla - tl. 2,5mm - 76m2 "
" - Samonivelační anhydritová směs (CA - C25 - F5), včetně podlahového vytápění - tl. 77mm - 5,9m3 "
" - PE folie - 76m2 "
" - Tepelná izolace - PIR desky - tl. 170mm - 76m2 "
" V ceně také ukončovací , přechodové a dilatační lišty z hliníkových profilů. "
" Cena zahrnuje také fabionový sokl. "
|  |  | " Podlahy v 1PP " |  | 69.1
156 | 776 | 776999105 SPC | D+M Podlaha - PVC - Specifikace dle PD - P3 (TP 01-D.1.1.c.08 - TL A.12.1.) | m2 | 277.8 | 0 | 0 | VLASTNÍ
" Skladba : "
" - PVC do flexibilního lepidla - tl. 2,5mm - 305,6m2 "
" - Samonivelační anhydritová směs (CA - C25 - F5) - tl. 77mm - 23,5m3 "
" - PE folie - 305,6m2 "
" - Tepelná izolace - PIR desky - tl. 170mm - 305,6m2 "
" V ceně také ukončovací , přechodové a dilatační lišty z hliníkových profilů. "
" Cena zahrnuje také fabionový sokl. "
|  |  | " Podlahy v 1NP " |  | 277.8
157 | 776 | 776999106 SPC | D+M Podlaha - Koberec - Sametový vinyl - Podlahové vytápění - Specifikace dle PD - P4a (TP D.1.4.9.c.03. - TL A.9.3., A.9.9.,TP 01-D.1.1.c.08 - A.12.1.) | m2 | 138.8 | 0 | 0 | VLASTNÍ
" Skladba : "
" - Koberec - sametový vinyl - tl. 5,3mm - 152,7m2 "
" - Samonivelační anhydritová směs (CA - C30 - F6), včetně podlahového vytápění - tl. 75mm - 11,5m3 "
" - PE folie - 152,7m2 "
" - Tepelná izolace - PIR desky - tl. 170mm - 152,7m2 "
" Cena zahrnuje kobercový sokl, akrylátové lepidlo a podlahové pásky po obvodu místností. "
|  |  | " Podlahy v 1NP " |  | 138.8
158 | 776 | 776999107 SPC | D+M Podlaha - PVC - Specifikace dle PD - P5 (TP 01-D.1.1.c.08 - TL A.12.3.) | m2 | 2669.3 | 0 | 0 | VLASTNÍ
" Skladba : "
" - PVC do flexibilního lepidla - tl. 2,5mm - 2936m2 "
" - Samonivelační anhydritová směs (CA - C25 - F5) - tl. 57mm - 167,4m3 "
" - PE folie - 2936m2 "
" - Akustická minerální deska pro těžké plovoucí podlahy, vč. okrajového pásku - tl. 30mm - 2936m2 "
" - Tepelná izolace - EPS desky - tl. 40mm - 2936m2 "
" Cena zahrnuje také fabionový sokl. "
|  |  | " Podlahy v 1NP " |  | 332.2
|  |  | " Podlahy v 2NP " |  | 788.5
|  |  | " Podlahy v 3NP " |  | 791.8
|  |  | " Podlahy v 4NP " |  | 756.8
159 | 776 | 776999108 SPC | D+M Podlaha - Koberec - Sametový vinyl - Podlahové vytápění - Specifikace dle PD - P6 (TP D.1.4.9.c.03. - TL A.9.3., A.9.9., TP 01-D.1.1.c.08 - A.12.3.) | m2 | 869.2 | 0 | 0 | VLASTNÍ
" Skladba : "
" - Koberec - sametový vinyl - tl. 5,3mm - 956,1m2 "
" - Samonivelační anhydritová směs (CA - C30 - F6), včetně podlahového vytápění - tl. 75mm - 71,7m3 "
" - PE folie - 956,1m2 "
" - Akustická minerální deska pro těžké plovoucí podlahy, vč. okrajového pásku - tl. 30mm - 956,1m2 "
" - Tepelná izolace - EPS desky - tl. 20mm - 956,1m2 "
" Cena zahrnuje kobercový sokl, akrylátové lepidlo a podlahové pásky po obvodu místností. "
|  |  | " Podlahy v 2NP " |  | 297.6
|  |  | " Podlahy v 3NP " |  | 297.7
|  |  | " Podlahy v 4NP " |  | 273.9
160 | 776 | 77699201 SPC | D+M Příprava podkladu před povlakovými podlahami - Specifikace dle PD | m2 | 4121.5 | 0 | 0 | VLASTNÍ
|  |  | " - Vyčištění podkladu, vyspravení, penetrace apod." |  | 4121.5
161 | 776 | 998776203 RTO | Přesun hmot pro podlahy povlakové v objektech v do 24m | Kč | 1 | 0 | 0 | VLASTNÍ
162 | 776 | 999776 | Stavební práce a dodávky spojené s provedením funkčního celku 775 | Kč | 1 | 0 | 0 | VLASTNÍ
|  |  | " Zednická výpomoc,doplňkové práce,kompletace,zřízení prostupů,zapravení prostupů, apod." |  | 1
|  | 777 | Podlahy lité |  |  |  | 0
163 | 777 | 777999101 SPC | D+M Podlaha - Nátěr - Specifikace dle PD - P8 | m2 | 73.2 | 0 | 0 | VLASTNÍ
" Skladba : "
" - Nátěr - tl. 5,3mm - 80,5m2 "
" Cena zahrnuje úpravy soklu. "
|  |  | " Výtahová šachta v 1PP " |  | 17.2
|  |  | " Výtahová šachta v 1NP " |  | 17.6
|  |  | " Výtahová šachta v 2NP " |  | 12.8
|  |  | " Výtahová šachta v 3NP " |  | 12.8
|  |  | " Výtahová šachta v 4NP " |  | 12.8
164 | 777 | 777999102 SPC | D+M Podlaha betonová - Specifikace dle PD - P14 (TP 01-D.1.1.c.08 - TL A.12.1.) | m2 | 152.9 | 0 | 0 | VLASTNÍ
" Skladba : "
" - Kartáčovaný beton tř. C25/30 XC4 s povrchovou úpravou vyztužený sítí kari - tl. 75mm - 12,6m3 "
" - Separační fólie - tl. 1mm - 168,2m2 "
" - Tepelná izolace - PIR desky s oboustrannou krycí vrstvou z černého hliníku, rovinné s polodržkou - tl. 2*140mm - 2*168,2m2 "
" - Hydroizolační pás z modifikovaného asfaltu s vložkou ze skelné tkaniny a minerálním posypem - tl. 4mm - 168,2m2 "
" - Asfaltový penetrační nátěr - 168,2m2 "
|  |  | " Vstup 1NP " |  | 152.9
165 | 777 | 77799906 SPC | D+M Příprava podkladu před litými podlahami - Specifikace dle PD | m2 | 226.1 | 0 | 0 | VLASTNÍ
|  |  | " - Vyčištění podkladu, vyspravení, penetrace apod." |  | 226.1
166 | 777 | 998777203 RTO | Přesun hmot pro podlahy lité v objektech v do 24m | Kč | 1 | 0 | 0 | VLASTNÍ
167 | 777 | 999777 | Stavební práce a dodávky spojené s provedením funkčního celku 777 | Kč | 1 | 0 | 0 | VLASTNÍ
|  | 781 | Dokončovací práce - obklady keramické |  |  |  | 0
168 | 781 | 781999801 SPC | D+M Obklad vnitřní keramický matný - rozměr 300x600 mm - Specifikace dle PD (TP 01-D.1.1.c.08 - TL A.15.5.) | m2 | 427.465 | 0 | 0 | VLASTNÍ
" V ceně hliníkové profily rohové, ukončovací a přechodové, také spárování vodoodpudivou epoxidovou hmotou a tenkovrstvé flexibilní lepidlo. Součástí dodávky je těsnící flexibilní pás stěna/podlaha a silikování koutů "
|  |  | " Obklad 1PP " 275,9*1,07 |  | 295.213
|  |  | " Obklad 1NP " 123,6*1,07 |  | 132.252
169 | 781 | 781999802 SPC | D+M Obklad vnitřní bělninový matný - rozměr 300x600 mm - Specifikace dle PD (TP 01-D.1.1.c.08 - TL A.15.6.) | m2 | 68.694 | 0 | 0 | VLASTNÍ
" V ceně hliníkové profily rohové, ukončovací a přechodové, také spárování vodoodpudivou epoxidovou hmotou a tenkovrstvé flexibilní lepidlo. Součástí dodávky je těsnící flexibilní pás stěna/podlaha a silikování koutů "
|  |  | " Obklad 1PP " 64,2*1,07 |  | 68.694
170 | 781 | 781479196 | Příplatek k montáži obkladů vnitřních keramických hladkých za spárování tmelem dvousložkovým | m2 | 427.465 | 0 | 0 | CS ÚRS 2016 02
171 | 781 | 781495111 | Penetrace podkladu vnitřních obkladů | m2 | 427.465 | 0 | 0 | CS ÚRS 2016 02
172 | 781 | 998781203 RTO | Přesun hmot pro obklady keramické v objektech v do 24 m | Kč | 1 | 0 | 0 | VLASTNÍ
173 | 781 | 999781 | Stavební práce a dodávky spojené s provedením funkčního celku 781 | Kč | 1 | 0 | 0 | VLASTNÍ
|  |  | " Zednická výpomoc, doplňkové práce,kompletace apod." |  | 1
|  | 784 | Dokončovací práce - malby |  |  |  | 0
174 | 784 | 784211101 RTO | D+M Malby směsi tekuté dispérzní bílé, otěruvzdorné, částečně omyvatelné, dvojnásobné s penetračním nátěrem v místnostech v do 3,8 m | m2 | 7469.1 | 0 | 0 | VLASTNÍ
|  |  | " Malby opravených omítek stěn 1PP - pavilon A " |  | 37
|  |  | " Malby opravených omítek stěn 1NP - pavilon A " |  | 132.6
|  |  | " Malby opravených omítek stropů 1NP - pavilon A " |  | 38.4
|  |  | " Malby sádrových omítek stropů 1PP " 27,3+60,3+14,2+18,3+14,2+18,1+8,0+11,1+17,4+10,1+108,8 |  | 307.8
|  |  | " Malby sádrových omítek stropů 2NP " |  | 678.8
|  |  | " Malby sádrových omítek stropů 3NP " |  | 657.3
|  |  | " Malby sádrových omítek stropů 4NP " |  | 653.4
|  |  | " Malby omítek schodišť 1PP " 24,7+14,6 |  | 39.3
|  |  | " Malby omítek schodišť 1NP " 25,1+16,0+20,3 |  | 61.4
|  |  | " Malby omítek schodišť 2NP " 25,2+15,3+16,0 |  | 56.5
|  |  | " Malby omítek výtahových šachet " 6,1+6,1+4,2 |  | 16.4
|  |  | " Malby omítek stěn 1PP " |  | 664.7
|  |  | " Malby omítek stěn 1NP " |  | 1150.2
|  |  | " Malby omítek stěn 2NP " |  | 1002.4
|  |  | " Malby omítek stěn 3NP " |  | 1002.4
|  |  | " Malby omítek stěn 4NP " |  | 970.5
" V ceně zakrývání otvorů, konstrukcí a prvků proti znečištění "
175 | 784 | 7842111012 RTO | D+M Malby směsi tekuté dispérzní bílé, otěruvzdorné, částečně omyvatelné, dvojnásobné s penetračním nátěrem v místnostech v do 3,8 m - vhodné na SDK konstrukce | m2 | 13176.5 | 0 | 0 | VLASTNÍ
|  |  | " Malby SDK podhledů 1NP " 434,7+40,1+74,6 |  | 549.4
|  |  | " Malby SDK podhledů 2NP " 276,1+36,7+118,0 |  | 430.8
|  |  | " Malby SDK podhledů 3NP " 300,4+36,2+118,0 |  | 454.6
|  |  | " Malby SDK podhledů 4NP " 239,9+33,3+121,3 |  | 394.5
|  |  | " Malby SDK stěn 1NP-4NP " 855,1*2+9,7*2+1665,0*2+70,8*2+4,6*2+2328,2*2+4,2*2+13,9*2+145,1*2+16,7*2+15,4*2+192,1*2+4,3*2 |  | 10650.2
|  |  | " Malby SDK předstěn 1NP-4NP " 83,5+11,8+593,7+8,0 |  | 697
" V ceně zakrývání otvorů, konstrukcí a prvků proti znečištění "
176 | 784 | 999784 | Stavební práce a dodávky spojené s provedením funkčního celku 784 | Kč | 1 | 0 | 0 | VLASTNÍ
|  |  | " Doplňkové práce,kompletace apod." |  | 1
|  | 786 | Čalounické úpravy |  |  |  | 0
177 | 786 | 78699903 SPC | D+M Exteriérové horizontální stínící hliníkové lamely včetně elektrického ovládání - Specifikace dle PD (TP 01-D.1.1.c.08 - TL A.8.3.) | m2 | 390.2 | 0 | 0 | VLASTNÍ
|  |  | " 1NP " |  | 137.5
|  |  | " 2NP " |  | 83.5
|  |  | " 3NP " |  | 83.5
|  |  | " 4NP " |  | 85.7
" V ceně horní krycí plechy, zadní krycí plechy, vodící lišty, kotvení žaluzií, zprovoznění, elektrický pohon, dálkové ovládání, prokabelování apod. "
178 | 786 | 998786203 RTO | Přesun hmot pro čalounické úpravy v objektech v do 24 m | Kč | 1 | 0 | 0 | VLASTNÍ
179 | 786 | 999786 | Stavební práce a dodávky spojené s provedením funkčního celku 786 | kpl. | 1 | 0 | 0 | VLASTNÍ
|  |  | " Doplňkové práce,kompletace apod." |  | 1
|  | 787 | Zasklívání |  |  |  | 0
180 | 787 | 787999100 SPC | D+M Systémová příčka, bezpečnostní zasklení včetně dveří - Specifikace dle PD | m2 | 114.8 | 0 | 0 | VLASTNÍ
|  |  | " Příčky 1NP " |  | 25.6
|  |  | " Příčky 2NP " |  | 29.9
|  |  | " Příčky 3NP " |  | 29.9
|  |  | " Příčky 4NP " |  | 29.4
" Cena včetně osazení, dopravy, kotvících prvků, spojovacích prvků, povrchové úpravy. Součástí 4x dveře 800x2375mm. "
181 | 787 | 787999101 SPC | D+M Skleněné zábradlí - Specifikace dle PD | m2 | 161.6 | 0 | 0 | VLASTNÍ
|  |  | " Pohled severní " |  | 57
|  |  | " Pohled východní " |  | 44.6
|  |  | " Pohled jižní " |  | 36
|  |  | " Pohled západní " |  | 24
" Celoskleněné zábradlí, lepené vrstvené bezpečnostní sklo 88.4 z kalených skel, 4x nerezové bodové kotvení, výška zábradlí 1000mm, broušené hrany zábradlí ocelové trubkové, lakované, barva šedá RAL 7016 (antracit), kotveno k ostění ve výšce 850mm od podlahy. "
" Skladba: 8mm ESG+HST + PVB 1,52mm + 8mm ESG+HST "
" Včetně systémových kotvících, spojovacích prvků a veškerého příslušenství."
182 | 762 | 787999102 SPC | D+M Fasádní obklad z lakovaného skla na systémovém kovovém roštu - Specifikace dle PD | m2 | 25.3 | 0 | 0 | VLASTNÍ
" Skladba: "
" - Kompaktní fasádní deska včetně povrchové úpravy. "
" - Systémový kovový rošt. "
" - Kontaktní pojitná difuzně otevřená netkaná textílie. "
|  |  | " Včetně kotvících a spojovacích prvků." |  | 25
183 | 787 | 998787203 RTO | Přesun hmot pro zasklívání v objektech v do 24 m | Kč | 1 | 0 | 0 | CS ÚRS 2016 02
184 | 787 | 999787 | Stavební práce a dodávky spojené s provedením funkčního celku 787 | Kč | 1 | 0 | 0 | VLASTNÍ
|  |  | " Zednická výpomoc, doplňkové práce,kompletace apod." |  | 1
|  | 790 | Ostatní práce a dodávky |  |  |  | 0
185 | 790 | 790999401 SPC | D+M Obklad vnitřní PVC - Specifikace dle PD (TP 01-D.1.1.c.08 - TL A.15.4.) | m2 | 1919.58 | 0 | 0 | VLASTNÍ
" Heterogenní kalandrovaná PVC krytina na stěnu v rolích s embosovaným povrchem. Barva šedobílá. "
" Včetně kotvení, lišt, veškerých systémových prvků a příslušenství. "
|  |  | " 1PP " 1,07*67,6 |  | 72.332
|  |  | " 1NP " 1,07*389 |  | 416.23
|  |  | " 2NP " 1,07*440,4 |  | 471.228
|  |  | " 3NP " 1,07*440,7 |  | 471.549
|  |  | " 4NP " 1,07*456,3 |  | 488.241
186 | 790 | 790999402 SPC | D+M Akustický obklad - Specifikace dle PD (TP D.1.4.9.c.03. - TL A.15.2., TP 01-D.1.1.c.08 - TL A.11.4.) | m2 | 60.455 | 0 | 0 | VLASTNÍ
" Panely ze skelné vlny o vysoké hustotě, pohledová plocha ze sklovláknité tkaniny, zadní plocha pokryta skelnou tkaninou. Profily z extrudovaného hliníku. "
" Včetně kotvení, lišt, veškerých systémových prvků a příslušenství. "
|  |  | " 1NP " 1,07*56,5 |  | 60.455
187 | 790 | 790999403 SPC | D+M Nápis na fasádě - Specifikace dle PD | m2 | 4.2 | 0 | 0 | VLASTNÍ
" Nápis tvořen povrchovou úpravou na fasádě - probarvenou organickou omítkou, hrubozrnná struktura. "
|  |  | " Nápis na severní straně objektu, barva tmavě šedá " |  | 4.2
188 | 790 | 998790204 RTO | Přesun hmot pro ostatní výrobky v objektech v do 24 m | Kč | 1 | 0 | 0 | VLASTNÍ
189 | 790 | 999790 | Stavební práce a dodávky spojené s provedením funkčního celku 784 | Kč | 1 | 0 | 0 | VLASTNÍ
|  |  | " Doplňkové práce,kompletace apod." |  | 1
|  | M | Práce a dodávky M |  |  |  | 0
|  | 01-M | Ostatní práce a dodávky |  |  |  | 0
190 | 922 | 220999301 SPC | D+M Bezpečnostní a výstražné zařízení, bezpečnostní a ochranné prvky - Specifikace dle PD | sada | 1 | 0 | 0 | VLASTNÍ
191 | 922 | 220999302 SPC | D+M Orientační a informativní systém interiér - Specifikace dle PD | sada | 1 | 0 | 0 | VLASTNÍ
192 | 933 | 999M3301 SPC | D+M Požární ucpávky - Specifikace dle PD | sada | 1 | 0 | 0 | VLASTNÍ
193 | 922 | 999M01 | Stavební práce a dodávky spojené s provedením funkčního celku M01 | Kč | 1 | 0 | 0 | VLASTNÍ
|  |  | " Zednická výpomoc,doplňkové práce,kompletace,zřízení prostupů,zapravení prostupů, apod." |  | 1
|  | 33-M | Montáže dopr.zaříz.,sklad. zař. a váh |  |  |  | 0
194 | 933 | 33099901 SPC | D+M Osobní výtah pro přepravu osob - Specifikace dle PD | sada | 2 | 0 | 0 | VLASTNÍ
|  |  | " Elektrický lanový s výtahovým strojem s plynulou regulací frekvenčním měničem. Jmenovitá nosnost 1600kg, max 21 osob, jmenovitá rychlost 1m/s, zdvih 13,75m. Rozměry šachty 2165x2815mm. " |  | 2
" Včetně montáže montážních háků a certifikátu, provedení hlukové zkoušky a zajištění zkušebního protokolu. "
195 | 933 | 33099902 SPC | D+M Zdvižná vertikální plošina - Specifikace dle PD | sada | 1 | 0 | 0 | VLASTNÍ
|  |  | " Rozměry šachty 2540x1640mm, zdvih 1,7m " |  | 1
196 | 943 | 999M43 | Stavební práce a dodávky spojené s provedením funkčního celku M43 | Kč | 1 | 0 | 0 | VLASTNÍ
|  |  | " Zednická výpomoc,doplňkové práce,kompletace apod." |  | 1
|  |  | Celkem pro DPH 15% |  |  |  | 0
Poznámka:
Jednotkové položky zahrnují vedlejší rozpočtové náklady, náklady montáž, dopravu, apod. a předepsané zkoušky, revize, manipulační řády, zaškolení obsluhy, není-li uvedeno jinak.
Způsob ocenění vlastních položek: Jednotková cena u položek s cenovou soustavou VLASTNÍ se tvoří spojováním položek jednotlivých stavebních prací a dodávek. Základním předpokladem pro kalkulaci je volba kalkulačního vzorce a jeho jednotlivých složek, jejichž počet závisí na charakteru stavební výroby a organizace firmy. Kalkulační vzorec reprezentuje stanovená struktura výpočtu (odhadu ceny), kterou tvoří kalkulační složky s jednoznačně určeným obsahem. Kalkulační vzorec slouží ke stanovení vlastních nákladů kalkulačních jednotek (stavebního konstrukčního prvku, objektu, stavby apod.) Ve stavebních firmách se nejčastěji používá následující vzorec. Kalkulační vzorec: Jednotková cena = Materiál + Přímé náklady + Nepřímé náklady + Zisk Přímé náklady = Mzdy + Stroje + Ostatní přímé náklady Nepřímé náklady = Režie výrobní + Režie správní
Kalkulační vzorec vychází ze standardu "Rozpočtování a oceňování stavebních prací " ÚRS Praha, a.s.
Výkazy množství u jednotlivých položek vychází z projektové dokumentace a jsou automaticky generovány grafickým a rozpočtovacím programem.

## SO 01 D.1.1.b.02. VÝKOPY
VÝKAZ VÝMĚR
Stavba: Domov pro seniory Havlíčkův Brod - přístavba
Objekt: SO 01 PŘÍSTAVBA OBJEKTU DPS
Část: D.1.1.b.02. VÝKOPY
JKSO: 801.91.2.1
P.Č. | KCN | Kód položky | Popis | MJ | Množství celkem | Cena jednotková | Cena celkem | Cenová soustava
1 | 2 | 3 | 4 | 5 | 6 | 7 | 8 | 9
|  | HSV | Práce a dodávky HSV |  |  |  | 0
|  | 1 | Zemní práce |  |  |  | 0
1 | 221 | 115101201 | Čerpání vody na dopravní výšku do 10 m průměrný přítok do 500 l/min | hod | 15 | 0 | 0 | CS ÚRS 2016 02
2 | 221 | 115101301 | Pohotovost čerpací soupravy pro dopravní výšku do 10 m přítok do 500 l/min | den | 2 | 0 | 0 | CS ÚRS 2016 02
3 | 001 | 119001401 RTO | Dočasné zajištění potrubí DN do 200 | m | 50 | 0 | 0 | VLASTNÍ
4 | 001 | 119001421 | Dočasné zajištění kabelů a kabelových tratí ze 3 volně ložených kabelů | m | 45 | 0 | 0 | CS ÚRS 2016 02
5 | 001 | 121101103 | Sejmutí ornice s přemístěním na vzdálenost do 250 m | m3 | 401.31 | 0 | 0 | CS ÚRS 2016 02
|  |  | " Sejmutí ornice nebo lesní půdy s vodorovným přemístěním na hromady v místě upotřebení nebo na dočasné či trvalé skládky se složením, na vzdálenost přes 100 do 250 m. " |  | 401.31
6 | 001 | 131301103 | Hloubení jam nezapažených v hornině tř. 4 objemu do 5000 m3, s naložením výkopku | m3 | 2445.5 | 0 | 0 | CS ÚRS 2016 02
" Hloubení nezapažených jam a zářezů kromě zářezů se šikmými stěnami pro podzemní vedení s urovnáním dna do předepsaného profilu a spádu v hornině tř. 4 přes 1 000 do 5 000 m3. "
|  |  | " V ceně zahrnuto ruční dočištění základové spáry. " |  | 2445.5
7 | 131 | 131301109 | Příplatek za lepivost u hloubení jam nezapažených v hornině tř. 4 | m3 | 1222.75 | 0 | 0 | CS ÚRS 2016 02
|  |  | " Lepivost 50%. " 2445,5*0,50 |  | 1222.75
8 | 001 | 131301203 | Hloubení jam zapažených v hornině tř. 4 objemu do 5000 m3, s naložením výkopku |  | 993.8 | 0 | 0 | CS ÚRS 2016 02
" Hloubení zapažených jam a zářezů s urovnáním dna do předepsaného profilu a spádu v hornině tř. 4 přes 1 000 do 5 000 m3. "
|  |  | " V ceně zahrnuto ruční dočištění základové spáry. " |  | 993.8
9 | 131 | 131301209 | Příplatek za lepivost u hloubení jam zapažených v hornině tř. 4 | m3 | 496.9 | 0 | 0 | CS ÚRS 2016 02
|  |  | " Lepivost 50%. " 993,8*0,50 |  | 496.9
10 | 161 | 161101107 | Svislé přemístění výkopku z horniny tř. 1 až 4 hl výkopu do 14 m | m3 | 568.968 | 0 | 0 | CS ÚRS 2016 02
" Svislé přemístění výkopku bez naložení do dopravní nádoby avšak s vyprázdněním dopravní nádoby na hromadu nebo do dopravního prostředku z horniny tř. 1 až 4, při hloubce výkopu přes 12 do 14 m. "
|  |  | " 12% z celkového objemu " (2445,5+2295,9)*0,12 |  | 568.968
11 | 171 | 171201101 | Uložení sypaniny do násypů nezhutněných | m3 | 401.31 | 0 | 0 | CS ÚRS 2016 02
|  |  | " Uložení ornice na meziskládku " |  | 401.31
12 | 174 | 17499901 SPC | D+M Mikrozáporové pažení - Specifikace dle PD | m2 | 180.31 | 0 | 0 | VLASTNÍ
|  |  | " V ceně : - vrty pro zápory, osazení zápor, zápory - HEB100, pažení - tl. 80mm, dřevěné klíny, převázky - 2xU240, dočasné kotvy, napnutí kotev, cementová zálivka spodní části zápor a veškeré příslušenství mikrozáporového pažení, včetně nutných zkoušek. " |  | 180.31
" V položce zahrnuto naložení, odvoz sypaniny, likvidace v souladu se zákonem č. 185/2001 Sb., o odpadech " dle technologie a místa určené zhotovitelem, včetně poplatků za uložení sypaniny ".
13 | 003 | 174101101 | Zásyp jam, šachet rýh nebo kolem objektů sypaninou se zhutněním | m3 | 1298.3 | 0 | 0 | CS ÚRS 2016 02
|  |  | " Zpětný zásyp jámy kolem objektu zeminou z výkopů " |  | 1298.3
|  | 2 | Zakládání |  |  |  | 0
14 | 003 | 271532212 RTO | Podsyp pod základové konstrukce se zhutněním z hrubého kameniva frakce - Specifikace dle PD | m3 | 948.1 | 0 | 0 | VLASTNÍ
|  |  | " Zpětný zásyp jámy kolem objektu. " |  | 924.4
|  |  | " Podsyp pod terasu z dlažby. " 118,5*0,200 |  | 23.7
|  | 9 | Ostatní konstrukce a práce-bourání |  |  |  | 0
15 | 978 | 978999431 SPC | Náklady spojené s přemístěním zeminy na meziskládku | m3 | 3439.3 | 0 | 0 | VLASTNÍ
|  |  | " V položce zahrnut odvoz zeminy na meziskládku a její složení " |  | 3439.3
16 | 978 | 97899944 SPC | Náklady spojené s dovozem sypaniny z meziskládky pro zpětné použití | m3 | 1298.3 | 0 | 0 | VLASTNÍ
|  |  | " V položce zahrnuto naložení, dovoz zeminy z meziskládky a její složení " 12734,0-115,2-171,1 |  | 1298.3
17 | 009 | 97899946 SPC | Náklady spojené s odvozem a uložením sypaniny | m3 | 2141 | 0 | 0 | VLASTNÍ
" V položce zahrnuto naložení, odvoz sypaniny, složení a rozprostření sypaniny, hrubé terénní úpravy, likvidace v souladu se zákonem č. 185/2001 Sb., o odpadech, dle technologie a místa určené zhotovitelem, včetně poplatků za uložení sypaniny. "
|  |  | (2445,5+993,8)-1298,3 |  | 2141
|  | 99 | Přesun hmot |  |  |  | 0
18 | 998 | 998012023 | Přesun hmot pro budovy monolitické v do 24 m | t | 2033.68 | 0 | 0 | CS ÚRS 2016 02
19 | 999 | 999 8 SPC | Stavební práce a dodávky spojené s provedením funkčního celku HSV - výpomoce, doplňkové práce a dodávky,kompletace apod. | Kč | 1 | 0 | 0 | VLASTNÍ
|  |  | Celkem pro DPH 15% |  |  |  | 0
Poznámka:
Jednotkové položky zahrnují vedlejší rozpočtové náklady, náklady montáž, dopravu, apod. a předepsané zkoušky, revize, manipulační řády, zaškolení obsluhy, není-li uvedeno jinak.
Způsob ocenění vlastních položek: Jednotková cena u položek s cenovou soustavou VLASTNÍ se tvoří spojováním položek jednotlivých stavebních prací a dodávek. Základním předpokladem pro kalkulaci je volba kalkulačního vzorce a jeho jednotlivých složek, jejichž počet závisí na charakteru stavební výroby a organizace firmy. Kalkulační vzorec reprezentuje stanovená struktura výpočtu (odhadu ceny), kterou tvoří kalkulační složky s jednoznačně určeným obsahem. Kalkulační vzorec slouží ke stanovení vlastních nákladů kalkulačních jednotek (stavebního konstrukčního prvku, objektu, stavby apod.) Ve stavebních firmách se nejčastěji používá následující vzorec. Kalkulační vzorec: Jednotková cena = Materiál + Přímé náklady + Nepřímé náklady + Zisk Přímé náklady = Mzdy + Stroje + Ostatní přímé náklady Nepřímé náklady = Režie výrobní + Režie správní
Kalkulační vzorec vychází ze standardu "Rozpočtování a oceňování stavebních prací " ÚRS Praha, a.s.
Výkazy množství u jednotlivých položek vychází z projektové dokumentace a jsou automaticky generovány grafickým a rozpočtovacím programem.

## SO 01 D.1.1.c.01. VÝPIS DVEŘÍ
VÝKAZ VÝMĚR
Stavba: Domov pro seniory Havlíčkův Brod - přístavba
Objekt: SO 01 PŘÍSTAVBA OBJEKTU DPS
Část: D.1.1.c.01. VÝPIS DVEŘÍ
JKSO: 801.91.2.1
P.Č. | KCN | Kód položky | Popis | MJ | Množství celkem | Cena jednotková | Cena celkem | Cenová soustava
1 | 2 | 3 | 4 | 5 | 6 | 7 | 8 | 9
|  | PSV | Práce a dodávky PSV |  |  |  | 0
|  | 766 | Konstrukce truhlářské |  |  |  | 0
1 | 766 | 766999201 SPC | D+M Dveře - 1100x1970mm, EW 30 DP3-C - Specifikace ve výpisu dveří - D-101 (TP 01-D.1.1.c.08. - TL A.2., TP 01-D.1.1.c.01. - TL A.1.2., TL A.1.4.) | kus | 1 | 0 | 0 | VLASTNÍ
|  |  | " 1PP " |  | 1
" V ceně příslušenství dle PD "
2 | 766 | 766999202 SPC | D+M Prosklená stěna 2200x1970mm s dveřmi - 1100x1970mm, EI 30 DP3-C - Specifikace ve výpisu dveří - D-102 (TP 01-D.1.1.c.01. - TL A.1.1., TL A.1.2., TL A.1.4.) | kus | 1 | 0 | 0 | VLASTNÍ
|  |  | " 1PP " |  | 1
" V ceně příslušenství dle PD "
3 | 766 | 766999203 SPC | D+M Dveře - 1100x1970mm, EI 30 DP3-C - Specifikace ve výpisu dveří - D-103 (TP 01-D.1.1.c.01. - TL A.1.1., TL A.1.2., TL A.1.4.) | kus | 1 | 0 | 0 | VLASTNÍ
|  |  | " 1PP " |  | 1
" V ceně příslušenství dle PD "
4 | 766 | 766999204 SPC | D+M Dveře - 900x1970mm - Specifikace ve výpisu dveří - D-104 (TP 01-D.1.1.c.08. - TL A.2., TP 01-D.1.1.c.01. - TL A.1.4.) | kus | 1 | 0 | 0 | VLASTNÍ
|  |  | " 1PP " |  | 1
" V ceně příslušenství dle PD "
5 | 766 | 766999205 SPC | D+M Dveře - 1100x1970mm - Specifikace ve výpisu dveří - D-105 (TP 01-D.1.1.c.08. - TL A.2., TP 01-D.1.1.c.01. - TL A.1.4.) | kus | 1 | 0 | 0 | VLASTNÍ
|  |  | " 1PP " |  | 1
" V ceně příslušenství dle PD "
6 | 766 | 766999206 SPC | D+M Dveře - 1100x1970mm, EI 30 DP3-C - Specifikace ve výpisu dveří - D-106 (TP 01-D.1.1.c.08. - TL A.2., TP 01-D.1.1.c.01. - TL A.1.2., TL A.1.4.) | kus | 1 | 0 | 0 | VLASTNÍ
|  |  | " 1PP " |  | 1
" V ceně příslušenství dle PD "
7 | 766 | 766999207 SPC | D+M Dveře - 900x1970mm - Specifikace ve výpisu dveří - D-107 (TP 01-D.1.1.c.08. - TL A.2., TP 01-D.1.1.c.01. - TL A.1.4.) | kus | 1 | 0 | 0 | VLASTNÍ
|  |  | " 1PP " |  | 1
" V ceně příslušenství dle PD "
8 | 766 | 766999208 SPC | D+M Dveře - 900x1970mm - Specifikace ve výpisu dveří - D-108 (TP 01-D.1.1.c.08. - TL A.2., TP 01-D.1.1.c.01. - TL A.1.4.) | kus | 1 | 0 | 0 | VLASTNÍ
|  |  | " 1PP " |  | 1
" V ceně příslušenství dle PD "
9 | 766 | 766999209 SPC | D+M Dveře - 900x1970mm - Specifikace ve výpisu dveří - D-109 (TP 01-D.1.1.c.08. - TL A.2., TP 01-D.1.1.c.01. - TL A.1.4.) | kus | 1 | 0 | 0 | VLASTNÍ
|  |  | " 1PP " |  | 1
" V ceně příslušenství dle PD "
10 | 766 | 766999210 SPC | D+M Dveře - 900x1970mm - Specifikace ve výpisu dveří - D-110 (TP 01-D.1.1.c.08. - TL A.2., TP 01-D.1.1.c.01. - TL A.1.4.) | kus | 1 | 0 | 0 | VLASTNÍ
|  |  | " 1PP " |  | 1
" V ceně příslušenství dle PD "
11 | 766 | 766999211 SPC | D+M Dveře - 900x1970mm - Specifikace ve výpisu dveří - D-111 (TP 01-D.1.1.c.08. - TL A.2., TP 01-D.1.1.c.01. - TL A.1.4.) | kus | 1 | 0 | 0 | VLASTNÍ
|  |  | " 1PP " |  | 1
" V ceně příslušenství dle PD "
12 | 766 | 766999212 SPC | D+M Dveře - 900x1970mm - Specifikace ve výpisu dveří - D-112 (TP 01-D.1.1.c.08. - TL A.2., TP 01-D.1.1.c.01. - TL A.1.4.) | kus | 1 | 0 | 0 | VLASTNÍ
|  |  | " 1PP " |  | 1
" V ceně příslušenství dle PD "
13 | 766 | 766999213 SPC | D+M Dveře - 900x1970mm - Specifikace ve výpisu dveří - D-113 (TP 01-D.1.1.c.08. - TL A.2., TP 01-D.1.1.c.01. - TL A.1.4.) | kus | 1 | 0 | 0 | VLASTNÍ
|  |  | " 1PP " |  | 1
" V ceně příslušenství dle PD "
14 | 766 | 766999214 SPC | D+M Dveře - 900x1970mm - Specifikace ve výpisu dveří - D-114 (TP 01-D.1.1.c.08. - TL A.2., TP 01-D.1.1.c.01. - TL A.1.4.) | kus | 1 | 0 | 0 | VLASTNÍ
|  |  | " 1PP " |  | 1
" V ceně příslušenství dle PD "
15 | 766 | 766999215 SPC | D+M Dveře - 900x2000mm, EW 15 DP1 - Specifikace ve výpisu dveří - D-115 (TP 01-D.1.1.c.01. - TL A.1.4.) | kus | 1 | Již zahrunto v rozpočtu D.1.1. ASR |  | VLASTNÍ
|  |  | " 1PP " |  | 1
" V ceně příslušenství dle PD "
16 | 766 | 766999216 SPC | D+M Dveře - 1100x1970mm, EI 30 DP3-C - Specifikace ve výpisu dveří - D-116 (TP 01-D.1.1.c.01. - TL A.1.2., TL A.1.4.) | kus | 1 | 0 | 0 | VLASTNÍ
|  |  | " 1PP " |  | 1
" V ceně příslušenství dle PD "
17 | 766 | 766999217 SPC | D+M Dveře - 1100x1970mm, EI 30 DP1-C - Specifikace ve výpisu dveří - D-117 (TP 01-D.1.1.c.01. - TL A.1.1., TL A.1.4.) | kus | 1 | 0 | 0 | VLASTNÍ
|  |  | " 1PP " |  | 1
" V ceně příslušenství dle PD "
18 | 766 | 766999218 SPC | D+M Dveře - 1100x1970mm - Specifikace ve výpisu dveří - D-118 (TP 01-D.1.1.c.08. - TL A.2., TP 01-D.1.1.c.01. - TL A.1.4.) | kus | 1 | 0 | 0 | VLASTNÍ
|  |  | " 1PP " |  | 1
" V ceně příslušenství dle PD "
19 | 766 | 766999219 SPC | D+M Dveře - 800+800x1970mm - Specifikace ve výpisu dveří - D-119 (TP 01-D.1.1.c.01. - TL A.1.4.) | kus | 1 | 0 | 0 | VLASTNÍ
|  |  | " 1PP " |  | 1
" V ceně příslušenství dle PD "
20 | 766 | 766999220 SPC | D+M Dveře - 900x1970mm - Specifikace ve výpisu dveří - D-120 (TP 01-D.1.1.c.08. - TL A.2., TP 01-D.1.1.c.01. - TL A.1.4.) | kus | 1 | 0 | 0 | VLASTNÍ
|  |  | " 1PP " |  | 1
" V ceně příslušenství dle PD "
21 | 766 | 766999221 SPC | D+M Dveře - 700x1970mm - Specifikace ve výpisu dveří - D-121 (TP 01-D.1.1.c.08. - TL A.2., TP 01-D.1.1.c.01. - TL A.1.4.) | kus | 1 | 0 | 0 | VLASTNÍ
|  |  | " 1PP " |  | 1
" V ceně příslušenství dle PD "
22 | 766 | 766999222 SPC | D+M Dveře - 700x1970mm - Specifikace ve výpisu dveří - D-122 (TP 01-D.1.1.c.08. - TL A.2., TP 01-D.1.1.c.01. - TL A.1.4.) | kus | 1 | 0 | 0 | VLASTNÍ
|  |  | " 1PP " |  | 1
" V ceně příslušenství dle PD "
23 | 766 | 766999223 SPC | D+M Dveře - 700x1970mm - Specifikace ve výpisu dveří - D-123 (TP 01-D.1.1.c.08. - TL A.2., TP 01-D.1.1.c.01. - TL A.1.4.) | kus | 1 | 0 | 0 | VLASTNÍ
|  |  | " 1PP " |  | 1
" V ceně příslušenství dle PD "
24 | 766 | 766999224 SPC | D+M Dveře - 700x1970mm - Specifikace ve výpisu dveří - D-124 (TP 01-D.1.1.c.08. - TL A.2., TP 01-D.1.1.c.01. - TL A.1.4.) | kus | 1 | 0 | 0 | VLASTNÍ
|  |  | " 1PP " |  | 1
" V ceně příslušenství dle PD "
25 | 766 | 766999225 SPC | D+M Dveře - 900x1970mm - Specifikace ve výpisu dveří - D-125 (TP 01-D.1.1.c.08. - TL A.2., TP 01-D.1.1.c.01. - TL A.1.4.) | kus | 1 | 0 | 0 | VLASTNÍ
|  |  | " 1PP " |  | 1
" V ceně příslušenství dle PD "
26 | 766 | 766999226 SPC | D+M Dveře - 700x1970mm - Specifikace ve výpisu dveří - D-126 (TP 01-D.1.1.c.08. - TL A.2., TP 01-D.1.1.c.01. - TL A.1.4.) | kus | 1 | 0 | 0 | VLASTNÍ
|  |  | " 1PP " |  | 1
" V ceně příslušenství dle PD "
27 | 766 | 766999227 SPC | D+M Dveře - 700x1970mm - Specifikace ve výpisu dveří - D-127 (TP 01-D.1.1.c.08. - TL A.2., TP 01-D.1.1.c.01. - TL A.1.4.) | kus | 1 | 0 | 0 | VLASTNÍ
|  |  | " 1PP " |  | 1
" V ceně příslušenství dle PD "
28 | 766 | 766999228 SPC | D+M Dveře - 900x1970mm - Specifikace ve výpisu dveří - D101 (TP 01-D.1.1.c.08. - TL A.2., TP 01-D.1.1.c.01. - TL A.1.4.) | kus | 1 | 0 | 0 | VLASTNÍ
|  |  | " 1NP " |  | 1
" V ceně příslušenství dle PD "
29 | 766 | 766999229 SPC | D+M Dveře - 1100x1970mm - Specifikace ve výpisu dveří - D102 (TP 01-D.1.1.c.08. - TL A.2., TP 01-D.1.1.c.01. - TL A.1.4.) | kus | 1 | 0 | 0 | VLASTNÍ
|  |  | " 1NP " |  | 1
" V ceně příslušenství dle PD "
30 | 766 | 766999230 SPC | D+M Dveře - 900x1970mm - Specifikace ve výpisu dveří - D103 (TP 01-D.1.1.c.08. - TL A.2., TP 01-D.1.1.c.01. - TL A.1.4.) | kus | 1 | 0 | 0 | VLASTNÍ
|  |  | " 1NP " |  | 1
" V ceně příslušenství dle PD "
31 | 766 | 766999231 SPC | D+M Dveře - 1100x1970mm - Specifikace ve výpisu dveří - D104 (TP 01-D.1.1.c.08. - TL A.2., TP 01-D.1.1.c.01. - TL A.1.4.) | kus | 1 | 0 | 0 | VLASTNÍ
|  |  | " 1NP " |  | 1
" V ceně příslušenství dle PD "
32 | 766 | 766999232 SPC | D+M Dveře - 700x1970mm - Specifikace ve výpisu dveří - D105 (TP 01-D.1.1.c.08. - TL A.2., TP 01-D.1.1.c.01. - TL A.1.4.) | kus | 1 | 0 | 0 | VLASTNÍ
|  |  | " 1NP " |  | 1
" V ceně příslušenství dle PD "
33 | 766 | 766999233 SPC | D+M Dveře - 700x1970mm - Specifikace ve výpisu dveří - D106 (TP 01-D.1.1.c.08. - TL A.2., TP 01-D.1.1.c.01. - TL A.1.4.) | kus | 1 | 0 | 0 | VLASTNÍ
|  |  | " 1NP " |  | 1
" V ceně příslušenství dle PD "
34 | 766 | 766999234 SPC | D+M Dveře - 1100x1970mm, EI 30 DP3-C-S - Specifikace ve výpisu dveří - D107 (TP 01-D.1.1.c.01. - TL A.1.1., TL A.1.3., TL A.1.4.) | kus | 1 | 0 | 0 | VLASTNÍ
|  |  | " 1NP " |  | 1
" V ceně příslušenství dle PD "
35 | 766 | 766999235 SPC | D+M Dveře - 1100x1970mm - Specifikace ve výpisu dveří - D108 (TP 01-D.1.1.c.08. - TL A.2., TP 01-D.1.1.c.01. - TL A.1.4.) | kus | 1 | 0 | 0 | VLASTNÍ
|  |  | " 1NP " |  | 1
" V ceně příslušenství dle PD "
36 | 766 | 766999236 SPC | D+M Dveře - 900x1970mm - Specifikace ve výpisu dveří - D109 (TP 01-D.1.1.c.08. - TL A.2., TP 01-D.1.1.c.01. - TL A.1.4.) | kus | 1 | 0 | 0 | VLASTNÍ
|  |  | " 1NP " |  | 1
" V ceně příslušenství dle PD "
37 | 766 | 766999237 SPC | D+M Dveře - 1100x1970mm - Specifikace ve výpisu dveří - D110 (TP 01-D.1.1.c.08. - TL A.2., TP 01-D.1.1.c.01. - TL A.1.4.) | kus | 1 | 0 | 0 | VLASTNÍ
|  |  | " 1NP " |  | 1
" V ceně příslušenství dle PD "
38 | 766 | 766999238 SPC | D+M Dveře - 900x1970mm - Specifikace ve výpisu dveří - D111 (TP 01-D.1.1.c.08. - TL A.2., TP 01-D.1.1.c.01. - TL A.1.4.) | kus | 1 | 0 | 0 | VLASTNÍ
|  |  | " 1NP " |  | 1
" V ceně příslušenství dle PD "
39 | 766 | 766999239 SPC | D+M Dveře - 1100x1970mm - Specifikace ve výpisu dveří - D112 (TP 01-D.1.1.c.08. - TL A.2., TP 01-D.1.1.c.01. - TL A.1.4.) | kus | 1 | 0 | 0 | VLASTNÍ
|  |  | " 1NP " |  | 1
" V ceně příslušenství dle PD "
40 | 766 | 766999240 SPC | D+M Dveře - 900x1970mm - Specifikace ve výpisu dveří - D113 (TP 01-D.1.1.c.08. - TL A.2., TP 01-D.1.1.c.01. - TL A.1.4.) | kus | 1 | 0 | 0 | VLASTNÍ
|  |  | " 1NP " |  | 1
" V ceně příslušenství dle PD "
41 | 766 | 766999241 SPC | D+M Dveře - 800x1970mm - Specifikace ve výpisu dveří - D114 (TP 01-D.1.1.c.08. - TL A.2., TP 01-D.1.1.c.01. - TL A.1.4.) | kus | 1 | 0 | 0 | VLASTNÍ
|  |  | " 1NP " |  | 1
" V ceně příslušenství dle PD "
42 | 766 | 766999242 SPC | D+M Dveře - 800x1970mm - Specifikace ve výpisu dveří - D115 (TP 01-D.1.1.c.08. - TL A.2., TP 01-D.1.1.c.01. - TL A.1.4.) | kus | 1 | 0 | 0 | VLASTNÍ
|  |  | " 1NP " |  | 1
" V ceně příslušenství dle PD "
43 | 766 | 766999243 SPC | D+M Dveře - 1100x1970mm - Specifikace ve výpisu dveří - D116 (TP 01-D.1.1.c.08. - TL A.2., TP 01-D.1.1.c.01. - TL A.1.4.) | kus | 1 | 0 | 0 | VLASTNÍ
|  |  | " 1NP " |  | 1
" V ceně příslušenství dle PD "
44 | 766 | 766999244 SPC | D+M Dveře - 900x1970mm - Specifikace ve výpisu dveří - D117 (TP 01-D.1.1.c.08. - TL A.2., TP 01-D.1.1.c.01. - TL A.1.4.) | kus | 1 | 0 | 0 | VLASTNÍ
|  |  | " 1NP " |  | 1
" V ceně příslušenství dle PD "
45 | 766 | 766999245 SPC | D+M Dveře - 1100x1970mm - Specifikace ve výpisu dveří - D118 (TP 01-D.1.1.c.08. - TL A.2., TP 01-D.1.1.c.01. - TL A.1.4.) | kus | 1 | 0 | 0 | VLASTNÍ
|  |  | " 1NP " |  | 1
" V ceně příslušenství dle PD "
46 | 766 | 766999246 SPC | D+M Dveře - 900x1970mm - Specifikace ve výpisu dveří - D119 (TP 01-D.1.1.c.08. - TL A.2., TP 01-D.1.1.c.01. - TL A.1.4.) | kus | 1 | 0 | 0 | VLASTNÍ
|  |  | " 1NP " |  | 1
" V ceně příslušenství dle PD "
47 | 766 | 766999247 SPC | D+M Dveře - 1500x1970mm, EI 30 DP3-C-S - Specifikace ve výpisu dveří - D120 (TP 01-D.1.1.c.08. - TL A.2., TP 01-D.1.1.c.01. - TL A.1.1., TL A.1.4.) | kus | 1 | 0 | 0 | VLASTNÍ
|  |  | " 1NP " |  | 1
" V ceně příslušenství dle PD "
48 | 766 | 766999248 SPC | D+M Dveře - 1500x1970mm - Specifikace ve výpisu dveří - D121 (TP 01-D.1.1.c.08. - TL A.2., TP 01-D.1.1.c.01. - TL A.1.4.) | kus | 1 | 0 | 0 | VLASTNÍ
|  |  | " 1NP " |  | 1
" V ceně příslušenství dle PD "
49 | 766 | 766999249 SPC | D+M Dveře - 2100x1970mm, EI 30 DP3-C - Specifikace ve výpisu dveří - D122 (TP 01-D.1.1.c.01. - TL A.1.1., TL A.1.3., TL A.1.4.) | kus | 1 | 0 | 0 | VLASTNÍ
|  |  | " 1NP " |  | 1
" V ceně příslušenství dle PD "
50 | 766 | 766999250 SPC | D+M Dveře - 900x1970mm, EW 30 DP3-C - Specifikace ve výpisu dveří - D123 (TP 01-D.1.1.c.01. - TL A.1.2., TL A.1.4.) | kus | 1 | 0 | 0 | VLASTNÍ
|  |  | " 1NP " |  | 1
" V ceně příslušenství dle PD "
51 | 766 | 766999251 SPC | D+M Dveře - 900x1970mm - Specifikace ve výpisu dveří - D124 (TP 01-D.1.1.c.08. - TL A.2., TP 01-D.1.1.c.01. - TL A.1.4.) | kus | 1 | 0 | 0 | VLASTNÍ
|  |  | " 1NP " |  | 1
" V ceně příslušenství dle PD "
52 | 766 | 766999252 SPC | D+M Dveře - 800x1970mm - Specifikace ve výpisu dveří - D125 (TP 01-D.1.1.c.08. - TL A.2., TP 01-D.1.1.c.01. - TL A.1.4.) | kus | 1 | 0 | 0 | VLASTNÍ
|  |  | " 1NP " |  | 1
" V ceně příslušenství dle PD "
53 | 766 | 766999253 SPC | D+M Dveře - 700x1970mm - Specifikace ve výpisu dveří - D126 (TP 01-D.1.1.c.08. - TL A.2., TP 01-D.1.1.c.01. - TL A.1.4.) | kus | 1 | 0 | 0 | VLASTNÍ
|  |  | " 1NP " |  | 1
" V ceně příslušenství dle PD "
54 | 766 | 766999254 SPC | D+M Dveře - 800x1970mm - Specifikace ve výpisu dveří - D127 (TP 01-D.1.1.c.08. - TL A.2., TP 01-D.1.1.c.01. - TL A.1.4.) | kus | 1 | 0 | 0 | VLASTNÍ
|  |  | " 1NP " |  | 1
" V ceně příslušenství dle PD "
55 | 766 | 766999255 SPC | D+M Dveře - 700x1970mm - Specifikace ve výpisu dveří - D128 (TP 01-D.1.1.c.08. - TL A.2., TP 01-D.1.1.c.01. - TL A.1.4.) | kus | 1 | 0 | 0 | VLASTNÍ
|  |  | " 1NP " |  | 1
" V ceně příslušenství dle PD "
56 | 766 | 766999256 SPC | D+M Dveře - 900x1970mm, EW 30 DP3-C - Specifikace ve výpisu dveří - D129 (TP 01-D.1.1.c.08. - TL A.2., TP 01-D.1.1.c.01. - TL A.1.1., TL A.1.2., TL A.1.4.) | kus | 1 | 0 | 0 | VLASTNÍ
|  |  | " 1NP " |  | 1
" V ceně příslušenství dle PD "
57 | 766 | 766999257 SPC | D+M Dveře - 700x1970mm - Specifikace ve výpisu dveří - D130 (TP 01-D.1.1.c.08. - TL A.2., TP 01-D.1.1.c.01. - TL A.1.4.) | kus | 1 | 0 | 0 | VLASTNÍ
|  |  | " 1NP " |  | 1
" V ceně příslušenství dle PD "
58 | 766 | 766999258 SPC | D+M Dveře - 700x1970mm - Specifikace ve výpisu dveří - D131 (TP 01-D.1.1.c.08. - TL A.2., TP 01-D.1.1.c.01. - TL A.1.4.) | kus | 1 | 0 | 0 | VLASTNÍ
|  |  | " 1NP " |  | 1
" V ceně příslušenství dle PD "
59 | 766 | 766999259 SPC | D+M Dveře - 900x1970mm - Specifikace ve výpisu dveří - D132 (TP 01-D.1.1.c.08. - TL A.2., TP 01-D.1.1.c.01. - TL A.1.4.) | kus | 1 | 0 | 0 | VLASTNÍ
|  |  | " 1NP " |  | 1
" V ceně příslušenství dle PD "
60 | 766 | 766999260 SPC | D+M Dveře - 900x1970mm - Specifikace ve výpisu dveří - D133 (TP 01-D.1.1.c.08. - TL A.2., TP 01-D.1.1.c.01. - TL A.1.4.) | kus | 1 | 0 | 0 | VLASTNÍ
|  |  | " 1NP " |  | 1
" V ceně příslušenství dle PD "
61 | 766 | 766999261 SPC | D+M Dveře - 900x1970mm - Specifikace ve výpisu dveří - D134 (TP 01-D.1.1.c.08. - TL A.2., TP 01-D.1.1.c.01. - TL A.1.4.) | kus | 1 | 0 | 0 | VLASTNÍ
|  |  | " 1NP " |  | 1
" V ceně příslušenství dle PD "
62 | 766 | 766999262 SPC | D+M Dveře - 900x1970mm - Specifikace ve výpisu dveří - D135 (TP 01-D.1.1.c.08. - TL A.2., TP 01-D.1.1.c.01. - TL A.1.4.) | kus | 1 | 0 | 0 | VLASTNÍ
|  |  | " 1NP " |  | 1
" V ceně příslušenství dle PD "
63 | 766 | 766999263 SPC | D+M Dveře - 900x1970mm - Specifikace ve výpisu dveří - D136 (TP 01-D.1.1.c.08. - TL A.2., TP 01-D.1.1.c.01. - TL A.1.4.) | kus | 1 | 0 | 0 | VLASTNÍ
|  |  | " 1NP " |  | 1
" V ceně příslušenství dle PD "
64 | 766 | 766999264 SPC | D+M Dveře - 900x1970mm - Specifikace ve výpisu dveří - D137 (TP 01-D.1.1.c.08. - TL A.2., TP 01-D.1.1.c.01. - TL A.1.4.) | kus | 1 | 0 | 0 | VLASTNÍ
|  |  | " 1NP " |  | 1
" V ceně příslušenství dle PD "
65 | 766 | 766999265 SPC | D+M Dveře - 700x1970mm - Specifikace ve výpisu dveří - D138 (TP 01-D.1.1.c.08. - TL A.2., TP 01-D.1.1.c.01. - TL A.1.4.) | kus | 1 | 0 | 0 | VLASTNÍ
|  |  | " 1NP " |  | 1
" V ceně příslušenství dle PD "
66 | 766 | 766999266 SPC | D+M Dveře - 700x1970mm - Specifikace ve výpisu dveří - D139 (TP 01-D.1.1.c.08. - TL A.2., TP 01-D.1.1.c.01. - TL A.1.4.) | kus | 1 | 0 | 0 | VLASTNÍ
|  |  | " 1NP " |  | 1
" V ceně příslušenství dle PD "
67 | 766 | 766999267 SPC | D+M Dveře - 700x1970mm - Specifikace ve výpisu dveří - D140 (TP 01-D.1.1.c.08. - TL A.2., TP 01-D.1.1.c.01. - TL A.1.4.) | kus | 1 | 0 | 0 | VLASTNÍ
|  |  | " 1NP " |  | 1
" V ceně příslušenství dle PD "
68 | 766 | 766999268 SPC | D+M Dveře - 700x1970mm - Specifikace ve výpisu dveří - D141 (TP 01-D.1.1.c.08. - TL A.2., TP 01-D.1.1.c.01. - TL A.1.4.) | kus | 1 | 0 | 0 | VLASTNÍ
|  |  | " 1NP " |  | 1
" V ceně příslušenství dle PD "
69 | 766 | 766999269 SPC | D+M Dveře - 700x1970mm - Specifikace ve výpisu dveří - D142 (TP 01-D.1.1.c.08. - TL A.2., TP 01-D.1.1.c.01. - TL A.1.4.) | kus | 1 | 0 | 0 | VLASTNÍ
|  |  | " 1NP " |  | 1
" V ceně příslušenství dle PD "
70 | 766 | 766999270 SPC | D+M Dveře - 700x1970mm - Specifikace ve výpisu dveří - D143 (TP 01-D.1.1.c.08. - TL A.2., TP 01-D.1.1.c.01. - TL A.1.4.) | kus | 1 | 0 | 0 | VLASTNÍ
|  |  | " 1NP " |  | 1
" V ceně příslušenství dle PD "
71 | 766 | 766999271 SPC | D+M Dveře - 700x1970mm - Specifikace ve výpisu dveří - D144 (TP 01-D.1.1.c.08. - TL A.2., TP 01-D.1.1.c.01. - TL A.1.4.) | kus | 1 | 0 | 0 | VLASTNÍ
|  |  | " 1NP " |  | 1
" V ceně příslušenství dle PD "
72 | 766 | 766999272 SPC | D+M Dveře - 900x1970mm, EI 30 DP3-C - Specifikace ve výpisu dveří - D145 (TP 01-D.1.1.c.08. - TL A.2., TP 01-D.1.1.c.01. - TL A.1.2., TL A.1.3., TL A.1.4.) | kus | 1 | 0 | 0 | VLASTNÍ
|  |  | " 1NP " |  | 1
" V ceně příslušenství dle PD "
73 | 766 | 766999273 SPC | D+M Dveře - 900x1970mm, EI 30 DP3-C - Specifikace ve výpisu dveří - D146 (TP 01-D.1.1.c.08. - TL A.2., TP 01-D.1.1.c.01. - TL A.1.2., TL A.1.4.) | kus | 1 | 0 | 0 | VLASTNÍ
|  |  | " 1NP " |  | 1
" V ceně příslušenství dle PD "
74 | 766 | 766999274 SPC | D+M Dveře - 700x1970mm - Specifikace ve výpisu dveří - D147 (TP 01-D.1.1.c.08. - TL A.2., TP 01-D.1.1.c.01. - TL A.1.4.) | kus | 1 | 0 | 0 | VLASTNÍ
|  |  | " 1NP " |  | 1
" V ceně příslušenství dle PD "
75 | 766 | 766999275 SPC | D+M Dveře - 900x1970mm, EI 30 DP3-C - Specifikace ve výpisu dveří - D148 (TP 01-D.1.1.c.08. - TL A.2., TP 01-D.1.1.c.01. - TL A.1.2., TL A.1.4.) | kus | 1 | 0 | 0 | VLASTNÍ
|  |  | " 1NP " |  | 1
" V ceně příslušenství dle PD "
76 | 766 | 766999276 SPC | D+M Dveře - 700x1970mm - Specifikace ve výpisu dveří - D149 (TP 01-D.1.1.c.08. - TL A.2., TP 01-D.1.1.c.01. - TL A.1.4.) | kus | 1 | 0 | 0 | VLASTNÍ
|  |  | " 1NP " |  | 1
" V ceně příslušenství dle PD "
77 | 766 | 766999277 SPC | D+M Dveře - 900x1970mm, EI 30 DP3-C - Specifikace ve výpisu dveří - D150 (TP 01-D.1.1.c.08. - TL A.2., TP 01-D.1.1.c.01. - TL A.1.3., TL A.1.4.) | kus | 1 | 0 | 0 | VLASTNÍ
|  |  | " 1NP " |  | 1
" V ceně příslušenství dle PD "
78 | 766 | 766999278 SPC | D+M Dveře - 900x1970mm, EI 30 DP3-C - Specifikace ve výpisu dveří - D151 (TP 01-D.1.1.c.08. - TL A.2., TP 01-D.1.1.c.01. - TL A.1.3., TL A.1.4.) | kus | 1 | 0 | 0 | VLASTNÍ
|  |  | " 1NP " |  | 1
" V ceně příslušenství dle PD "
79 | 766 | 766999279 SPC | D+M Dveře - 900x1970mm - Specifikace ve výpisu dveří - D152 (TP 01-D.1.1.c.01. - TL A.1.4.) | kus | 1 | 0 | 0 | VLASTNÍ
|  |  | " 1NP " |  | 1
" V ceně příslušenství dle PD "
80 | 766 | 766999280 SPC | D+M Dveře - 2000x2020mm - Specifikace ve výpisu dveří - D153 (TP 01-D.1.1.c.01. - TL A.1.4.) | kus | 1 | 0 | 0 | VLASTNÍ
|  |  | " 1NP " |  | 1
" V ceně příslušenství dle PD "
81 | 766 | 766999281 SPC | D+M Dveře - 900x1970mm - Specifikace ve výpisu dveří - D201 (TP 01-D.1.1.c.08. - TL A.2., TP 01-D.1.1.c.01. - TL A.1.4.) | kus | 1 | 0 | 0 | VLASTNÍ
|  |  | " 2NP " |  | 1
" V ceně příslušenství dle PD "
82 | 766 | 766999282 SPC | D+M Dveře - 1100x1970mm - Specifikace ve výpisu dveří - D202 (TP 01-D.1.1.c.08. - TL A.2., TP 01-D.1.1.c.01. - TL A.1.4.) | kus | 1 | 0 | 0 | VLASTNÍ
|  |  | " 2NP " |  | 1
" V ceně příslušenství dle PD "
83 | 766 | 766999283 SPC | D+M Dveře - 900x1970mm - Specifikace ve výpisu dveří - D203 (TP 01-D.1.1.c.08. - TL A.2., TP 01-D.1.1.c.01. - TL A.1.4.) | kus | 1 | 0 | 0 | VLASTNÍ
|  |  | " 2NP " |  | 1
" V ceně příslušenství dle PD "
84 | 766 | 766999284 SPC | D+M Dveře - 1100x1970mm - Specifikace ve výpisu dveří - D204 (TP 01-D.1.1.c.08. - TL A.2., TP 01-D.1.1.c.01. - TL A.1.4.) | kus | 1 | 0 | 0 | VLASTNÍ
|  |  | " 2NP " |  | 1
" V ceně příslušenství dle PD "
85 | 766 | 766999285 SPC | D+M Dveře - 1100x1970mm - Specifikace ve výpisu dveří - D205 (TP 01-D.1.1.c.08. - TL A.2., TP 01-D.1.1.c.01. - TL A.1.4.) | kus | 1 | 0 | 0 | VLASTNÍ
|  |  | " 2NP " |  | 1
" V ceně příslušenství dle PD "
86 | 766 | 766999286 SPC | D+M Dveře - 700x1970mm - Specifikace ve výpisu dveří - D206 (TP 01-D.1.1.c.08. - TL A.2., TP 01-D.1.1.c.01. - TL A.1.4.) | kus | 1 | 0 | 0 | VLASTNÍ
|  |  | " 2NP " |  | 1
" V ceně příslušenství dle PD "
87 | 766 | 766999287 SPC | D+M Dveře - 700x1970mm - Specifikace ve výpisu dveří - D207 (TP 01-D.1.1.c.08. - TL A.2., TP 01-D.1.1.c.01. - TL A.1.4.) | kus | 1 | 0 | 0 | VLASTNÍ
|  |  | " 2NP " |  | 1
" V ceně příslušenství dle PD "
88 | 766 | 766999288 SPC | D+M Dveře - 1100x1970mm, EI 30 DP3-C-S - Specifikace ve výpisu dveří - D208 (TP 01-D.1.1.c.01. - TL A.1.1., TL A.1.3., TL A.1.4.) | kus | 1 | 0 | 0 | VLASTNÍ
|  |  | " 2NP " |  | 1
" V ceně příslušenství dle PD "
89 | 766 | 766999289 SPC | D+M Dveře - 1100x1970mm - Specifikace ve výpisu dveří - D209 (TP 01-D.1.1.c.08. - TL A.2., TP 01-D.1.1.c.01. - TL A.1.4.) | kus | 1 | 0 | 0 | VLASTNÍ
|  |  | " 2NP " |  | 1
" V ceně příslušenství dle PD "
90 | 766 | 766999290 SPC | D+M Dveře - 900x1970mm - Specifikace ve výpisu dveří - D210 (TP 01-D.1.1.c.08. - TL A.2., TP 01-D.1.1.c.01. - TL A.1.4.) | kus | 1 | 0 | 0 | VLASTNÍ
|  |  | " 2NP " |  | 1
" V ceně příslušenství dle PD "
91 | 766 | 766999291 SPC | D+M Dveře - 900x1970mm - Specifikace ve výpisu dveří - D211 (TP 01-D.1.1.c.08. - TL A.2., TP 01-D.1.1.c.01. - TL A.1.4.) | kus | 1 | 0 | 0 | VLASTNÍ
|  |  | " 2NP " |  | 1
" V ceně příslušenství dle PD "
92 | 766 | 766999292 SPC | D+M Dveře - 1100x1970mm - Specifikace ve výpisu dveří - D212 (TP 01-D.1.1.c.08. - TL A.2., TP 01-D.1.1.c.01. - TL A.1.4.) | kus | 1 | 0 | 0 | VLASTNÍ
|  |  | " 2NP " |  | 1
" V ceně příslušenství dle PD "
93 | 766 | 766999293 SPC | D+M Dveře - 900x1970mm - Specifikace ve výpisu dveří - D213 (TP 01-D.1.1.c.08. - TL A.2., TP 01-D.1.1.c.01. - TL A.1.4.) | kus | 1 | 0 | 0 | VLASTNÍ
|  |  | " 2NP " |  | 1
" V ceně příslušenství dle PD "
94 | 766 | 766999294 SPC | D+M Dveře - 1100x1970mm - Specifikace ve výpisu dveří - D214 (TP 01-D.1.1.c.08. - TL A.2., TP 01-D.1.1.c.01. - TL A.1.4.) | kus | 1 | 0 | 0 | VLASTNÍ
|  |  | " 2NP " |  | 1
" V ceně příslušenství dle PD "
95 | 766 | 766999295 SPC | D+M Dveře - 900x1970mm - Specifikace ve výpisu dveří - D215 (TP 01-D.1.1.c.08. - TL A.2., TP 01-D.1.1.c.01. - TL A.1.4.) | kus | 1 | 0 | 0 | VLASTNÍ
|  |  | " 2NP " |  | 1
" V ceně příslušenství dle PD "
96 | 766 | 766999296 SPC | D+M Dveře - 1100x1970mm - Specifikace ve výpisu dveří - D216 (TP 01-D.1.1.c.08. - TL A.2., TP 01-D.1.1.c.01. - TL A.1.4.) | kus | 1 | 0 | 0 | VLASTNÍ
|  |  | " 2NP " |  | 1
" V ceně příslušenství dle PD "
97 | 766 | 766999297 SPC | D+M Dveře - 900x1970mm - Specifikace ve výpisu dveří - D217 (TP 01-D.1.1.c.08. - TL A.2., TP 01-D.1.1.c.01. - TL A.1.4.) | kus | 1 | 0 | 0 | VLASTNÍ
|  |  | " 2NP " |  | 1
" V ceně příslušenství dle PD "
98 | 766 | 766999298 SPC | D+M Dveře - 1100x1970mm - Specifikace ve výpisu dveří - D218 (TP 01-D.1.1.c.08. - TL A.2., TP 01-D.1.1.c.01. - TL A.1.4.) | kus | 1 | 0 | 0 | VLASTNÍ
|  |  | " 2NP " |  | 1
" V ceně příslušenství dle PD "
99 | 766 | 766999299 SPC | D+M Dveře - 900x1970mm - Specifikace ve výpisu dveří - D219 (TP 01-D.1.1.c.08. - TL A.2., TP 01-D.1.1.c.01. - TL A.1.4.) | kus | 1 | 0 | 0 | VLASTNÍ
|  |  | " 2NP " |  | 1
" V ceně příslušenství dle PD "
100 | 766 | 766999300 SPC | D+M Dveře - 1100x1970mm - Specifikace ve výpisu dveří - D220 (TP 01-D.1.1.c.08. - TL A.2., TP 01-D.1.1.c.01. - TL A.1.4.) | kus | 1 | 0 | 0 | VLASTNÍ
|  |  | " 2NP " |  | 1
" V ceně příslušenství dle PD "
101 | 766 | 766999301 SPC | D+M Dveře - 900x1970mm - Specifikace ve výpisu dveří - D221 (TP 01-D.1.1.c.08. - TL A.2., TP 01-D.1.1.c.01. - TL A.1.4.) | kus | 1 | 0 | 0 | VLASTNÍ
|  |  | " 2NP " |  | 1
" V ceně příslušenství dle PD "
102 | 766 | 766999302 SPC | D+M Dveře - 1500x1970mm, EI 30 DP3-C-S - Specifikace ve výpisu dveří - D222 (TP 01-D.1.1.c.01. - TL A.1.1., TL A.1.3., TL A.1.4.) | kus | 1 | 0 | 0 | VLASTNÍ
|  |  | " 2NP " |  | 1
" V ceně příslušenství dle PD "
103 | 766 | 766999303 SPC | D+M Dveře - 2100x1970mm, EI 30 DP3-C - Specifikace ve výpisu dveří - D223 (TP 01-D.1.1.c.01. - TL A.1.1., TL A.1.3., TL A.1.4.) | kus | 1 | 0 | 0 | VLASTNÍ
|  |  | " 2NP " |  | 1
" V ceně příslušenství dle PD "
104 | 766 | 766999304 SPC | D+M Dveře - 700x1970mm, EW 30 DP3-C - Specifikace ve výpisu dveří - D224 (TP 01-D.1.1.c.08. - TL A.2., TP 01-D.1.1.c.01. - TL A.1.2., TL A.1.4.) | kus | 1 | 0 | 0 | VLASTNÍ
|  |  | " 2NP " |  | 1
" V ceně příslušenství dle PD "
105 | 766 | 766999305 SPC | D+M Dveře - 900x1970mm, EW 30 DP3-C - Specifikace ve výpisu dveří - D225 (TP 01-D.1.1.c.08. - TL A.2., TP 01-D.1.1.c.01. - TL A.1.2., TL A.1.4.) | kus | 1 | 0 | 0 | VLASTNÍ
|  |  | " 2NP " |  | 1
" V ceně příslušenství dle PD "
106 | 766 | 766999306 SPC | D+M Dveře - 700x1970mm - Specifikace ve výpisu dveří - D226 (TP 01-D.1.1.c.08. - TL A.2., TP 01-D.1.1.c.01. - TL A.1.4.) | kus | 1 | 0 | 0 | VLASTNÍ
|  |  | " 2NP " |  | 1
" V ceně příslušenství dle PD "
107 | 766 | 766999307 SPC | D+M Dveře - 700x1970mm - Specifikace ve výpisu dveří - D227 (TP 01-D.1.1.c.08. - TL A.2., TP 01-D.1.1.c.01. - TL A.1.4.) | kus | 1 | 0 | 0 | VLASTNÍ
|  |  | " 2NP " |  | 1
" V ceně příslušenství dle PD "
108 | 766 | 766999308 SPC | D+M Dveře - 700x1970mm - Specifikace ve výpisu dveří - D228 (TP 01-D.1.1.c.08. - TL A.2., TP 01-D.1.1.c.01. - TL A.1.4.) | kus | 1 | 0 | 0 | VLASTNÍ
|  |  | " 2NP " |  | 1
" V ceně příslušenství dle PD "
109 | 766 | 766999309 SPC | D+M Dveře - 900x1970mm, EW 30 DP3-C - Specifikace ve výpisu dveří - D229 (TP 01-D.1.1.c.08. - TL A.2., TP 01-D.1.1.c.01. - TL A.1.2., TL A.1.4.) | kus | 1 | 0 | 0 | VLASTNÍ
|  |  | " 2NP " |  | 1
" V ceně příslušenství dle PD "
110 | 766 | 766999310 SPC | D+M Dveře - 1500x1970mm, EI 30 DP3-C-S - Specifikace ve výpisu dveří - D230 (TP 01-D.1.1.c.08. - TL A.2., TP 01-D.1.1.c.01. - TL A.1.1., TL A.1.3., TL A.1.4.) | kus | 1 | 0 | 0 | VLASTNÍ
|  |  | " 2NP " |  | 1
" V ceně příslušenství dle PD "
111 | 766 | 766999311 SPC | D+M Dveře - 1500x1970mm, EI 30 DP3-C-S - Specifikace ve výpisu dveří - D231 (TP 01-D.1.1.c.08. - TL A.2., TP 01-D.1.1.c.01. - TL A.1.1., TL A.1.3., TL A.1.4.) | kus | 1 | 0 | 0 | VLASTNÍ
|  |  | " 2NP " |  | 1
" V ceně příslušenství dle PD "
112 | 766 | 766999312 SPC | D+M Dveře - 1100x1970mm - Specifikace ve výpisu dveří - D232 (TP 01-D.1.1.c.08. - TL A.2., TP 01-D.1.1.c.01. - TL A.1.4.) | kus | 1 | 0 | 0 | VLASTNÍ
|  |  | " 2NP " |  | 1
" V ceně příslušenství dle PD "
113 | 766 | 766999313 SPC | D+M Dveře - 1100x1970mm - Specifikace ve výpisu dveří - D233 (TP 01-D.1.1.c.08. - TL A.2., TP 01-D.1.1.c.01. - TL A.1.4.) | kus | 1 | 0 | 0 | VLASTNÍ
|  |  | " 2NP " |  | 1
" V ceně příslušenství dle PD "
114 | 766 | 766999314 SPC | D+M Dveře - 900x1970mm - Specifikace ve výpisu dveří - D234 (TP 01-D.1.1.c.08. - TL A.2., TP 01-D.1.1.c.01. - TL A.1.4.) | kus | 1 | 0 | 0 | VLASTNÍ
|  |  | " 2NP " |  | 1
" V ceně příslušenství dle PD "
115 | 766 | 766999315 SPC | D+M Dveře - 1100x1970mm - Specifikace ve výpisu dveří - D235 (TP 01-D.1.1.c.08. - TL A.2., TP 01-D.1.1.c.01. - TL A.1.4.) | kus | 1 | 0 | 0 | VLASTNÍ
|  |  | " 2NP " |  | 1
" V ceně příslušenství dle PD "
116 | 766 | 766999316 SPC | D+M Dveře - 900x1970mm - Specifikace ve výpisu dveří - D236 (TP 01-D.1.1.c.08. - TL A.2., TP 01-D.1.1.c.01. - TL A.1.4.) | kus | 1 | 0 | 0 | VLASTNÍ
|  |  | " 2NP " |  | 1
" V ceně příslušenství dle PD "
117 | 766 | 766999317 SPC | D+M Dveře - 1100x1970mm - Specifikace ve výpisu dveří - D237 (TP 01-D.1.1.c.08. - TL A.2., TP 01-D.1.1.c.01. - TL A.1.4.) | kus | 1 | 0 | 0 | VLASTNÍ
|  |  | " 2NP " |  | 1
" V ceně příslušenství dle PD "
118 | 766 | 766999318 SPC | D+M Dveře - 900x1970mm - Specifikace ve výpisu dveří - D238 (TP 01-D.1.1.c.08. - TL A.2., TP 01-D.1.1.c.01. - TL A.1.4.) | kus | 1 | 0 | 0 | VLASTNÍ
|  |  | " 2NP " |  | 1
" V ceně příslušenství dle PD "
119 | 766 | 766999319 SPC | D+M Dveře - 1100x1970mm - Specifikace ve výpisu dveří - D239 (TP 01-D.1.1.c.08. - TL A.2., TP 01-D.1.1.c.01. - TL A.1.4.) | kus | 1 | 0 | 0 | VLASTNÍ
|  |  | " 2NP " |  | 1
" V ceně příslušenství dle PD "
120 | 766 | 766999320 SPC | D+M Dveře - 900x1970mm - Specifikace ve výpisu dveří - D240 (TP 01-D.1.1.c.08. - TL A.2., TP 01-D.1.1.c.01. - TL A.1.4.) | kus | 1 | 0 | 0 | VLASTNÍ
|  |  | " 2NP " |  | 1
" V ceně příslušenství dle PD "
121 | 766 | 766999321 SPC | D+M Dveře - 900x1970mm - Specifikace ve výpisu dveří - D241 (TP 01-D.1.1.c.08. - TL A.2., TP 01-D.1.1.c.01. - TL A.1.4.) | kus | 1 | 0 | 0 | VLASTNÍ
|  |  | " 2NP " |  | 1
" V ceně příslušenství dle PD "
122 | 766 | 766999322 SPC | D+M Dveře - 1100x1970mm - Specifikace ve výpisu dveří - D242 (TP 01-D.1.1.c.08. - TL A.2., TP 01-D.1.1.c.01. - TL A.1.4.) | kus | 1 | 0 | 0 | VLASTNÍ
|  |  | " 2NP " |  | 1
" V ceně příslušenství dle PD "
123 | 766 | 766999323 SPC | D+M Dveře - 900x1970mm - Specifikace ve výpisu dveří - D243 (TP 01-D.1.1.c.08. - TL A.2., TP 01-D.1.1.c.01. - TL A.1.4.) | kus | 1 | 0 | 0 | VLASTNÍ
|  |  | " 2NP " |  | 1
" V ceně příslušenství dle PD "
124 | 766 | 766999324 SPC | D+M Dveře - 1100x1970mm - Specifikace ve výpisu dveří - D244 (TP 01-D.1.1.c.08. - TL A.2., TP 01-D.1.1.c.01. - TL A.1.4.) | kus | 1 | 0 | 0 | VLASTNÍ
|  |  | " 2NP " |  | 1
" V ceně příslušenství dle PD "
125 | 766 | 766999325 SPC | D+M Dveře - 900x1970mm - Specifikace ve výpisu dveří - D245 (TP 01-D.1.1.c.08. - TL A.2., TP 01-D.1.1.c.01. - TL A.1.4.) | kus | 1 | 0 | 0 | VLASTNÍ
|  |  | " 2NP " |  | 1
" V ceně příslušenství dle PD "
126 | 766 | 766999326 SPC | D+M Dveře - 1100x1970mm - Specifikace ve výpisu dveří - D246 (TP 01-D.1.1.c.08. - TL A.2., TP 01-D.1.1.c.01. - TL A.1.4.) | kus | 1 | 0 | 0 | VLASTNÍ
|  |  | " 2NP " |  | 1
" V ceně příslušenství dle PD "
127 | 766 | 766999327 SPC | D+M Dveře - 900x1970mm - Specifikace ve výpisu dveří - D247 (TP 01-D.1.1.c.08. - TL A.2., TP 01-D.1.1.c.01. - TL A.1.4.) | kus | 1 | 0 | 0 | VLASTNÍ
|  |  | " 2NP " |  | 1
" V ceně příslušenství dle PD "
128 | 766 | 766999328 SPC | D+M Dveře - 1100x1970mm - Specifikace ve výpisu dveří - D248 (TP 01-D.1.1.c.08. - TL A.2., TP 01-D.1.1.c.01. - TL A.1.4.) | kus | 1 | 0 | 0 | VLASTNÍ
|  |  | " 2NP " |  | 1
" V ceně příslušenství dle PD "
129 | 766 | 766999329 SPC | D+M Dveře - 900x1970mm - Specifikace ve výpisu dveří - D249 (TP 01-D.1.1.c.08. - TL A.2., TP 01-D.1.1.c.01. - TL A.1.4.) | kus | 1 | 0 | 0 | VLASTNÍ
|  |  | " 2NP " |  | 1
" V ceně příslušenství dle PD "
130 | 766 | 766999330 SPC | D+M Dveře - 1100x1970mm - Specifikace ve výpisu dveří - D250 (TP 01-D.1.1.c.08. - TL A.2., TP 01-D.1.1.c.01. - TL A.1.4.) | kus | 1 | 0 | 0 | VLASTNÍ
|  |  | " 2NP " |  | 1
" V ceně příslušenství dle PD "
131 | 766 | 766999331 SPC | D+M Dveře - 900x1970mm - Specifikace ve výpisu dveří - D251 (TP 01-D.1.1.c.08. - TL A.2., TP 01-D.1.1.c.01. - TL A.1.4.) | kus | 1 | 0 | 0 | VLASTNÍ
|  |  | " 2NP " |  | 1
" V ceně příslušenství dle PD "
132 | 766 | 766999332 SPC | D+M Dveře - 1100x1970mm, EI 30 DP3-C-S - Specifikace ve výpisu dveří - D252 (TP 01-D.1.1.c.01. - TL A.1.1., TL A.1.3., TL A.1.4.) | kus | 1 | 0 | 0 | VLASTNÍ
|  |  | " 2NP " |  | 1
" V ceně příslušenství dle PD "
133 | 766 | 766999333 SPC | D+M Dveře - 900x1970mm - Specifikace ve výpisu dveří - D301 (TP 01-D.1.1.c.08. - TL A.2., TP 01-D.1.1.c.01. - TL A.1.4.) | kus | 1 | 0 | 0 | VLASTNÍ
|  |  | " 3NP " |  | 1
" V ceně příslušenství dle PD "
134 | 766 | 766999334 SPC | D+M Dveře - 1100x1970mm - Specifikace ve výpisu dveří - D302 (TP 01-D.1.1.c.08. - TL A.2., TP 01-D.1.1.c.01. - TL A.1.4.) | kus | 1 | 0 | 0 | VLASTNÍ
|  |  | " 3NP " |  | 1
" V ceně příslušenství dle PD "
135 | 766 | 766999335 SPC | D+M Dveře - 1100x1970mm - Specifikace ve výpisu dveří - D303 (TP 01-D.1.1.c.08. - TL A.2., TP 01-D.1.1.c.01. - TL A.1.4.) | kus | 1 | 0 | 0 | VLASTNÍ
|  |  | " 3NP " |  | 1
" V ceně příslušenství dle PD "
136 | 766 | 766999336 SPC | D+M Dveře - 900x1970mm - Specifikace ve výpisu dveří - D304 (TP 01-D.1.1.c.08. - TL A.2., TP 01-D.1.1.c.01. - TL A.1.4.) | kus | 1 | 0 | 0 | VLASTNÍ
|  |  | " 3NP " |  | 1
" V ceně příslušenství dle PD "
137 | 766 | 766999337 SPC | D+M Dveře - 1100x1970mm - Specifikace ve výpisu dveří - D305 (TP 01-D.1.1.c.08. - TL A.2., TP 01-D.1.1.c.01. - TL A.1.4.) | kus | 1 | 0 | 0 | VLASTNÍ
|  |  | " 3NP " |  | 1
" V ceně příslušenství dle PD "
138 | 766 | 766999338 SPC | D+M Dveře - 900x1970mm - Specifikace ve výpisu dveří - D306 (TP 01-D.1.1.c.08. - TL A.2., TP 01-D.1.1.c.01. - TL A.1.4.) | kus | 1 | 0 | 0 | VLASTNÍ
|  |  | " 3NP " |  | 1
" V ceně příslušenství dle PD "
139 | 766 | 766999339 SPC | D+M Dveře - 700x1970mm - Specifikace ve výpisu dveří - D307 (TP 01-D.1.1.c.08. - TL A.2., TP 01-D.1.1.c.01. - TL A.1.4.) | kus | 1 | 0 | 0 | VLASTNÍ
|  |  | " 3NP " |  | 1
" V ceně příslušenství dle PD "
140 | 766 | 766999340 SPC | D+M Dveře - 700x1970mm - Specifikace ve výpisu dveří - D308 (TP 01-D.1.1.c.08. - TL A.2., TP 01-D.1.1.c.01. - TL A.1.4.) | kus | 1 | 0 | 0 | VLASTNÍ
|  |  | " 3NP " |  | 1
" V ceně příslušenství dle PD "
141 | 766 | 766999341 SPC | D+M Dveře - 1100x1970mm, EI 30 DP3-C-S - Specifikace ve výpisu dveří - D309 (TP 01-D.1.1.c.01. - TL A.1.1., TL A.1.3., TL A.1.4.) | kus | 1 | 0 | 0 | VLASTNÍ
|  |  | " 3NP " |  | 1
" V ceně příslušenství dle PD "
142 | 766 | 766999342 SPC | D+M Dveře - 1100x1970mm - Specifikace ve výpisu dveří - D310 (TP 01-D.1.1.c.08. - TL A.2., TP 01-D.1.1.c.01. - TL A.1.4.) | kus | 1 | 0 | 0 | VLASTNÍ
|  |  | " 3NP " |  | 1
" V ceně příslušenství dle PD "
143 | 766 | 766999343 SPC | D+M Dveře - 900x1970mm - Specifikace ve výpisu dveří - D311 (TP 01-D.1.1.c.08. - TL A.2., TP 01-D.1.1.c.01. - TL A.1.4.) | kus | 1 | 0 | 0 | VLASTNÍ
|  |  | " 3NP " |  | 1
" V ceně příslušenství dle PD "
144 | 766 | 766999344 SPC | D+M Dveře - 1100x1970mm - Specifikace ve výpisu dveří - D312 (TP 01-D.1.1.c.08. - TL A.2., TP 01-D.1.1.c.01. - TL A.1.4.) | kus | 1 | 0 | 0 | VLASTNÍ
|  |  | " 3NP " |  | 1
" V ceně příslušenství dle PD "
145 | 766 | 766999345 SPC | D+M Dveře - 900x1970mm - Specifikace ve výpisu dveří - D313 (TP 01-D.1.1.c.08. - TL A.2., TP 01-D.1.1.c.01. - TL A.1.4.) | kus | 1 | 0 | 0 | VLASTNÍ
|  |  | " 3NP " |  | 1
" V ceně příslušenství dle PD "
146 | 766 | 766999346 SPC | D+M Dveře - 1100x1970mm - Specifikace ve výpisu dveří - D314 (TP 01-D.1.1.c.08. - TL A.2., TP 01-D.1.1.c.01. - TL A.1.4.) | kus | 1 | 0 | 0 | VLASTNÍ
|  |  | " 3NP " |  | 1
" V ceně příslušenství dle PD "
147 | 766 | 766999347 SPC | D+M Dveře - 900x1970mm - Specifikace ve výpisu dveří - D315 (TP 01-D.1.1.c.08. - TL A.2., TP 01-D.1.1.c.01. - TL A.1.4.) | kus | 1 | 0 | 0 | VLASTNÍ
|  |  | " 3NP " |  | 1
" V ceně příslušenství dle PD "
148 | 766 | 766999348 SPC | D+M Dveře - 1100x1970mm - Specifikace ve výpisu dveří - D316 (TP 01-D.1.1.c.08. - TL A.2., TP 01-D.1.1.c.01. - TL A.1.4.) | kus | 1 | 0 | 0 | VLASTNÍ
|  |  | " 3NP " |  | 1
" V ceně příslušenství dle PD "
149 | 766 | 766999349 SPC | D+M Dveře - 900x1970mm - Specifikace ve výpisu dveří - D317 (TP 01-D.1.1.c.08. - TL A.2., TP 01-D.1.1.c.01. - TL A.1.4.) | kus | 1 | 0 | 0 | VLASTNÍ
|  |  | " 3NP " |  | 1
" V ceně příslušenství dle PD "
150 | 766 | 766999350 SPC | D+M Dveře - 1100x1970mm - Specifikace ve výpisu dveří - D318 (TP 01-D.1.1.c.08. - TL A.2., TP 01-D.1.1.c.01. - TL A.1.4.) | kus | 1 | 0 | 0 | VLASTNÍ
|  |  | " 3NP " |  | 1
" V ceně příslušenství dle PD "
151 | 766 | 766999351 SPC | D+M Dveře - 900x1970mm - Specifikace ve výpisu dveří - D319 (TP 01-D.1.1.c.08. - TL A.2., TP 01-D.1.1.c.01. - TL A.1.4.) | kus | 1 | 0 | 0 | VLASTNÍ
|  |  | " 3NP " |  | 1
" V ceně příslušenství dle PD "
152 | 766 | 766999352 SPC | D+M Dveře - 1100x1970mm - Specifikace ve výpisu dveří - D320 (TP 01-D.1.1.c.08. - TL A.2., TP 01-D.1.1.c.01. - TL A.1.4.) | kus | 1 | 0 | 0 | VLASTNÍ
|  |  | " 3NP " |  | 1
" V ceně příslušenství dle PD "
153 | 766 | 766999353 SPC | D+M Dveře - 900x1970mm - Specifikace ve výpisu dveří - D321 (TP 01-D.1.1.c.08. - TL A.2., TP 01-D.1.1.c.01. - TL A.1.4.) | kus | 1 | 0 | 0 | VLASTNÍ
|  |  | " 3NP " |  | 1
" V ceně příslušenství dle PD "
154 | 766 | 766999354 SPC | D+M Dveře - 1500x1970mm, EI 30 DP3-C-S - Specifikace ve výpisu dveří - D322 (TP 01-D.1.1.c.01. - TL A.1.1., TL A.1.3., TL A.1.4.) | kus | 1 | 0 | 0 | VLASTNÍ
|  |  | " 3NP " |  | 1
" V ceně příslušenství dle PD "
155 | 766 | 766999355 SPC | D+M Dveře - 2100x1970mm, EI 30 DP3-C - Specifikace ve výpisu dveří - D323 (TP 01-D.1.1.c.01. - TL A.1.1., TL A.1.3., TL A.1.4.) | kus | 1 | 0 | 0 | VLASTNÍ
|  |  | " 3NP " |  | 1
" V ceně příslušenství dle PD "
156 | 766 | 766999356 SPC | D+M Dveře - 700x1970mm, EW 30 DP3-C - Specifikace ve výpisu dveří - D324 (TP 01-D.1.1.c.08. - TL A.2., TP 01-D.1.1.c.01. - TL A.1.2., TL A.1.4.) | kus | 1 | 0 | 0 | VLASTNÍ
|  |  | " 3NP " |  | 1
" V ceně příslušenství dle PD "
157 | 766 | 766999357 SPC | D+M Dveře - 900x1970mm, EW 30 DP3-C - Specifikace ve výpisu dveří - D325 (TP 01-D.1.1.c.08. - TL A.2., TP 01-D.1.1.c.01. - TL A.1.2., TL A.1.4.) | kus | 1 | 0 | 0 | VLASTNÍ
|  |  | " 3NP " |  | 1
" V ceně příslušenství dle PD "
158 | 766 | 766999358 SPC | D+M Dveře - 700x1970mm - Specifikace ve výpisu dveří - D326 (TP 01-D.1.1.c.08. - TL A.2., TP 01-D.1.1.c.01. - TL A.1.4.) | kus | 1 | 0 | 0 | VLASTNÍ
|  |  | " 3NP " |  | 1
" V ceně příslušenství dle PD "
159 | 766 | 766999359 SPC | D+M Dveře - 700x1970mm - Specifikace ve výpisu dveří - D327 (TP 01-D.1.1.c.08. - TL A.2., TP 01-D.1.1.c.01. - TL A.1.4.) | kus | 1 | 0 | 0 | VLASTNÍ
|  |  | " 3NP " |  | 1
" V ceně příslušenství dle PD "
160 | 766 | 766999360 SPC | D+M Dveře - 700x1970mm - Specifikace ve výpisu dveří - D328 (TP 01-D.1.1.c.08. - TL A.2., TP 01-D.1.1.c.01. - TL A.1.4.) | kus | 1 | 0 | 0 | VLASTNÍ
|  |  | " 3NP " |  | 1
" V ceně příslušenství dle PD "
161 | 766 | 766999361 SPC | D+M Dveře - 900x1970mm, EW 30 DP3-C - Specifikace ve výpisu dveří - D329 (TP 01-D.1.1.c.08. - TL A.2., TP 01-D.1.1.c.01. - TL A.1.4.) | kus | 1 | 0 | 0 | VLASTNÍ
|  |  | " 3NP " |  | 1
" V ceně příslušenství dle PD "
162 | 766 | 766999362 SPC | D+M Dveře - 1500x1970mm, EI 30 DP3-C-S - Specifikace ve výpisu dveří - D330 (TP 01-D.1.1.c.08. - TL A.2., TP 01-D.1.1.c.01. - TL A.1.1., TL A.1.3., TL A.1.4.) | kus | 1 | 0 | 0 | VLASTNÍ
|  |  | " 3NP " |  | 1
" V ceně příslušenství dle PD "
163 | 766 | 766999363 SPC | D+M Dveře - 1500x1970mm, EI 30 DP3-C-S - Specifikace ve výpisu dveří - D331 (TP 01-D.1.1.c.08. - TL A.2., TP 01-D.1.1.c.01. - TL A.1.1., TL A.1.3., TL A.1.4.) | kus | 1 | 0 | 0 | VLASTNÍ
|  |  | " 3NP " |  | 1
" V ceně příslušenství dle PD "
164 | 766 | 766999364 SPC | D+M Dveře - 1100x1970mm - Specifikace ve výpisu dveří - D332 (TP 01-D.1.1.c.08. - TL A.2., TP 01-D.1.1.c.01. - TL A.1.4.) | kus | 1 | 0 | 0 | VLASTNÍ
|  |  | " 3NP " |  | 1
" V ceně příslušenství dle PD "
165 | 766 | 766999365 SPC | D+M Dveře - 900x1970mm - Specifikace ve výpisu dveří - D333 (TP 01-D.1.1.c.08. - TL A.2., TP 01-D.1.1.c.01. - TL A.1.4.) | kus | 1 | 0 | 0 | VLASTNÍ
|  |  | " 3NP " |  | 1
" V ceně příslušenství dle PD "
166 | 766 | 766999366 SPC | D+M Dveře - 1100x1970mm - Specifikace ve výpisu dveří - D334 (TP 01-D.1.1.c.08. - TL A.2., TP 01-D.1.1.c.01. - TL A.1.4.) | kus | 1 | 0 | 0 | VLASTNÍ
|  |  | " 3NP " |  | 1
" V ceně příslušenství dle PD "
167 | 766 | 766999367 SPC | D+M Dveře - 900x1970mm - Specifikace ve výpisu dveří - D335 (TP 01-D.1.1.c.08. - TL A.2., TP 01-D.1.1.c.01. - TL A.1.4.) | kus | 1 | 0 | 0 | VLASTNÍ
|  |  | " 3NP " |  | 1
" V ceně příslušenství dle PD "
168 | 766 | 766999368 SPC | D+M Dveře - 1100x1970mm - Specifikace ve výpisu dveří - D336 (TP 01-D.1.1.c.08. - TL A.2., TP 01-D.1.1.c.01. - TL A.1.4.) | kus | 1 | 0 | 0 | VLASTNÍ
|  |  | " 3NP " |  | 1
" V ceně příslušenství dle PD "
169 | 766 | 766999369 SPC | D+M Dveře - 900x1970mm - Specifikace ve výpisu dveří - D337 (TP 01-D.1.1.c.08. - TL A.2., TP 01-D.1.1.c.01. - TL A.1.4.) | kus | 1 | 0 | 0 | VLASTNÍ
|  |  | " 3NP " |  | 1
" V ceně příslušenství dle PD "
170 | 766 | 766999370 SPC | D+M Dveře - 1100x1970mm - Specifikace ve výpisu dveří - D338 (TP 01-D.1.1.c.08. - TL A.2., TP 01-D.1.1.c.01. - TL A.1.4.) | kus | 1 | 0 | 0 | VLASTNÍ
|  |  | " 3NP " |  | 1
" V ceně příslušenství dle PD "
171 | 766 | 766999371 SPC | D+M Dveře - 900x1970mm - Specifikace ve výpisu dveří - D339 (TP 01-D.1.1.c.08. - TL A.2., TP 01-D.1.1.c.01. - TL A.1.4.) | kus | 1 | 0 | 0 | VLASTNÍ
|  |  | " 3NP " |  | 1
" V ceně příslušenství dle PD "
172 | 766 | 766999372 SPC | D+M Dveře - 1100x1970mm - Specifikace ve výpisu dveří - D340 (TP 01-D.1.1.c.08. - TL A.2., TP 01-D.1.1.c.01. - TL A.1.4.) | kus | 1 | 0 | 0 | VLASTNÍ
|  |  | " 3NP " |  | 1
" V ceně příslušenství dle PD "
173 | 766 | 766999373 SPC | D+M Dveře - 900x1970mm - Specifikace ve výpisu dveří - D341 (TP 01-D.1.1.c.08. - TL A.2., TP 01-D.1.1.c.01. - TL A.1.4.) | kus | 1 | 0 | 0 | VLASTNÍ
|  |  | " 3NP " |  | 1
" V ceně příslušenství dle PD "
174 | 766 | 766999374 SPC | D+M Dveře - 1100x1970mm, EI 30 DP3-C-S - Specifikace ve výpisu dveří - D342 (TP 01-D.1.1.c.08. - TL A.2., TP 01-D.1.1.c.01. - TL A.1.1., TL A.1.3., TL A.1.4.) | kus | 1 | 0 | 0 | VLASTNÍ
|  |  | " 3NP " |  | 1
" V ceně příslušenství dle PD "
175 | 766 | 766999375 SPC | D+M Dveře - 1100x1970mm - Specifikace ve výpisu dveří - D343 (TP 01-D.1.1.c.08. - TL A.2., TP 01-D.1.1.c.01. - TL A.1.4.) | kus | 1 | 0 | 0 | VLASTNÍ
|  |  | " 3NP " |  | 1
" V ceně příslušenství dle PD "
176 | 766 | 766999376 SPC | D+M Dveře - 900x1970mm - Specifikace ve výpisu dveří - D344 (TP 01-D.1.1.c.08. - TL A.2., TP 01-D.1.1.c.01. - TL A.1.4.) | kus | 1 | 0 | 0 | VLASTNÍ
|  |  | " 3NP " |  | 1
" V ceně příslušenství dle PD "
177 | 766 | 766999377 SPC | D+M Dveře - 1100x1970mm - Specifikace ve výpisu dveří - D345 (TP 01-D.1.1.c.08. - TL A.2., TP 01-D.1.1.c.01. - TL A.1.4.) | kus | 1 | 0 | 0 | VLASTNÍ
|  |  | " 3NP " |  | 1
" V ceně příslušenství dle PD "
178 | 766 | 766999378 SPC | D+M Dveře - 900x1970mm - Specifikace ve výpisu dveří - D346 (TP 01-D.1.1.c.08. - TL A.2., TP 01-D.1.1.c.01. - TL A.1.4.) | kus | 1 | 0 | 0 | VLASTNÍ
|  |  | " 3NP " |  | 1
" V ceně příslušenství dle PD "
179 | 766 | 766999379 SPC | D+M Dveře - 1100x1970mm - Specifikace ve výpisu dveří - D347 (TP 01-D.1.1.c.08. - TL A.2., TP 01-D.1.1.c.01. - TL A.1.4.) | kus | 1 | 0 | 0 | VLASTNÍ
|  |  | " 3NP " |  | 1
" V ceně příslušenství dle PD "
180 | 766 | 766999380 SPC | D+M Dveře - 900x1970mm - Specifikace ve výpisu dveří - D348 (TP 01-D.1.1.c.08. - TL A.2., TP 01-D.1.1.c.01. - TL A.1.4.) | kus | 1 | 0 | 0 | VLASTNÍ
|  |  | " 3NP " |  | 1
" V ceně příslušenství dle PD "
181 | 766 | 766999381 SPC | D+M Dveře - 1100x1970mm - Specifikace ve výpisu dveří - D349 (TP 01-D.1.1.c.08. - TL A.2., TP 01-D.1.1.c.01. - TL A.1.4.) | kus | 1 | 0 | 0 | VLASTNÍ
|  |  | " 3NP " |  | 1
" V ceně příslušenství dle PD "
182 | 766 | 766999382 SPC | D+M Dveře - 900x1970mm - Specifikace ve výpisu dveří - D350 (TP 01-D.1.1.c.08. - TL A.2., TP 01-D.1.1.c.01. - TL A.1.4.) | kus | 1 | 0 | 0 | VLASTNÍ
|  |  | " 3NP " |  | 1
" V ceně příslušenství dle PD "
183 | 766 | 766999383 SPC | D+M Dveře - 1100x1970mm - Specifikace ve výpisu dveří - D351 (TP 01-D.1.1.c.08. - TL A.2., TP 01-D.1.1.c.01. - TL A.1.4.) | kus | 1 | 0 | 0 | VLASTNÍ
|  |  | " 3NP " |  | 1
" V ceně příslušenství dle PD "
184 | 766 | 766999384 SPC | D+M Dveře - 900x1970mm - Specifikace ve výpisu dveří - D352 (TP 01-D.1.1.c.08. - TL A.2., TP 01-D.1.1.c.01. - TL A.1.4.) | kus | 1 | 0 | 0 | VLASTNÍ
|  |  | " 3NP " |  | 1
" V ceně příslušenství dle PD "
185 | 766 | 766999385 SPC | D+M Dveře - 900x1970mm - Specifikace ve výpisu dveří - D401 (TP 01-D.1.1.c.08. - TL A.2., TP 01-D.1.1.c.01. - TL A.1.4.) | kus | 1 | 0 | 0 | VLASTNÍ
|  |  | " 4NP " |  | 1
" V ceně příslušenství dle PD "
186 | 766 | 766999386 SPC | D+M Dveře - 1100x1970mm - Specifikace ve výpisu dveří - D402 (TP 01-D.1.1.c.08. - TL A.2., TP 01-D.1.1.c.01. - TL A.1.4.) | kus | 1 | 0 | 0 | VLASTNÍ
|  |  | " 4NP " |  | 1
" V ceně příslušenství dle PD "
187 | 766 | 766999387 SPC | D+M Dveře - 1100x1970mm - Specifikace ve výpisu dveří - D403 (TP 01-D.1.1.c.08. - TL A.2., TP 01-D.1.1.c.01. - TL A.1.4.) | kus | 1 | 0 | 0 | VLASTNÍ
|  |  | " 4NP " |  | 1
" V ceně příslušenství dle PD "
188 | 766 | 766999388 SPC | D+M Dveře - 900x1970mm - Specifikace ve výpisu dveří - D404 (TP 01-D.1.1.c.08. - TL A.2., TP 01-D.1.1.c.01. - TL A.1.4.) | kus | 1 | 0 | 0 | VLASTNÍ
|  |  | " 4NP " |  | 1
" V ceně příslušenství dle PD "
189 | 766 | 766999389 SPC | D+M Dveře - 1100x1970mm - Specifikace ve výpisu dveří - D405 (TP 01-D.1.1.c.08. - TL A.2., TP 01-D.1.1.c.01. - TL A.1.4.) | kus | 1 | 0 | 0 | VLASTNÍ
|  |  | " 4NP " |  | 1
" V ceně příslušenství dle PD "
190 | 766 | 766999390 SPC | D+M Dveře - 900x1970mm - Specifikace ve výpisu dveří - D406 (TP 01-D.1.1.c.08. - TL A.2., TP 01-D.1.1.c.01. - TL A.1.4.) | kus | 1 | 0 | 0 | VLASTNÍ
|  |  | " 4NP " |  | 1
" V ceně příslušenství dle PD "
191 | 766 | 766999391 SPC | D+M Dveře - 1100x1970mm - Specifikace ve výpisu dveří - D407 (TP 01-D.1.1.c.08. - TL A.2., TP 01-D.1.1.c.01. - TL A.1.4.) | kus | 1 | 0 | 0 | VLASTNÍ
|  |  | " 4NP " |  | 1
" V ceně příslušenství dle PD "
192 | 766 | 766999392 SPC | D+M Dveře - 900x1970mm - Specifikace ve výpisu dveří - D408 (TP 01-D.1.1.c.08. - TL A.2., TP 01-D.1.1.c.01. - TL A.1.4.) | kus | 1 | 0 | 0 | VLASTNÍ
|  |  | " 4NP " |  | 1
" V ceně příslušenství dle PD "
193 | 766 | 766999393 SPC | D+M Dveře - 700x1970mm - Specifikace ve výpisu dveří - D409 (TP 01-D.1.1.c.01. - TL A.1.4.) | kus | 1 | 0 | 0 | VLASTNÍ
|  |  | " 4NP " |  | 1
" V ceně příslušenství dle PD "
194 | 766 | 766999394 SPC | D+M Dveře - 700x1970mm - Specifikace ve výpisu dveří - D410 (TP 01-D.1.1.c.08. - TL A.2., TP 01-D.1.1.c.01. - TL A.1.4.) | kus | 1 | 0 | 0 | VLASTNÍ
|  |  | " 4NP " |  | 1
" V ceně příslušenství dle PD "
195 | 766 | 766999395 SPC | D+M Dveře - 1100x1970mm, EI 30 DP3-S - Specifikace ve výpisu dveří - D411 (TP 01-D.1.1.c.01. - TL A.1.1., TL A.1.3., TL A.1.4.) | kus | 1 | 0 | 0 | VLASTNÍ
|  |  | " 4NP " |  | 1
" V ceně příslušenství dle PD "
196 | 766 | 766999396 SPC | D+M Dveře - 1100x1970mm - Specifikace ve výpisu dveří - D412 (TP 01-D.1.1.c.08. - TL A.2., TP 01-D.1.1.c.01. - TL A.1.4.) | kus | 1 | 0 | 0 | VLASTNÍ
|  |  | " 4NP " |  | 1
" V ceně příslušenství dle PD "
197 | 766 | 766999397 SPC | D+M Dveře - 900x1970mm - Specifikace ve výpisu dveří - D413 (TP 01-D.1.1.c.08. - TL A.2., TP 01-D.1.1.c.01. - TL A.1.4.) | kus | 1 | 0 | 0 | VLASTNÍ
|  |  | " 4NP " |  | 1
" V ceně příslušenství dle PD "
198 | 766 | 766999398 SPC | D+M Dveře - 1100x1970mm - Specifikace ve výpisu dveří - D414 (TP 01-D.1.1.c.08. - TL A.2., TP 01-D.1.1.c.01. - TL A.1.4.) | kus | 1 | 0 | 0 | VLASTNÍ
|  |  | " 4NP " |  | 1
" V ceně příslušenství dle PD "
199 | 766 | 766999399 SPC | D+M Dveře - 900x1970mm - Specifikace ve výpisu dveří - D415 (TP 01-D.1.1.c.08. - TL A.2., TP 01-D.1.1.c.01. - TL A.1.4.) | kus | 1 | 0 | 0 | VLASTNÍ
|  |  | " 4NP " |  | 1
" V ceně příslušenství dle PD "
200 | 766 | 766999400 SPC | D+M Dveře - 1100x1970mm - Specifikace ve výpisu dveří - D416 (TP 01-D.1.1.c.08. - TL A.2., TP 01-D.1.1.c.01. - TL A.1.4.) | kus | 1 | 0 | 0 | VLASTNÍ
|  |  | " 4NP " |  | 1
" V ceně příslušenství dle PD "
201 | 766 | 766999401 SPC | D+M Dveře - 900x1970mm - Specifikace ve výpisu dveří - D417 (TP 01-D.1.1.c.08. - TL A.2., TP 01-D.1.1.c.01. - TL A.1.4.) | kus | 1 | 0 | 0 | VLASTNÍ
|  |  | " 4NP " |  | 1
" V ceně příslušenství dle PD "
202 | 766 | 766999402 SPC | D+M Dveře - 900x1970mm - Specifikace ve výpisu dveří - D418 (TP 01-D.1.1.c.08. - TL A.2., TP 01-D.1.1.c.01. - TL A.1.4.) | kus | 1 | 0 | 0 | VLASTNÍ
|  |  | " 4NP " |  | 1
" V ceně příslušenství dle PD "
203 | 766 | 766999403 SPC | D+M Dveře - 1100x1970mm - Specifikace ve výpisu dveří - D419 (TP 01-D.1.1.c.08. - TL A.2., TP 01-D.1.1.c.01. - TL A.1.4.) | kus | 1 | 0 | 0 | VLASTNÍ
|  |  | " 4NP " |  | 1
" V ceně příslušenství dle PD "
204 | 766 | 766999404 SPC | D+M Dveře - 900x1970mm - Specifikace ve výpisu dveří - D420 (TP 01-D.1.1.c.08. - TL A.2., TP 01-D.1.1.c.01. - TL A.1.4.) | kus | 1 | 0 | 0 | VLASTNÍ
|  |  | " 4NP " |  | 1
" V ceně příslušenství dle PD "
205 | 766 | 766999405 SPC | D+M Dveře - 1100x1970mm - Specifikace ve výpisu dveří - D421 (TP 01-D.1.1.c.08. - TL A.2., TP 01-D.1.1.c.01. - TL A.1.4.) | kus | 1 | 0 | 0 | VLASTNÍ
|  |  | " 4NP " |  | 1
" V ceně příslušenství dle PD "
206 | 766 | 766999406 SPC | D+M Dveře - 900x1970mm - Specifikace ve výpisu dveří - D422 (TP 01-D.1.1.c.08. - TL A.2., TP 01-D.1.1.c.01. - TL A.1.4.) | kus | 1 | 0 | 0 | VLASTNÍ
|  |  | " 4NP " |  | 1
" V ceně příslušenství dle PD "
207 | 766 | 766999407 SPC | D+M Dveře - 1100x1970mm - Specifikace ve výpisu dveří - D423 (TP 01-D.1.1.c.08. - TL A.2., TP 01-D.1.1.c.01. - TL A.1.4.) | kus | 1 | 0 | 0 | VLASTNÍ
|  |  | " 4NP " |  | 1
" V ceně příslušenství dle PD "
208 | 766 | 766999408 SPC | D+M Dveře - 900x1970mm - Specifikace ve výpisu dveří - D424 (TP 01-D.1.1.c.08. - TL A.2., TP 01-D.1.1.c.01. - TL A.1.4.) | kus | 1 | 0 | 0 | VLASTNÍ
|  |  | " 4NP " |  | 1
" V ceně příslušenství dle PD "
209 | 766 | 766999409 SPC | D+M Dveře - 1500x1970mm, EI 30 DP3-S - Specifikace ve výpisu dveří - D425 (TP 01-D.1.1.c.08. - TL A.2., TP 01-D.1.1.c.01. - TL A.1.1., TL A.1.4.) | kus | 1 | 0 | 0 | VLASTNÍ
|  |  | " 4NP " |  | 1
" V ceně příslušenství dle PD "
210 | 766 | 766999410 SPC | D+M Dveře - 2100x1970mm- EI 30 DP3-C-S - Specifikace ve výpisu dveří - D426 (TP 01-D.1.1.c.08. - TL A.2., TP 01-D.1.1.c.01. - TL A.1.1., TL A.1.3., TL A.1.4.) | kus | 1 | 0 | 0 | VLASTNÍ
|  |  | " 4NP " |  | 1
" V ceně příslušenství dle PD "
211 | 766 | 766999411 SPC | D+M Dveře - 900x1970mm, EI 30 DP3-C - Specifikace ve výpisu dveří - D427 (TP 01-D.1.1.c.08. - TL A.2., TP 01-D.1.1.c.01. - TL A.1.2., TL A.1.4.) | kus | 1 | 0 | 0 | VLASTNÍ
|  |  | " 4NP " |  | 1
" V ceně příslušenství dle PD "
212 | 766 | 766999412 SPC | D+M Dveře - 1100x1970mm, EI 30 DP3-S - Specifikace ve výpisu dveří - D428 (TP 01-D.1.1.c.08. - TL A.2., TP 01-D.1.1.c.01. - TL A.1.4.) | kus | 1 | 0 | 0 | VLASTNÍ
|  |  | " 4NP " |  | 1
" V ceně příslušenství dle PD "
213 | 766 | 766999413 SPC | D+M Dveře - 900x1970mm - Specifikace ve výpisu dveří - D429 (TP 01-D.1.1.c.08. - TL A.2., TP 01-D.1.1.c.01. - TL A.1.4.) | kus | 1 | 0 | 0 | VLASTNÍ
|  |  | " 4NP " |  | 1
" V ceně příslušenství dle PD "
214 | 766 | 766999414 SPC | D+M Dveře - 1100x1970mm, EI 30 DP3-S - Specifikace ve výpisu dveří - D430 (TP 01-D.1.1.c.08. - TL A.2., TP 01-D.1.1.c.01. - TL A.1.4.) | kus | 1 | 0 | 0 | VLASTNÍ
|  |  | " 4NP " |  | 1
" V ceně příslušenství dle PD "
215 | 766 | 766999415 SPC | D+M Dveře - 900x1970mm - Specifikace ve výpisu dveří - D431 (TP 01-D.1.1.c.08. - TL A.2., TP 01-D.1.1.c.01. - TL A.1.4.) | kus | 1 | 0 | 0 | VLASTNÍ
|  |  | " 4NP " |  | 1
" V ceně příslušenství dle PD "
216 | 766 | 766999416 SPC | D+M Dveře - 1100x1970mm, EI 30 DP3-S - Specifikace ve výpisu dveří - D432 (TP 01-D.1.1.c.08. - TL A.2., TP 01-D.1.1.c.01. - TL A.1.4.) | kus | 1 | 0 | 0 | VLASTNÍ
|  |  | " 4NP " |  | 1
" V ceně příslušenství dle PD "
217 | 766 | 766999417 SPC | D+M Dveře - 900x1970mm - Specifikace ve výpisu dveří - D433 (TP 01-D.1.1.c.08. - TL A.2., TP 01-D.1.1.c.01. - TL A.1.4.) | kus | 1 | 0 | 0 | VLASTNÍ
|  |  | " 4NP " |  | 1
" V ceně příslušenství dle PD "
218 | 766 | 766999418 SPC | D+M Dveře - 1100x1970mm, EI 30 DP3-S - Specifikace ve výpisu dveří - D434 (TP 01-D.1.1.c.08. - TL A.2., TP 01-D.1.1.c.01. - TL A.1.4.) | kus | 1 | 0 | 0 | VLASTNÍ
|  |  | " 4NP " |  | 1
" V ceně příslušenství dle PD "
219 | 766 | 766999419 SPC | D+M Dveře - 900x1970mm - Specifikace ve výpisu dveří - D435 (TP 01-D.1.1.c.08. - TL A.2., TP 01-D.1.1.c.01. - TL A.1.4.) | kus | 1 | 0 | 0 | VLASTNÍ
|  |  | " 4NP " |  | 1
" V ceně příslušenství dle PD "
220 | 766 | 766999420 SPC | D+M Dveře - 1100x1970mm, EI 30 DP3-S - Specifikace ve výpisu dveří - D436 (TP 01-D.1.1.c.08. - TL A.2., TP 01-D.1.1.c.01. - TL A.1.4.) | kus | 1 | 0 | 0 | VLASTNÍ
|  |  | " 4NP " |  | 1
" V ceně příslušenství dle PD "
221 | 766 | 766999421 SPC | D+M Dveře - 900x1970mm - Specifikace ve výpisu dveří - D437 (TP 01-D.1.1.c.08. - TL A.2., TP 01-D.1.1.c.01. - TL A.1.4.) | kus | 1 | 0 | 0 | VLASTNÍ
|  |  | " 4NP " |  | 1
" V ceně příslušenství dle PD "
222 | 766 | 766999422 SPC | D+M Dveře - 1500x1970mm, EI 30 DP3-S - Specifikace ve výpisu dveří - D438 (TP 01-D.1.1.c.08. - TL A.2., TP 01-D.1.1.c.01. - TL A.1.1., TL A.1.4.) | kus | 1 | 0 | 0 | VLASTNÍ
|  |  | " 4NP " |  | 1
" V ceně příslušenství dle PD "
223 | 766 | 766999423 SPC | D+M Dveře - 1100x1970mm - Specifikace ve výpisu dveří - D439 (TP 01-D.1.1.c.08. - TL A.2., TP 01-D.1.1.c.01. - TL A.1.4.) | kus | 1 | 0 | 0 | VLASTNÍ
|  |  | " 4NP " |  | 1
" V ceně příslušenství dle PD "
224 | 766 | 766999424 SPC | D+M Dveře - 900x1970mm - Specifikace ve výpisu dveří - D440 (TP 01-D.1.1.c.08. - TL A.2., TP 01-D.1.1.c.01. - TL A.1.4.) | kus | 1 | 0 | 0 | VLASTNÍ
|  |  | " 4NP " |  | 1
" V ceně příslušenství dle PD "
225 | 766 | 766999425 SPC | D+M Dveře - 1100x1970mm - Specifikace ve výpisu dveří - D441 (TP 01-D.1.1.c.08. - TL A.2., TP 01-D.1.1.c.01. - TL A.1.4.) | kus | 1 | 0 | 0 | VLASTNÍ
|  |  | " 4NP " |  | 1
" V ceně příslušenství dle PD "
226 | 766 | 766999426 SPC | D+M Dveře - 900x1970mm - Specifikace ve výpisu dveří - D442 (TP 01-D.1.1.c.08. - TL A.2., TP 01-D.1.1.c.01. - TL A.1.4.) | kus | 1 | 0 | 0 | VLASTNÍ
|  |  | " 4NP " |  | 1
" V ceně příslušenství dle PD "
227 | 766 | 766999427 SPC | D+M Dveře - 1100x1970mm - Specifikace ve výpisu dveří - D443 (TP 01-D.1.1.c.08. - TL A.2., TP 01-D.1.1.c.01. - TL A.1.4.) | kus | 1 | 0 | 0 | VLASTNÍ
|  |  | " 4NP " |  | 1
" V ceně příslušenství dle PD "
228 | 766 | 766999428 SPC | D+M Dveře - 900x1970mm - Specifikace ve výpisu dveří - D444 (TP 01-D.1.1.c.08. - TL A.2., TP 01-D.1.1.c.01. - TL A.1.4.) | kus | 1 | 0 | 0 | VLASTNÍ
|  |  | " 4NP " |  | 1
" V ceně příslušenství dle PD "
229 | 766 | 766999429 SPC | D+M Dveře - 1100x1970mm - Specifikace ve výpisu dveří - D445 (TP 01-D.1.1.c.08. - TL A.2., TP 01-D.1.1.c.01. - TL A.1.4.) | kus | 1 | 0 | 0 | VLASTNÍ
|  |  | " 4NP " |  | 1
" V ceně příslušenství dle PD "
230 | 766 | 766999430 SPC | D+M Dveře - 900x1970mm - Specifikace ve výpisu dveří - D446 (TP 01-D.1.1.c.08. - TL A.2., TP 01-D.1.1.c.01. - TL A.1.4.) | kus | 1 | 0 | 0 | VLASTNÍ
|  |  | " 4NP " |  | 1
" V ceně příslušenství dle PD "
231 | 766 | 766999431 SPC | D+M Dveře - 1100x1970mm - Specifikace ve výpisu dveří - D447 (TP 01-D.1.1.c.08. - TL A.2., TP 01-D.1.1.c.01. - TL A.1.4.) | kus | 1 | 0 | 0 | VLASTNÍ
|  |  | " 4NP " |  | 1
" V ceně příslušenství dle PD "
232 | 766 | 766999432 SPC | D+M Dveře - 900x1970mm - Specifikace ve výpisu dveří - D448 (TP 01-D.1.1.c.08. - TL A.2., TP 01-D.1.1.c.01. - TL A.1.4.) | kus | 1 | 0 | 0 | VLASTNÍ
|  |  | " 4NP " |  | 1
" V ceně příslušenství dle PD "
233 | 766 | 766999433 SPC | D+M Dveře - 1100x1970mm, EI 30 DP3-S - Specifikace ve výpisu dveří - D449 (TP 01-D.1.1.c.01. - TL A.1.1., TL A.1.4.) | kus | 1 | 0 | 0 | VLASTNÍ
|  |  | " 4NP " |  | 1
" V ceně příslušenství dle PD "
234 | 766 | 766999434 SPC | D+M Dveře - 1100x1970mm - Specifikace ve výpisu dveří - D450 (TP 01-D.1.1.c.08. - TL A.2., TP 01-D.1.1.c.01. - TL A.1.4.) | kus | 1 | 0 | 0 | VLASTNÍ
|  |  | " 4NP " |  | 1
" V ceně příslušenství dle PD "
235 | 766 | 766999435 SPC | D+M Dveře - 900x1970mm - Specifikace ve výpisu dveří - D451 (TP 01-D.1.1.c.08. - TL A.2., TP 01-D.1.1.c.01. - TL A.1.4.) | kus | 1 | 0 | 0 | VLASTNÍ
|  |  | " 4NP " |  | 1
" V ceně příslušenství dle PD "
236 | 766 | 766999436 SPC | D+M Dveře - 1250x2350mm - Specifikace ve výpisu dveří - DF101 (TP 01-D.1.1.c.01. - TL A.1.4.) | kus | 1 | 0 | 0 | VLASTNÍ
|  |  | " 1NP " |  | 1
" V ceně příslušenství dle PD "
237 | 766 | 766999437 SPC | D+M Dveře - 1250x2350mm - Specifikace ve výpisu dveří - DF102 (TP 01-D.1.1.c.01. - TL A.1.4.) | kus | 1 | 0 | 0 | VLASTNÍ
|  |  | " 1NP " |  | 1
" V ceně příslušenství dle PD "
238 | 766 | 766999438 SPC | D+M Dveře - 900x2350mm - Specifikace ve výpisu dveří - DF103 (TP 01-D.1.1.c.01. - TL A.1.1., TL A.1.4.) | kus | 1 | 0 | 0 | VLASTNÍ
|  |  | " 1NP " |  | 1
" V ceně příslušenství dle PD "
239 | 766 | 766999439 SPC | D+M Dveře - 900x1970mm - Specifikace ve výpisu dveří - DF104 (TP 01-D.1.1.c.01. - TL A.1.4.) | kus | 1 | Již zahrunto v rozpočtu D.1.1. ASR |  | VLASTNÍ
|  |  | " 1NP " |  | 1
" V ceně příslušenství dle PD "
240 | 766 | 766999440 SPC | D+M Dveře - 1100x1970mm - Specifikace ve výpisu dveří - DF105 (TP 01-D.1.1.c.01. - TL A.1.1., TL A.1.4.) | kus | 1 | 0 | 0 | VLASTNÍ
|  |  | " 1NP " |  | 1
" V ceně příslušenství dle PD "
241 | 766 | 766999441 SPC | D+M Dveře - 900x1970mm - Specifikace ve výpisu dveří - DF106 (TP 01-D.1.1.c.01. - TL A.1.4.) | kus | 1 | 0 | 0 | VLASTNÍ
|  |  | " 1NP " |  | 1
" V ceně příslušenství dle PD "
242 | 766 | 766999442 SPC | D+M Dveře - 1100x2350mm - Specifikace ve výpisu dveří - DF107 (TP 01-D.1.1.c.01. - TL A.1.1., TL A.1.4.) | kus | 1 | 0 | 0 | VLASTNÍ
|  |  | " 1NP " |  | 1
" V ceně příslušenství dle PD "
243 | 766 | 766999443 SPC | D+M Dveře - 1100x2350mm - Specifikace ve výpisu dveří - DF108 (TP 01-D.1.1.c.01. - TL A.1.1., TL A.1.4.) | kus | 1 | 0 | 0 | VLASTNÍ
|  |  | " 1NP " |  | 1
" V ceně příslušenství dle PD "
244 | 766 | 766999444 SPC | D+M Dveře - 900x2100mm - Specifikace ve výpisu dveří - DF109 (TP 01-D.1.1.c.01. - TL A.1.4.) | kus | 1 | 0 | 0 | VLASTNÍ
|  |  | " Střecha " |  | 1
" V ceně příslušenství dle PD "
245 | 766 | 766999445 SPC | D+M Dveře - 1350x3255mm - Specifikace ve výpisu dveří - DF110 (TP 01-D.1.1.c.01. - TL A.1.4.) | kus | 1 | 0 | 0 | VLASTNÍ
|  |  | " 1NP " |  | 1
" V ceně příslušenství dle PD "
246 | 766 | 766999446 SPC | D+M Dveře - 800x2375mm - Specifikace ve výpisu dveří - DP154 (TP 01-D.1.1.c.01. - TL A.1.4.) | kus | 1 | Již zahrunto v rozpočtu D.1.1. ASR |  | VLASTNÍ
|  |  | " 1NP " |  | 1
" V ceně příslušenství dle PD "
247 | 766 | 766999447 SPC | D+M Dveře - 800x2375mm - Specifikace ve výpisu dveří - DP253 (TP 01-D.1.1.c.01. - TL A.1.4.) | kus | 1 | Již zahrunto v rozpočtu D.1.1. ASR |  | VLASTNÍ
|  |  | " 2NP " |  | 1
" V ceně příslušenství dle PD "
248 | 766 | 766999448 SPC | D+M Dveře - 800x2375mm - Specifikace ve výpisu dveří - DP353 (TP 01-D.1.1.c.01. - TL A.1.4.) | kus | 1 | Již zahrunto v rozpočtu D.1.1. ASR |  | VLASTNÍ
|  |  | " 3NP " |  | 1
" V ceně příslušenství dle PD "
249 | 766 | 766999449 SPC | D+M Dveře - 800x2375mm - Specifikace ve výpisu dveří - DP452 (TP 01-D.1.1.c.01. - TL A.1.4.) | kus | 1 | Již zahrunto v rozpočtu D.1.1. ASR |  | VLASTNÍ
|  |  | " 4NP " |  | 1
" V ceně příslušenství dle PD "
250 | 766 | 998766203 RTO | Přesun hmot pro konstrukce truhlářské v objektech v do 24 m | Kč | 1 | 0 | 0 | VLASTNÍ
251 | 766 | 999766 | Stavební práce a dodávky spojené s provedením funkčního celku 766 | Kč | 1 | 0 | 0 | VLASTNÍ
|  |  | " Zednická výpomoc,doplňkové práce,kompletace,zřízení prostupů,zapravení prostupů, apod." |  | 1
|  |  | Celkem pro DPH 15% |  |  |  | 0
Poznámka:
Jednotkové položky zahrnují vedlejší rozpočtové náklady, náklady montáž, dopravu, apod. a předepsané zkoušky, revize, manipulační řády, zaškolení obsluhy, není-li uvedeno jinak.
Způsob ocenění vlastních položek: Jednotková cena u položek s cenovou soustavou VLASTNÍ se tvoří spojováním položek jednotlivých stavebních prací a dodávek. Základním předpokladem pro kalkulaci je volba kalkulačního vzorce a jeho jednotlivých složek, jejichž počet závisí na charakteru stavební výroby a organizace firmy. Kalkulační vzorec reprezentuje stanovená struktura výpočtu (odhadu ceny), kterou tvoří kalkulační složky s jednoznačně určeným obsahem. Kalkulační vzorec slouží ke stanovení vlastních nákladů kalkulačních jednotek (stavebního konstrukčního prvku, objektu, stavby apod.) Ve stavebních firmách se nejčastěji používá následující vzorec. Kalkulační vzorec: Jednotková cena = Materiál + Přímé náklady + Nepřímé náklady + Zisk Přímé náklady = Mzdy + Stroje + Ostatní přímé náklady Nepřímé náklady = Režie výrobní + Režie správní
Kalkulační vzorec vychází ze standardu "Rozpočtování a oceňování stavebních prací " ÚRS Praha, a.s.
Výkazy množství u jednotlivých položek vychází z projektové dokumentace a jsou automaticky generovány grafickým a rozpočtovacím programem.

## SO 01 D.1.1.c.02. VÝPIS OKEN
VÝKAZ VÝMĚR
Stavba: Domov pro seniory Havlíčkův Brod - přístavba
Objekt: SO 01 PŘÍSTAVBA OBJEKTU DPS
Část: D.1.1.c.02 VÝPIS OKEN
JKSO: 801.91.2.1
P.Č. | KCN | Kód položky | Popis | MJ | Množství celkem | Cena jednotková | Cena celkem | Cenová soustava
1 | 2 | 3 | 4 | 5 | 6 | 7 | 8 | 9
|  | PSV | Práce a dodávky PSV |  |  |  | 0
|  | 766 | Konstrukce truhlářské |  |  |  | 0
1 | 766 | 766999101 SPC | D+M Okno - 2200x800mm - Specifikace ve výpisu oken - O-101 (TP 01-D.1.1.c.08. - TL A.8.2.) | kus | 6 | 0 | 0 | VLASTNÍ
|  |  | " 1PP " |  | 6
" V ceně vnitřní parapet, vnější parapet a příslušenství dle PD "
2 | 766 | 766999102 SPC | D+M Okno - 2200x800 mm - Specifikace ve výpisu oken - O-102 (TP 01-D.1.1.c.08. - TL A.8.2.) | kus | 1 | 0 | 0 | VLASTNÍ
|  |  | " 1PP " |  | 1
" V ceně vnitřní parapet, vnější parapet a příslušenství dle PD "
3 | 766 | 766999103 SPC | D+M Okno - 1000x2400mm - Specifikace ve výpisu oken - O101 (TP 01-D.1.1.c.08. - TL A.8.1.) | kus | 1 | 0 | 0 | VLASTNÍ
|  |  | " 1NP " |  | 1
" V ceně vnitřní parapet, vnější parapet a příslušenství dle PD "
4 | 766 | 766999104 SPC | D+M Okno - 2200x2400mm - Specifikace ve výpisu oken - O102 (TP 01-D.1.1.c.08. - TL A.8.1.) | kus | 9 | 0 | 0 | VLASTNÍ
|  |  | " 1NP " |  | 9
" V ceně vnitřní parapet, vnější parapet a příslušenství dle PD "
5 | 766 | 766999105 SPC | D+M Okno - 2200x2400mm - Specifikace ve výpisu oken - O103 (TP 01-D.1.1.c.08. - TL A.8.2.) | kus | 8 | 0 | 0 | VLASTNÍ
|  |  | " 1NP " |  | 8
" V ceně vnitřní parapet, vnější parapet a příslušenství dle PD "
6 | 766 | 766999106 SPC | D+M Okno - 2200x2400mm - Specifikace ve výpisu oken - O103a (TP 01-D.1.1.c.08. - TL A.8.2.) | kus | 1 | 0 | 0 | VLASTNÍ
|  |  | " 1NP " |  | 1
" V ceně vnitřní parapet, vnější parapet a příslušenství dle PD "
7 | 766 | 766999107 SPC | D+M Okno - 3800x2400mm - Specifikace ve výpisu oken - O104 (TP 01-D.1.1.c.08. - TL A.8.2.) | kus | 1 | 0 | 0 | VLASTNÍ
|  |  | " 1NP " |  | 1
" V ceně vnitřní parapet, vnější parapet a příslušenství dle PD "
8 | 766 | 766999108 SPC | D+M Okno - 2200x2400mm - Specifikace ve výpisu oken - O105 (TP 01-D.1.1.c.08. - TL A.8.1.) | kus | 1 | 0 | 0 | VLASTNÍ
|  |  | " 1NP " |  | 1
" V ceně vnitřní parapet, vnější parapet a příslušenství dle PD "
9 | 766 | 766999109 SPC | D+M Okno - 1000x2300mm - Specifikace ve výpisu oken - O106 (TP 01-D.1.1.c.08. - TL A.8.2.) | kus | 11 | 0 | 0 | VLASTNÍ
|  |  | " 2NP " |  | 4
|  |  | " 3NP " |  | 4
|  |  | " 4NP " |  | 3
" V ceně vnitřní parapet, vnější parapet a příslušenství dle PD "
10 | 766 | 766999110 SPC | D+M Okno - 2200x2300mm - Specifikace ve výpisu oken - O107 (TP 01-D.1.1.c.08. - TL A.8.2.) | kus | 56 | 0 | 0 | VLASTNÍ
|  |  | " 2NP " |  | 21
|  |  | " 3NP " |  | 21
|  |  | " 4NP " |  | 14
" V ceně vnitřní parapet, vnější parapet a příslušenství dle PD "
11 | 766 | 766999111 SPC | D+M Okno - 3200x2300mm - Specifikace ve výpisu oken - O108 (TP 01-D.1.1.c.08. - TL A.8.2.) | kus | 3 | 0 | 0 | VLASTNÍ
|  |  | " 2NP " |  | 1
|  |  | " 3NP " |  | 1
|  |  | " 4NP " |  | 1
" V ceně vnitřní parapet, vnější parapet a příslušenství dle PD "
12 | 766 | 766999112 SPC | D+M Okno - 3200x2300mm - Specifikace ve výpisu oken - O109 (TP 01-D.1.1.c.08. - TL A.8.2.) | kus | 3 | 0 | 0 | VLASTNÍ
|  |  | " 2NP " |  | 1
|  |  | " 3NP " |  | 1
|  |  | " 4NP " |  | 1
" V ceně vnitřní parapet, vnější parapet a příslušenství dle PD "
13 | 766 | 766999113 SPC | D+M Okno - 5000x2300mm, 1200x2300mm - Specifikace ve výpisu oken - O110 (TP 01-D.1.1.c.08. - TL A.8.2.) | kus | 2 | 0 | 0 | VLASTNÍ
|  |  | " 2NP " |  | 1
|  |  | " 3NP " |  | 1
" V ceně vnitřní parapet, vnější parapet a příslušenství dle PD "
14 | 766 | 766999114 SPC | D+M Okno - 2200x1700mm - Specifikace ve výpisu oken - O111 (TP 01-D.1.1.c.08. - TL A.8.2.) | kus | 7 | 0 | 0 | VLASTNÍ
|  |  | " 4NP " |  | 7
" V ceně vnitřní parapet, vnější parapet a příslušenství dle PD "
15 | 766 | 766999115 SPC | D+M Okno - 2300x2300mm - Specifikace ve výpisu oken - O112 (TP 01-D.1.1.c.08. - TL A.8.2.) | kus | 1 | 0 | 0 | VLASTNÍ
|  |  | " 4NP " |  | 1
" V ceně vnitřní parapet, vnější parapet a příslušenství dle PD "
16 | 766 | 766999116 SPC | D+M Okno - 4400x2400mm, 1200x2400mm - Specifikace ve výpisu oken - O113 (TP 01-D.1.1.c.08. - TL A.8.2.) | kus | 1 | 0 | 0 | VLASTNÍ
|  |  | " 1NP " |  | 1
" V ceně vnitřní parapet, vnější parapet a příslušenství dle PD "
17 | 766 | 766999117 SPC | D+M Okno - 4400x2300mm, 1200x2300mm - Specifikace ve výpisu oken - O114 (TP 01-D.1.1.c.08. - TL A.8.2.) | kus | 3 | 0 | 0 | VLASTNÍ
|  |  | " 2NP " |  | 1
|  |  | " 3NP " |  | 1
|  |  | " 4NP " |  | 1
" V ceně vnitřní parapet, vnější parapet a příslušenství dle PD "
18 | 766 | 766999118 SPC | D+M Okno - 4400x2300mm, 1200x300mm - Specifikace ve výpisu oken - O115 | kus | 66 | 0 | 0 | VLASTNÍ
|  |  | " 1NP " |  | 7
|  |  | " 2NP " |  | 19
|  |  | " 3NP " |  | 19
|  |  | " 4NP " |  | 21
" V ceně vnitřní parapet, vnější parapet a příslušenství dle PD "
19 | 766 | 766999119 SPC | D+M Okno - Specifikace ve výpisu oken - FO101 | kus | 1 | 0 | 0 | VLASTNÍ
|  |  | " 1NP " |  | 1
" V ceně vnitřní parapet, vnější parapet a příslušenství dle PD "
20 | 766 | 766999120 SPC | D+M Okno - Specifikace ve výpisu oken - FO102 | kus | 1 | 0 | 0 | VLASTNÍ
|  |  | " 1NP " |  | 1
" V ceně vnitřní parapet, vnější parapet a příslušenství dle PD "
21 | 766 | 766999121 SPC | D+M Okno - Specifikace ve výpisu oken - FO103 | kus | 1 | 0 | 0 | VLASTNÍ
|  |  | " 1NP " |  | 1
" V ceně vnitřní parapet, vnější parapet a příslušenství dle PD "
22 | 766 | 766999122 SPC | D+M Okno - Specifikace ve výpisu oken - FO104 | kus | 1 | 0 | 0 | VLASTNÍ
|  |  | " 2NP " |  | 1
" V ceně vnitřní parapet, vnější parapet a příslušenství dle PD "
23 | 766 | 766999123 SPC | D+M Okno - Specifikace ve výpisu oken - FO105 | kus | 1 | 0 | 0 | VLASTNÍ
|  |  | " 3NP " |  | 1
" V ceně vnitřní parapet, vnější parapet a příslušenství dle PD "
24 | 766 | 766999124 SPC | D+M Okno - Specifikace ve výpisu oken - FO106 | kus | 1 | 0 | 0 | VLASTNÍ
|  |  | " 4NP " |  | 1
" V ceně vnitřní parapet, vnější parapet a příslušenství dle PD "
26 | 766 | 998766203 RTO | Přesun hmot pro konstrukce truhlářské v objektech v do 24 m | Kč | 1 | 0 | 0 | VLASTNÍ
27 | 766 | 766999999 SPC | Stavební práce a dodávky spojené s provedením funkčního celku 766 | Kč | 1 | 0 | 0 | VLASTNÍ
|  |  | " Zednická výpomoc,doplňkové práce,kompletace,zřízení prostupů,zapravení prostupů, apod." |  | 1
|  |  | Celkem pro DPH 15% |  |  |  | 0
Poznámka:
Jednotkové položky zahrnují vedlejší rozpočtové náklady, náklady montáž, dopravu, apod. a předepsané zkoušky, revize, manipulační řády, zaškolení obsluhy, není-li uvedeno jinak.
Způsob ocenění vlastních položek: Jednotková cena u položek s cenovou soustavou VLASTNÍ se tvoří spojováním položek jednotlivých stavebních prací a dodávek. Základním předpokladem pro kalkulaci je volba kalkulačního vzorce a jeho jednotlivých složek, jejichž počet závisí na charakteru stavební výroby a organizace firmy. Kalkulační vzorec reprezentuje stanovená struktura výpočtu (odhadu ceny), kterou tvoří kalkulační složky s jednoznačně určeným obsahem. Kalkulační vzorec slouží ke stanovení vlastních nákladů kalkulačních jednotek (stavebního konstrukčního prvku, objektu, stavby apod.) Ve stavebních firmách se nejčastěji používá následující vzorec. Kalkulační vzorec: Jednotková cena = Materiál + Přímé náklady + Nepřímé náklady + Zisk Přímé náklady = Mzdy + Stroje + Ostatní přímé náklady Nepřímé náklady = Režie výrobní + Režie správní
Kalkulační vzorec vychází ze standardu "Rozpočtování a oceňování stavebních prací " ÚRS Praha, a.s.
Výkazy množství u jednotlivých položek vychází z projektové dokumentace a jsou automaticky generovány grafickým a rozpočtovacím programem.

## SO 01 D.1.1.c.05. VÝPIS ZÁM.
VÝKAZ VÝMĚR
Stavba: Domov pro seniory Havlíčkův Brod - přístavba
Objekt: SO 01 PŘÍSTAVBA OBJEKTU DPS
Část: D.1.1.c.05. VÝPIS ZÁMEČNICKÝCH VÝROBKŮ
JKSO: 801.91.2.1
P.Č. | KCN | Kód položky | Popis | MJ | Množství celkem | Cena jednotková | Cena celkem | Cenová soustava
1 | 2 | 3 | 4 | 5 | 6 | 7 | 8 | 9
|  | PSV | Práce a dodávky PSV |  |  |  | 0
|  | 767 | Konstrukce zámečnické |  |  |  | 0
1 | 767 | 767999201 SPC | D+M Vnitřní schodišťové zábradlí - madlo na straně zdi - Specifikace ve Výpisu zámečnických výrobků - Z1 | m | 84 | 0 | 0 | VLASTNÍ
|  |  | " 1PP " |  | 15
|  |  | " 1NP " |  | 16
|  |  | " 2NP " |  | 16
|  |  | " 3NP " |  | 15
|  |  | " 4NP " |  | 16
|  |  | " Střecha " |  | 6
2 | 767 | 767999202 SPC | D+M Vnitřní schodišťové zábradlí - zábradlí na straně schodišťového zrcadla - Specifikace ve Výpisu zámečnických výrobků - Z1 | m | 93 | 0 | 0 | VLASTNÍ
|  |  | " 1PP " |  | 12
|  |  | " 1NP " |  | 17
|  |  | " 2NP " |  | 18
|  |  | " 3NP " |  | 17
|  |  | " 4NP " |  | 21
|  |  | " Střecha " |  | 8
3 | 767 | 767999203 SPC | D+M Vnější terasové zábradlí - Specifikace ve Výpisu zámečnických výrobků - Z2 | m | 8.5 | 0 | 0 | VLASTNÍ
|  |  | " 1NP " |  | 8.5
4 | 767 | 767999204 SPC | D+M Vnější terasové zábradlí - Specifikace ve Výpisu zámečnických výrobků - Z2.1 | m | 1.5 | 0 | 0 | VLASTNÍ
|  |  | " 1NP " |  | 1.5
5 | 767 | 767999205 SPC | D+M Vnější schodišťové zábradlí - Specifikace ve Výpisu zámečnických výrobků - Z3 | m | 13.8 | 0 | 0 | VLASTNÍ
|  |  | " 1NP " |  | 13.8
6 | 767 | 767999206 SPC | D+M Vnější zábradlí u hl. vstupu - Specifikace ve Výpisu zámečnických výrobků - Z3.1 | m | 24.2 | 0 | 0 | VLASTNÍ
|  |  | " 1NP " |  | 24.2
7 | 767 | 767999207 SPC | D+M Vnější terasové zábradlí - Specifikace ve Výpisu zámečnických výrobků - Z4 | m | 22 | 0 | 0 | VLASTNÍ
|  |  | " 1NP " |  | 22
8 | 767 | 767999208 SPC | D+M Vnější zábradlí lodžie - Specifikace ve Výpisu zámečnických výrobků - Z5 | m | 25 | 0 | 0 | VLASTNÍ
|  |  | " 1NP " |  | 25
9 | 767 | 767999209 SPC | D+M Vnější balkónové zábradlí - Specifikace ve Výpisu zámečnických výrobků - Z6 | m | 18 | 0 | 0 | VLASTNÍ
|  |  | " 1NP " |  | 9
|  |  | " 2NP " |  | 9
10 | 767 | 767999210 SPC | D+M Systém proti pádu osob - Specifikace ve Výpisu zámečnických výrobků - Z7 | m | 197.5 | 0 | Již v rozpočtu: SO 01 D.1.1.ASR | VLASTNÍ
|  |  | " Střecha " |  | 197.5
11 | 767 | 767999211 SPC | D+M VZT zástěna - Specifikace ve Výpisu zámečnických výrobků - Z8 | m | 53 | 0 | 0 | VLASTNÍ
" Nosná ocelová konstrukce + sendvičové panely, včetně kotvení, spojovacích prvků a veškerého příslušenství. "
|  |  | " Střecha " |  | 53
12 | 767 | 767999212 SPC | D+M VZT zástěna - Specifikace ve Výpisu zámečnických výrobků - Z8.1 | m | 49 | 0 | 0 | VLASTNÍ
" Nosná ocelová konstrukce + sendvičové panely, včetně kotvení, spojovacích prvků a veškerého příslušenství. "
|  |  | " Střecha " |  | 49
13 | 767 | 767999214 SPC | D+M Větrací mříž VZT - Specifikace ve Výpisu zámečnických výrobků - Z9.1 | sada | 1 | 0 | 0 | VLASTNÍ
|  |  | " 4NP " |  | 1
14 | 767 | 767999215 SPC | D+M Větrací mříž VZT - Specifikace ve Výpisu zámečnických výrobků - Z9.2 | sada | 1 | 0 | 0 | VLASTNÍ
|  |  | " 4NP " |  | 1
15 | 767 | 767999216 SPC | D+M Větrací mříž VZT - Specifikace ve Výpisu zámečnických výrobků - Z9.3 | sada | 2 | 0 | 0 | VLASTNÍ
|  |  | " 1NP " |  | 2
16 | 767 | 767999217 SPC | D+M Větrací mříž VZT - Specifikace ve Výpisu zámečnických výrobků - Z9.4 | sada | 1 | 0 | 0 | VLASTNÍ
|  |  | " 1PP " |  | 1
17 | 767 | 767999218 SPC | D+M Revizní poklop - Specifikace ve Výpisu zámečnických výrobků - Z10 | sada | 1 | 0 | 0 | VLASTNÍ
" Součástí výrobku jsou také 3ks šachtových stupadel žebříkových - ocel s plastovým povlakem, 300x130mm "
|  |  | " 1PP " |  | 1
18 | 767 | 998767203 RTO | Přesun hmot pro zámečnické konstrukce v objektech v do 24 m | Kč | 1 | 0 | 0 | VLASTNÍ
19 | 767 | 999767 | Stavební práce a dodávky spojené s provedením funkčního celku 767 | Kč | 1 | 0 | 0 | VLASTNÍ
|  |  | " Zednická výpomoc,doplňkové práce,kompletace,zřízení prostupů,zapravení prostupů, apod." |  | 1
|  |  | Celkem pro DPH 15% |  |  |  | 0
Poznámka:
Jednotkové položky zahrnují vedlejší rozpočtové náklady, náklady montáž, dopravu, apod. a předepsané zkoušky, revize, manipulační řády, zaškolení obsluhy, není-li uvedeno jinak.
Způsob ocenění vlastních položek: Jednotková cena u položek s cenovou soustavou VLASTNÍ se tvoří spojováním položek jednotlivých stavebních prací a dodávek. Základním předpokladem pro kalkulaci je volba kalkulačního vzorce a jeho jednotlivých složek, jejichž počet závisí na charakteru stavební výroby a organizace firmy. Kalkulační vzorec reprezentuje stanovená struktura výpočtu (odhadu ceny), kterou tvoří kalkulační složky s jednoznačně určeným obsahem. Kalkulační vzorec slouží ke stanovení vlastních nákladů kalkulačních jednotek (stavebního konstrukčního prvku, objektu, stavby apod.) Ve stavebních firmách se nejčastěji používá následující vzorec. Kalkulační vzorec: Jednotková cena = Materiál + Přímé náklady + Nepřímé náklady + Zisk Přímé náklady = Mzdy + Stroje + Ostatní přímé náklady Nepřímé náklady = Režie výrobní + Režie správní
Kalkulační vzorec vychází ze standardu "Rozpočtování a oceňování stavebních prací " ÚRS Praha, a.s.
Výkazy množství u jednotlivých položek vychází z projektové dokumentace a jsou automaticky generovány grafickým a rozpočtovacím programem.

## SO 01 D.1.1.c.06. VÝPIS KLEM.
VÝKAZ VÝMĚR
Stavba: Domov pro seniory Havlíčkův Brod - přístavba
Objekt: SO 01 PŘÍSTAVBA OBJEKTU DPS
Část: D.1.1.c.06. VÝPIS KLEMPÍŘSKÝCH VÝROBKŮ
JKSO: 801.91.2.1
P.Č. | KCN | Kód položky | Popis | MJ | Množství celkem | Cena jednotková | Cena celkem | Cenová soustava
1 | 2 | 3 | 4 | 5 | 6 | 7 | 8 | 9
|  | PSV | Práce a dodávky PSV |  |  |  | 0
|  | 764 | Konstrukce klempířské |  |  |  | 0
1 | 764 | 764999101 SPC | D+M Oplechování atiky - atika střechy - Specifikace dle PD - K1 - 1 | m | 207 | 0 | 0 | VLASTNÍ
" Oplechování atiky z TiZn plechu. "
" š. oplechování = 1450mm, podkladní plech = 1060mm "
|  |  | " Střecha nad 4NP " |  | 207
2 | 764 | 764999102 SPC | D+M Oplechování atiky - závětrná lišta - Specifikace dle PD - K1 - 2 | m | 42 | 0 | 0 | VLASTNÍ
" Oplechování střechy z TiZn plechu. "
" š. oplechování = 250mm "
|  |  | " 1NP " |  | 42
3 | 764 | 764999103 SPC | D+M Oplechování atiky - atika terasy - Specifikace dle PD - K1 - 3 | m | 38 | 0 | 0 | VLASTNÍ
" Oplechování střechy z TiZn plechu. "
" š. oplechování = 1450mm, podkladní plech = 1060mm "
|  |  | " střecha nad 1NP " |  | 38
4 | 764 | 764999104 SPC | D+M Ostatní oplechování - vnější zábradlí lodžie - Specifikace dle PD - K2 - 1 | m | 25 | 0 | 0 | VLASTNÍ
" Oplechování balkónového zábradlí z TiZn plechu. "
" š. oplechování = 840mm, podkladní plech = 730mm "
|  |  | " 2NP - 4NP " |  | 25
5 | 764 | 764999105 SPC | D+M Ostatní oplechování - vnější zábradlí lodžie - Specifikace dle PD - K2 - 2 | m | 34 | 0 | 0 | VLASTNÍ
" Oplechování balkónového zábradlí z TiZn plechu. "
" š. oplechování = 310mm, podkladní plech = 200mm "
|  |  | " 4NP " |  | 34
6 | 764 | 998764203 RTO | Přesun hmot pro konstrukce klempířské v objektech v do 24 m | Kč | 1 | 0 | 0 | VLASTNÍ
7 | 764 | 764999999 SPC | Stavební práce a dodávky spojené s provedením funkčního celku 764 | Kč | 1 | 0 | 0 | VLASTNÍ
|  |  | " Zednická výpomoc,doplňkové práce,kompletace,zřízení prostupů,zapravení prostupů, apod." |  | 1
|  |  | Celkem pro DPH 15% |  |  |  | 0
Poznámka:
Jednotkové položky zahrnují vedlejší rozpočtové náklady, náklady montáž, dopravu, apod. a předepsané zkoušky, revize, manipulační řády, zaškolení obsluhy, není-li uvedeno jinak.
Způsob ocenění vlastních položek: Jednotková cena u položek s cenovou soustavou VLASTNÍ se tvoří spojováním položek jednotlivých stavebních prací a dodávek. Základním předpokladem pro kalkulaci je volba kalkulačního vzorce a jeho jednotlivých složek, jejichž počet závisí na charakteru stavební výroby a organizace firmy. Kalkulační vzorec reprezentuje stanovená struktura výpočtu (odhadu ceny), kterou tvoří kalkulační složky s jednoznačně určeným obsahem. Kalkulační vzorec slouží ke stanovení vlastních nákladů kalkulačních jednotek (stavebního konstrukčního prvku, objektu, stavby apod.) Ve stavebních firmách se nejčastěji používá následující vzorec. Kalkulační vzorec: Jednotková cena = Materiál + Přímé náklady + Nepřímé náklady + Zisk Přímé náklady = Mzdy + Stroje + Ostatní přímé náklady Nepřímé náklady = Režie výrobní + Režie správní
Kalkulační vzorec vychází ze standardu "Rozpočtování a oceňování stavebních prací " ÚRS Praha, a.s.
Výkazy množství u jednotlivých položek vychází z projektové dokumentace a jsou automaticky generovány grafickým a rozpočtovacím programem.

## SO 01 D.1.1.c.07. VÝPIS OST.
VÝKAZ VÝMĚR
Stavba: Domov pro seniory Havlíčkův Brod - přístavba
Objekt: SO 01 PŘÍSTAVBA OBJEKTU DPS
Část: D.1.1.c.07 VÝPIS OSTATNÍCH VÝROBKŮ
JKSO: 801.91.2.1
P.Č. | KCN | Kód položky | Popis | MJ | Množství celkem | Cena jednotková | Cena celkem | Cenová soustava
1 | 2 | 3 | 4 | 5 | 6 | 7 | 8 | 9
|  | PSV | Práce a dodávky PSV |  |  |  | 0
|  | 790 | Ostatní práce a dodávky |  |  |  | 0
1 | 790 | 790999201 SPC | D+M Vstupní čistící zóna venkovní - Specifikace dle PD - ČZ1 (TP D.1.4.9.c.03. - TL A.19.1.) | kus | 1 | 0 | 0 | VLASTNÍ
" Vstupní čistící zóna venkovní: Hliníkové profily šířky 21mm spojenéí nerezovým lankem a odděleny pryžovými mezikroužky. Do hliníkových profilů fixovány gumové pásky (paličky). Uložení v hliníkovém rámečku výšky 20mm. "
" Rozměr 2600x1200mm "
|  |  | " 1NP " |  | 1
2 | 790 | 790999202 SPC | D+M Vstupní čistící zóna vnitřní - Specifikace dle PD - ČZ2 (TP D.1.4.9.c.03. - TL. A.19.2.) | kus | 1 | 0 | 0 | VLASTNÍ
" Kobercová čistící zóna vyrobená ze 75% ze 100% recyklovaných vláken Econyl, zátěžová třída 33. Barva - pruhovaný černá/šedá. Celková tloušťka cca 9mm. Ukončení čistící zóny bude přechodovou lištou.
" Rozměr 2600x2700mm "
|  |  | " 1NP " |  | 1
2a | 790 | 790999202a SPC | D+M Vstupní čistící zóna vnitřní - Specifikace dle PD - ČZ3 | kus | 1 | 0 | 0 | VLASTNÍ
" Vstupní čistící zóna venkovní: Hliníkové profily šířky 21mm spojenéí nerezovým lankem a odděleny pryžovými mezikroužky. Do hliníkových profilů fixovány gumové pásky (paličky). Uložení v hliníkovém rámečku výšky 20mm. "
" Rozměr 2600x1200mm "
|  |  | " 1NP " |  | 1
2b | 790 | 790999202b SPC | D+M Vstupní čistící zóna vnitřní - Specifikace dle PD - ČZ4 | kus | 3 | 0 | 0 | VLASTNÍ
" Venkovní čistící rohož s lemem a PVC podložkou. Materiál - polypropylen. Výška vlasu 4,5mm, výška celková 7mm. Barva černo - béžová, zátěž 22. "
" Rozměr 1600x1000mm "
|  |  | " 1NP " |  | 3
3 | 790 | 790999203 SPC | D+M Přenosný hasící přístroj práškový - Specifikace dle PD - HP1 | kus | 54 | 0 | 0 | VLASTNÍ
|  |  | " 1PP " |  | 4
|  |  | " 1NP " |  | 9
|  |  | " 2NP " |  | 15
|  |  | " 3NP " |  | 12
|  |  | " 4NP " |  | 12
|  |  | " Střecha " |  | 2
4 | 790 | 790999204 SPC | D+M Přenosný hasící přístroj sněhový - Specifikace dle PD - HP2 | kus | 2 | 0 | 0 | VLASTNÍ
|  |  | " 1PP " |  | 1
|  |  | " 1NP " |  | 1
5 | 790 | 790999206 SPC | D+M Tabulka pro požární schémata - Specifikace dle PD - TP1 | kus | 14 | 0 | 0 | VLASTNÍ
|  |  | " 1PP " |  | 2
|  |  | " 1NP " |  | 3
|  |  | " 2NP " |  | 3
|  |  | " 3NP " |  | 3
|  |  | " 4NP " |  | 3
6 | 790 | 790999207 SPC | D+M Tabulka pro požární poplachovou směrnici - Specifikace dle PD - TP2 | kus | 4 | 0 | 0 | VLASTNÍ
|  |  | " 1PP " |  | 2
|  |  | " 1NP " |  | 1
|  |  | " 4NP " |  | 1
7 | 790 | 790999208 SPC | D+M Výlez na střechu - Specifikace dle PD - VS1 | kus | 1 | 0 | 0 | VLASTNÍ
|  |  | " 4NP " |  | 1
8 | 790 | 790999209 SPC | D+M Hliníkové madlo - Specifikace dle PD - HM1 (TP D.1.4.9.c.03. - TL A.) | m | 380.5 | 0 | 0 | VLASTNÍ
|  |  | " 1PP " |  | 6
|  |  | " 1NP " |  | 73.5
|  |  | " 2NP " |  | 106
|  |  | " 3NP " |  | 110
|  |  | " 4NP " |  | 85
9 | 790 | 790999210 SPC | D+M Rohovník - Specifikace dle PD - R1 (TP D.1.4.9.c.03. - TL A.) | kus | 256 | 0 | 0 | VLASTNÍ
|  |  | " 1PP " |  | 7
|  |  | " 1NP " |  | 44
|  |  | " 2NP " |  | 75
|  |  | " 3NP " |  | 75
|  |  | " 4NP " |  | 55
10 | 790 | 790999211 SPC | D+M Ochranný panel - Specifikace dle PD - OP1 | m2 | 449.5 | 0 | 0 | VLASTNÍ
|  |  | " 1PP " |  | 6.5
|  |  | " 1NP " |  | 90
|  |  | " 2NP " |  | 126
|  |  | " 3NP " |  | 126
|  |  | " 4NP " |  | 101
11 | 790 | 998790204 RTO | Přesun hmot pro ostatní výrobky v objektech v do 24 m | Kč | 1 | 0 | 0 | VLASTNÍ
12 | 790 | 999790 | Stavební práce a dodávky spojené s provedením funkčního celku 790 | Kč | 1 | 0 | 0 | VLASTNÍ
|  |  | " Doplňkové práce,kompletace apod." |  | 1
|  |  | Celkem pro DPH 15% |  |  |  | 0
Poznámka:
Jednotkové položky zahrnují vedlejší rozpočtové náklady, náklady montáž, dopravu, apod. a předepsané zkoušky, revize, manipulační řády, zaškolení obsluhy, není-li uvedeno jinak.
Způsob ocenění vlastních položek: Jednotková cena u položek s cenovou soustavou VLASTNÍ se tvoří spojováním položek jednotlivých stavebních prací a dodávek. Základním předpokladem pro kalkulaci je volba kalkulačního vzorce a jeho jednotlivých složek, jejichž počet závisí na charakteru stavební výroby a organizace firmy. Kalkulační vzorec reprezentuje stanovená struktura výpočtu (odhadu ceny), kterou tvoří kalkulační složky s jednoznačně určeným obsahem. Kalkulační vzorec slouží ke stanovení vlastních nákladů kalkulačních jednotek (stavebního konstrukčního prvku, objektu, stavby apod.) Ve stavebních firmách se nejčastěji používá následující vzorec. Kalkulační vzorec: Jednotková cena = Materiál + Přímé náklady + Nepřímé náklady + Zisk Přímé náklady = Mzdy + Stroje + Ostatní přímé náklady Nepřímé náklady = Režie výrobní + Režie správní
Kalkulační vzorec vychází ze standardu "Rozpočtování a oceňování stavebních prací " ÚRS Praha, a.s.
Výkazy množství u jednotlivých položek vychází z projektové dokumentace a jsou automaticky generovány grafickým a rozpočtovacím programem.

## SO 01 D.1.3.2. EPS, ERO
VÝKAZ VÝMĚR
Stavba: PŘÍSTAVBA DOMOVA PRO SENIORY
Objekt: SO 01 PŘÍSTAVBA OBJEKTU DPS
Část: D.1.3.2. EPS, ERO
JKSO: 801.91.2.1
P.Č | KCN | Kód položky | Popis | MJ | Množství celkem | Cena jednotková | Cena celkem | Cenová soustava
1 | 2 | 3 | 4 | 5 | 6 | 7 | 8 | 9
|  | PSV | Práce a dodávky PSV |  |  |  | 0
|  | 741 | Elektromontážní práce - EPS |  |  |  | 0
1 | 741 | 741999221 SPC | D+M Ústředna EPS - Specifikace dle PD | sada | 1 | 0 | 0 | VLASTNÍ
" 4× kruhová linka, Aku, napájecí zdroj, komunikační modul, vstupní a výstupní modul, atd. "
2 | 741 | 741999222 SPC | D+M Zařízení dálkového přenosu - Specifikace dle PD | sada | 1 | 0 | 0 | VLASTNÍ
" Včetně antény, zapojení a zprovoznění a projektu. "
3 | 741 | 741999223 SPC | D+M Požární hlásič - čidlo - Specifikace dle PD | kus | 182 | 0 | 0 | VLASTNÍ
" Požární hlásič včetně zapojení, patice ext. signalizace a zprovoznění. "
4 | 741 | 741999224 SPC | D+M Tlačítkový hlásič - Specifikace dle PD | kus | 20 | 0 | 0 | VLASTNÍ
" Včetně montáže, zapojení a vyzkoušení. "
5 | 741 | 741999225 SPC | D+M Externí signalizace k hlásiči - Specifikace dle PD | kus | 15 | 0 | 0 | VLASTNÍ
" Včetně montáže, zapojení a vyzkoušení. "
6 | 741 | 741999226 SPC | D+M Vstupně výstupní modul 4×výstup - Specifikace dle PD | kus | 2 | 0 | 0 | VLASTNÍ
" Hlídaný releový výstup. včetně boxu, zapojení, zprovoznění. "
7 | 741 | 741999227 SPC | D+M Vstupně výstupní modul 6×výstup - Specifikace dle PD | kus | 6 | 0 | 0 | VLASTNÍ
" Hlídaný releový výstup. včetně boxu, zapojení, zprovoznění. "
8 | 741 | 741999228 SPC | D+M Vstupně výstupní modul 10×výstup - Specifikace dle PD | kus | 4 | 0 | 0 | VLASTNÍ
" Hlídaný releový výstup. včetně boxu, zapojení, zprovoznění. "
9 | 741 | 741999229 SPC | D+M Vstupně výstupní modul 12×výstup - Specifikace dle PD | kus | 2 | 0 | 0 | VLASTNÍ
" Hlídaný releový výstup. včetně boxu, zapojení, zprovoznění. "
10 | 741 | 741999230 SPC | D+M OPPO obslužné pole požární ochrany - Specifikace dle PD | kus | 1 | 0 | 0 | VLASTNÍ
" Včetně instalace, zapojení, zprovoznění , odzkoušení. "
11 | 741 | 741999231 SPC | D+M KTPO klíčový trezorpožární ochrany - Specifikace dle PD | kus | 1 | 0 | 0 | VLASTNÍ
" Včetně zámku, instalace, zapojení, zprovoznění. "
12 | 741 | 741999232 SPC | D+M Kabel JY(St)Y2x2x0,8 - Specifikace dle PD | m | 2600 | 0 | 0 | VLASTNÍ
" Včetně montáže uložení vysekání. "
13 | 741 | 741999233 SPC | D+M Kabel JE-H(St)H2x2x0,8 - Specifikace dle PD | m | 3900 | 0 | 0 | VLASTNÍ
" Včetně montáže uložení vysekání. "
14 | 741 | 741999234 SPC | D+M Kabel CHKE-V 3x1,5 - Specifikace dle PD | m | 4350 | 0 | 0 | VLASTNÍ
" Včetně montáže uložení vysekání. "
15 | 741 | 741999235 SPC | D+M Žlab OCEP 50x60 s funkční integritou při požáru - Specifikace dle PD | m | 550 | 0 | 0 | VLASTNÍ
|  |  | " Včetně montáže nad podhled, spojovacího materiálu, příslušenství. " |  | ,
16 | 741 | 741999236 SPC | D+M Příchytky s funkční integritou při požáru - Specifikace dle PD | kus | 12500 | 0 | 0 | VLASTNÍ
" Včetně montáže a uložení. "
17 | 741 | 999741 | D+M Stavební práce a dodávky spojené s provedením funkčního celku 741 | Kč | 1 | 0 | 0 | VLASTNÍ
" Zednická výpomoc, doplňkové práce,kompletace apod."
|  | 741 | Elektromontážní práce - ERO |  |  |  | 0
18 | 741 | 741999501 SPC | D+M Zesilovač 2×500W - Specifikace dle PD | sada | 2 | 0 | 0 | VLASTNÍ
" Včetně instalace zapojení. "
19 | 741 | 741999502 SPC | D+M Kontrolér - Specifikace dle PD | kpl. | 1 | 0 | 0 | VLASTNÍ
" Včetně instalace zapojení. "
20 | 741 | 741999503 SPC | D+M Stanice hlasatele - Specifikace dle PD | kus | 1 | 0 | 0 | VLASTNÍ
" Včetně ovládacého tlačítka. "
21 | 741 | 741999504 SPC | D+M Tlačítkový hlásič - Specifikace dle PD | kus | 20 | 0 | 0 | VLASTNÍ
" Včetně montáže, zapojení a vyzkoušení. "
22 | 741 | 741999505 SPC | D+M Nabíječ baterií ČSN - EN 54-4 - Specifikace dle PD | kus | 1 | 0 | 0 | VLASTNÍ
" Včetně montáže, zapojení a vyzkoušení. "
23 | 741 | 741999506 SPC | D+M Aku 12 V/ 100Ah - Specifikace dle PD | kus | 2 | 0 | 0 | VLASTNÍ
" Včetně instalace zapojení. "
24 | 741 | 741999507 SPC | D+M Rack 32 U 800/800 - Specifikace dle PD | kus | 1 | 0 | 0 | VLASTNÍ
" Racková skříň, včetně ventilační jednotky, připojovacích liš. "
25 | 741 | 741999508 SPC | D+M Reproduktor podhledový - Specifikace dle PD | kus | 22 | 0 | 0 | VLASTNÍ
" Hlídaný releový výstup. včetně boxu, zapojení, zprovoznění. "
26 | 741 | 741999509 SPC | D+M Reproduktor nástěnný - Specifikace dle PD | kus | 101 | 0 | 0 | VLASTNÍ
" Hlídaný releový výstup. včetně boxu, zapojení, zprovoznění. "
27 | 741 | 741999510 SPC | D+M Kabel CHKE-V 3×2,5 - Specifikace dle PD | m | 3500 | 0 | 0 | VLASTNÍ
" Včetně montáže uložení vysekání. "
28 | 741 | 741999511 SPC | D+M Žlab OCEP 50x60 s funkční integritou při požáru - Specifikace dle PD | m | 1500 | 0 | 0 | VLASTNÍ
|  |  | " Včetně montáže nad podhled, spojovacího materiálu, příslušenství. " |  | ,
29 | 741 | 741999512 SPC | D+M Příchytky s funkční integritou při požáru - Specifikace dle PD | kus | 10000 | 0 | 0 | VLASTNÍ
" Včetně montáže a uložení. "
30 | 741 | 741999513 SPC | D+M Záložní zdroj UPS 10kVA - Specifikace dle PD | kus | 1 | 0 | 0 | VLASTNÍ
" Včetně montáže a uložení. "
31 | 741 | 999741 | Stavební práce a dodávky spojené s provedením funkčního celku 741 | Kč | 1 | 0 | 0 | VLASTNÍ
" Zednická výpomoc, doplňkové práce,kompletace apod."
|  |  | Celkem pro DPH 15% |  |  |  | 0
|  |  | Celkem pro DPH 21% |  |  |  | 0
Poznámka:
Jednotkové položky zahrnují vedlejší rozpočtové náklady, náklady montáž, dopravu, apod. a předepsané zkoušky, revize, manipulační řády, zaškolení obsluhy, není-li uvedeno jinak.
Způsob ocenění vlastních položek: Jednotková cena u položek s cenovou soustavou VLASTNÍ se tvoří spojováním položek jednotlivých stavebních prací a dodávek. Základním předpokladem pro kalkulaci je volba kalkulačního vzorce a jeho jednotlivých složek, jejichž počet závisí na charakteru stavební výroby a organizace firmy. Kalkulační vzorec reprezentuje stanovená struktura výpočtu (odhadu ceny), kterou tvoří kalkulační složky s jednoznačně určeným obsahem. Kalkulační vzorec slouží ke stanovení vlastních nákladů kalkulačních jednotek (stavebního konstrukčního prvku, objektu, stavby apod.) Ve stavebních firmách se nejčastěji používá následující vzorec. Kalkulační vzorec: Jednotková cena = Materiál + Přímé náklady + Nepřímé náklady + Zisk Přímé náklady = Mzdy + Stroje + Ostatní přímé náklady Nepřímé náklady = Režie výrobní + Režie správní
Kalkulační vzorec vychází ze standardu "Rozpočtování a oceňování stavebních prací " ÚRS Praha, a.s.
Výkazy množství u jednotlivých položek vychází z projektové dokumentace a jsou automaticky generovány grafickým a rozpočtovacím programem.

## SO 01 D.1.4.1. ZTI
VÝKAZ VÝMĚR
Stavba: Domov pro seniory Havlíčkův Brod - přístavba
Objekt: SO 01 PŘÍSTAVBA OBJEKTU DPS
Část: D.1.4.1. ZTI
JKSO: 801.91.2.1
P.Č. | KCN | Kód položky | Popis | MJ | Množství | Cena jednotková | Cena celkem | Cenová soustava
1 | 2 | 3 | 4 | 5 | 6 | 7 | 8 | 9
|  | HSV | Práce a dodávky HSV |  |  |  | 0
|  | 1 | Zemní práce |  |  |  | 0
1 | 001 | 132201201 | Hloubení rýh š do 2000 mm v hornině tř. 3 objemu do 100 m3, s naložením výkopku | m3 | 163.2 | 0 | 0 | CS ÚRS 2016 02
|  |  | " Hloubení rýh pro svodné dešťové potrubí " |  | 11.4
|  |  | " Hloubení rýh pro svodné splaškové potrubí " |  | 151.8
2 | 001 | 132201209 | Příplatek za lepivost k hloubení rýh š do 2000 mm v hornině tř. 3 | m3 | 81.6 | 0 | 0 | CS ÚRS 2016 02
|  |  | " Lepivost 50% " |  | 81.6
3 | 001 | 151101101 | Zřízení příložného pažení a rozepření stěn rýh hl do 2 m | m2 | 272 | 0 | 0 | CS ÚRS 2016 02
|  |  | " Pažení rýhy pro šachty, 50% " |  | 272
4 | 001 | 151101111 | Odstranění příložného pažení a rozepření stěn rýh hl do 2 m | m2 | 272 | 0 | 0 | CS ÚRS 2016 02
5 | 001 | 161101102 | Svislé přemístění výkopku z horniny tř. 1 až 4 hl výkopu do 4 m | m3 | 163.2 | 0 | 0 | CS ÚRS 2016 02
|  |  | " Přemístění z rýhy pro svodné potrubí splaškové kanalizace " |  | 151.8
|  |  | " Přemístění z rýhy pro svodné potrubí dešťové kanalizace " |  | 11.4
6 | 001 | 174101101 | Zásyp jam, šachet rýh nebo kolem objektů sypaninou se zhutněním | m3 | 71 | 0 | 0 | CS ÚRS 2016 02
|  |  | " Zásyp potrubí štěrkem " |  | 71
7 | 001 | 174999001 SPC | D+M Štěrkodrť, frakce 16/32 - materiál | t | 188 | 0 | 0 | VLASTNÍ
|  |  | " Zásyp potrubí štěrkem " |  | 188
8 | 175 | 175101101 | Obsyp potrubí bez prohození sypaniny z hornin tř. 1 až 4 s uloženým do 3 m od kraje výkopu | m3 | 71 | 0 | 0 | CS ÚRS 2016 02
|  |  | " Obsyp svodného potrubí kanalizace štěrkopískem, výška obsypu 400mm " |  | 71
9 | 175 | 175999002 SPC | D+M Štěrkodrť, frakce 8/16 - materiál | t | 189.1 | 0 | 0 | VLASTNÍ
|  |  | " Obsyp potrubí svodného potrubí, výška obsypu 400mm " |  | 189.1
10 | 271 | 451572111 | Lože pod potrubí otevřený výkop z kameniva drobného těženého | m3 | 21.3 | 0 | 0 | CS ÚRS 2016 02
|  |  | " Lože z písku pod potrubí kanalizace, tl.100mm " |  | 21.3
|  | 9 | Ostatní konstrukce a práce-bourání |  |  |  | 0
11 | 949 | 978999101 SPC | Náklady spojené s odvozem a uložením sypaniny | m3 | 163.2 | 0 | 0 | VLASTNÍ
" V položce zahrnuto naložení, odvoz sypaniny, likvidace v souladu se zákonem č. 185/2001 Sb., o odpadech " dle technologie a místa určené zhotovitelem, včetně poplatků za uložení sypaniny ".
|  |  | " Odvoz nepotřebné zeminy " |  | 163.2
|  | 99 | Přesun hmot |  |  |  | 0
12 | 998 | 998012023 | Přesun hmot pro budovy monolitické v do 24 m | t | 377.3 | 0 | 0 | CS ÚRS 2016 02
13 | 998 | 999 8 SPC | Stavební práce a dodávky spojené s provedením funkčního celku HSV - výpomoce, doplňkové práce a dodávky,kompletace apod. | Kč | 1 | 0 | 0 | VLASTNÍ
|  | PSV | Práce a dodávky PSV |  |  |  | 0
|  | 721 | Zdravotechnika - vnitřní kanalizace |  |  |  | 0
14 | 721 | 721999101 SPC | D+M Potrubí kanalizační dešťové systém KG200 - Specifikace dle PD | m | 16.5 | 0 | 0 | VLASTNÍ
" Potrubí KG PP, hrdlové. "
|  |  | " V ceně veškeré příslušenství, tvarovky,kotvící prvky a spojovací materiál, výměra včetně ztratného " |  | 16.5
15 | 721 | 721999102 SPC | D+M Potrubí kanalizační dešťové systém HT70 - Specifikace dle PD | m | 48.4 | 0 | 0 | VLASTNÍ
" Potrubí HT PP, hrdlové. "
|  |  | " V ceně veškeré příslušenství, tvarovky,kotvící prvky a spojovací materiál, výměra včetně ztratného " |  | 48.4
16 | 721 | 721999103 SPC | D+M Potrubí kanalizační dešťové systém HT110 - Specifikace dle PD | m | 170.3 | 0 | 0 | VLASTNÍ
" Potrubí HT PP, hrdlové. "
|  |  | " V ceně veškeré příslušenství, tvarovky,kotvící prvky a spojovací materiál, výměra včetně ztratného " |  | 170.3
17 | 721 | 721999104 SPC | D+M Potrubí kanalizační dešťové systém HT125 - Specifikace dle PD | m | 19.8 | 0 | 0 | VLASTNÍ
" Potrubí HT PP, hrdlové. "
|  |  | " V ceně veškeré příslušenství, tvarovky,kotvící prvky a spojovací materiál, výměra včetně ztratného " |  | 19.8
18 | 721 | 721999105 SPC | D+M Potrubí kanalizační splaškové systém KG200 - Specifikace dle PD | m | 220 | 0 | 0 | VLASTNÍ
" Potrubí KG PP, hrdlové. "
|  |  | " V ceně veškeré příslušenství, tvarovky,kotvící prvky a spojovací materiál, výměra včetně ztratného " |  | 220
19 | 721 | 721999106 SPC | D+M Potrubí kanalizační splaškové systém HT40 - Specifikace dle PD | m | 99 | 0 | 0 | VLASTNÍ
" Potrubí HT PP, hrdlové. "
|  |  | " V ceně veškeré příslušenství, tvarovky,kotvící prvky a spojovací materiál, výměra včetně ztratného " |  | 99
20 | 721 | 721999107 SPC | D+M Potrubí kanalizační splaškové systém HT50 - Specifikace dle PD | m | 146.3 | 0 | 0 | VLASTNÍ
" Potrubí HT PP, hrdlové. "
|  |  | " V ceně veškeré příslušenství, tvarovky,kotvící prvky a spojovací materiál, výměra včetně ztratného " |  | 146.3
21 | 721 | 721999108 SPC | D+M Potrubí kanalizační splaškové systém HT70 - Specifikace dle PD | m | 326.7 | 0 | 0 | VLASTNÍ
" Potrubí HT PP, hrdlové. "
|  |  | " V ceně veškeré příslušenství, tvarovky,kotvící prvky a spojovací materiál, výměra včetně ztratného " |  | 326.7
22 | 721 | 721999109 SPC | D+M Potrubí kanalizační splaškové systém HT110 - Specifikace dle PD | m | 506 | 0 | 0 | VLASTNÍ
" Potrubí HT PP, hrdlové. "
|  |  | " V ceně veškeré příslušenství, tvarovky,kotvící prvky a spojovací materiál, výměra včetně ztratného " |  | 506
23 | 721 | 721999110 SPC | D+M Potrubí kanalizační splaškové systém HT125 - Specifikace dle PD | m | 11 | 0 | 0 | VLASTNÍ
" Potrubí HT PP, hrdlové. "
|  |  | " V ceně veškeré příslušenství, tvarovky,kotvící prvky a spojovací materiál, výměra včetně ztratného " |  | 11
24 | 721 | 721999111 SPC | D+M Potrubí kanalizační splaškové systém HT160 - Specifikace dle PD | m | 8.8 | 0 | 0 | VLASTNÍ
" Potrubí HT PP, hrdlové. "
|  |  | " V ceně veškeré příslušenství, tvarovky,kotvící prvky a spojovací materiál, výměra včetně ztratného " |  | 8.8
25 | 721 | 721273153 | Hlavice ventilační polypropylen PP DN 110 | kus | 19 | 0 | 0 | CS ÚRS 2016 02
26 | 721 | 721999112 SPC | Přivzdušňovací ventil vnitřní odpadních potrubí do DN 40, včetně mřížky - Specifikace dle PD | kus | 3 | 0 | 0 | VLASTNÍ
27 | 721 | 721999113 SPC | Přivzdušňovací ventil vnitřní odpadních potrubí do DN 50, včetně mřížky - Specifikace dle PD | kus | 3 | 0 | 0 | VLASTNÍ
28 | 721 | 721999114 SPC | Přivzdušňovací ventil vnitřní odpadních potrubí do DN 70, včetně mřížky - Specifikace dle PD | kus | 23 | 0 | 0 | VLASTNÍ
29 | 721 | 721999115 SPC | Přivzdušňovací ventil vnitřní odpadních potrubí do DN 110, včetně mřížky - Specifikace dle PD | kus | 3 | 0 | 0 | VLASTNÍ
30 | 721 | 721999116 SPC | D+M Čistící tvarovka - Specifikace dle PD | kus | 47 | 0 | 0 | VLASTNÍ
31 | 721 | 721999119 SPC | D+M Zabezpeční konců kanalizace - Specifikace dle PD | sada | 1 | 0 | 0 | VLASTNÍ
" Včetně technické prohlídky a utěsnění zkoušeného úseku "
32 | 271 | 721999120 SPC | D+M Prostup potrubí budovou - Specifikace dle PD | kus | 6 | 0 | 0 | VLASTNÍ
" V ceně chránička, systémové průchodky dle zvyklostí dodavatele stavby, vytvoření prostupu, zapravení prostupu a vodotěsné napojení na svislou hydroizolaci "
33 | 721 | 721999121 SPC | D+M Požární ucpávky, uzávěry, manžety - Specifikace dle PBŘ | sada | 1 | 0 | 0 | VLASTNÍ
34 | 721 | 998721203 RTO | Přesun hmot pro vnitřní kanalizace v objektech v do 24 m | Kč | 1 | 0 | 0 | VLASTNÍ
35 | 721 | 721999122 SPC | Stavební práce a dodávky spojené s provedením funkčního celku 721 | Kč | 1 | 0 | 0 | VLASTNÍ
" Zednická výpomoc, doplňkové práce, kompletace, zřízení a zapravení prostupů,vysekání a zapravení drážek, překlady nad prostupy apod."
|  | 722 | Zdravotně technické instalace budov - Vnitřní vodovod |  |  |  | 0
36 | 722 | 722999101 SPC | D+M Potrubí vodovodní plastové Systém PP-RCT PN20, D 16x2,7 mm + TI tl.9mm - Specifikace dle PD | m | 779.6 | 0 | 0 | VLASTNÍ
" Vrstvené potrubí vodovodní plastové s hliníkovou vložkou + Izolace návlekovou izolační hadicí z pěnového polyetylenu tl. 9 mm v celé délce potrubí včetně kolen a odboček "
|  |  | " V ceně veškeré příslušenství, tvarovky,kotvící prvky a spojovací materiál, výměra včetně ztratného " |  | 779.6
37 | 722 | 722999102 SPC | D+M Potrubí vodovodní plastové Systém PP-RCT PN20, D 16x2,7 mm + TI tl.40mm - Specifikace dle PD | m | 591 | 0 | 0 | VLASTNÍ
" Vrstvené potrubí vodovodní plastové s hliníkovou vložkou + Izolace z minerální vlny tl. 40 mm v celé délce potrubí včetně kolen a odboček "
|  |  | " V ceně veškeré příslušenství, tvarovky,kotvící prvky a spojovací materiál, výměra včetně ztratného " |  | 591
38 | 722 | 722999103 SPC | D+M Potrubí vodovodní plastové Systém PP-RCT PN20, D 20x3,4 mm + TI tl.9mm - Specifikace dle PD | m | 109.7 | 0 | 0 | VLASTNÍ
" Vrstvené potrubí vodovodní plastové s hliníkovou vložkou + Izolace návlekovou izolační hadicí z pěnového polyetylenu tl. 9 mm v celé délce potrubí včetně kolen a odboček "
|  |  | " V ceně veškeré příslušenství, tvarovky,kotvící prvky a spojovací materiál, výměra včetně ztratného " |  | 109.7
39 | 722 | 722999104 SPC | D+M Potrubí vodovodní plastové Systém PP-RCT PN20, D 20x3,4 mm + TI tl.40mm - Specifikace dle PD | m | 101.4 | 0 | 0 | VLASTNÍ
" Vrstvené potrubí vodovodní plastové s hliníkovou vložkou + Izolace z minerální vlny tl. 40 mm v celé délce potrubí včetně kolen a odboček "
|  |  | " V ceně veškeré příslušenství, tvarovky,kotvící prvky a spojovací materiál, výměra včetně ztratného " |  | 101.4
40 | 722 | 722999105 SPC | D+M Potrubí vodovodní plastové Systém PP-RCT PN20, D 25x4,2 mm + TI tl.9mm - Specifikace dle PD | m | 125.3 | 0 | 0 | VLASTNÍ
" Vrstvené potrubí vodovodní plastové s hliníkovou vložkou + Izolace návlekovou izolační hadicí z pěnového polyetylenu tl. 9 mm v celé délce potrubí včetně kolen a odboček "
|  |  | " V ceně veškeré příslušenství, tvarovky,kotvící prvky a spojovací materiál, výměra včetně ztratného " |  | 125.3
41 | 722 | 722999106 SPC | D+M Potrubí vodovodní plastové Systém PP-RCT PN20, D 25x4,2 mm + TI tl.40mm - Specifikace dle PD | m | 124.5 | 0 | 0 | VLASTNÍ
" Vrstvené potrubí vodovodní plastové s hliníkovou vložkou + Izolace z minerální vlny tl. 40 mm v celé délce potrubí včetně kolen a odboček "
|  |  | " V ceně veškeré příslušenství, tvarovky,kotvící prvky a spojovací materiál, výměra včetně ztratného " |  | 124.5
42 | 722 | 722999107 SPC | D+M Potrubí vodovodní plastové Systém PP-RCT PN20, D 32x5,4 mm + TI tl.9mm - Specifikace dle PD | m | 143.7 | 0 | 0 | VLASTNÍ
" Vrstvené potrubí vodovodní plastové s hliníkovou vložkou + Izolace návlekovou izolační hadicí z pěnového polyetylenu tl. 9 mm v celé délce potrubí včetně kolen a odboček "
|  |  | " V ceně veškeré příslušenství, tvarovky,kotvící prvky a spojovací materiál, výměra včetně ztratného " |  | 143.7
43 | 722 | 722999108 SPC | D+M Potrubí vodovodní plastové Systém PP-RCT PN20, D 32x5,4 mm + TI tl.40mm - Specifikace dle PD | m | 143.7 | 0 | 0 | VLASTNÍ
" Vrstvené potrubí vodovodní plastové s hliníkovou vložkou + Izolace z minerální vlny tl. 40 mm v celé délce potrubí včetně kolen a odboček "
|  |  | " V ceně veškeré příslušenství, tvarovky,kotvící prvky a spojovací materiál, výměra včetně ztratného " |  | 143.7
44 | 722 | 722999109 SPC | D+M Potrubí vodovodní plastové Systém PP-RCT PN20, D 40x6,7 mm + TI tl.9mm - Specifikace dle PD | m | 79.3 | 0 | 0 | VLASTNÍ
" Vrstvené potrubí vodovodní plastové s hliníkovou vložkou + Izolace návlekovou izolační hadicí z pěnového polyetylenu tl. 9 mm v celé délce potrubí včetně kolen a odboček "
|  |  | " V ceně veškeré příslušenství, tvarovky,kotvící prvky a spojovací materiál, výměra včetně ztratného " |  | 79.3
45 | 722 | 722999110 SPC | D+M Potrubí vodovodní plastové Systém PP-RCT PN20, D 40x6,7 mm + TI tl.40mm - Specifikace dle PD | m | 79.2 | 0 | 0 | VLASTNÍ
" Vrstvené potrubí vodovodní plastové s hliníkovou vložkou + Izolace z minerální vlny tl. 40 mm v celé délce potrubí včetně kolen a odboček "
|  |  | " V ceně veškeré příslušenství, tvarovky,kotvící prvky a spojovací materiál, výměra včetně ztratného " |  | 79.2
46 | 722 | 722999111 SPC | D+M Potrubí vodovodní plastové Systém PP-RCT PN20, D 50x8,4 mm + TI tl.9mm - Specifikace dle PD | m | 69.9 | 0 | 0 | VLASTNÍ
" Vrstvené potrubí vodovodní plastové s hliníkovou vložkou + Izolace návlekovou izolační hadicí z pěnového polyetylenu tl. 9 mm v celé délce potrubí včetně kolen a odboček "
|  |  | " V ceně veškeré příslušenství, tvarovky,kotvící prvky a spojovací materiál, výměra včetně ztratného " |  | 69.9
47 | 722 | 722999112 SPC | D+M Potrubí vodovodní plastové Systém PP-RCT PN20, D 50x8,4 mm + TI tl.40mm - Specifikace dle PD | m | 71.3 | 0 | 0 | VLASTNÍ
" Vrstvené potrubí vodovodní plastové s hliníkovou vložkou + Izolace z minerální vlny tl. 40 mm v celé délce potrubí včetně kolen a odboček "
|  |  | " V ceně veškeré příslušenství, tvarovky,kotvící prvky a spojovací materiál, výměra včetně ztratného " |  | 71.3
48 | 722 | 722999113 SPC | D+M Potrubí vodovodní plastové Systém PP-RCT PN20, D 63x10,5 mm + TI tl.9mm - Specifikace dle PD | m | 37.1 | 0 | 0 | VLASTNÍ
" Vrstvené potrubí vodovodní plastové s hliníkovou vložkou + Izolace návlekovou izolační hadicí z pěnového polyetylenu tl. 9 mm v celé délce potrubí včetně kolen a odboček "
|  |  | " V ceně veškeré příslušenství, tvarovky,kotvící prvky a spojovací materiál, výměra včetně ztratného " |  | 37.1
49 | 722 | 722999114 SPC | D+M Potrubí vodovodní plastové Systém PP-RCT PN20, D 63x10,5 mm + TI tl.40mm - Specifikace dle PD | m | 37.2 | 0 | 0 | VLASTNÍ
" Vrstvené potrubí vodovodní plastové s hliníkovou vložkou + Izolace z minerální vlny tl. 40 mm v celé délce potrubí včetně kolen a odboček "
|  |  | " V ceně veškeré příslušenství, tvarovky,kotvící prvky a spojovací materiál, výměra včetně ztratného " |  | 37.2
50 | 722 | 722999115 SPC | D+M Potrubí vodovodní plastové Systém PP-RCT PN20, DN 100mm - venkovní odvodnění žlabu - Specifikace dle PD | m | 3.8 | 0 | 0 | VLASTNÍ
" Odvodnění betonového exteriérového žlabu "
" Vrstvené potrubí vodovodní plastové s hliníkovou vložkou + systémové těsnění při prostupu ŽB stěnou - bentonitové pásky "
|  |  | " V ceně veškeré příslušenství, tvarovky,kotvící prvky a spojovací materiál, výměra včetně ztratného " |  | 3.8
51 | 722 | 722999116 SPC | D+M Potrubí vodovodní ocelové nerez D 39,7x3,25 mm + TI tl.9mm - Specifikace dle PD | m | 45.5 | 0 | 0 | VLASTNÍ
" Potrubí z lisované nerezové oceli + Izolace návlekovou izolační hadicí z pěnového polyetylenu tl. 9 mm v celé délce potrubí včetně kolen a odboček. "
|  |  | " V ceně veškeré příslušenství, tvarovky,kotvící prvky a spojovací materiál, výměra včetně ztratného " |  | 45.5
52 | 722 | 722999117 SPC | D+M Potrubí vodovodní ocelové nerez D 42,4x3,25 mm + TI tl.9mm - Specifikace dle PD | m | 73.9 | 0 | 0 | VLASTNÍ
" Potrubí z lisované nerezové oceli + Izolace návlekovou izolační hadicí z pěnového polyetylenu tl. 9 mm v celé délce potrubí včetně kolen a odboček. "
|  |  | " V ceně veškeré příslušenství, tvarovky,kotvící prvky a spojovací materiál, výměra včetně ztratného " |  | 73.9
53 | 722 | 722999118 SPC | D+M Potrubí vodovodní ocelové nerez D 60,3x3,65 mm + TI tl.9mm - Specifikace dle PD | m | 58.5 | 0 | 0 | VLASTNÍ
" Potrubí z lisované nerezové oceli + Izolace návlekovou izolační hadicí z pěnového polyetylenu tl. 9 mm v celé délce potrubí včetně kolen a odboček. "
|  |  | " V ceně veškeré příslušenství, tvarovky,kotvící prvky a spojovací materiál, výměra včetně ztratného " |  | 58.5
54 | 722 | 722290230 RTO | Proplach a dezinfekce vodovodního potrubí celého rozvodu vč přípravy | soubor | 1 | 0 | 0 | VLASTNÍ
55 | 722 | 722290234 | Proplach a dezinfekce vodovodního potrubí do DN 80 | m | 2569.4 | 0 | 0 | CS ÚRS 2016 02
56 | 722 | 722999201 SPC | D+M Ruční vyvažovací ventil DN15 - Specifikace dle PD | kus | 9 | 0 | 0 | VLASTNÍ
57 | 722 | 722999202 SPC | D+M Ruční vyvažovací ventil DN25 - Specifikace dle PD | kus | 40 | 0 | 0 | VLASTNÍ
58 | 722 | 722999203 SPC | D+M Ruční vyvažovací ventil DN32 - Specifikace dle PD | kus | 34 | 0 | 0 | VLASTNÍ
59 | 722 | 722999204 SPC | D+M Kulový kohout s vypouštěním do DN50 - Specifikace dle PD | kus | 40 | 0 | 0 | VLASTNÍ
60 | 722 | 722999205 SPC | D+M Kulový kohout do DN65 - Specifikace dle PD | kus | 40 | 0 | 0 | VLASTNÍ
61 | 722 | 7222621513 RTO | D+M Podružný vodoměr do DN 40 včetně uzavíracího ventilu - Specifikace dle PD | kus | 6 | 0 | 0 | VLASTNÍ
62 | 722 | 722999206 SPC | D+M Revizní dvířka - Specifikace dle PD | kus | 70 | 0 | 0 | VLASTNÍ
63 | 722 | 722999207 SPC | D+M Požární ucpávky, uzávěry, manžety - Specifikace dle PBŘ | sada | 1 | 0 | 0 | VLASTNÍ
64 | 722 | 998722203 RTO | Přesun hmot pro vnitřní vodovod v objektech v do 24 m | Kč | 1 | 0 | 0 | VLASTNÍ
65 | 722 | 999722 | Stavební práce a dodávky spojené s provedením funkčního celku 722 | Kč | 1 | 0 | 0 | VLASTNÍ
" Zednická výpomoc, doplňkové práce, kompletace, zřízení a zapravení prostupů,vysekání a zapravení drážek, překlady nad prostupy apod."
|  | 725 | Zdravotně technické instalace - zařizovací předměty |  |  |  | 0
66 | 725 | 725999106 SPC | D+M Drtič odpadu - Specifikace dle PD - (TP D.1.4.1.c. - TL DO) | soubor | 4 | 0 | 0 | VLASTNÍ
" Cena zahrnuje náklady na osazovaný předmět, včetně jeho osazení, upevnění a napojení, přípojné potrubí (vodovodní i kanalizační), včetně tvarovek, armatur, montážní materiál a zednické výpomoci. "
|  |  | " 1NP " |  | 1
|  |  | " 2NP " |  | 1
|  |  | " 3NP " |  | 1
|  |  | " 4NP " |  | 1
67 | 725 | 725999107 SPC | D+M Umyvadlo závěsné keramické - Specifikace dle PD - U1 (TP D.1.4.1.c. - TL U1) | soubor | 11 | 0 | 0 | VLASTNÍ
" Cena zahrnuje náklady na osazovaný předmět, včetně jeho osazení, upevnění a napojení, přípojné potrubí (vodovodní i kanalizační), včetně tvarovek, armatur, montážní materiál a zednické výpomoci. "
|  |  | " 1PP " |  | 5
|  |  | " 1NP " |  | 3
|  |  | " 2NP " |  | 1
|  |  | " 3NP " |  | 1
|  |  | " 4NP " |  | 1
68 | 725 | 725999108 SPC | D+M Umyvadlo zápustné keramické - Specifikace dle PD - (TP D.1.4.1.c. - TL U2) | soubor | 5 | 0 | 0 | VLASTNÍ
" Cena zahrnuje náklady na osazovaný předmět, včetně jeho osazení, upevnění a napojení, přípojné potrubí (vodovodní i kanalizační), včetně tvarovek, armatur, montážní materiál a zednické výpomoci. "
|  |  | " 1NP " |  | 2
|  |  | " 2NP " |  | 1
|  |  | " 3NP " |  | 1
|  |  | " 4NP " |  | 1
69 | 725 | 725999109 SPC | D+M Umyvadlo zdravotní keramické - Specifikace dle PD - (TP D.1.4.1.c. - TL UZ1) | soubor | 2 | 0 | 0 | VLASTNÍ
" Cena zahrnuje náklady na osazovaný předmět, včetně jeho osazení, upevnění a napojení, přípojné potrubí (vodovodní i kanalizační), včetně tvarovek, armatur, montážní materiál a zednické výpomoci. "
|  |  | " 1NP " |  | 1
|  |  | " 1NP " |  | 1
70 | 725 | 725999110 SPC | D+M Umyvadlo zdravotní z umělého mramoru - Specifikace dle PD - (TP D.1.4.1.c. - TL UZ2) | soubor | 65 | 0 | 0 | VLASTNÍ
" Cena zahrnuje náklady na osazovaný předmět, včetně jeho osazení, upevnění a napojení, přípojné potrubí (vodovodní i kanalizační), včetně tvarovek, armatur, montážní materiál a zednické výpomoci. "
|  |  | " 1NP " |  | 7
|  |  | " 2NP " |  | 19
|  |  | " 3NP " |  | 19
|  |  | " 4NP " |  | 20
71 | 725 | 725999111 SPC | D+M Umývátko závěsné - Specifikace dle PD - (TP D.1.4.1.c. - TL UM) | soubor | 6 | 0 | 0 | VLASTNÍ
" Cena zahrnuje náklady na osazovaný předmět, včetně jeho osazení, upevnění a napojení, přípojné potrubí (vodovodní i kanalizační), včetně tvarovek, armatur, montážní materiál a zednické výpomoci. "
|  |  | " 1NP " |  | 3
|  |  | " 2NP " |  | 1
|  |  | " 3NP " |  | 1
|  |  | " 4NP " |  | 1
72 | 725 | 725999124 SPC | D+M Umyvadlo dětské závěsné - Specifikace dle PD - (TP D.1.4.1.c. - TL UD) | soubor | 1 | 0 | 0 | VLASTNÍ
" Cena zahrnuje náklady na osazovaný předmět, včetně jeho osazení, upevnění a napojení, přípojné potrubí (vodovodní i kanalizační), včetně tvarovek, armatur, montážní materiál a zednické výpomoci. "
|  |  | " 1NP " |  | 1
73 | 725 | 725999112 SPC | D+M Závěsný klozet - keramický - Specifikace dle PD - (TP D.1.4.1.c. - TL K) | soubor | 11 | 0 | 0 | VLASTNÍ
" Součástí podomítkový modul nosný s nádržkou, integrovaný rohový ventil, úsporné splachování. Včetně sedátka s poklopem. Úsporné splachování s ovládacím tlačítkem."
" Cena zahrnuje náklady na osazovaný předmět, včetně jeho osazení, upevnění a napojení, přípojné potrubí (vodovodní i kanalizační), včetně tvarovek, armatur, montážní materiál a zednické výpomoci. "
|  |  | " 1PP " |  | 4
|  |  | " 1NP " |  | 4
|  |  | " 2NP " |  | 1
|  |  | " 3NP " |  | 1
|  |  | " 4NP " |  | 1
74 | 725 | 725999112 SPC | D+M Klozet dětský - keramický - Specifikace dle PD - (TP D.1.4.1.c. - TL KD) | soubor | 3 | 0 | 0 | VLASTNÍ
" Součástí podomítkový modul nosný s nádržkou, integrovaný rohový ventil, úsporné splachování. Včetně sedátka s poklopem. Úsporné splachování s ovládacím tlačítkem."
" Cena zahrnuje náklady na osazovaný předmět, včetně jeho osazení, upevnění a napojení, přípojné potrubí (vodovodní i kanalizační), včetně tvarovek, armatur, montážní materiál a zednické výpomoci. "
|  |  | " 1NP " |  | 3
75 | 725 | 725999113 SPC | D+M Závěsný klozet určený pro vozíčkáře - keramické - Specifikace dle PD - (TP D.1.4.1.c. - TL KZ) | soubor | 67 | 0 | 0 | VLASTNÍ
" Součástí speciální držáky madel, dále speciální podomítkový modul nosný s nádržkou s integrovaným rohovým ventilem. Včetně sedátka bez poklopu. Hluboké splachování s ovládacím tlačítkem pro instalační modul. "
" Cena zahrnuje náklady na osazovaný předmět, včetně jeho osazení, upevnění a napojení, přípojné potrubí (vodovodní i kanalizační), včetně tvarovek, armatur, montážní materiál a zednické výpomoci. "
|  |  | " 1PP " |  | 1
|  |  | " 1NP " |  | 8
|  |  | " 2NP " |  | 19
|  |  | " 3NP " |  | 19
|  |  | " 4NP " |  | 20
76 | 725 | 725999114 SPC | D+M Pisoár závěsný - keramický - Specifikace dle PD - (TP D.1.4.1.c. - TL P) | soubor | 2 | 0 | 0 | VLASTNÍ
" Součástí infračervený senzor 24V, podomítkový modul, integrovaný rohový ventil, automatický splachovač radarový, integrovaný napájecí zdroj a příslušenství dle PD "
" Cena zahrnuje náklady na osazovaný předmět, včetně jeho osazení, upevnění a napojení, přípojné potrubí (vodovodní i kanalizační), včetně tvarovek, armatur, montážní materiál a zednické výpomoci. "
|  |  | " 1NP " |  | 2
77 | 725 | 725999115 SPC | D+M Závěsná výlevka - keramická - Specifikace dle PD - (TP D.1.4.1.c. - TL VY) | soubor | 7 | 0 | 0 | VLASTNÍ
" Včetně odnímatelné plastové mříže, integrovaného rohového ventilu, nástěnné pákové směšovací baterie s prodlouženým raménkem a podomítkového modulu pro závěsné výlevky s nádržkou se samonosným ocelovým rámem s ukotvením na zem a do zadní stěny, splachovací ventil je univerzální, umožňuje následnou výměnu tlačítka, úsporné splachování. "
" Cena zahrnuje náklady na osazovaný předmět, včetně jeho osazení, upevnění a napojení, přípojné potrubí (vodovodní i kanalizační), včetně tvarovek, armatur, montážní materiál a zednické výpomoci. "
|  |  | " 1NP " |  | 2
|  |  | " 2NP " |  | 2
|  |  | " 3NP " |  | 2
|  |  | " 4NP " |  | 1
78 | 725 | 725999116 SPC | D+M Sprchový kout - Specifikace dle PD - SK1 | soubor | 3 | 0 | 0 | VLASTNÍ
" Včetně nízkého sifonu pro keramické vaničky - plast, rohových ventilů, nástěnné sprchové pákové směšovací baterie. V ceně zástěna ke sprše: sprchový závěs uchycený pomocí kroužků na chromovanou tyč. "
" Cena zahrnuje náklady na osazovaný předmět, včetně jeho osazení, upevnění a napojení, přípojné potrubí (vodovodní i kanalizační), včetně tvarovek, armatur, montážní materiál a zednické výpomoci. "
|  |  | " 1PP " |  | 3
79 | 725 | 725999117 SPC | D+M Sprchový kout - Specifikace dle PD - SK2 | soubor | 2 | 0 | 0 | VLASTNÍ
" Včetně nízkého sifonu pro keramické vaničky - plast, rohových ventilů, nástěnné sprchové pákové směšovací baterie. V ceně zástěna ke sprše: sprchový závěs uchycený pomocí kroužků na chromovanou tyč. "
" Cena zahrnuje náklady na osazovaný předmět, včetně jeho osazení, upevnění a napojení, přípojné potrubí (vodovodní i kanalizační), včetně tvarovek, armatur, montážní materiál a zednické výpomoci. "
|  |  | " 1NP " |  | 2
80 | 725 | 725999117 SPC | D+M Sprchový kout - Specifikace dle PD - SK3 | soubor | 66 | 0 | 0 | VLASTNÍ
" Včetně podlahové vpusti s vodorovným odpadem - plast, nerezové krycí mřížky, rohových ventilů, nástěnné sprchové pákové směšovací baterie. V ceně zástěna ke sprše: sprchový závěs uchycený pomocí kroužků na chromovanou tyč."
" Cena zahrnuje náklady na osazovaný předmět, včetně jeho osazení, upevnění a napojení, přípojné potrubí (vodovodní i kanalizační), včetně tvarovek, armatur, montážní materiál a zednické výpomoci. "
|  |  | " 1NP " |  | 7
|  |  | " 2NP " |  | 19
|  |  | " 3NP " |  | 19
|  |  | " 4NP " |  | 21
81 | 725 | 725999117 SPC | D+M Sprchový kout - Specifikace dle PD - SK4 | soubor | 2 | 0 | 0 | VLASTNÍ
" Včetně podlahové vpusti s vodorovným odpadem - plast, nerezové krycí mřížky, rohových ventilů, nástěnné sprchové pákové směšovací baterie. V ceně zástěna ke sprše: sprchový závěs uchycený pomocí kroužků na chromovanou tyč. "
" Cena zahrnuje náklady na osazovaný předmět, včetně jeho osazení, upevnění a napojení, přípojné potrubí (vodovodní i kanalizační), včetně tvarovek, armatur, montážní materiál a zednické výpomoci. "
|  |  | " 1NP " |  | 2
82 | 725 | 725999118 SPC | D+M Vana mobilní ošetřovatelská - Specifikace dle PD - (TP D.1.4.1.c. - TL VM) | soubor | 2 | 0 | 0 | VLASTNÍ
" Cena zahrnuje náklady na osazovaný předmět, včetně jeho osazení, upevnění a napojení, přípojné potrubí (vodovodní i kanalizační), včetně tvarovek, armatur, montážní materiál a zednické výpomoci. "
|  |  | " 1PP " |  | 2
83 | 725 | 725999119 SPC | D+M Hydrantový systém - Specifikace dle PD - (TP D.1.4.1.c. - TL HS) | soubor | 14 | 0 | 0 | VLASTNÍ
" Cena zahrnuje náklady na osazovaný předmět, včetně jeho osazení, upevnění a napojení, přípojné potrubí (vodovodní i kanalizační), včetně tvarovek, armatur, montážní materiál a zednické výpomoci. "
|  |  | " 1PP " |  | 2
|  |  | " 1NP " |  | 3
|  |  | " 2NP " |  | 3
|  |  | " 3NP " |  | 3
|  |  | " 4NP " |  | 3
84 | 725 | 725999120 SPC | D+M Podlahová vpusť - Specifikace dle PD (TP D.1.4.1.c. - TL VP) | kus | 12 | 0 | 0 | VLASTNÍ
" Se svislým odtokem, s továrně připojeným živičným izolačním pásem, suchá zápachová uzávěrka, sifonovou vložkou, mřížkou z nerezové oceli a sítkem na nečistoty. Stavební kryt v balení. "
|  |  | " Cena zahrnuje náklady na osazovaný předmět, včetně jeho osazení, upevnění a napojení, přípojné potrubí (vodovodní i kanalizační), včetně tvarovek, armatur, montážní materiál a zednické výpomoci. " |  | 12
85 | 725 | 725999121 SPC | D+M Dešťová vpusť - Specifikace dle PD (TP D.1.4.1.c. - TL VD1) | kus | 4 | 0 | 0 | VLASTNÍ
" Svislý vtok s integrovanou izolační manžetou, ochranným košem + nerez mřížka. "
|  |  | " Cena zahrnuje náklady na osazovaný předmět, včetně jeho osazení, upevnění a napojení, přípojné potrubí (vodovodní i kanalizační), včetně tvarovek, armatur, montážní materiál a zednické výpomoci. " |  | 4
86 | 725 | 725999121 SPC | D+M Dešťová vpusť - Specifikace dle PD (TP D.1.4.1.c. - TL VD2) | kus | 1 | 0 | 0 | VLASTNÍ
" Svislý vtok s integrovanou izolační manžetou, ochranným košem + nerez mřížka. "
|  |  | " Cena zahrnuje náklady na osazovaný předmět, včetně jeho osazení, upevnění a napojení, přípojné potrubí (vodovodní i kanalizační), včetně tvarovek, armatur, montážní materiál a zednické výpomoci. " |  | 1
87 | 725 | 725999121 SPC | D+M Dešťová vpusť - Specifikace dle PD (TP D.1.4.1.c. - TL VD3) | kus | 2 | 0 | 0 | VLASTNÍ
" Svislý vtok s integrovanou izolační manžetou, ochranným košem + nerez mřížka. "
|  |  | " Cena zahrnuje náklady na osazovaný předmět, včetně jeho osazení, upevnění a napojení, přípojné potrubí (vodovodní i kanalizační), včetně tvarovek, armatur, montážní materiál a zednické výpomoci. " |  | 2
88 | 725 | 725999121 SPC | D+M Dešťová vpusť - Specifikace dle PD (TP D.1.4.1.c. - TL VD4) | kus | 4 | 0 | 0 | VLASTNÍ
" Svislý vtok s integrovanou izolační manžetou, ochranným košem + nerez mřížka. "
|  |  | " Cena zahrnuje náklady na osazovaný předmět, včetně jeho osazení, upevnění a napojení, přípojné potrubí (vodovodní i kanalizační), včetně tvarovek, armatur, montážní materiál a zednické výpomoci. " |  | 4
89 | 725 | 725999122 SPC | D+M Lapač střešních naplavenin - Specifikace dle PD (TP D.1.4.1.c. - TL LSS) | kus | 1 | 0 | 0 | VLASTNÍ
|  |  | " Cena zahrnuje náklady na osazovaný předmět, včetně jeho osazení, upevnění a napojení, přípojné potrubí (vodovodní i kanalizační), včetně tvarovek, armatur, montážní materiál a zednické výpomoci. " |  | 1
90 | 725 | 725999123 SPC | D+M Kondenzační podomítkový sifon + čerpadlo - Specifikace dle PD | kus | 1 | 0 | 0 | VLASTNÍ
|  |  | " Cena zahrnuje náklady na osazovaný předmět, včetně jeho osazení, upevnění a napojení, přípojné potrubí (vodovodní i kanalizační), včetně tvarovek, armatur, montážní materiál a zednické výpomoci. " |  | 1
91 | 725 | 725999124 SPC | D+M Bezpečnostní štítky pro označení zařízení ZTI - Specifikace dle PD | sada | 1 | 0 | 0 | VLASTNÍ
92 | 725 | 998725203 RTO | Přesun hmot pro zařizovací předměty v objektech v do 24 m | Kč | 1 | 0 | 0 | VLASTNÍ
93 | 725 | 999725 | Stavební práce a dodávky spojené s provedením funkčního celku 725 | Kč | 1 | 0 | 0 | VLASTNÍ
" Zednická výpomoc, doplňkové práce, kompletace "
|  |  | Celkem pro DPH 15% |  |  |  | 0
Poznámka:
Jednotkové položky zahrnují vedlejší rozpočtové náklady, náklady montáž, dopravu, apod. a předepsané zkoušky, revize, manipulační řády, zaškolení obsluhy, není-li uvedeno jinak.
Způsob ocenění vlastních položek: Jednotková cena u položek s cenovou soustavou VLASTNÍ se tvoří spojováním položek jednotlivých stavebních prací a dodávek. Základním předpokladem pro kalkulaci je volba kalkulačního vzorce a jeho jednotlivých složek, jejichž počet závisí na charakteru stavební výroby a organizace firmy. Kalkulační vzorec reprezentuje stanovená struktura výpočtu (odhadu ceny), kterou tvoří kalkulační složky s jednoznačně určeným obsahem. Kalkulační vzorec slouží ke stanovení vlastních nákladů kalkulačních jednotek (stavebního konstrukčního prvku, objektu, stavby apod.) Ve stavebních firmách se nejčastěji používá následující vzorec. Kalkulační vzorec: Jednotková cena = Materiál + Přímé náklady + Nepřímé náklady + Zisk Přímé náklady = Mzdy + Stroje + Ostatní přímé náklady Nepřímé náklady = Režie výrobní + Režie správní
Kalkulační vzorec vychází ze standardu "Rozpočtování a oceňování stavebních prací " ÚRS Praha, a.s.
Výkazy množství u jednotlivých položek vychází z projektové dokumentace a jsou automaticky generovány grafickým a rozpočtovacím programem.

## SO 01 D.1.4.3. VZT
VÝKAZ VÝMĚR
Stavba: Domov pro seniory Havlíčkův Brod - přístavba
Objekt: SO 01 PŘÍSTAVBA OBJEKTU DPS
Část: D.1.4.3. VZDUCHOTECHNIKA
JKSO: 801.91.2.1
P.Č. | KCN | Kód položky | Popis | MJ | Množství celkem | Cena jednotková | Cena celkem | Cenová soustava
1 | 2 | 3 | 4 | 5 | 6 | 7 | 10 | 9
|  | M | Práce a dodávky M |  |  |  | 0
|  | 751 | Vzduchotechnika - Zařízení č. 1 |  |  |  | 0
1 | 751 | 751999100 SPC | D+M VZT jednotka - venkovní - Specifikace dle PD (TP 01-D.1.4.3.c. - TL C.1.) | soubor | 1 | 0 | 0 | VLASTNÍ
" Součástí: ohřívač vzduchu, rotační rekuperátor, filtry, uzavírací klapky, základový rám, obslužná plošina a veškeré příslušenství. "
" V ceně měření a regulace, prokabelování a čidla, elektrické ohřívání a větrání komory rozvaděče. "
" Včetně směšovacího regulačního uzlu ohřívače. "
|  |  | " Výkon 3000 m3/h " |  | 1
2 | 751 | 751999101 SPC | D+M Talířový ventil D 200 mm - přívod - Specifikace dle PD (TP 01-D.1.4.3.c. - TL C.9.) | kus | 10 | 0 | 0 | VLASTNÍ
3 | 751 | 751999102 SPC | D+M Talířový ventil D 125 mm - přívod - Specifikace dle PD (TP 01-D.1.4.3.c. - TL C.9.) | kus | 14 | 0 | 0 | VLASTNÍ
4 | 751 | 751999103 SPC | D+M Talířový ventil D 200 mm - odvod - Specifikace dle PD (TP 01-D.1.4.3.c. - TL C.9.) | kus | 10 | 0 | 0 | VLASTNÍ
5 | 751 | 751999104 SPC | D+M Talířový ventil D 125 mm - odvod - Specifikace dle PD (TP 01-D.1.4.3.c. - TL C.9.) | kus | 6 | 0 | 0 | VLASTNÍ
6 | 751 | 751999105 SPC | D+M Talířový ventil D 160 mm - odvod - Specifikace dle PD (TP 01-D.1.4.3.c. - TL C.9.) | kus | 4 | 0 | 0 | VLASTNÍ
7 | 751 | 751999106 SPC | D+M Zpětná klapka 250x250 mm - Specifikace dle PD | kus | 1 | 0 | 0 | VLASTNÍ
8 | 751 | 751999107 SPC | D+M Zpětná klapka 500x250 mm - Specifikace dle PD | kus | 1 | 0 | 0 | VLASTNÍ
9 | 751 | 751999108 SPC | D+M Zpětná klapka 200x200 mm - Specifikace dle PD | kus | 2 | 0 | 0 | VLASTNÍ
10 | 751 | 751999109 SPC | D+M Zpětná klapka 160x100 mm - Specifikace dle PD | kus | 1 | 0 | 0 | VLASTNÍ
11 | 751 | 751999110 SPC | D+M Zpětná klapka 160x160 mm - Specifikace dle PD | kus | 1 | 0 | 0 | VLASTNÍ
12 | 751 | 751999111 SPC | D+M Zpětná klapka 400x250 mm - Specifikace dle PD | kus | 1 | 0 | 0 | VLASTNÍ
13 | 751 | 751999112 SPC | D+M Zpětná klapka 250x200 mm - Specifikace dle PD | kus | 1 | 0 | 0 | VLASTNÍ
14 | 751 | 751999113 SPC | D+M Potrubí 4hranné 710x250mm + TI tl. 50mm, pozink - Specifikace dle PD | m | 3.3 | 0 | 0 | VLASTNÍ
" Včetně tepelné izolace z desek z kamenné vlny s polemem hliníkovou fólií se skleněnou mřížkou tl.50 mm "
|  |  | " V ceně veškeré příslušenství, tvarovky,kotvící prvky a spojovací materiál, výměra včetně ztratného " |  | 3.3
15 | 751 | 751999114 SPC | D+M Potrubí 4hranné 250x250mm + TI tl. 50mm, pozink - Specifikace dle PD | m | 30.8 | 0 | 0 | VLASTNÍ
" Včetně tepelné izolace z desek z kamenné vlny s polemem hliníkovou fólií se skleněnou mřížkou tl.50 mm "
|  |  | " V ceně veškeré příslušenství, tvarovky,kotvící prvky a spojovací materiál, výměra včetně ztratného " |  | 30.8
16 | 751 | 751999115 SPC | D+M Potrubí 4hranné 200x200mm + TI tl. 50mm, pozink - Specifikace dle PD | m | 30.8 | 0 | 0 | VLASTNÍ
" Včetně tepelné izolace z desek z kamenné vlny s polemem hliníkovou fólií se skleněnou mřížkou tl.50 mm "
|  |  | " V ceně veškeré příslušenství, tvarovky,kotvící prvky a spojovací materiál, výměra včetně ztratného " |  | 30.8
17 | 751 | 751999116 SPC | D+M Potrubí 4hranné 160x100mm + TI tl. 50mm, pozink - Specifikace dle PD | m | 39.6 | 0 | 0 | VLASTNÍ
" Včetně tepelné izolace z desek z kamenné vlny s polemem hliníkovou fólií se skleněnou mřížkou tl.50 mm "
|  |  | " V ceně veškeré příslušenství, tvarovky,kotvící prvky a spojovací materiál, výměra včetně ztratného " |  | 39.6
18 | 751 | 751999117 SPC | D+M Potrubí 4hranné 160x160mm + TI tl. 50mm, pozink - Specifikace dle PD | m | 24.2 | 0 | 0 | VLASTNÍ
" Včetně tepelné izolace z desek z kamenné vlny s polemem hliníkovou fólií se skleněnou mřížkou tl.50 mm "
|  |  | " V ceně veškeré příslušenství, tvarovky,kotvící prvky a spojovací materiál, výměra včetně ztratného " |  | 24.2
19 | 751 | 751999118 SPC | D+M Potrubí 4hranné 500x250mm + TI tl. 50mm, pozink - Specifikace dle PD | m | 18.7 | 0 | 0 | VLASTNÍ
" Včetně tepelné izolace z desek z kamenné vlny s polemem hliníkovou fólií se skleněnou mřížkou tl.50 mm "
|  |  | " V ceně veškeré příslušenství, tvarovky,kotvící prvky a spojovací materiál, výměra včetně ztratného " |  | 18.7
20 | 751 | 751999119 SPC | D+M Potrubí 4hranné 400x250mm + TI tl. 50mm, pozink - Specifikace dle PD | m | 25.3 | 0 | 0 | VLASTNÍ
" Včetně tepelné izolace z desek z kamenné vlny s polemem hliníkovou fólií se skleněnou mřížkou tl.50 mm "
|  |  | " V ceně veškeré příslušenství, tvarovky,kotvící prvky a spojovací materiál, výměra včetně ztratného " |  | 25.3
21 | 751 | 751999120 SPC | D+M Potrubí 4hranné 315x250mm + TI tl. 50mm, pozink - Specifikace dle PD | m | 3.3 | 0 | 0 | VLASTNÍ
" Včetně tepelné izolace z desek z kamenné vlny s polemem hliníkovou fólií se skleněnou mřížkou tl.50 mm "
|  |  | " V ceně veškeré příslušenství, tvarovky,kotvící prvky a spojovací materiál, výměra včetně ztratného " |  | 3.3
22 | 751 | 751999121 SPC | D+M Potrubí 4hranné 250x160mm + TI tl. 50mm, pozink - Specifikace dle PD | m | 8.8 | 0 | 0 | VLASTNÍ
" Včetně tepelné izolace z desek z kamenné vlny s polemem hliníkovou fólií se skleněnou mřížkou tl.50 mm "
|  |  | " V ceně veškeré příslušenství, tvarovky,kotvící prvky a spojovací materiál, výměra včetně ztratného " |  | 8.8
23 | 751 | 751999122 SPC | D+M Potrubí 4hranné 250x200mm + TI tl. 50mm, pozink - Specifikace dle PD | m | 7.7 | 0 | 0 | VLASTNÍ
" Včetně tepelné izolace z desek z kamenné vlny s polemem hliníkovou fólií se skleněnou mřížkou tl.50 mm "
|  |  | " V ceně veškeré příslušenství, tvarovky,kotvící prvky a spojovací materiál, výměra včetně ztratného " |  | 7.7
24 | 751 | 751999123 SPC | D+M Potrubí 4hranné 400x200mm + TI tl. 50mm, pozink - Specifikace dle PD | m | 2.2 | 0 | 0 | VLASTNÍ
" Včetně tepelné izolace z desek z kamenné vlny s polemem hliníkovou fólií se skleněnou mřížkou tl.50 mm "
|  |  | " V ceně veškeré příslušenství, tvarovky,kotvící prvky a spojovací materiál, výměra včetně ztratného " |  | 2.2
25 | 751 | 751999124 SPC | D+M Potrubí 4hranné 400x160mm + TI tl. 50mm, pozink - Specifikace dle PD | m | 3.3 | 0 | 0 | VLASTNÍ
" Včetně tepelné izolace z desek z kamenné vlny s polemem hliníkovou fólií se skleněnou mřížkou tl.50 mm "
|  |  | " V ceně veškeré příslušenství, tvarovky,kotvící prvky a spojovací materiál, výměra včetně ztratného " |  | 3.3
26 | 751 | 751999125 SPC | D+M Potrubí 4hranné 400x100mm + TI tl. 50mm, pozink - Specifikace dle PD | m | 2.2 | 0 | 0 | VLASTNÍ
" Včetně tepelné izolace z desek z kamenné vlny s polemem hliníkovou fólií se skleněnou mřížkou tl.50 mm "
|  |  | " V ceně veškeré příslušenství, tvarovky,kotvící prvky a spojovací materiál, výměra včetně ztratného " |  | 2.2
27 | 751 | 751999126 SPC | D+M Potrubí 4hranné 355x200mm + TI tl. 50mm, pozink - Specifikace dle PD | m | 7.7 | 0 | 0 | VLASTNÍ
" Včetně tepelné izolace z desek z kamenné vlny s polemem hliníkovou fólií se skleněnou mřížkou tl.50 mm "
|  |  | " V ceně veškeré příslušenství, tvarovky,kotvící prvky a spojovací materiál, výměra včetně ztratného " |  | 7.7
28 | 751 | 751999127 SPC | D+M Potrubí 4hranné 180x180mm + TI tl. 50mm, pozink - Specifikace dle PD | m | 7.7 | 0 | 0 | VLASTNÍ
" Včetně tepelné izolace z desek z kamenné vlny s polemem hliníkovou fólií se skleněnou mřížkou tl.50 mm "
|  |  | " V ceně veškeré příslušenství, tvarovky,kotvící prvky a spojovací materiál, výměra včetně ztratného " |  | 7.7
29 | 751 | 751999128 SPC | D+M Potrubí 4hranné 400x400mm + TI tl. 100mm, pozink - Specifikace dle PD | m | 66 | 0 | 0 | VLASTNÍ
" Včetně tepelné izolace z desek z kamenné vlny s polemem hliníkovou fólií se skleněnou mřížkou tl.100 mm, oplechování "
|  |  | " V ceně veškeré příslušenství, tvarovky,kotvící prvky a spojovací materiál, výměra včetně ztratného " |  | 66
30 | 751 | 751999129 SPC | D+M Potrubí 4hranné 600x600mm + TI tl. 100mm, pozink - Specifikace dle PD | m | 11 | 0 | 0 | VLASTNÍ
" Včetně tepelné izolace z desek z kamenné vlny s polemem hliníkovou fólií se skleněnou mřížkou tl.100 mm, oplechování "
|  |  | " V ceně veškeré příslušenství, tvarovky,kotvící prvky a spojovací materiál, výměra včetně ztratného " |  | 11
31 | 751 | 751999130 SPC | D+M Potrubí 4hranné 450x300mm + TI tl. 100mm, pozink - Specifikace dle PD | m | 2.2 | 0 | 0 | VLASTNÍ
" Včetně tepelné izolace z desek z kamenné vlny s polemem hliníkovou fólií se skleněnou mřížkou tl.100 mm, oplechování "
|  |  | " V ceně veškeré příslušenství, tvarovky,kotvící prvky a spojovací materiál, výměra včetně ztratného " |  | 2.2
32 | 751 | 751999131 SPC | D+M Potrubí kruhové D 200mm + TI tl. 50mm, pozink - Specifikace dle PD | m | 3.3 | 0 | 0 | VLASTNÍ
" Včetně tepelné izolace z desek z kamenné vlny s polemem hliníkovou fólií se skleněnou mřížkou tl.50 mm "
|  |  | " V ceně veškeré příslušenství, tvarovky,kotvící prvky a spojovací materiál, výměra včetně ztratného " |  | 3.3
33 | 751 | 751999132 SPC | D+M Potrubí kruhové D 160mm + TI tl. 50mm, pozink - Specifikace dle PD | m | 3.3 | 0 | 0 | VLASTNÍ
" Včetně tepelné izolace z desek z kamenné vlny s polemem hliníkovou fólií se skleněnou mřížkou tl.50 mm "
|  |  | " V ceně veškeré příslušenství, tvarovky,kotvící prvky a spojovací materiál, výměra včetně ztratného " |  | 3.3
34 | 751 | 751999133 SPC | D+M Potrubí 4hranné 400x400mm + PI tl. 50mm, pozink - Specifikace dle PD | m | 46.2 | 0 | 0 | VLASTNÍ
" Včetně požární izolace z desek z kamenné vlny s polemem hliníkovou fólií se skleněnou mřížkou tl.50 mm "
|  |  | " V ceně veškeré příslušenství, tvarovky,kotvící prvky a spojovací materiál, výměra včetně ztratného " |  | 46.2
35 | 751 | 751999134 SPC | D+M Potrubí 4hranné 710x250mm + PI tl. 50mm, pozink - Specifikace dle PD | m | 4.4 | 0 | 0 | VLASTNÍ
" Včetně požární izolace z desek z kamenné vlny s polemem hliníkovou fólií se skleněnou mřížkou tl.50 mm "
|  |  | " V ceně veškeré příslušenství, tvarovky,kotvící prvky a spojovací materiál, výměra včetně ztratného " |  | 4.4
36 | 751 | 751999135 SPC | D+M Potrubí 4hranné 400x250mm + PI tl. 50mm, pozink - Specifikace dle PD | m | 5.5 | 0 | 0 | VLASTNÍ
" Včetně požární izolace z desek z kamenné vlny s polemem hliníkovou fólií se skleněnou mřížkou tl.50 mm "
|  |  | " V ceně veškeré příslušenství, tvarovky,kotvící prvky a spojovací materiál, výměra včetně ztratného " |  | 5.5
37 | 751 | 751999136 SPC | D+M Potrubí Flexi D 125mm - Specifikace dle PD | m | 19.8 | 0 | 0 | VLASTNÍ
|  |  | " V ceně veškeré příslušenství, tvarovky,kotvící prvky a spojovací materiál, výměra včetně ztratného " |  | 19.8
38 | 751 | 751999137 SPC | D+M Potrubí Flexi D 160mm - Specifikace dle PD | m | 4.4 | 0 | 0 | VLASTNÍ
|  |  | " V ceně veškeré příslušenství, tvarovky,kotvící prvky a spojovací materiál, výměra včetně ztratného " |  | 4.4
39 | 751 | 751999138 SPC | D+M Potrubí Flexi D 200mm - Specifikace dle PD | m | 22 | 0 | 0 | VLASTNÍ
|  |  | " V ceně veškeré příslušenství, tvarovky,kotvící prvky a spojovací materiál, výměra včetně ztratného " |  | 22
40 | 751 | 751999139 SPC | D+M Tlumič hluku do čtyřhranného potrubí 600x600mm - Specifikace dle PD | kus | 1 | 0 | 0 | VLASTNÍ
" Útlum 20 dB. "
41 | 751 | 751999140 SPC | D+M Tlumič hluku do čtyřhranného potrubí 450x300mm - Specifikace dle PD | kus | 1 | 0 | 0 | VLASTNÍ
" Útlum 20 dB. "
42 | 751 | 751999141 SPC | D+M Kryt na sání 700x700mmm - Specifikace dle PD | kus | 1 | 0 | 0 | VLASTNÍ
43 | 751 | 751999142 SPC | D+M Kryt na výtlak 450x300mm - Specifikace dle PD | kus | 1 | 0 | 0 | VLASTNÍ
44 | 751 | 998751202 RTO | Přesun hmot pro vzduchotechniku v objektech v do 24 m | Kč | 1 | 0 | 0 | VLASTNÍ
45 | 751 | 751999143 SPC | Stavební práce a dodávky spojené s provedením funkčního celku 751 - Vzduchotechnika | Kč | 1 | 0 | 0 | VLASTNÍ
"Zednická výpomoc, doplňkové práce, kompletace, zřízení prostupů, zapravení prostupů, armatury a příslušenství apod."
|  | 751 | Vzduchotechnika - Zařízení č. 2 |  |  |  | 0
46 | 751 | 751999200 SPC | D+M VZT jednotka - venkovní - Specifikace dle PD (TP 01-D.1.4.3.c. - TL C.1.) | soubor | 1 | 0 | 0 | VLASTNÍ
" Součástí: ohřívač vzduchu, rotační rekuperátor, filtry, uzavírací klapky, základový rám, obslužná plošina a veškeré příslušenství. "
" V ceně měření a regulace, prokabelování a čidla, elektrické ohřívání a větrání komory rozvaděče. "
" Včetně směšovacího regulačního uzlu ohřívače. "
|  |  | " Výkon 4300 m3/h " |  | 1
47 | 751 | 751999201 SPC | D+M Výustka obdélníková pozink 825x280mm, dvouřadá - Specifikace dle PD (TP 01-D.1.4.3.c. - TL C.7.) | kus | 10 | 0 | 0 | VLASTNÍ
|  |  | " Určeno pro přívod, včetně napojení potrubí. " |  | 10
48 | 751 | 751999202 SPC | D+M Výustka obdélníková pozink 625x200mm, dvouřadá - Specifikace dle PD (TP 01-D.1.4.3.c. - TL C.7.) | kus | 5 | 0 | 0 | VLASTNÍ
|  |  | " Určeno pro přívod, včetně napojení potrubí. " |  | 5
49 | 751 | 751999203 SPC | D+M Výustka obdélníková pozink 425x200mm, dvouřadá - Specifikace dle PD (TP 01-D.1.4.3.c. - TL C.7.) | kus | 2 | 0 | 0 | VLASTNÍ
|  |  | " Určeno pro přívod, včetně napojení potrubí. " |  | 2
50 | 751 | 751999204 SPC | D+M Výustka obdélníková pozink 425x200mm, jednořadá - Specifikace dle PD (TP 01-D.1.4.3.c. - TL C.6.) | kus | 2 | 0 | 0 | VLASTNÍ
|  |  | " Určeno pro odvod, včetně napojení potrubí. " |  | 2
51 | 751 | 751999205 SPC | D+M Výřivý anemostat s pevnými lamelami a s kruhovou čelní deskou - D 315mm - Specifikace dle PD (TP 01-D.1.4.3.c. - TL C.8.) | kus | 2 | 0 | 0 | VLASTNÍ
|  |  | " Připojení na spirálně vinuté kruhové potrubí, barva bílá RAL 9010 " |  | 2
52 | 751 | 751999206 SPC | D+M Výřivý anemostat s pevnými lamelami a s kruhovou čelní deskou - D 400mm - Specifikace dle PD (TP 01-D.1.4.3.c. - TL C.8.) | kus | 3 | 0 | 0 | VLASTNÍ
|  |  | " Připojení na spirálně vinuté kruhové potrubí, barva bílá RAL 9010 " |  | 3
53 | 751 | 751999207 SPC | D+M Talířový ventil D 200 mm - odvod - Specifikace dle PD (TP 01-D.1.4.3.c. - TL C.9.) | kus | 14 | 0 | 0 | VLASTNÍ
54 | 751 | 751999208 SPC | D+M Talířový ventil D 160 mm - odvod - Specifikace dle PD (TP 01-D.1.4.3.c. - TL C.9.) | kus | 6 | 0 | 0 | VLASTNÍ
55 | 751 | 751999209 SPC | D+M Talířový ventil D 125 mm - odvod - Specifikace dle PD (TP 01-D.1.4.3.c. - TL C.9.) | kus | 7 | 0 | 0 | VLASTNÍ
56 | 751 | 751999210 SPC | D+M Talířový ventil D 100 mm - odvod - Specifikace dle PD (TP 01-D.1.4.3.c. - TL C.9.) | kus | 3 | 0 | 0 | VLASTNÍ
57 | 751 | 751999211 SPC | D+M Požární klapka se servopohonem pro čtyřhranné potrubí, 630x400mm + PI tl. 50mm - Specifikace dle PD | kus | 2 | 0 | 0 | VLASTNÍ
" Včetně požární izolace z desek z kamenné vlny s polemem hliníkovou fólií se skleněnou mřížkou tl.50 mm "
|  |  | " V ceně ovládání od EPS napojeno na náhradní zdroj. " |  | 2
58 | 751 | 751999212 SPC | D+M Potrubí Flexi D 100mm - Specifikace dle PD | m | 3.3 | 0 | 0 | VLASTNÍ
|  |  | " V ceně veškeré příslušenství, tvarovky,kotvící prvky a spojovací materiál, výměra včetně ztratného " |  | 3.3
59 | 751 | 751999213 SPC | D+M Potrubí Flexi D 125mm - Specifikace dle PD | m | 7.7 | 0 | 0 | VLASTNÍ
|  |  | " V ceně veškeré příslušenství, tvarovky,kotvící prvky a spojovací materiál, výměra včetně ztratného " |  | 7.7
60 | 751 | 751999214 SPC | D+M Potrubí Flexi D 160mm - Specifikace dle PD | m | 6.6 | 0 | 0 | VLASTNÍ
|  |  | " V ceně veškeré příslušenství, tvarovky,kotvící prvky a spojovací materiál, výměra včetně ztratného " |  | 6.6
61 | 751 | 751999215 SPC | D+M Potrubí Flexi D 200mm - Specifikace dle PD | m | 15.4 | 0 | 0 | VLASTNÍ
|  |  | " V ceně veškeré příslušenství, tvarovky,kotvící prvky a spojovací materiál, výměra včetně ztratného " |  | 15.4
62 | 751 | 751999216 SPC | D+M Potrubí Flexi D 250mm - Specifikace dle PD | m | 2.2 | 0 | 0 | VLASTNÍ
|  |  | " V ceně veškeré příslušenství, tvarovky,kotvící prvky a spojovací materiál, výměra včetně ztratného " |  | 2.2
63 | 751 | 751999217 SPC | D+M Potrubí Flexi D 315mm - Specifikace dle PD | m | 3.3 | 0 | 0 | VLASTNÍ
|  |  | " V ceně veškeré příslušenství, tvarovky,kotvící prvky a spojovací materiál, výměra včetně ztratného " |  | 3.3
64 | 751 | 751999218 SPC | D+M Potrubí 4hranné 630x400mm + TI tl. 50mm, pozink - Specifikace dle PD | m | 39.6 | 0 | 0 | VLASTNÍ
" Včetně tepelné izolace z desek z kamenné vlny s polemem hliníkovou fólií se skleněnou mřížkou tl.50 mm "
|  |  | " V ceně veškeré příslušenství, tvarovky,kotvící prvky a spojovací materiál, výměra včetně ztratného " |  | 39.6
65 | 751 | 751999219 SPC | D+M Potrubí 4hranné 630x315mm + TI tl. 50mm, pozink - Specifikace dle PD | m | 3.3 | 0 | 0 | VLASTNÍ
" Včetně tepelné izolace z desek z kamenné vlny s polemem hliníkovou fólií se skleněnou mřížkou tl.50 mm "
|  |  | " V ceně veškeré příslušenství, tvarovky,kotvící prvky a spojovací materiál, výměra včetně ztratného " |  | 3.3
66 | 751 | 751999220 SPC | D+M Potrubí 4hranné 500x250mm + TI tl. 50mm, pozink - Specifikace dle PD | m | 3.3 | 0 | 0 | VLASTNÍ
" Včetně tepelné izolace z desek z kamenné vlny s polemem hliníkovou fólií se skleněnou mřížkou tl.50 mm "
|  |  | " V ceně veškeré příslušenství, tvarovky,kotvící prvky a spojovací materiál, výměra včetně ztratného " |  | 3.3
67 | 751 | 751999221 SPC | D+M Potrubí 4hranné 450x250mm + TI tl. 50mm, pozink - Specifikace dle PD | m | 7.7 | 0 | 0 | VLASTNÍ
" Včetně tepelné izolace z desek z kamenné vlny s polemem hliníkovou fólií se skleněnou mřížkou tl.50 mm "
|  |  | " V ceně veškeré příslušenství, tvarovky,kotvící prvky a spojovací materiál, výměra včetně ztratného " |  | 7.7
68 | 751 | 751999222 SPC | D+M Potrubí 4hranné 250x250mm + TI tl. 50mm, pozink - Specifikace dle PD | m | 88 | 0 | 0 | VLASTNÍ
" Včetně tepelné izolace z desek z kamenné vlny s polemem hliníkovou fólií se skleněnou mřížkou tl.50 mm "
|  |  | " V ceně veškeré příslušenství, tvarovky,kotvící prvky a spojovací materiál, výměra včetně ztratného " |  | 88
69 | 751 | 751999223 SPC | D+M Potrubí 4hranné 250x160mm + TI tl. 50mm, pozink - Specifikace dle PD | m | 38.5 | 0 | 0 | VLASTNÍ
" Včetně tepelné izolace z desek z kamenné vlny s polemem hliníkovou fólií se skleněnou mřížkou tl.50 mm "
|  |  | " V ceně veškeré příslušenství, tvarovky,kotvící prvky a spojovací materiál, výměra včetně ztratného " |  | 38.5
70 | 751 | 751999224 SPC | D+M Potrubí 4hranné 250x80mm + TI tl. 50mm, pozink - Specifikace dle PD | m | 22 | 0 | 0 | VLASTNÍ
" Včetně tepelné izolace z desek z kamenné vlny s polemem hliníkovou fólií se skleněnou mřížkou tl.50 mm "
|  |  | " V ceně veškeré příslušenství, tvarovky,kotvící prvky a spojovací materiál, výměra včetně ztratného " |  | 22
71 | 751 | 751999225 SPC | D+M Potrubí 4hranné 125x125mm + TI tl. 50mm, pozink - Specifikace dle PD | m | 7.7 | 0 | 0 | VLASTNÍ
" Včetně tepelné izolace z desek z kamenné vlny s polemem hliníkovou fólií se skleněnou mřížkou tl.50 mm "
|  |  | " V ceně veškeré příslušenství, tvarovky,kotvící prvky a spojovací materiál, výměra včetně ztratného " |  | 7.7
72 | 751 | 751999226 SPC | D+M Potrubí 4hranné 315x250mm + TI tl. 50mm, pozink - Specifikace dle PD | m | 11 | 0 | 0 | VLASTNÍ
" Včetně tepelné izolace z desek z kamenné vlny s polemem hliníkovou fólií se skleněnou mřížkou tl.50 mm "
|  |  | " V ceně veškeré příslušenství, tvarovky,kotvící prvky a spojovací materiál, výměra včetně ztratného " |  | 11
73 | 751 | 751999227 SPC | D+M Potrubí 4hranné 160x160mm + TI tl. 50mm, pozink - Specifikace dle PD | m | 6.6 | 0 | 0 | VLASTNÍ
" Včetně tepelné izolace z desek z kamenné vlny s polemem hliníkovou fólií se skleněnou mřížkou tl.50 mm "
|  |  | " V ceně veškeré příslušenství, tvarovky,kotvící prvky a spojovací materiál, výměra včetně ztratného " |  | 6.6
74 | 751 | 751999228 SPC | D+M Potrubí 4hranné 250x200mm + TI tl. 50mm, pozink - Specifikace dle PD | m | 5.5 | 0 | 0 | VLASTNÍ
" Včetně tepelné izolace z desek z kamenné vlny s polemem hliníkovou fólií se skleněnou mřížkou tl.50 mm "
|  |  | " V ceně veškeré příslušenství, tvarovky,kotvící prvky a spojovací materiál, výměra včetně ztratného " |  | 5.5
75 | 751 | 751999229 SPC | D+M Potrubí 4hranné 630x280mm + TI tl. 50mm, pozink - Specifikace dle PD | m | 3.3 | 0 | 0 | VLASTNÍ
" Včetně tepelné izolace z desek z kamenné vlny s polemem hliníkovou fólií se skleněnou mřížkou tl.50 mm "
|  |  | " V ceně veškeré příslušenství, tvarovky,kotvící prvky a spojovací materiál, výměra včetně ztratného " |  | 3.3
76 | 751 | 751999230 SPC | D+M Potrubí 4hranné 355x355mm + TI tl. 50mm, pozink - Specifikace dle PD | m | 12.1 | 0 | 0 | VLASTNÍ
" Včetně tepelné izolace z desek z kamenné vlny s polemem hliníkovou fólií se skleněnou mřížkou tl.50 mm "
|  |  | " V ceně veškeré příslušenství, tvarovky,kotvící prvky a spojovací materiál, výměra včetně ztratného " |  | 12.1
77 | 751 | 751999231 SPC | D+M Potrubí 4hranné 280x355mm + TI tl. 50mm, pozink - Specifikace dle PD | m | 8.8 | 0 | 0 | VLASTNÍ
" Včetně tepelné izolace z desek z kamenné vlny s polemem hliníkovou fólií se skleněnou mřížkou tl.50 mm "
|  |  | " V ceně veškeré příslušenství, tvarovky,kotvící prvky a spojovací materiál, výměra včetně ztratného " |  | 8.8
78 | 751 | 751999232 SPC | D+M Potrubí 4hranné 200x355mm + TI tl. 50mm, pozink - Specifikace dle PD | m | 8.8 | 0 | 0 | VLASTNÍ
" Včetně tepelné izolace z desek z kamenné vlny s polemem hliníkovou fólií se skleněnou mřížkou tl.50 mm "
|  |  | " V ceně veškeré příslušenství, tvarovky,kotvící prvky a spojovací materiál, výměra včetně ztratného " |  | 8.8
79 | 751 | 751999233 SPC | D+M Potrubí 4hranné 100x355mm + TI tl. 50mm, pozink - Specifikace dle PD | m | 8.8 | 0 | 0 | VLASTNÍ
" Včetně tepelné izolace z desek z kamenné vlny s polemem hliníkovou fólií se skleněnou mřížkou tl.50 mm "
|  |  | " V ceně veškeré příslušenství, tvarovky,kotvící prvky a spojovací materiál, výměra včetně ztratného " |  | 8.8
80 | 751 | 751999234 SPC | D+M Potrubí 4hranné 250x125mm + TI tl. 50mm, pozink - Specifikace dle PD | m | 2.2 | 0 | 0 | VLASTNÍ
" Včetně tepelné izolace z desek z kamenné vlny s polemem hliníkovou fólií se skleněnou mřížkou tl.50 mm "
|  |  | " V ceně veškeré příslušenství, tvarovky,kotvící prvky a spojovací materiál, výměra včetně ztratného " |  | 2.2
81 | 751 | 751999235 SPC | D+M Potrubí 4hranné 100x125mm + TI tl. 50mm, pozink - Specifikace dle PD | m | 2.2 | 0 | 0 | VLASTNÍ
" Včetně tepelné izolace z desek z kamenné vlny s polemem hliníkovou fólií se skleněnou mřížkou tl.50 mm "
|  |  | " V ceně veškeré příslušenství, tvarovky,kotvící prvky a spojovací materiál, výměra včetně ztratného " |  | 2.2
82 | 751 | 751999236 SPC | D+M Potrubí 4hranné 560x250mm + TI tl. 50mm, pozink - Specifikace dle PD | m | 11 | 0 | 0 | VLASTNÍ
" Včetně tepelné izolace z desek z kamenné vlny s polemem hliníkovou fólií se skleněnou mřížkou tl.50 mm "
|  |  | " V ceně veškeré příslušenství, tvarovky,kotvící prvky a spojovací materiál, výměra včetně ztratného " |  | 11
83 | 751 | 751999237 SPC | D+M Potrubí 4hranné 355x250mm + TI tl. 50mm, pozink - Specifikace dle PD | m | 2.2 | 0 | 0 | VLASTNÍ
" Včetně tepelné izolace z desek z kamenné vlny s polemem hliníkovou fólií se skleněnou mřížkou tl.50 mm "
|  |  | " V ceně veškeré příslušenství, tvarovky,kotvící prvky a spojovací materiál, výměra včetně ztratného " |  | 2.2
84 | 751 | 751999238 SPC | D+M Potrubí 4hranné 200x200mm + TI tl. 50mm, pozink - Specifikace dle PD | m | 3.3 | 0 | 0 | VLASTNÍ
" Včetně tepelné izolace z desek z kamenné vlny s polemem hliníkovou fólií se skleněnou mřížkou tl.50 mm "
|  |  | " V ceně veškeré příslušenství, tvarovky,kotvící prvky a spojovací materiál, výměra včetně ztratného " |  | 3.3
85 | 751 | 751999239 SPC | D+M Potrubí 4hranné 630x400mm + TI tl. 100mm, pozink - Specifikace dle PD | m | 77 | 0 | 0 | VLASTNÍ
" Včetně tepelné izolace z desek z kamenné vlny s polemem hliníkovou fólií se skleněnou mřížkou tl.100 mm, oplechování "
|  |  | " V ceně veškeré příslušenství, tvarovky,kotvící prvky a spojovací materiál, výměra včetně ztratného " |  | 77
86 | 751 | 751999240 SPC | D+M Potrubí kruhové D 315mm + TI tl. 50mm, pozink - Specifikace dle PD | m | 1.1 | 0 | 0 | VLASTNÍ
" Včetně tepelné izolace z desek z kamenné vlny s polemem hliníkovou fólií se skleněnou mřížkou tl.50 mm "
|  |  | " V ceně veškeré příslušenství, tvarovky,kotvící prvky a spojovací materiál, výměra včetně ztratného " |  | 1.1
87 | 751 | 751999241 SPC | D+M Potrubí kruhové D 250mm + TI tl. 50mm, pozink - Specifikace dle PD | m | 12.1 | 0 | 0 | VLASTNÍ
" Včetně tepelné izolace z desek z kamenné vlny s polemem hliníkovou fólií se skleněnou mřížkou tl.50 mm "
|  |  | " V ceně veškeré příslušenství, tvarovky,kotvící prvky a spojovací materiál, výměra včetně ztratného " |  | 12.1
88 | 751 | 751999242 SPC | D+M Potrubí kruhové D 200mm + TI tl. 50mm, pozink - Specifikace dle PD | m | 8.8 | 0 | 0 | VLASTNÍ
" Včetně tepelné izolace z desek z kamenné vlny s polemem hliníkovou fólií se skleněnou mřížkou tl.50 mm "
|  |  | " V ceně veškeré příslušenství, tvarovky,kotvící prvky a spojovací materiál, výměra včetně ztratného " |  | 8.8
89 | 751 | 751999243 SPC | D+M Potrubí kruhové D 125mm + TI tl. 50mm, pozink - Specifikace dle PD | m | 3.9 | 0 | 0 | VLASTNÍ
" Včetně tepelné izolace z desek z kamenné vlny s polemem hliníkovou fólií se skleněnou mřížkou tl.50 mm "
|  |  | " V ceně veškeré příslušenství, tvarovky,kotvící prvky a spojovací materiál, výměra včetně ztratného " |  | 3.9
90 | 751 | 751999244 SPC | D+M Potrubí kruhové D 100mm + TI tl. 50mm, pozink - Specifikace dle PD | m | 1.7 | 0 | 0 | VLASTNÍ
" Včetně tepelné izolace z desek z kamenné vlny s polemem hliníkovou fólií se skleněnou mřížkou tl.50 mm "
|  |  | " V ceně veškeré příslušenství, tvarovky,kotvící prvky a spojovací materiál, výměra včetně ztratného " |  | 1.7
91 | 751 | 751999245 SPC | D+M Tlumič hluku do čtyřhranného potrubí 700x700mm - Specifikace dle PD | kus | 1 | 0 | 0 | VLASTNÍ
" Útlum 20 dB. "
92 | 751 | 751999246 SPC | D+M Tlumič hluku do čtyřhranného potrubí 450x400mm - Specifikace dle PD | kus | 1 | 0 | 0 | VLASTNÍ
" Útlum 20 dB. "
93 | 751 | 751999247 SPC | D+M Kryt na sání 700x700mmm - Specifikace dle PD | kus | 1 | 0 | 0 | VLASTNÍ
94 | 751 | 751999248 SPC | D+M Kryt na výtlak 450x400mm - Specifikace dle PD | kus | 1 | 0 | 0 | VLASTNÍ
95 | 751 | 998751202 RTO | Přesun hmot pro vzduchotechniku v objektech v do 24 m | Kč | 1 | 0 | 0 | VLASTNÍ
96 | 751 | 751999248 SPC | Stavební práce a dodávky spojené s provedením funkčního celku 751 - Vzduchotechnika | Kč | 1 | 0 | 0 | VLASTNÍ
"Zednická výpomoc, doplňkové práce, kompletace, zřízení prostupů, zapravení prostupů, armatury a příslušenství apod."
|  | 751 | Vzduchotechnika - Zařízení č. 3 |  |  |  | 0
97 | 751 | 751999300 SPC | D+M VZT jednotka - venkovní - Specifikace dle PD (TP 01-D.1.4.3.c. - TL C.1.) | soubor | 1 | 0 | 0 | VLASTNÍ
" Součástí: ohřívač vzduchu, rotační rekuperátor, filtry, uzavírací klapky, základový rám, obslužná plošina a veškeré příslušenství. "
" V ceně měření a regulace, prokabelování a čidla, elektrické ohřívání a větrání komory rozvaděče. "
" Včetně směšovacího regulačního uzlu ohřívače. "
|  |  | " Výkon 4160 m3/h " |  | 1
98 | 751 | 751999301 SPC | D+M Výustka obdélníková pozink 125x200mm, dvouřadá - Specifikace dle PD (TP 01-D.1.4.3.c. - TL C.7.) | kus | 66 | 0 | 0 | VLASTNÍ
|  |  | " Určeno pro přívod, včetně napojení potrubí. " |  | 66
99 | 751 | 751999302 SPC | D+M Talířový ventil D 125 mm - odvod - Specifikace dle PD (TP 01-D.1.4.3.c. - TL C.9.) | kus | 66 | 0 | 0 | VLASTNÍ
100 | 751 | 751999303 SPC | D+M Požární klapka se servopohonem pro čtyřhranné potrubí, 100x100mm + PI tl. 50mm - Specifikace dle PD | kus | 7 | 0 | 0 | VLASTNÍ
101 |  |  | " Včetně požární izolace z desek z kamenné vlny s polemem hliníkovou fólií se skleněnou mřížkou tl.50 mm "
|  |  | " V ceně ovládání od EPS napojeno na náhradní zdroj. " |  | 7
102 | 751 | 751999304 SPC | D+M Požární klapka se servopohonem pro čtyřhranné potrubí, 160x125mm + PI tl. 50mm - Specifikace dle PD | kus | 6 | 0 | 0 | VLASTNÍ
" Včetně požární izolace z desek z kamenné vlny s polemem hliníkovou fólií se skleněnou mřížkou tl.50 mm "
|  |  | " V ceně ovládání od EPS napojeno na náhradní zdroj. " |  | 6
103 | 751 | 751999305 SPC | D+M Požární klapka se servopohonem pro čtyřhranné potrubí, 200x125mm + PI tl. 50mm - Specifikace dle PD | kus | 2 | 0 | 0 | VLASTNÍ
" Včetně požární izolace z desek z kamenné vlny s polemem hliníkovou fólií se skleněnou mřížkou tl.50 mm "
|  |  | " V ceně ovládání od EPS napojeno na náhradní zdroj. " |  | 2
104 | 751 | 751999306 SPC | D+M Požární klapka se servopohonem pro čtyřhranné potrubí, 225x125mm + PI tl. 50mm - Specifikace dle PD | kus | 6 | 0 | 0 | VLASTNÍ
" Včetně požární izolace z desek z kamenné vlny s polemem hliníkovou fólií se skleněnou mřížkou tl.50 mm "
|  |  | " V ceně ovládání od EPS napojeno na náhradní zdroj. " |  | 6
105 | 751 | 751999307 SPC | D+M Požární klapka se servopohonem pro čtyřhranné potrubí, 280x125mm + PI tl. 50mm - Specifikace dle PD | kus | 10 | 0 | 0 | VLASTNÍ
" Včetně požární izolace z desek z kamenné vlny s polemem hliníkovou fólií se skleněnou mřížkou tl.50 mm "
|  |  | " V ceně ovládání od EPS napojeno na náhradní zdroj. " |  | 10
106 | 751 | 751999308 SPC | D+M Požární klapka se servopohonem pro čtyřhranné potrubí, 200x200mm + PI tl. 50mm - Specifikace dle PD | kus | 2 | 0 | 0 | VLASTNÍ
" Včetně požární izolace z desek z kamenné vlny s polemem hliníkovou fólií se skleněnou mřížkou tl.50 mm "
|  |  | " V ceně ovládání od EPS napojeno na náhradní zdroj. " |  | 2
107 | 751 | 751999309 SPC | D+M Požární klapka se servopohonem pro čtyřhranné potrubí, 250x250mm + PI tl. 50mm - Specifikace dle PD | kus | 4 | 0 | 0 | VLASTNÍ
" Včetně požární izolace z desek z kamenné vlny s polemem hliníkovou fólií se skleněnou mřížkou tl.50 mm "
|  |  | " V ceně ovládání od EPS napojeno na náhradní zdroj. " |  | 4
108 | 751 | 751999310 SPC | D+M Požární klapka se servopohonem pro čtyřhranné potrubí, 315x200mm + PI tl. 50mm - Specifikace dle PD | kus | 2 | 0 | 0 | VLASTNÍ
" Včetně požární izolace z desek z kamenné vlny s polemem hliníkovou fólií se skleněnou mřížkou tl.50 mm "
|  |  | " V ceně ovládání od EPS napojeno na náhradní zdroj. " |  | 2
109 | 751 | 751999311 SPC | D+M Požární klapka se servopohonem pro kruhové potrubí, D 125mm + PI tl. 50mm - Specifikace dle PD | kus | 7 | 0 | 0 | VLASTNÍ
" Včetně požární izolace z desek z kamenné vlny s polemem hliníkovou fólií se skleněnou mřížkou tl.50 mm "
|  |  | " V ceně ovládání od EPS napojeno na náhradní zdroj. " |  | 7
110 | 751 | 751999312 SPC | D+M Regulátor průtoku automatický - Specifikace dle PD (TP 01-D.1.4.3.c. - TL C.4.) | kus | 66 | 0 | 0 | VLASTNÍ
" Se servopohonem, včetně prokabelování a regulace. "
|  |  | " Rozměr 100x100mm " |  | 66
111 | 751 | 751999313 SPC | D+M Regulátor průtoku automatický - Specifikace dle PD (TP 01-D.1.4.3.c. - TL C.4.) | kus | 66 | 0 | 0 | VLASTNÍ
" Se servopohonem, včetně prokabelování a regulace. "
|  |  | " Kruhový, D 125mm " |  | 66
112 | 751 | 751999314 SPC | D+M Tlumič hluku do čtyřhranného potrubí 100x100mm, délka 500mm - Specifikace dle PD | kus | 66 | 0 | 0 | VLASTNÍ
113 | 751 | 751999315 SPC | D+M Potrubí 4hranné 280x125mm + TI tl. 50mm, pozink - Specifikace dle PD | m | 52.8 | 0 | 0 | VLASTNÍ
" Včetně tepelné izolace z desek z kamenné vlny s polemem hliníkovou fólií se skleněnou mřížkou tl.50 mm "
|  |  | " V ceně veškeré příslušenství, tvarovky,kotvící prvky a spojovací materiál, výměra včetně ztratného " |  | 52.8
114 | 751 | 751999316 SPC | D+M Potrubí 4hranné 225x125mm + TI tl. 50mm, pozink - Specifikace dle PD | m | 51.7 | 0 | 0 | VLASTNÍ
" Včetně tepelné izolace z desek z kamenné vlny s polemem hliníkovou fólií se skleněnou mřížkou tl.50 mm "
|  |  | " V ceně veškeré příslušenství, tvarovky,kotvící prvky a spojovací materiál, výměra včetně ztratného " |  | 51.7
115 | 751 | 751999317 SPC | D+M Potrubí 4hranné 200x125mm + TI tl. 50mm, pozink - Specifikace dle PD | m | 77 | 0 | 0 | VLASTNÍ
" Včetně tepelné izolace z desek z kamenné vlny s polemem hliníkovou fólií se skleněnou mřížkou tl.50 mm "
|  |  | " V ceně veškeré příslušenství, tvarovky,kotvící prvky a spojovací materiál, výměra včetně ztratného " |  | 77
116 | 751 | 751999318 SPC | D+M Potrubí 4hranné 160x125mm + TI tl. 50mm, pozink - Specifikace dle PD | m | 151.8 | 0 | 0 | VLASTNÍ
" Včetně tepelné izolace z desek z kamenné vlny s polemem hliníkovou fólií se skleněnou mřížkou tl.50 mm "
|  |  | " V ceně veškeré příslušenství, tvarovky,kotvící prvky a spojovací materiál, výměra včetně ztratného " |  | 151.8
117 | 751 | 751999319 SPC | D+M Potrubí 4hranné 100x100mm + TI tl. 50mm, pozink - Specifikace dle PD | m | 358.2 | 0 | 0 | VLASTNÍ
" Včetně tepelné izolace z desek z kamenné vlny s polemem hliníkovou fólií se skleněnou mřížkou tl.50 mm "
|  |  | " V ceně veškeré příslušenství, tvarovky,kotvící prvky a spojovací materiál, výměra včetně ztratného " |  | 358.2
118 | 751 | 751999320 SPC | D+M Potrubí 4hranné 125x125mm + TI tl. 50mm, pozink - Specifikace dle PD | m | 74.8 | 0 | 0 | VLASTNÍ
" Včetně tepelné izolace z desek z kamenné vlny s polemem hliníkovou fólií se skleněnou mřížkou tl.50 mm "
|  |  | " V ceně veškeré příslušenství, tvarovky,kotvící prvky a spojovací materiál, výměra včetně ztratného " |  | 74.8
119 | 751 | 751999321 SPC | D+M Potrubí 4hranné 250x125mm + TI tl. 50mm, pozink - Specifikace dle PD | m | 8.8 | 0 | 0 | VLASTNÍ
" Včetně tepelné izolace z desek z kamenné vlny s polemem hliníkovou fólií se skleněnou mřížkou tl.50 mm "
|  |  | " V ceně veškeré příslušenství, tvarovky,kotvící prvky a spojovací materiál, výměra včetně ztratného " |  | 8.8
120 | 751 | 751999322 SPC | D+M Potrubí 4hranné 250x250mm + TI tl. 50mm, pozink - Specifikace dle PD | m | 24.2 | 0 | 0 | VLASTNÍ
" Včetně tepelné izolace z desek z kamenné vlny s polemem hliníkovou fólií se skleněnou mřížkou tl.50 mm "
|  |  | " V ceně veškeré příslušenství, tvarovky,kotvící prvky a spojovací materiál, výměra včetně ztratného " |  | 24.2
121 | 751 | 751999323 SPC | D+M Potrubí 4hranné 500x125mm + TI tl. 50mm, pozink - Specifikace dle PD | m | 8.8 | 0 | 0 | VLASTNÍ
" Včetně tepelné izolace z desek z kamenné vlny s polemem hliníkovou fólií se skleněnou mřížkou tl.50 mm "
|  |  | " V ceně veškeré příslušenství, tvarovky,kotvící prvky a spojovací materiál, výměra včetně ztratného " |  | 8.8
122 | 751 | 751999324 SPC | D+M Potrubí 4hranné 400x125mm + TI tl. 50mm, pozink - Specifikace dle PD | m | 22 | 0 | 0 | VLASTNÍ
" Včetně tepelné izolace z desek z kamenné vlny s polemem hliníkovou fólií se skleněnou mřížkou tl.50 mm "
|  |  | " V ceně veškeré příslušenství, tvarovky,kotvící prvky a spojovací materiál, výměra včetně ztratného " |  | 22
123 | 751 | 751999325 SPC | D+M Potrubí 4hranné 315x125mm + TI tl. 50mm, pozink - Specifikace dle PD | m | 14.3 | 0 | 0 | VLASTNÍ
" Včetně tepelné izolace z desek z kamenné vlny s polemem hliníkovou fólií se skleněnou mřížkou tl.50 mm "
|  |  | " V ceně veškeré příslušenství, tvarovky,kotvící prvky a spojovací materiál, výměra včetně ztratného " |  | 14.3
124 | 751 | 751999326 SPC | D+M Potrubí 4hranné 200x200mm + TI tl. 50mm, pozink - Specifikace dle PD | m | 4.4 | 0 | 0 | VLASTNÍ
" Včetně tepelné izolace z desek z kamenné vlny s polemem hliníkovou fólií se skleněnou mřížkou tl.50 mm "
|  |  | " V ceně veškeré příslušenství, tvarovky,kotvící prvky a spojovací materiál, výměra včetně ztratného " |  | 4.4
125 | 751 | 751999327 SPC | D+M Potrubí 4hranné 250x200mm + TI tl. 50mm, pozink - Specifikace dle PD | m | 16.5 | 0 | 0 | VLASTNÍ
" Včetně tepelné izolace z desek z kamenné vlny s polemem hliníkovou fólií se skleněnou mřížkou tl.50 mm "
|  |  | " V ceně veškeré příslušenství, tvarovky,kotvící prvky a spojovací materiál, výměra včetně ztratného " |  | 16.5
126 | 751 | 751999328 SPC | D+M Potrubí 4hranné 315x200mm + TI tl. 50mm, pozink - Specifikace dle PD | m | 22 | 0 | 0 | VLASTNÍ
" Včetně tepelné izolace z desek z kamenné vlny s polemem hliníkovou fólií se skleněnou mřížkou tl.50 mm "
|  |  | " V ceně veškeré příslušenství, tvarovky,kotvící prvky a spojovací materiál, výměra včetně ztratného " |  | 22
127 | 751 | 751999329 SPC | D+M Potrubí 4hranné 355x125mm + TI tl. 50mm, pozink - Specifikace dle PD | m | 8.8 | 0 | 0 | VLASTNÍ
" Včetně tepelné izolace z desek z kamenné vlny s polemem hliníkovou fólií se skleněnou mřížkou tl.50 mm "
|  |  | " V ceně veškeré příslušenství, tvarovky,kotvící prvky a spojovací materiál, výměra včetně ztratného " |  | 8.8
128 | 751 | 751999330 SPC | D+M Potrubí 4hranné 400x200mm + TI tl. 50mm, pozink - Specifikace dle PD | m | 17.6 | 0 | 0 | VLASTNÍ
" Včetně tepelné izolace z desek z kamenné vlny s polemem hliníkovou fólií se skleněnou mřížkou tl.50 mm "
|  |  | " V ceně veškeré příslušenství, tvarovky,kotvící prvky a spojovací materiál, výměra včetně ztratného " |  | 17.6
129 | 751 | 751999331 SPC | D+M Potrubí 4hranné 400x250mm + TI tl. 50mm, pozink - Specifikace dle PD | m | 8.8 | 0 | 0 | VLASTNÍ
" Včetně tepelné izolace z desek z kamenné vlny s polemem hliníkovou fólií se skleněnou mřížkou tl.50 mm "
|  |  | " V ceně veškeré příslušenství, tvarovky,kotvící prvky a spojovací materiál, výměra včetně ztratného " |  | 8.8
130 | 751 | 751999332 SPC | D+M Potrubí 4hranné 400x200mm + TI tl. 100mm, pozink - Specifikace dle PD | m | 33 | 0 | 0 | VLASTNÍ
" Včetně tepelné izolace z desek z kamenné vlny s polemem hliníkovou fólií se skleněnou mřížkou tl.100 mm, oplechování "
|  |  | " V ceně veškeré příslušenství, tvarovky,kotvící prvky a spojovací materiál, výměra včetně ztratného " |  | 33
131 | 751 | 751999333 SPC | D+M Potrubí 4hranné 500x400mm + TI tl. 100mm, pozink - Specifikace dle PD | m | 2.2 | 0 | 0 | VLASTNÍ
" Včetně tepelné izolace z desek z kamenné vlny s polemem hliníkovou fólií se skleněnou mřížkou tl.100 mm, oplechování "
|  |  | " V ceně veškeré příslušenství, tvarovky,kotvící prvky a spojovací materiál, výměra včetně ztratného " |  | 2.2
132 | 751 | 751999334 SPC | D+M Potrubí 4hranné 700x700mm + TI tl. 100mm, pozink - Specifikace dle PD | m | 11 | 0 | 0 | VLASTNÍ
" Včetně tepelné izolace z desek z kamenné vlny s polemem hliníkovou fólií se skleněnou mřížkou tl.100 mm, oplechování "
|  |  | " V ceně veškeré příslušenství, tvarovky,kotvící prvky a spojovací materiál, výměra včetně ztratného " |  | 11
133 | 751 | 751999335 SPC | D+M Potrubí 4hranné 400x400mm + TI tl. 100mm, pozink - Specifikace dle PD | m | 33 | 0 | 0 | VLASTNÍ
" Včetně tepelné izolace z desek z kamenné vlny s polemem hliníkovou fólií se skleněnou mřížkou tl.100 mm, oplechování "
|  |  | " V ceně veškeré příslušenství, tvarovky,kotvící prvky a spojovací materiál, výměra včetně ztratného " |  | 33
134 | 751 | 751999336 SPC | D+M Potrubí 4hranné 500x450mm + TI tl. 100mm, pozink - Specifikace dle PD | m | 7.2 | 0 | 0 | VLASTNÍ
" Včetně tepelné izolace z desek z kamenné vlny s polemem hliníkovou fólií se skleněnou mřížkou tl.100 mm, oplechování "
|  |  | " V ceně veškeré příslušenství, tvarovky,kotvící prvky a spojovací materiál, výměra včetně ztratného " |  | 7.2
135 | 751 | 751999337 SPC | D+M Potrubí 4hranné 325x125mm + TI tl. 100mm, pozink - Specifikace dle PD | m | 6.6 | 0 | 0 | VLASTNÍ
" Včetně tepelné izolace z desek z kamenné vlny s polemem hliníkovou fólií se skleněnou mřížkou tl.100 mm, oplechování "
|  |  | " V ceně veškeré příslušenství, tvarovky,kotvící prvky a spojovací materiál, výměra včetně ztratného " |  | 6.6
136 | 751 | 751999338 SPC | D+M Potrubí 4hranné 315x400mm + TI tl. 100mm, pozink - Specifikace dle PD | m | 8.8 | 0 | 0 | VLASTNÍ
" Včetně tepelné izolace z desek z kamenné vlny s polemem hliníkovou fólií se skleněnou mřížkou tl.100 mm, oplechování "
|  |  | " V ceně veškeré příslušenství, tvarovky,kotvící prvky a spojovací materiál, výměra včetně ztratného " |  | 8.8
137 | 751 | 751999339 SPC | D+M Potrubí 4hranné 315x200mm + TI tl. 100mm, pozink - Specifikace dle PD | m | 11 | 0 | 0 | VLASTNÍ
" Včetně tepelné izolace z desek z kamenné vlny s polemem hliníkovou fólií se skleněnou mřížkou tl.100 mm, oplechování "
|  |  | " V ceně veškeré příslušenství, tvarovky,kotvící prvky a spojovací materiál, výměra včetně ztratného " |  | 11
138 | 751 | 751999340 SPC | D+M Potrubí 4hranné 400x250mm + TI tl. 100mm, pozink - Specifikace dle PD | m | 8.8 | 0 | 0 | VLASTNÍ
" Včetně tepelné izolace z desek z kamenné vlny s polemem hliníkovou fólií se skleněnou mřížkou tl.100 mm, oplechování "
|  |  | " V ceně veškeré příslušenství, tvarovky,kotvící prvky a spojovací materiál, výměra včetně ztratného " |  | 8.8
139 | 751 | 751999341 SPC | D+M Potrubí 4hranné 200x200mm + TI tl. 100mm, pozink - Specifikace dle PD | m | 8.8 | 0 | 0 | VLASTNÍ
" Včetně tepelné izolace z desek z kamenné vlny s polemem hliníkovou fólií se skleněnou mřížkou tl.100 mm, oplechování "
|  |  | " V ceně veškeré příslušenství, tvarovky,kotvící prvky a spojovací materiál, výměra včetně ztratného " |  | 8.8
140 | 751 | 751999342 SPC | D+M Potrubí kruhové D 125mm + TI tl. 50mm, pozink - Specifikace dle PD | m | 337.7 | 0 | 0 | VLASTNÍ
" Včetně tepelné izolace z desek z kamenné vlny s polemem hliníkovou fólií se skleněnou mřížkou tl.50 mm "
|  |  | " V ceně veškeré příslušenství, tvarovky,kotvící prvky a spojovací materiál, výměra včetně ztratného " |  | 337.7
141 | 751 | 751999343 SPC | D+M Potrubí Flexi D 125mm - Specifikace dle PD | m | 72.6 | 0 | 0 | VLASTNÍ
|  |  | " V ceně veškeré příslušenství, tvarovky,kotvící prvky a spojovací materiál, výměra včetně ztratného " |  | 72.6
142 | 751 | 751999344 SPC | D+M Tlumič hluku do čtyřhranného potrubí 700x700mm - Specifikace dle PD | kus | 3 | 0 | 0 | VLASTNÍ
|  |  | " Útlum 20 dB. " |  | 3
143 | 751 | 751999345 SPC | D+M Tlumič hluku do čtyřhranného potrubí 450x400mm - Specifikace dle PD | kus | 1 | 0 | 0 | VLASTNÍ
|  |  | " Útlum 20 dB. " |  | 1
144 | 751 | 751999346 SPC | D+M Kryt na sání 700x700mmm - Specifikace dle PD | kus | 1 | 0 | 0 | VLASTNÍ
145 | 751 | 751999347 SPC | D+M Kryt na výtlak 450x400mm - Specifikace dle PD | kus | 1 | 0 | 0 | VLASTNÍ
146 | 751 | 751999348 SPC | D+M Kontrukce pro přemostění obslužného chodníku nad potrubím - Specifikace dle PD | soubor | 1 | 0 | 0 | VLASTNÍ
147 | 751 | 998751202 RTO | Přesun hmot pro vzduchotechniku v objektech v do 24 m | Kč | 1 | 0 | 0 | VLASTNÍ
148 | 751 | 751999349 SPC | Stavební práce a dodávky spojené s provedením funkčního celku 751 - Vzduchotechnika | Kč | 1 | 0 | 0 | VLASTNÍ
"Zednická výpomoc, doplňkové práce, kompletace, zřízení prostupů, zapravení prostupů, armatury a příslušenství apod."
|  | 751 | Vzduchotechnika - Zařízení č. 4 |  |  |  | 0
149 | 751 | 751999400 SPC | D+M VZT jednotka - venkovní - Specifikace dle PD (TP 01-D.1.4.3.c. - TL C.1.) | soubor | 1 | 0 | 0 | VLASTNÍ
" Součástí: ohřívač vzduchu, rotační rekuperátor, filtry, uzavírací klapky, základový rám, obslužná plošina a veškeré příslušenství. "
" V ceně měření a regulace, prokabelování a čidla, elektrické ohřívání a větrání komory rozvaděče. "
" Včetně směšovacího regulačního uzlu ohřívače. "
|  |  | " Výkon 6800 m3/h " |  | 1
150 | 751 | 751999401 SPC | D+M Výustka obdélníková pozink 425x200mm, dvouřadá - Specifikace dle PD (TP 01-D.1.4.3.c. - TL C.7.) | kus | 43 | 0 | 0 | VLASTNÍ
|  |  | " Určeno pro přívod, včetně napojení potrubí. " |  | 43
151 | 751 | 751999402 SPC | D+M Výustka obdélníková pozink 625x320mm, dvouřadá - Specifikace dle PD (TP 01-D.1.4.3.c. - TL C.7.) | kus | 18 | 0 | 0 | VLASTNÍ
|  |  | " Určeno pro přívod, včetně napojení potrubí. " |  | 18
152 | 751 | 751999403 SPC | D+M Výustka obdélníková pozink 825x325mm, dvouřadá - Specifikace dle PD (TP 01-D.1.4.3.c. - TL C.7.) | kus | 3 | 0 | 0 | VLASTNÍ
|  |  | " Určeno pro přívod, včetně napojení potrubí. " |  | 3
153 | 751 | 751999404 SPC | D+M Výustka obdélníková pozink 1225x220mm, dvouřadá - Specifikace dle PD (TP 01-D.1.4.3.c. - TL C.7.) | kus | 3 | 0 | 0 | VLASTNÍ
|  |  | " Určeno pro přívod, včetně napojení potrubí. " |  | 3
154 | 751 | 751999405 SPC | D+M Výustka obdélníková pozink 425x200mm, jednořadá - Specifikace dle PD (TP 01-D.1.4.3.c. - TL C.6.) | kus | 38 | 0 | 0 | VLASTNÍ
|  |  | " Určeno pro odvod, včetně napojení potrubí. " |  | 38
155 | 751 | 751999406 SPC | D+M Výustka obdélníková pozink 625x320mm, jednořadá - Specifikace dle PD (TP 01-D.1.4.3.c. - TL C.6.) | kus | 2 | 0 | 0 | VLASTNÍ
|  |  | " Určeno pro odvod, včetně napojení potrubí. " |  | 2
156 | 751 | 751999407 SPC | D+M Výustka obdélníková pozink 825x325mm, jednořadá - Specifikace dle PD (TP 01-D.1.4.3.c. - TL C.6.) | kus | 4 | 0 | 0 | VLASTNÍ
|  |  | " Určeno pro odvod, včetně napojení potrubí. " |  | 4
157 | 751 | 751999408 SPC | D+M Talířový ventil D 100 mm - odvod - Specifikace dle PD (TP 01-D.1.4.3.c. - TL C.9.) | kus | 14 | 0 | 0 | VLASTNÍ
158 | 751 | 751999409 SPC | D+M Talířový ventil D 125 mm - odvod - Specifikace dle PD (TP 01-D.1.4.3.c. - TL C.9.) | kus | 7 | 0 | 0 | VLASTNÍ
159 | 751 | 751999410 SPC | D+M Talířový ventil D 160 mm - odvod - Specifikace dle PD (TP 01-D.1.4.3.c. - TL C.9.) | kus | 3 | 0 | 0 | VLASTNÍ
160 | 751 | 751999411 SPC | D+M Talířový ventil D 160 mm - přívod - Specifikace dle PD (TP 01-D.1.4.3.c. - TL C.9.) | kus | 10 | 0 | 0 | VLASTNÍ
161 | 751 | 751999412 SPC | D+M Požární klapka se servopohonem pro čtyřhranné potrubí, 100x100mm + PI tl. 50mm - Specifikace dle PD | kus | 2 | 0 | 0 | VLASTNÍ
" Včetně požární izolace z desek z kamenné vlny s polemem hliníkovou fólií se skleněnou mřížkou tl.50 mm "
|  |  | " V ceně ovládání od EPS napojeno na náhradní zdroj. " |  | 2
162 | 751 | 751999413 SPC | D+M Požární klapka se servopohonem pro čtyřhranné potrubí, 200x140mm + PI tl. 50mm - Specifikace dle PD | kus | 2 | 0 | 0 | VLASTNÍ
" Včetně požární izolace z desek z kamenné vlny s polemem hliníkovou fólií se skleněnou mřížkou tl.50 mm "
|  |  | " V ceně ovládání od EPS napojeno na náhradní zdroj. " |  | 2
163 | 751 | 751999414 SPC | D+M Požární klapka se servopohonem pro čtyřhranné potrubí, 250x100mm + PI tl. 50mm - Specifikace dle PD | kus | 1 | 0 | 0 | VLASTNÍ
" Včetně požární izolace z desek z kamenné vlny s polemem hliníkovou fólií se skleněnou mřížkou tl.50 mm "
|  |  | " V ceně ovládání od EPS napojeno na náhradní zdroj. " |  | 1
164 | 751 | 751999415 SPC | D+M Požární klapka se servopohonem pro čtyřhranné potrubí, 200x250mm + PI tl. 50mm - Specifikace dle PD | kus | 8 | 0 | 0 | VLASTNÍ
" Včetně požární izolace z desek z kamenné vlny s polemem hliníkovou fólií se skleněnou mřížkou tl.50 mm "
|  |  | " V ceně ovládání od EPS napojeno na náhradní zdroj. " |  | 8
165 | 751 | 751999416 SPC | D+M Požární klapka se servopohonem pro čtyřhranné potrubí, 225x250mm + PI tl. 50mm - Specifikace dle PD | kus | 2 | 0 | 0 | VLASTNÍ
" Včetně požární izolace z desek z kamenné vlny s polemem hliníkovou fólií se skleněnou mřížkou tl.50 mm "
|  |  | " V ceně ovládání od EPS napojeno na náhradní zdroj. " |  | 2
166 | 751 | 751999417 SPC | D+M Požární klapka se servopohonem pro čtyřhranné potrubí, 250x125mm + PI tl. 50mm - Specifikace dle PD | kus | 10 | 0 | 0 | VLASTNÍ
" Včetně požární izolace z desek z kamenné vlny s polemem hliníkovou fólií se skleněnou mřížkou tl.50 mm "
|  |  | " V ceně ovládání od EPS napojeno na náhradní zdroj. " |  | 10
167 | 751 | 751999418 SPC | D+M Požární klapka se servopohonem pro čtyřhranné potrubí, 250x140mm + PI tl. 50mm - Specifikace dle PD | kus | 1 | 0 | 0 | VLASTNÍ
" Včetně požární izolace z desek z kamenné vlny s polemem hliníkovou fólií se skleněnou mřížkou tl.50 mm "
|  |  | " V ceně ovládání od EPS napojeno na náhradní zdroj. " |  | 1
168 | 751 | 751999419 SPC | D+M Požární klapka se servopohonem pro čtyřhranné potrubí, 200x160mm + PI tl. 50mm - Specifikace dle PD | kus | 1 | 0 | 0 | VLASTNÍ
" Včetně požární izolace z desek z kamenné vlny s polemem hliníkovou fólií se skleněnou mřížkou tl.50 mm "
|  |  | " V ceně ovládání od EPS napojeno na náhradní zdroj. " |  | 1
169 | 751 | 751999420 SPC | D+M Požární klapka se servopohonem pro čtyřhranné potrubí, 200x355mm + PI tl. 50mm - Specifikace dle PD | kus | 1 | 0 | 0 | VLASTNÍ
" Včetně požární izolace z desek z kamenné vlny s polemem hliníkovou fólií se skleněnou mřížkou tl.50 mm "
|  |  | " V ceně ovládání od EPS napojeno na náhradní zdroj. " |  | 1
170 | 751 | 751999421 SPC | D+M Požární klapka se servopohonem pro čtyřhranné potrubí, 250x355mm + PI tl. 50mm - Specifikace dle PD | kus | 2 | 0 | 0 | VLASTNÍ
" Včetně požární izolace z desek z kamenné vlny s polemem hliníkovou fólií se skleněnou mřížkou tl.50 mm "
|  |  | " V ceně ovládání od EPS napojeno na náhradní zdroj. " |  | 2
171 | 751 | 751999422 SPC | D+M Požární klapka se servopohonem pro čtyřhranné potrubí, 315x355mm + PI tl. 50mm - Specifikace dle PD | kus | 2 | 0 | 0 | VLASTNÍ
" Včetně požární izolace z desek z kamenné vlny s polemem hliníkovou fólií se skleněnou mřížkou tl.50 mm "
|  |  | " V ceně ovládání od EPS napojeno na náhradní zdroj. " |  | 2
172 | 751 | 751999423 SPC | D+M Požární klapka se servopohonem pro čtyřhranné potrubí, 400x125mm + PI tl. 50mm - Specifikace dle PD | kus | 4 | 0 | 0 | VLASTNÍ
" Včetně požární izolace z desek z kamenné vlny s polemem hliníkovou fólií se skleněnou mřížkou tl.50 mm "
|  |  | " V ceně ovládání od EPS napojeno na náhradní zdroj. " |  | 4
173 | 751 | 751999424 SPC | D+M Požární klapka se servopohonem pro čtyřhranné potrubí, 450x200mm + PI tl. 50mm - Specifikace dle PD | kus | 4 | 0 | 0 | VLASTNÍ
" Včetně požární izolace z desek z kamenné vlny s polemem hliníkovou fólií se skleněnou mřížkou tl.50 mm "
|  |  | " V ceně ovládání od EPS napojeno na náhradní zdroj. " |  | 4
174 | 751 | 751999425 SPC | D+M Požární klapka se servopohonem pro čtyřhranné potrubí, 500x125mm + PI tl. 50mm - Specifikace dle PD | kus | 1 | 0 | 0 | VLASTNÍ
" Včetně požární izolace z desek z kamenné vlny s polemem hliníkovou fólií se skleněnou mřížkou tl.50 mm "
|  |  | " V ceně ovládání od EPS napojeno na náhradní zdroj. " |  | 1
175 | 751 | 751999426 SPC | D+M Požární klapka se servopohonem pro kruhové potrubí, D 125mm + PI tl. 50mm - Specifikace dle PD | kus | 2 | 0 | 0 | VLASTNÍ
" Včetně požární izolace z desek z kamenné vlny s polemem hliníkovou fólií se skleněnou mřížkou tl.50 mm "
|  |  | " V ceně ovládání od EPS napojeno na náhradní zdroj. " |  | 2
176 | 751 | 751999427 SPC | D+M Požární klapka se servopohonem pro kruhové potrubí, D 140mm + PI tl. 50mm - Specifikace dle PD | kus | 2 | 0 | 0 | VLASTNÍ
" Včetně požární izolace z desek z kamenné vlny s polemem hliníkovou fólií se skleněnou mřížkou tl.50 mm "
|  |  | " V ceně ovládání od EPS napojeno na náhradní zdroj. " |  | 2
177 | 751 | 751999428 SPC | D+M Požární klapka se servopohonem pro kruhové potrubí, D 160mm + PI tl. 50mm - Specifikace dle PD | kus | 4 | 0 | 0 | VLASTNÍ
" Včetně požární izolace z desek z kamenné vlny s polemem hliníkovou fólií se skleněnou mřížkou tl.50 mm "
|  |  | " V ceně ovládání od EPS napojeno na náhradní zdroj. " |  | 4
178 | 751 | 751999429 SPC | D+M Regulátor průtoku automatický - Specifikace dle PD (TP 01-D.1.4.3.c. - TL C.4.) | kus | 2 | 0 | 0 | VLASTNÍ
" Se servopohonem, včetně prokabelování a regulace. "
|  |  | " Rozměr 100x100mm " |  | 2
179 | 751 | 751999430 SPC | D+M Regulátor průtoku automatický - Specifikace dle PD (TP 01-D.1.4.3.c. - TL C.4.) | kus | 4 | 0 | 0 | VLASTNÍ
" Se servopohonem, včetně prokabelování a regulace. "
|  |  | " Rozměr 200x280mm " |  | 4
180 | 751 | 751999431 SPC | D+M Regulátor průtoku automatický - Specifikace dle PD (TP 01-D.1.4.3.c. - TL C.4.) | kus | 2 | 0 | 0 | VLASTNÍ
" Se servopohonem, včetně prokabelování a regulace. "
|  |  | " Rozměr 250x100mm " |  | 2
181 | 751 | 751999432 SPC | D+M Regulátor průtoku automatický - Specifikace dle PD (TP 01-D.1.4.3.c. - TL C.4.) | kus | 2 | 0 | 0 | VLASTNÍ
" Se servopohonem, včetně prokabelování a regulace. "
|  |  | " Rozměr 250x140mm " |  | 2
182 | 751 | 751999433 SPC | D+M Regulátor průtoku automatický - Specifikace dle PD (TP 01-D.1.4.3.c. - TL C.4.) | kus | 10 | 0 | 0 | VLASTNÍ
" Se servopohonem, včetně prokabelování a regulace. "
|  |  | " Rozměr 250x125mm " |  | 10
183 | 751 | 751999434 SPC | D+M Regulátor průtoku automatický - Specifikace dle PD (TP 01-D.1.4.3.c. - TL C.4.) | kus | 1 | 0 | 0 | VLASTNÍ
" Se servopohonem, včetně prokabelování a regulace. "
|  |  | " Rozměr 250x355mm " |  | 1
184 | 751 | 751999435 SPC | D+M Regulátor průtoku automatický - Specifikace dle PD (TP 01-D.1.4.3.c. - TL C.4.) | kus | 2 | 0 | 0 | VLASTNÍ
" Se servopohonem, včetně prokabelování a regulace. "
|  |  | " Rozměr 225x250mm " |  | 2
185 | 751 | 751999436 SPC | D+M Regulátor průtoku automatický - Specifikace dle PD (TP 01-D.1.4.3.c. - TL C.4.) | kus | 8 | 0 | 0 | VLASTNÍ
" Se servopohonem, včetně prokabelování a regulace. "
|  |  | " Rozměr 400x125mm " |  | 8
186 | 751 | 751999437 SPC | D+M Regulátor průtoku automatický - Specifikace dle PD (TP 01-D.1.4.3.c. - TL C.4.) | kus | 2 | 0 | 0 | VLASTNÍ
" Se servopohonem, včetně prokabelování a regulace. "
|  |  | " Rozměr 400x400mm " |  | 2
187 | 751 | 751999438 SPC | D+M Regulátor průtoku automatický - Specifikace dle PD (TP 01-D.1.4.3.c. - TL C.4.) | kus | 1 | 0 | 0 | VLASTNÍ
" Se servopohonem, včetně prokabelování a regulace. "
|  |  | " Rozměr 450x200mm " |  | 1
188 | 751 | 751999439 SPC | D+M Regulátor průtoku automatický - Specifikace dle PD (TP 01-D.1.4.3.c. - TL C.4.) | kus | 2 | 0 | 0 | VLASTNÍ
" Se servopohonem, včetně prokabelování a regulace. "
|  |  | " Kruhový, D 125mm " |  | 2
189 | 751 | 751999440 SPC | D+M Digestoř cirkulační - Specifikace dle PD (TP 01-D.1.4.3.c. - TL C.3.) | kus | 7 | 0 | 0 | VLASTNÍ
" Včetně filtru, napojení na potrubí a veškerého příslušenství. "
|  |  | " Výkon 300 m3/h " |  | 7
190 | 751 | 751999441 SPC | D+M Digestoř s odtahem nad střechu - Specifikace dle PD (TP 01-D.1.4.3.c. - TL C.3.) | kus | 7 | 0 | 0 | VLASTNÍ
" Včetně filtru, napojení na potrubí a veškerého příslušenství. "
|  |  | " Výkon 300 m3/h " |  | 7
191 | 751 | 751999442 SPC | D+M Potrubí kruhové D 160mm + TI tl. 50mm, pozink - Specifikace dle PD | m | 3 | 0 | 0 | VLASTNÍ
" Včetně tepelné izolace z desek z kamenné vlny s polemem hliníkovou fólií se skleněnou mřížkou tl.50 mm "
|  |  | " V ceně veškeré příslušenství, tvarovky,kotvící prvky a spojovací materiál, výměra včetně ztratného " |  | 3
192 | 751 | 751999443 SPC | D+M Hlavice výfuková D 160mm - Specifikace dle PD | kus | 1 | 0 | 0 | VLASTNÍ
193 | 751 | 751999444 SPC | D+M Zpětná klapka D 125mm - Specifikace dle PD | kus | 1 | 0 | 0 | VLASTNÍ
194 | 751 | 751999445 SPC | D+M Potrubí 4hranné 200x160mm + TI tl. 50mm, pozink - Specifikace dle PD | m | 1.1 | 0 | 0 | VLASTNÍ
" Včetně tepelné izolace z desek z kamenné vlny s polemem hliníkovou fólií se skleněnou mřížkou tl.50 mm "
|  |  | " V ceně veškeré příslušenství, tvarovky,kotvící prvky a spojovací materiál, výměra včetně ztratného " |  | 1.1
195 | 751 | 751999446 SPC | D+M Potrubí 4hranné 250x140mm + TI tl. 50mm, pozink - Specifikace dle PD | m | 74.8 | 0 | 0 | VLASTNÍ
" Včetně tepelné izolace z desek z kamenné vlny s polemem hliníkovou fólií se skleněnou mřížkou tl.50 mm "
|  |  | " V ceně veškeré příslušenství, tvarovky,kotvící prvky a spojovací materiál, výměra včetně ztratného " |  | 74.8
196 | 751 | 751999447 SPC | D+M Potrubí 4hranné 250x70mm + TI tl. 50mm, pozink - Specifikace dle PD | m | 11 | 0 | 0 | VLASTNÍ
" Včetně tepelné izolace z desek z kamenné vlny s polemem hliníkovou fólií se skleněnou mřížkou tl.50 mm "
|  |  | " V ceně veškeré příslušenství, tvarovky,kotvící prvky a spojovací materiál, výměra včetně ztratného " |  | 11
197 | 751 | 751999448 SPC | D+M Potrubí 4hranné 250x125mm + TI tl. 50mm, pozink - Specifikace dle PD | m | 158.4 | 0 | 0 | VLASTNÍ
" Včetně tepelné izolace z desek z kamenné vlny s polemem hliníkovou fólií se skleněnou mřížkou tl.50 mm "
|  |  | " V ceně veškeré příslušenství, tvarovky,kotvící prvky a spojovací materiál, výměra včetně ztratného " |  | 158.4
198 | 751 | 751999449 SPC | D+M Potrubí 4hranné 200x140mm + TI tl. 50mm, pozink - Specifikace dle PD | m | 4.4 | 0 | 0 | VLASTNÍ
" Včetně tepelné izolace z desek z kamenné vlny s polemem hliníkovou fólií se skleněnou mřížkou tl.50 mm "
|  |  | " V ceně veškeré příslušenství, tvarovky,kotvící prvky a spojovací materiál, výměra včetně ztratného " |  | 4.4
199 | 751 | 751999450 SPC | D+M Potrubí 4hranné 280x200mm + TI tl. 50mm, pozink - Specifikace dle PD | m | 17.6 | 0 | 0 | VLASTNÍ
" Včetně tepelné izolace z desek z kamenné vlny s polemem hliníkovou fólií se skleněnou mřížkou tl.50 mm "
|  |  | " V ceně veškeré příslušenství, tvarovky,kotvící prvky a spojovací materiál, výměra včetně ztratného " |  | 17.6
200 | 751 | 751999451 SPC | D+M Potrubí 4hranné 315x355mm + TI tl. 50mm, pozink - Specifikace dle PD | m | 8.8 | 0 | 0 | VLASTNÍ
" Včetně tepelné izolace z desek z kamenné vlny s polemem hliníkovou fólií se skleněnou mřížkou tl.50 mm "
|  |  | " V ceně veškeré příslušenství, tvarovky,kotvící prvky a spojovací materiál, výměra včetně ztratného " |  | 8.8
201 | 751 | 751999452 SPC | D+M Potrubí 4hranné 355x100mm + TI tl. 50mm, pozink - Specifikace dle PD | m | 13.2 | 0 | 0 | VLASTNÍ
" Včetně tepelné izolace z desek z kamenné vlny s polemem hliníkovou fólií se skleněnou mřížkou tl.50 mm "
|  |  | " V ceně veškeré příslušenství, tvarovky,kotvící prvky a spojovací materiál, výměra včetně ztratného " |  | 13.2
202 | 751 | 751999453 SPC | D+M Potrubí 4hranné 355x200mm + TI tl. 50mm, pozink - Specifikace dle PD | m | 8.8 | 0 | 0 | VLASTNÍ
" Včetně tepelné izolace z desek z kamenné vlny s polemem hliníkovou fólií se skleněnou mřížkou tl.50 mm "
|  |  | " V ceně veškeré příslušenství, tvarovky,kotvící prvky a spojovací materiál, výměra včetně ztratného " |  | 8.8
203 | 751 | 751999454 SPC | D+M Potrubí 4hranné 100x100mm + TI tl. 50mm, pozink - Specifikace dle PD | m | 45.1 | 0 | 0 | VLASTNÍ
" Včetně tepelné izolace z desek z kamenné vlny s polemem hliníkovou fólií se skleněnou mřížkou tl.50 mm "
|  |  | " V ceně veškeré příslušenství, tvarovky,kotvící prvky a spojovací materiál, výměra včetně ztratného " |  | 45.1
204 | 751 | 751999455 SPC | D+M Potrubí 4hranné 125x125mm + TI tl. 50mm, pozink - Specifikace dle PD | m | 8.8 | 0 | 0 | VLASTNÍ
" Včetně tepelné izolace z desek z kamenné vlny s polemem hliníkovou fólií se skleněnou mřížkou tl.50 mm "
|  |  | " V ceně veškeré příslušenství, tvarovky,kotvící prvky a spojovací materiál, výměra včetně ztratného " |  | 8.8
205 | 751 | 751999456 SPC | D+M Potrubí 4hranné 200x280mm + TI tl. 50mm, pozink - Specifikace dle PD | m | 15.4 | 0 | 0 | VLASTNÍ
" Včetně tepelné izolace z desek z kamenné vlny s polemem hliníkovou fólií se skleněnou mřížkou tl.50 mm "
|  |  | " V ceně veškeré příslušenství, tvarovky,kotvící prvky a spojovací materiál, výměra včetně ztratného " |  | 15.4
206 | 751 | 751999457 SPC | D+M Potrubí 4hranné 250x200mm + TI tl. 50mm, pozink - Specifikace dle PD | m | 30.8 | 0 | 0 | VLASTNÍ
" Včetně tepelné izolace z desek z kamenné vlny s polemem hliníkovou fólií se skleněnou mřížkou tl.50 mm "
|  |  | " V ceně veškeré příslušenství, tvarovky,kotvící prvky a spojovací materiál, výměra včetně ztratného " |  | 30.8
207 | 751 | 751999458 SPC | D+M Potrubí 4hranné 160x125mm + TI tl. 50mm, pozink - Specifikace dle PD | m | 27.5 | 0 | 0 | VLASTNÍ
" Včetně tepelné izolace z desek z kamenné vlny s polemem hliníkovou fólií se skleněnou mřížkou tl.50 mm "
|  |  | " V ceně veškeré příslušenství, tvarovky,kotvící prvky a spojovací materiál, výměra včetně ztratného " |  | 27.5
208 | 751 | 751999459 SPC | D+M Potrubí 4hranné 400x125mm + TI tl. 50mm, pozink - Specifikace dle PD | m | 77 | 0 | 0 | VLASTNÍ
" Včetně tepelné izolace z desek z kamenné vlny s polemem hliníkovou fólií se skleněnou mřížkou tl.50 mm "
|  |  | " V ceně veškeré příslušenství, tvarovky,kotvící prvky a spojovací materiál, výměra včetně ztratného " |  | 77
209 | 751 | 751999460 SPC | D+M Potrubí 4hranné 400x200mm + TI tl. 50mm, pozink - Specifikace dle PD | m | 13.2 | 0 | 0 | VLASTNÍ
" Včetně tepelné izolace z desek z kamenné vlny s polemem hliníkovou fólií se skleněnou mřížkou tl.50 mm "
|  |  | " V ceně veškeré příslušenství, tvarovky,kotvící prvky a spojovací materiál, výměra včetně ztratného " |  | 13.2
210 | 751 | 751999461 SPC | D+M Potrubí 4hranné 400x400mm + TI tl. 50mm, pozink - Specifikace dle PD | m | 13.2 | 0 | 0 | VLASTNÍ
" Včetně tepelné izolace z desek z kamenné vlny s polemem hliníkovou fólií se skleněnou mřížkou tl.50 mm "
|  |  | " V ceně veškeré příslušenství, tvarovky,kotvící prvky a spojovací materiál, výměra včetně ztratného " |  | 13.2
211 | 751 | 751999462 SPC | D+M Potrubí 4hranné 400x250mm + TI tl. 50mm, pozink - Specifikace dle PD | m | 4.4 | 0 | 0 | VLASTNÍ
" Včetně tepelné izolace z desek z kamenné vlny s polemem hliníkovou fólií se skleněnou mřížkou tl.50 mm "
|  |  | " V ceně veškeré příslušenství, tvarovky,kotvící prvky a spojovací materiál, výměra včetně ztratného " |  | 4.4
212 | 751 | 751999463 SPC | D+M Potrubí 4hranné 425x200mm + TI tl. 50mm, pozink - Specifikace dle PD | m | 15.4 | 0 | 0 | VLASTNÍ
" Včetně tepelné izolace z desek z kamenné vlny s polemem hliníkovou fólií se skleněnou mřížkou tl.50 mm "
|  |  | " V ceně veškeré příslušenství, tvarovky,kotvící prvky a spojovací materiál, výměra včetně ztratného " |  | 15.4
213 | 751 | 751999464 SPC | D+M Potrubí 4hranné 315x355mm + TI tl. 50mm, pozink - Specifikace dle PD | m | 6.6 | 0 | 0 | VLASTNÍ
" Včetně tepelné izolace z desek z kamenné vlny s polemem hliníkovou fólií se skleněnou mřížkou tl.50 mm "
|  |  | " V ceně veškeré příslušenství, tvarovky,kotvící prvky a spojovací materiál, výměra včetně ztratného " |  | 6.6
214 | 751 | 751999465 SPC | D+M Potrubí 4hranné 225x250mm + TI tl. 50mm, pozink - Specifikace dle PD | m | 48.4 | 0 | 0 | VLASTNÍ
" Včetně tepelné izolace z desek z kamenné vlny s polemem hliníkovou fólií se skleněnou mřížkou tl.50 mm "
|  |  | " V ceně veškeré příslušenství, tvarovky,kotvící prvky a spojovací materiál, výměra včetně ztratného " |  | 48.4
215 | 751 | 751999466 SPC | D+M Potrubí 4hranné 250x100mm + TI tl. 50mm, pozink - Specifikace dle PD | m | 28.6 | 0 | 0 | VLASTNÍ
" Včetně tepelné izolace z desek z kamenné vlny s polemem hliníkovou fólií se skleněnou mřížkou tl.50 mm "
|  |  | " V ceně veškeré příslušenství, tvarovky,kotvící prvky a spojovací materiál, výměra včetně ztratného " |  | 28.6
216 | 751 | 751999467 SPC | D+M Potrubí 4hranné 250x180mm + TI tl. 50mm, pozink - Specifikace dle PD | m | 22 | 0 | 0 | VLASTNÍ
" Včetně tepelné izolace z desek z kamenné vlny s polemem hliníkovou fólií se skleněnou mřížkou tl.50 mm "
|  |  | " V ceně veškeré příslušenství, tvarovky,kotvící prvky a spojovací materiál, výměra včetně ztratného " |  | 22
217 | 751 | 751999468 SPC | D+M Potrubí 4hranné 250x160mm + TI tl. 50mm, pozink - Specifikace dle PD | m | 11 | 0 | 0 | VLASTNÍ
" Včetně tepelné izolace z desek z kamenné vlny s polemem hliníkovou fólií se skleněnou mřížkou tl.50 mm "
|  |  | " V ceně veškeré příslušenství, tvarovky,kotvící prvky a spojovací materiál, výměra včetně ztratného " |  | 11
218 | 751 | 751999469 SPC | D+M Potrubí 4hranné 625x320mm + TI tl. 50mm, pozink - Specifikace dle PD | m | 3.3 | 0 | 0 | VLASTNÍ
" Včetně tepelné izolace z desek z kamenné vlny s polemem hliníkovou fólií se skleněnou mřížkou tl.50 mm "
|  |  | " V ceně veškeré příslušenství, tvarovky,kotvící prvky a spojovací materiál, výměra včetně ztratného " |  | 3.3
219 | 751 | 751999470 SPC | D+M Potrubí 4hranné 250x355mm + TI tl. 50mm, pozink - Specifikace dle PD | m | 7.7 | 0 | 0 | VLASTNÍ
" Včetně tepelné izolace z desek z kamenné vlny s polemem hliníkovou fólií se skleněnou mřížkou tl.50 mm "
|  |  | " V ceně veškeré příslušenství, tvarovky,kotvící prvky a spojovací materiál, výměra včetně ztratného " |  | 7.7
220 | 751 | 751999471 SPC | D+M Potrubí 4hranné 225x355mm + TI tl. 50mm, pozink - Specifikace dle PD | m | 5.5 | 0 | 0 | VLASTNÍ
" Včetně tepelné izolace z desek z kamenné vlny s polemem hliníkovou fólií se skleněnou mřížkou tl.50 mm "
|  |  | " V ceně veškeré příslušenství, tvarovky,kotvící prvky a spojovací materiál, výměra včetně ztratného " |  | 5.5
221 | 751 | 751999472 SPC | D+M Potrubí 4hranné 200x355mm + TI tl. 50mm, pozink - Specifikace dle PD | m | 13.2 | 0 | 0 | VLASTNÍ
" Včetně tepelné izolace z desek z kamenné vlny s polemem hliníkovou fólií se skleněnou mřížkou tl.50 mm "
|  |  | " V ceně veškeré příslušenství, tvarovky,kotvící prvky a spojovací materiál, výměra včetně ztratného " |  | 13.2
222 | 751 | 751999473 SPC | D+M Potrubí 4hranné 180x355mm + TI tl. 50mm, pozink - Specifikace dle PD | m | 3.3 | 0 | 0 | VLASTNÍ
" Včetně tepelné izolace z desek z kamenné vlny s polemem hliníkovou fólií se skleněnou mřížkou tl.50 mm "
|  |  | " V ceně veškeré příslušenství, tvarovky,kotvící prvky a spojovací materiál, výměra včetně ztratného " |  | 3.3
223 | 751 | 751999474 SPC | D+M Potrubí 4hranné 140x355mm + TI tl. 50mm, pozink - Specifikace dle PD | m | 3.3 | 0 | 0 | VLASTNÍ
" Včetně tepelné izolace z desek z kamenné vlny s polemem hliníkovou fólií se skleněnou mřížkou tl.50 mm "
|  |  | " V ceně veškeré příslušenství, tvarovky,kotvící prvky a spojovací materiál, výměra včetně ztratného " |  | 3.3
224 | 751 | 751999475 SPC | D+M Potrubí 4hranné 100x355mm + TI tl. 50mm, pozink - Specifikace dle PD | m | 3.3 | 0 | 0 | VLASTNÍ
" Včetně tepelné izolace z desek z kamenné vlny s polemem hliníkovou fólií se skleněnou mřížkou tl.50 mm "
|  |  | " V ceně veškeré příslušenství, tvarovky,kotvící prvky a spojovací materiál, výměra včetně ztratného " |  | 3.3
225 | 751 | 751999476 SPC | D+M Potrubí 4hranné 825x325mm + TI tl. 50mm, pozink - Specifikace dle PD | m | 2.2 | 0 | 0 | VLASTNÍ
" Včetně tepelné izolace z desek z kamenné vlny s polemem hliníkovou fólií se skleněnou mřížkou tl.50 mm "
|  |  | " V ceně veškeré příslušenství, tvarovky,kotvící prvky a spojovací materiál, výměra včetně ztratného " |  | 2.2
226 | 751 | 751999477 SPC | D+M Potrubí 4hranné 500x125mm + TI tl. 50mm, pozink - Specifikace dle PD | m | 17.6 | 0 | 0 | VLASTNÍ
" Včetně tepelné izolace z desek z kamenné vlny s polemem hliníkovou fólií se skleněnou mřížkou tl.50 mm "
|  |  | " V ceně veškeré příslušenství, tvarovky,kotvící prvky a spojovací materiál, výměra včetně ztratného " |  | 17.6
227 | 751 | 751999478 SPC | D+M Potrubí 4hranné 500x325mm + TI tl. 50mm, pozink - Specifikace dle PD | m | 5.5 | 0 | 0 | VLASTNÍ
" Včetně tepelné izolace z desek z kamenné vlny s polemem hliníkovou fólií se skleněnou mřížkou tl.50 mm "
|  |  | " V ceně veškeré příslušenství, tvarovky,kotvící prvky a spojovací materiál, výměra včetně ztratného " |  | 5.5
228 | 751 | 751999479 SPC | D+M Potrubí 4hranné 450x200mm + TI tl. 50mm, pozink - Specifikace dle PD | m | 4.4 | 0 | 0 | VLASTNÍ
" Včetně tepelné izolace z desek z kamenné vlny s polemem hliníkovou fólií se skleněnou mřížkou tl.50 mm "
|  |  | " V ceně veškeré příslušenství, tvarovky,kotvící prvky a spojovací materiál, výměra včetně ztratného " |  | 4.4
229 | 751 | 751999480 SPC | D+M Potrubí 4hranné 450x250mm + TI tl. 50mm, pozink - Specifikace dle PD | m | 27.5 | 0 | 0 | VLASTNÍ
" Včetně tepelné izolace z desek z kamenné vlny s polemem hliníkovou fólií se skleněnou mřížkou tl.50 mm "
|  |  | " V ceně veškeré příslušenství, tvarovky,kotvící prvky a spojovací materiál, výměra včetně ztratného " |  | 27.5
230 | 751 | 751999481 SPC | D+M Potrubí 4hranné 1225x220mm + TI tl. 50mm, pozink - Specifikace dle PD | m | 2.2 | 0 | 0 | VLASTNÍ
" Včetně tepelné izolace z desek z kamenné vlny s polemem hliníkovou fólií se skleněnou mřížkou tl.50 mm "
|  |  | " V ceně veškeré příslušenství, tvarovky,kotvící prvky a spojovací materiál, výměra včetně ztratného " |  | 2.2
231 | 751 | 751999482 SPC | D+M Potrubí kruhové D 100mm + TI tl. 50mm, pozink - Specifikace dle PD | m | 15.4 | 0 | 0 | VLASTNÍ
" Včetně tepelné izolace z desek z kamenné vlny s polemem hliníkovou fólií se skleněnou mřížkou tl.50 mm "
|  |  | " V ceně veškeré příslušenství, tvarovky,kotvící prvky a spojovací materiál, výměra včetně ztratného " |  | 15.4
232 | 751 | 751999483 SPC | D+M Potrubí kruhové D 125mm + TI tl. 50mm, pozink - Specifikace dle PD | m | 33 | 0 | 0 | VLASTNÍ
" Včetně tepelné izolace z desek z kamenné vlny s polemem hliníkovou fólií se skleněnou mřížkou tl.50 mm "
|  |  | " V ceně veškeré příslušenství, tvarovky,kotvící prvky a spojovací materiál, výměra včetně ztratného " |  | 33
233 | 751 | 751999484 SPC | D+M Potrubí kruhové D 140mm + TI tl. 50mm, pozink - Specifikace dle PD | m | 11 | 0 | 0 | VLASTNÍ
" Včetně tepelné izolace z desek z kamenné vlny s polemem hliníkovou fólií se skleněnou mřížkou tl.50 mm "
|  |  | " V ceně veškeré příslušenství, tvarovky,kotvící prvky a spojovací materiál, výměra včetně ztratného " |  | 11
234 | 751 | 751999485 SPC | D+M Potrubí kruhové D 160mm + TI tl. 50mm, pozink - Specifikace dle PD | m | 27.5 | 0 | 0 | VLASTNÍ
" Včetně tepelné izolace z desek z kamenné vlny s polemem hliníkovou fólií se skleněnou mřížkou tl.50 mm "
|  |  | " V ceně veškeré příslušenství, tvarovky,kotvící prvky a spojovací materiál, výměra včetně ztratného " |  | 27.5
235 | 751 | 751999486 SPC | D+M Potrubí kruhové D 180mm + TI tl. 50mm, pozink - Specifikace dle PD | m | 8.8 | 0 | 0 | VLASTNÍ
" Včetně tepelné izolace z desek z kamenné vlny s polemem hliníkovou fólií se skleněnou mřížkou tl.50 mm "
|  |  | " V ceně veškeré příslušenství, tvarovky,kotvící prvky a spojovací materiál, výměra včetně ztratného " |  | 8.8
236 | 751 | 751999487 SPC | D+M Potrubí 4hranné 250x100mm + TI tl. 100mm, pozink - Specifikace dle PD | m | 5.5 | 0 | 0 | VLASTNÍ
" Včetně tepelné izolace z desek z kamenné vlny s polemem hliníkovou fólií se skleněnou mřížkou tl.100 mm, oplechování "
|  |  | " V ceně veškeré příslušenství, tvarovky,kotvící prvky a spojovací materiál, výměra včetně ztratného " |  | 5.5
237 | 751 | 751999488 SPC | D+M Potrubí 4hranné 355x200mm + TI tl. 100mm, pozink - Specifikace dle PD | m | 81.4 | 0 | 0 | VLASTNÍ
" Včetně tepelné izolace z desek z kamenné vlny s polemem hliníkovou fólií se skleněnou mřížkou tl.100 mm, oplechování "
|  |  | " V ceně veškeré příslušenství, tvarovky,kotvící prvky a spojovací materiál, výměra včetně ztratného " |  | 81.4
238 | 751 | 751999489 SPC | D+M Potrubí 4hranné 355x450mm + TI tl. 100mm, pozink - Specifikace dle PD | m | 10 | 0 | 0 | VLASTNÍ
" Včetně tepelné izolace z desek z kamenné vlny s polemem hliníkovou fólií se skleněnou mřížkou tl.100 mm, oplechování "
|  |  | " V ceně veškeré příslušenství, tvarovky,kotvící prvky a spojovací materiál, výměra včetně ztratného " |  | 10
239 | 751 | 751999490 SPC | D+M Potrubí 4hranné 355x560mm + TI tl. 100mm, pozink - Specifikace dle PD | m | 27.5 | 0 | 0 | VLASTNÍ
" Včetně tepelné izolace z desek z kamenné vlny s polemem hliníkovou fólií se skleněnou mřížkou tl.100 mm, oplechování "
|  |  | " V ceně veškeré příslušenství, tvarovky,kotvící prvky a spojovací materiál, výměra včetně ztratného " |  | 27.5
240 | 751 | 751999491 SPC | D+M Potrubí 4hranné 355x710mm + TI tl. 100mm, pozink - Specifikace dle PD | m | 30.8 | 0 | 0 | VLASTNÍ
" Včetně tepelné izolace z desek z kamenné vlny s polemem hliníkovou fólií se skleněnou mřížkou tl.100 mm, oplechování "
|  |  | " V ceně veškeré příslušenství, tvarovky,kotvící prvky a spojovací materiál, výměra včetně ztratného " |  | 30.8
241 | 751 | 751999492 SPC | D+M Potrubí 4hranné 355x800mm + TI tl. 100mm, pozink - Specifikace dle PD | m | 6.6 | 0 | 0 | VLASTNÍ
" Včetně tepelné izolace z desek z kamenné vlny s polemem hliníkovou fólií se skleněnou mřížkou tl.100 mm, oplechování "
|  |  | " V ceně veškeré příslušenství, tvarovky,kotvící prvky a spojovací materiál, výměra včetně ztratného " |  | 6.6
242 | 751 | 751999493 SPC | D+M Potrubí 4hranné 400x200mm + TI tl. 100mm, pozink - Specifikace dle PD | m | 5.5 | 0 | 0 | VLASTNÍ
" Včetně tepelné izolace z desek z kamenné vlny s polemem hliníkovou fólií se skleněnou mřížkou tl.100 mm, oplechování "
|  |  | " V ceně veškeré příslušenství, tvarovky,kotvící prvky a spojovací materiál, výměra včetně ztratného " |  | 5.5
243 | 751 | 751999494 SPC | D+M Potrubí 4hranné 400x315mm + TI tl. 100mm, pozink - Specifikace dle PD | m | 5.5 | 0 | 0 | VLASTNÍ
" Včetně tepelné izolace z desek z kamenné vlny s polemem hliníkovou fólií se skleněnou mřížkou tl.100 mm, oplechování "
|  |  | " V ceně veškeré příslušenství, tvarovky,kotvící prvky a spojovací materiál, výměra včetně ztratného " |  | 5.5
244 | 751 | 751999495 SPC | D+M Potrubí 4hranné 400x400mm + TI tl. 100mm, pozink - Specifikace dle PD | m | 22 | 0 | 0 | VLASTNÍ
" Včetně tepelné izolace z desek z kamenné vlny s polemem hliníkovou fólií se skleněnou mřížkou tl.100 mm, oplechování "
|  |  | " V ceně veškeré příslušenství, tvarovky,kotvící prvky a spojovací materiál, výměra včetně ztratného " |  | 22
245 | 751 | 751999496 SPC | D+M Potrubí 4hranné 450x200mm + TI tl. 100mm, pozink - Specifikace dle PD | m | 18.7 | 0 | 0 | VLASTNÍ
" Včetně tepelné izolace z desek z kamenné vlny s polemem hliníkovou fólií se skleněnou mřížkou tl.100 mm, oplechování "
|  |  | " V ceně veškeré příslušenství, tvarovky,kotvící prvky a spojovací materiál, výměra včetně ztratného " |  | 18.7
246 | 751 | 751999497 SPC | D+M Potrubí 4hranné 450x700mm + TI tl. 100mm, pozink - Specifikace dle PD | m | 2.2 | 0 | 0 | VLASTNÍ
" Včetně tepelné izolace z desek z kamenné vlny s polemem hliníkovou fólií se skleněnou mřížkou tl.100 mm, oplechování "
|  |  | " V ceně veškeré příslušenství, tvarovky,kotvící prvky a spojovací materiál, výměra včetně ztratného " |  | 2.2
247 | 751 | 751999498 SPC | D+M Potrubí 4hranné 500x125mm + TI tl. 100mm, pozink - Specifikace dle PD | m | 8.8 | 0 | 0 | VLASTNÍ
" Včetně tepelné izolace z desek z kamenné vlny s polemem hliníkovou fólií se skleněnou mřížkou tl.100 mm, oplechování "
|  |  | " V ceně veškeré příslušenství, tvarovky,kotvící prvky a spojovací materiál, výměra včetně ztratného " |  | 8.8
248 | 751 | 751999499 SPC | D+M Potrubí 4hranné 560x560mm + TI tl. 100mm, pozink - Specifikace dle PD | m | 5.5 | 0 | 0 | VLASTNÍ
" Včetně tepelné izolace z desek z kamenné vlny s polemem hliníkovou fólií se skleněnou mřížkou tl.100 mm, oplechování "
|  |  | " V ceně veškeré příslušenství, tvarovky,kotvící prvky a spojovací materiál, výměra včetně ztratného " |  | 5.5
249 | 751 | 7519994991 SPC | D+M Potrubí 4hranné 950x950mm + TI tl. 100mm, pozink - Specifikace dle PD | m | 11 | 0 | 0 | VLASTNÍ
" Včetně tepelné izolace z desek z kamenné vlny s polemem hliníkovou fólií se skleněnou mřížkou tl.100 mm, oplechování "
|  |  | " V ceně veškeré příslušenství, tvarovky,kotvící prvky a spojovací materiál, výměra včetně ztratného " |  | 11
250 | 751 | 7519994992 SPC | D+M Potrubí Flexi D 100mm - Specifikace dle PD | m | 15.4 | 0 | 0 | VLASTNÍ
|  |  | " V ceně veškeré příslušenství, tvarovky,kotvící prvky a spojovací materiál, výměra včetně ztratného " |  | 15.4
251 | 751 | 7519994993 SPC | D+M Potrubí Flexi D 125mm - Specifikace dle PD | m | 5.5 | 0 | 0 | VLASTNÍ
|  |  | " V ceně veškeré příslušenství, tvarovky,kotvící prvky a spojovací materiál, výměra včetně ztratného " |  | 5.5
252 | 751 | 7519994994 SPC | D+M Potrubí Flexi D 160mm - Specifikace dle PD | m | 6.6 | 0 | 0 | VLASTNÍ
|  |  | " V ceně veškeré příslušenství, tvarovky,kotvící prvky a spojovací materiál, výměra včetně ztratného " |  | 6.6
253 | 751 | 7519994995 SPC | D+M Tlumič hluku do čtyřhranného potrubí 950x950mm - Specifikace dle PD | kus | 3 | 0 | 0 | VLASTNÍ
|  |  | " Útlum 20 dB. " |  | 3
254 | 751 | 7519994996 SPC | D+M Tlumič hluku do čtyřhranného potrubí 450x700mm - Specifikace dle PD | kus | 1 | 0 | 0 | VLASTNÍ
|  |  | " Útlum 20 dB. " |  | 1
255 | 751 | 7519994997 SPC | D+M Kryt na sání 950x950mmm - Specifikace dle PD | kus | 1 | 0 | 0 | VLASTNÍ
256 | 751 | 7519994998 SPC | D+M Kryt na výtlak 450x700mm - Specifikace dle PD | kus | 1 | 0 | 0 | VLASTNÍ
257 | 751 | 7519994999 SPC | D+M Kontrukce pro přemostění obslužného chodníku nad potrubím - Specifikace dle PD | soubor | 1 | 0 | 0 | VLASTNÍ
258 | 751 | 998751202 RTO | Přesun hmot pro vzduchotechniku v objektech v do 24 m | Kč | 1 | 0 | 0 | VLASTNÍ
259 | 751 | 7519994499 SPC | Stavební práce a dodávky spojené s provedením funkčního celku 751 - Vzduchotechnika | Kč | 1 | 0 | 0 | VLASTNÍ
"Zednická výpomoc, doplňkové práce, kompletace, zřízení prostupů, zapravení prostupů, armatury a příslušenství apod."
|  | 751 | Vzduchotechnika - Zařízení č. 5 |  |  |  | 0
260 | 751 | 751999500 SPC | D+M VZT jednotka - vnitřní podstropní - Specifikace dle PD (TP 01-D.1.4.3.c. - TL C.1., C.5.) | soubor | 1 | 0 | 0 | VLASTNÍ
" Součástí: ohřívač vzduchu, rotační rekuperátor, filtry, uzavírací klapky, základový rám, obslužná plošina a veškeré příslušenství. "
" V ceně protiproudý výměník, EC ventilátory s nízkým SFP a tichým prolezem, vodní dohřev, kompaktní jednotka s nízkou instalační výškou, vlastní regulace, prokabelování a čidla, závěsný systém. "
" Včetně směšovacího regulačního uzlu ohřívače. "
|  |  | " Výkon 800 m3/h " |  | 1
261 | 751 | 751999501 SPC | D+M Tlumič hluku do čtyřhranného potrubí 400x200mm, délka 1000mm - Specifikace dle PD | kus | 4 | 0 | 0 | VLASTNÍ
" Útlum na sání jednotky o 5 dB, útlum na vztlaku jednotky o 25 dB. "
262 | 751 | 751999502 SPC | D+M Protidešťová žaluzie hluková s rámem velikost 400x400mm - Specifikace dle PD | kus | 2 | 0 | 0 | VLASTNÍ
|  |  | " Včetně tepelné izolace. " |  | 2
263 | 751 | 751999503 SPC | D+M Výustka obdélníková pozink 425x200mm, jednořadá - Specifikace dle PD (TP 01-D.1.4.3.c. - TL C.6.) | kus | 7 | 0 | 0 | VLASTNÍ
|  |  | " Určeno pro odvod, včetně napojení potrubí. " |  | 7
264 | 751 | 751999504 SPC | D+M Talířový ventil D 125 mm - odvod - Specifikace dle PD (TP 01-D.1.4.3.c. - TL C.9.) | kus | 1 | 0 | 0 | VLASTNÍ
265 | 751 | 751999505 SPC | D+M Výřivý anemostat s pevnými lamelami a s kruhovou čelní deskou - D 315mm - Specifikace dle PD (TP 01-D.1.4.3.c. - TL C.8.) | kus | 2 | 0 | 0 | VLASTNÍ
|  |  | " Připojení na spirálně vinuté kruhové potrubí, barva bílá RAL 9010 " |  | 2
266 | 751 | 751999506 SPC | D+M Výřivý anemostat s pevnými lamelami a s kruhovou čelní deskou - D 400mm - Specifikace dle PD (TP 01-D.1.4.3.c. - TL C.8.) | kus | 1 | 0 | 0 | VLASTNÍ
|  |  | " Připojení na spirálně vinuté kruhové potrubí, barva bílá RAL 9010 " |  | 1
267 | 751 | 751999507 SPC | D+M Potrubí Flexi D 125mm - Specifikace dle PD | m | 1.1 | 0 | 0 | VLASTNÍ
|  |  | " V ceně veškeré příslušenství, tvarovky,kotvící prvky a spojovací materiál, výměra včetně ztratného " |  | 1.1
268 | 751 | 751999508 SPC | D+M Potrubí Flexi D 250mm - Specifikace dle PD | m | 2.2 | 0 | 0 | VLASTNÍ
|  |  | " V ceně veškeré příslušenství, tvarovky,kotvící prvky a spojovací materiál, výměra včetně ztratného " |  | 2.2
269 | 751 | 751999509 SPC | D+M Potrubí Flexi D 315mm - Specifikace dle PD | m | 1.1 | 0 | 0 | VLASTNÍ
|  |  | " V ceně veškeré příslušenství, tvarovky,kotvící prvky a spojovací materiál, výměra včetně ztratného " |  | 1.1
270 | 751 | 751999510 SPC | D+M Potrubí kruhové D 125mm + TI tl. 50mm, pozink - Specifikace dle PD | m | 1.1 | 0 | 0 | VLASTNÍ
" Včetně tepelné izolace z desek z kamenné vlny s polemem hliníkovou fólií se skleněnou mřížkou tl.50 mm "
|  |  | " V ceně veškeré příslušenství, tvarovky,kotvící prvky a spojovací materiál, výměra včetně ztratného " |  | 1.1
271 | 751 | 751999511 SPC | D+M Potrubí kruhové D 250mm + TI tl. 50mm, pozink - Specifikace dle PD | m | 9.9 | 0 | 0 | VLASTNÍ
" Včetně tepelné izolace z desek z kamenné vlny s polemem hliníkovou fólií se skleněnou mřížkou tl.50 mm "
|  |  | " V ceně veškeré příslušenství, tvarovky,kotvící prvky a spojovací materiál, výměra včetně ztratného " |  | 9.9
272 | 751 | 751999512 SPC | D+M Potrubí 4hranné 200x200mm + TI tl. 50mm, pozink - Specifikace dle PD | m | 8.8 | 0 | 0 | VLASTNÍ
" Včetně tepelné izolace z desek z kamenné vlny s polemem hliníkovou fólií se skleněnou mřížkou tl.50 mm "
|  |  | " V ceně veškeré příslušenství, tvarovky,kotvící prvky a spojovací materiál, výměra včetně ztratného " |  | 8.8
273 | 751 | 751999513 SPC | D+M Potrubí 4hranné 315x200mm + TI tl. 50mm, pozink - Specifikace dle PD | m | 3.3 | 0 | 0 | VLASTNÍ
" Včetně tepelné izolace z desek z kamenné vlny s polemem hliníkovou fólií se skleněnou mřížkou tl.50 mm "
|  |  | " V ceně veškeré příslušenství, tvarovky,kotvící prvky a spojovací materiál, výměra včetně ztratného " |  | 3.3
274 | 751 | 751999514 SPC | D+M Potrubí 4hranné 400x200mm + TI tl. 50mm, pozink - Specifikace dle PD | m | 5.5 | 0 | 0 | VLASTNÍ
" Včetně tepelné izolace z desek z kamenné vlny s polemem hliníkovou fólií se skleněnou mřížkou tl.50 mm "
|  |  | " V ceně veškeré příslušenství, tvarovky,kotvící prvky a spojovací materiál, výměra včetně ztratného " |  | 5.5
275 | 751 | 751999515 SPC | D+M Potrubí 4hranné 400x400mm + TI tl. 50mm, pozink - Specifikace dle PD | m | 2.2 | 0 | 0 | VLASTNÍ
" Včetně tepelné izolace z desek z kamenné vlny s polemem hliníkovou fólií se skleněnou mřížkou tl.50 mm "
|  |  | " V ceně veškeré příslušenství, tvarovky,kotvící prvky a spojovací materiál, výměra včetně ztratného " |  | 2.2
276 | 751 | 998751202 RTO | Přesun hmot pro vzduchotechniku v objektech v do 24 m | Kč | 1 | 0 | 0 | VLASTNÍ
277 | 751 | 751999516 SPC | Stavební práce a dodávky spojené s provedením funkčního celku 751 - Vzduchotechnika | Kč | 1 | 0 | 0 | VLASTNÍ
"Zednická výpomoc, doplňkové práce, kompletace, zřízení prostupů, zapravení prostupů, armatury a příslušenství apod."
|  | 751 | Vzduchotechnika - Zařízení č. 6 |  |  |  | 0
278 | 751 | 751999601 SPC | D+M Tlumič hluku do čtyřhranného potrubí 400x160mm - Specifikace dle PD | kus | 1 | 0 | 0 | VLASTNÍ
" Útlum o 20 dB. "
279 | 751 | 751999602 SPC | D+M Talířový ventil D 125 mm - odvod - Specifikace dle PD (TP 01-D.1.4.3.c. - TL C.9.) | kus | 1 | 0 | 0 | VLASTNÍ
280 | 751 | 751999603 SPC | D+M Talířový ventil D 160 mm - odvod - Specifikace dle PD (TP 01-D.1.4.3.c. - TL C.9.) | kus | 9 | 0 | 0 | VLASTNÍ
281 | 751 | 751999604 SPC | D+M Ventilátor do čtyřhranného potrubí - 700m3/h - Specifikace dle PD (TP 01-D.1.4.3.c. - TL C.1.) | kus | 1 | 0 | 0 | VLASTNÍ
" Včetně regulace, čidel a prokabelování. "
282 | 751 | 751999605 SPC | D+M Ventilátor do čtyřhranného potrubí - 350m3/h - Specifikace dle PD (TP 01-D.1.4.3.c. - TL C.1.) | kus | 1 | 0 | 0 | VLASTNÍ
" Včetně regulace, čidel a prokabelování. "
283 | 751 | 751999606 SPC | D+M Ventilátor do čtyřhranného potrubí - 50m3/h - Specifikace dle PD (TP 01-D.1.4.3.c. - TL C.1.) | kus | 1 | 0 | 0 | VLASTNÍ
" Včetně regulace, čidel a prokabelování. "
284 | 751 | 751999607 SPC | D+M Požární klapka se servopohonem kruhová, D 125mm - Specifikace dle PD | kus | 1 | 0 | 0 | VLASTNÍ
|  |  | " V ceně ovládání od EPS napojeno na náhradní zdroj. " |  | 1
285 | 751 | 751999608 SPC | D+M Zpětná klapka 400x160 mm - Specifikace dle PD | kus | 1 | 0 | 0 | VLASTNÍ
286 | 751 | 751999609 SPC | D+M Zpětná klapka 250x160 mm - Specifikace dle PD | kus | 2 | 0 | 0 | VLASTNÍ
287 | 751 | 751999610 SPC | D+M Potrubí 4hranné 400x160mm + TI tl. 50mm, pozink - Specifikace dle PD | m | 22 | 0 | 0 | VLASTNÍ
" Včetně tepelné izolace z desek z kamenné vlny s polemem hliníkovou fólií se skleněnou mřížkou tl.50 mm "
|  |  | " V ceně veškeré příslušenství, tvarovky,kotvící prvky a spojovací materiál, výměra včetně ztratného " |  | 22
288 | 751 | 751999611 SPC | D+M Potrubí 4hranné 250x160mm + TI tl. 50mm, pozink - Specifikace dle PD | m | 16.5 | 0 | 0 | VLASTNÍ
" Včetně tepelné izolace z desek z kamenné vlny s polemem hliníkovou fólií se skleněnou mřížkou tl.50 mm "
|  |  | " V ceně veškeré příslušenství, tvarovky,kotvící prvky a spojovací materiál, výměra včetně ztratného " |  | 16.5
289 | 751 | 751999612 SPC | D+M Potrubí kruhové D 125mm + TI tl. 50mm, pozink - Specifikace dle PD | m | 11 | 0 | 0 | VLASTNÍ
" Včetně tepelné izolace z desek z kamenné vlny s polemem hliníkovou fólií se skleněnou mřížkou tl.50 mm "
|  |  | " V ceně veškeré příslušenství, tvarovky,kotvící prvky a spojovací materiál, výměra včetně ztratného " |  | 11
290 | 751 | 751999613 SPC | D+M Potrubí 4hranné 160x250mm + PI tl. 50mm, pozink - Specifikace dle PD | m | 19.8 | 0 | 0 | VLASTNÍ
" Včetně požární izolace z desek z kamenné vlny s polemem hliníkovou fólií se skleněnou mřížkou tl.50 mm "
|  |  | " V ceně veškeré příslušenství, tvarovky,kotvící prvky a spojovací materiál, výměra včetně ztratného " |  | 19.8
291 | 751 | 751999614 SPC | D+M Hlavice výfuková 160x250mm - Specifikace dle PD | kus | 1 | 0 | 0 | VLASTNÍ
292 | 751 | 998751202 RTO | Přesun hmot pro vzduchotechniku v objektech v do 24 m | Kč | 1 | 0 | 0 | VLASTNÍ
293 | 751 | 751999615 SPC | Stavební práce a dodávky spojené s provedením funkčního celku 751 - Vzduchotechnika | Kč | 1 | 0 | 0 | VLASTNÍ
"Zednická výpomoc, doplňkové práce, kompletace, zřízení prostupů, zapravení prostupů, armatury a příslušenství apod."
|  | 751 | Vzduchotechnika - Zařízení č. 7 |  |  |  | 0
294 | 751 | 751999701 SPC | D+M Talířový ventil D 125 mm - odvod - Specifikace dle PD (TP 01-D.1.4.3.c. - TL C.9.) | kus | 1 | 0 | 0 | VLASTNÍ
295 | 751 | 751999702 SPC | D+M Talířový ventil D 200 mm - odvod - Specifikace dle PD (TP 01-D.1.4.3.c. - TL C.9.) | kus | 8 | 0 | 0 | VLASTNÍ
296 | 751 | 751999703 SPC | D+M Zpětná klapka 400x200 mm - Specifikace dle PD | kus | 3 | 0 | 0 | VLASTNÍ
297 | 751 | 751999704 SPC | D+M Zpětná klapka D 125mm - Specifikace dle PD | kus | 1 | 0 | 0 | VLASTNÍ
298 | 751 | 751999705 SPC | D+M Ventilátor do čtyřhranného potrubí - 1790m3/h - Specifikace dle PD (TP 01-D.1.4.3.c. - TL C.1.) | kus | 1 | 0 | 0 | VLASTNÍ
" Včetně regulace, čidel a prokabelování. "
299 | 751 | 751999706 SPC | D+M Tlumič hluku do čtyřhranného potrubí 400x200mm - Specifikace dle PD | kus | 1 | 0 | 0 | VLASTNÍ
" Útlum o 20 dB. "
300 | 751 | 751999707 SPC | D+M Potrubí 4hranné 400x200mm + TI tl. 50mm, pozink - Specifikace dle PD | m | 39.6 | 0 | 0 | VLASTNÍ
" Včetně tepelné izolace z desek z kamenné vlny s polemem hliníkovou fólií se skleněnou mřížkou tl.50 mm "
|  |  | " V ceně veškeré příslušenství, tvarovky,kotvící prvky a spojovací materiál, výměra včetně ztratného " |  | 39.6
301 | 751 | 751999708 SPC | D+M Potrubí 4hranné 400x200mm + PI tl. 50mm, pozink - Specifikace dle PD | m | 19.8 | 0 | 0 | VLASTNÍ
" Včetně požární izolace z desek z kamenné vlny s polemem hliníkovou fólií se skleněnou mřížkou tl.50 mm "
|  |  | " V ceně veškeré příslušenství, tvarovky,kotvící prvky a spojovací materiál, výměra včetně ztratného " |  | 19.8
302 | 751 | 751999709 SPC | D+M Potrubí kruhové D 125mm + TI tl. 50mm, pozink - Specifikace dle PD | m | 1.7 | 0 | 0 | VLASTNÍ
" Včetně tepelné izolace z desek z kamenné vlny s polemem hliníkovou fólií se skleněnou mřížkou tl.50 mm "
|  |  | " V ceně veškeré příslušenství, tvarovky,kotvící prvky a spojovací materiál, výměra včetně ztratného " |  | 1.7
303 | 751 | 751999710 SPC | D+M Potrubí Flexi D 125mm - Specifikace dle PD | m | 1.1 | 0 | 0 | VLASTNÍ
|  |  | " V ceně veškeré příslušenství, tvarovky,kotvící prvky a spojovací materiál, výměra včetně ztratného " |  | 1.1
304 | 751 | 751999711 SPC | D+M Potrubí Flexi D 200mm - Specifikace dle PD | m | 8.8 | 0 | 0 | VLASTNÍ
|  |  | " V ceně veškeré příslušenství, tvarovky,kotvící prvky a spojovací materiál, výměra včetně ztratného " |  | 8.8
305 | 751 | 751999712 SPC | D+M Hlavice výfuková 400x200mm - Specifikace dle PD | kus | 1 | 0 | 0 | VLASTNÍ
306 | 751 | 998751202 RTO | Přesun hmot pro vzduchotechniku v objektech v do 24 m | Kč | 1 | 0 | 0 | VLASTNÍ
307 | 751 | 751999713 SPC | Stavební práce a dodávky spojené s provedením funkčního celku 751 - Vzduchotechnika | Kč | 1 | 0 | 0 | VLASTNÍ
"Zednická výpomoc, doplňkové práce, kompletace, zřízení prostupů, zapravení prostupů, armatury a příslušenství apod."
|  | 751 | Vzduchotechnika - Zařízení č. 8 |  |  |  | 0
308 | 751 | 751999801 SPC | D+M Venkovní a vnitřní klimatizační jednotka - Specifikace dle PD (TP 01-D.1.4.3.c. - TL C.1.) | soubor | 2 | 0 | 0 | VLASTNÍ
" Chladící výkon min/nom/max : 0,9/5,2/6 kW, Elektrický příkon 1,5 kW "
" Zařízení upraveno na celoroční provoz chlazení a vybaveno automatickým restartem. "
|  |  | " Součástí dodávky: Automatický systém řízení s nástěnným ovládáním, upevňovací prvky, vzájemné prokabelování " |  | 2
309 | 751 | 751999802 SPC | D+M Potrubí měděné předizolované, bezešvé, tažené D=6,35mm - Specifikace dle PD | soubor | 110 | 0 | 0 | VLASTNÍ
|  |  | " V ceně veškeré příslušenství, tvarovky,kotvící prvky a spojovací materiál, výměra včetně ztratného " |  | 110
310 | 751 | 751999803 SPC | D+M Potrubí měděné předizolované, bezešvé, tažené D=12,7mm - Specifikace dle PD | soubor | 110 | 0 | 0 | VLASTNÍ
|  |  | " V ceně veškeré příslušenství, tvarovky,kotvící prvky a spojovací materiál, výměra včetně ztratného " |  | 110
311 | 751 | 998751202 RTO | Přesun hmot pro vzduchotechniku v objektech v do 24 m | Kč | 1 | 0 | 0 | VLASTNÍ
312 | 751 | 751999804 SPC | Stavební práce a dodávky spojené s provedením funkčního celku 751 - Vzduchotechnika | Kč | 1 | 0 | 0 | VLASTNÍ
"Zednická výpomoc, doplňkové práce, kompletace, zřízení prostupů, zapravení prostupů, armatury a příslušenství apod."
|  | 751 | Vzduchotechnika - Zařízení č. 9 |  |  |  | 0
313 | 751 | 751999901 SPC | D+M Přívodní střešní ventilátor - Specifikace dle PD (TP 01-D.1.4.3.c. - TL C.2.) | kus | 1 | 0 | 0 | VLASTNÍ
" V ceně ovládání od EPS napojeno na náhradní zdroj. "
" Včetně nastavení, kotvících prvků, napojení a veškerého příslušenství. "
|  |  | " Výkon 10700 m3/h " |  | 1
314 | 751 | 751999902 SPC | D+M Přívodní střešní ventilátor - Specifikace dle PD (TP 01-D.1.4.3.c. - TL C.2.) | kus | 1 | 0 | 0 | VLASTNÍ
" V ceně ovládání od EPS napojeno na náhradní zdroj. "
" Včetně nastavení, kotvících prvků, napojení a veškerého příslušenství. "
|  |  | " Výkon 3400 m3/h " |  | 1
315 | 751 | 751999903 SPC | D+M Ventilátor do čtyřhranného potrubí - 3600 m3/h - Specifikace dle PD (TP 01-D.1.4.3.c. - TL C.1.) | kus | 1 | 0 | 0 | VLASTNÍ
|  |  | " Včetně regulace, čidel a prokabelování. " |  | 1
316 | 751 | 751999904 SPC | D+M Uzavírací klapka se servopohonem 400x315mm - Specifikace dle PD | kus | 1 | 0 | 0 | VLASTNÍ
317 | 751 | 751999905 SPC | D+M Uzavírací klapka se servopohonem 1000x250mm - Specifikace dle PD | kus | 1 | 0 | 0 | VLASTNÍ
318 | 751 | 751999906 SPC | D+M Uzavírací klapka se servopohonem 1000x1000mm - Specifikace dle PD | kus | 1 | 0 | 0 | VLASTNÍ
319 | 751 | 751999907 SPC | D+M Uzavírací klapka se servopohonem do venkovního prostředí 1000x400mm - Specifikace dle PD | kus | 1 | 0 | 0 | VLASTNÍ
320 | 751 | 751999908 SPC | D+M Uzavírací klapka se servopohonem do venkovního prostředí 500x250mm - Specifikace dle PD | kus | 1 | 0 | 0 | VLASTNÍ
321 | 751 | 751999909 SPC | D+M Přetlaková klapka se servopohonem 1000x250 mm - Specifikace dle PD | kus | 1 | 0 | 0 | VLASTNÍ
|  |  | " 25 Pa " |  | 1
322 | 751 | 751999910 SPC | D+M Přetlaková klapka se servopohonem 1000x1000 mm - Specifikace dle PD | kus | 1 | 0 | 0 | VLASTNÍ
|  |  | " 25 Pa " |  | 1
323 | 751 | 751999911 SPC | D+M Krycí mřížka 315x250mm - Specifikace dle PD | kus | 4 | 0 | 0 | VLASTNÍ
|  |  | " Rozteč lamel 20mm. " |  | 4
324 | 751 | 751999912 SPC | D+M Krycí mřížka 500x500mm - Specifikace dle PD | kus | 3 | 0 | 0 | VLASTNÍ
|  |  | " Rozteč lamel 20mm. " |  | 3
325 | 751 | 751999913 SPC | D+M Krycí mřížka 710x250mm - Specifikace dle PD | kus | 2 | 0 | 0 | VLASTNÍ
|  |  | " Rozteč lamel 20mm. " |  | 2
326 | 751 | 751999914 SPC | D+M Krycí mřížka 630x250mm - Specifikace dle PD | kus | 1 | 0 | 0 | VLASTNÍ
|  |  | " Rozteč lamel 20mm. " |  | 1
327 | 751 | 751999915 SPC | D+M Krycí mřížka 200x200mm - Specifikace dle PD | kus | 1 | 0 | 0 | VLASTNÍ
|  |  | " Rozteč lamel 20mm. " |  | 1
328 | 751 | 751999916 SPC | D+M Protidešťová žaluzie hluková s rámem velikost 400x315mm - Specifikace dle PD | kus | 1 | 0 | 0 | VLASTNÍ
|  |  | " Včetně tepelné izolace. " |  | 1
329 | 751 | 751999917 SPC | D+M Protidešťová žaluzie hluková s rámem velikost 1000x250mm - Specifikace dle PD | kus | 1 | 0 | 0 | VLASTNÍ
|  |  | " Včetně tepelné izolace. " |  | 1
330 | 751 | 751999918 SPC | D+M Protidešťová žaluzie hluková s rámem velikost 1000x1000mm - Specifikace dle PD | kus | 1 | 0 | 0 | VLASTNÍ
|  |  | " Včetně tepelné izolace. " |  | 1
331 | 751 | 998751202 RTO | Přesun hmot pro vzduchotechniku v objektech v do 24 m | Kč | 1 | 0 | 0 | VLASTNÍ
332 | 751 | 751999919 SPC | Stavební práce a dodávky spojené s provedením funkčního celku 751 - Vzduchotechnika | Kč | 1 | 0 | 0 | VLASTNÍ
"Zednická výpomoc, doplňkové práce, kompletace, zřízení prostupů, zapravení prostupů, armatury a příslušenství apod."
|  | 751 | Vzduchotechnika - Zařízení č. 10 |  |  |  | 0
333 | 751 | 751991001 SPC | D+M Tlumič hluku do čtyřhranného potrubí 560x200mm - Specifikace dle PD | kus | 1 | 0 | 0 | VLASTNÍ
" Útlum 20 dB. "
334 | 751 | 751991002 SPC | D+M Krycí mřížka 560x200mm - Specifikace dle PD | kus | 1 | 0 | 0 | VLASTNÍ
|  |  | " Rozteč lamel 20mm. " |  | 1
335 | 751 | 751991003 SPC | D+M Požární klapka se servopohonem pro čtyřhranné potrubí, 400x315mm + PI tl. 50mm - Specifikace dle PD | kus | 2 | 0 | 0 | VLASTNÍ
|  |  | " Včetně požární izolace z desek z kamenné vlny s polemem hliníkovou fólií se skleněnou mřížkou tl.50 mm " |  | 2
336 | 751 | 751991004 SPC | D+M Požární klapka se servopohonem pro čtyřhranné potrubí, 560x200mm + PI tl. 50mm - Specifikace dle PD | kus | 1 | 0 | 0 | VLASTNÍ
|  |  | " Včetně požární izolace z desek z kamenné vlny s polemem hliníkovou fólií se skleněnou mřížkou tl.50 mm " |  | 1
337 | 751 | 751991005 SPC | D+M Ventilátor do čtyřhranného potrubí - 2000m3/h - Specifikace dle PD (TP 01-D.1.4.3.c. - TL C.1.) | kus | 1 | 0 | 0 | VLASTNÍ
|  |  | " Včetně regulace, čidel a prokabelování. " |  | 1
338 | 751 | 751991006 SPC | D+M Potrubí 4hranné 560x200mm + TI tl. 50mm, pozink - Specifikace dle PD | m | 11 | 0 | 0 | VLASTNÍ
" Včetně tepelné izolace z desek z kamenné vlny s polemem hliníkovou fólií se skleněnou mřížkou tl.50 mm "
|  |  | " V ceně veškeré příslušenství, tvarovky,kotvící prvky a spojovací materiál, výměra včetně ztratného " |  | 11
339 | 751 | 751991007 SPC | D+M Potrubí 4hranné 400x315mm + TI tl. 50mm, pozink - Specifikace dle PD | m | 13.2 | 0 | 0 | VLASTNÍ
" Včetně tepelné izolace z desek z kamenné vlny s polemem hliníkovou fólií se skleněnou mřížkou tl.50 mm "
|  |  | " V ceně veškeré příslušenství, tvarovky,kotvící prvky a spojovací materiál, výměra včetně ztratného " |  | 13.2
340 | 751 | 751991008 SPC | D+M Protidešťová žaluzie hluková s rámem velikost 400x500mm - Specifikace dle PD | kus | 1 | 0 | 0 | VLASTNÍ
|  |  | " Včetně tepelné izolace. " |  | 1
341 | 751 | 998751202 RTO | Přesun hmot pro vzduchotechniku v objektech v do 24 m | Kč | 1 | 0 | 0 | VLASTNÍ
342 | 751 | 751991009 SPC | Stavební práce a dodávky spojené s provedením funkčního celku 751 - Vzduchotechnika | Kč | 1 | 0 | 0 | VLASTNÍ
"Zednická výpomoc, doplňkové práce, kompletace, zřízení prostupů, zapravení prostupů, armatury a příslušenství apod."
|  | 751 | Vzduchotechnika - Zařízení č. 11 |  |  |  | 0
343 | 751 | 751991101 SPC | D+M Talířový ventil D 200 mm - odvod - Specifikace dle PD (TP 01-D.1.4.3.c. - TL C.9.) | kus | 3 | 0 | 0 | VLASTNÍ
344 | 751 | 751991102 SPC | D+M Ventilátor do čtyřhranného potrubí - 650m3/h - Specifikace dle PD (TP 01-D.1.4.3.c. - TL C.1.) | kus | 1 | 0 | 0 | VLASTNÍ
" Včetně regulace, čidel a prokabelování. "
345 | 751 | 751991103 SPC | D+M Potrubí 4hranné 400x200mm + TI tl. 50mm, pozink - Specifikace dle PD | m | 22 | 0 | 0 | VLASTNÍ
" Včetně tepelné izolace z desek z kamenné vlny s polemem hliníkovou fólií se skleněnou mřížkou tl.50 mm "
|  |  | " V ceně veškeré příslušenství, tvarovky,kotvící prvky a spojovací materiál, výměra včetně ztratného " |  | 22
346 | 751 | 751991104 SPC | D+M Potrubí 4hranné 160x160mm + TI tl. 50mm, pozink - Specifikace dle PD | m | 2.2 | 0 | 0 | VLASTNÍ
" Včetně tepelné izolace z desek z kamenné vlny s polemem hliníkovou fólií se skleněnou mřížkou tl.50 mm "
|  |  | " V ceně veškeré příslušenství, tvarovky,kotvící prvky a spojovací materiál, výměra včetně ztratného " |  | 2.2
347 | 751 | 751991105 SPC | D+M Hlavice výfuková 160x160mm - Specifikace dle PD | kus | 1 | 0 | 0 | VLASTNÍ
348 | 751 | 751991106 SPC | D+M Tlumič hluku do čtyřhranného potrubí 400x200mm - Specifikace dle PD | kus | 1 | 0 | 0 | VLASTNÍ
" Útlum 20 dB. "
349 | 751 | 751991107 SPC | D+M Potrubí 4hranné 160x160mm + PI tl. 50mm, pozink - Specifikace dle PD | m | 19.8 | 0 | 0 | VLASTNÍ
" Včetně požární izolace z desek z kamenné vlny s polemem hliníkovou fólií se skleněnou mřížkou tl.50 mm "
|  |  | " V ceně veškeré příslušenství, tvarovky,kotvící prvky a spojovací materiál, výměra včetně ztratného " |  | 19.8
350 | 751 | 998751202 RTO | Přesun hmot pro vzduchotechniku v objektech v do 24 m | Kč | 1 | 0 | 0 | VLASTNÍ
351 | 751 | 751991108 SPC | Stavební práce a dodávky spojené s provedením funkčního celku 751 - Vzduchotechnika | Kč | 1 | 0 | 0 | VLASTNÍ
"Zednická výpomoc, doplňkové práce, kompletace, zřízení prostupů, zapravení prostupů, armatury a příslušenství apod."
|  | 751 | Vzduchotechnika - Odtah ze sušiček |  |  |  | 0
352 | 751 | 751999001 SPC | D+M Potrubí nerezové D 100mm - Specifikace dle PD | m | 11 | 0 | 0 | VLASTNÍ
|  |  | " V ceně veškeré příslušenství, tvarovky,kotvící prvky a spojovací materiál, výměra včetně ztratného " |  | 11
353 | 751 | 751999002 SPC | D+M Potrubí nerezové D 200mm - Specifikace dle PD | m | 4.4 | 0 | 0 | VLASTNÍ
|  |  | " V ceně veškeré příslušenství, tvarovky,kotvící prvky a spojovací materiál, výměra včetně ztratného " |  | 4.4
354 | 751 | 751999003 SPC | D+M Protidešťová žaluzie hluková s rámem velikost 200x200mm - Specifikace dle PD | kus | 1 | 0 | 0 | VLASTNÍ
|  |  | " Včetně tepelné izolace. " |  | 1
355 | 751 | 998751202 RTO | Přesun hmot pro vzduchotechniku v objektech v do 24 m | Kč | 1 | 0 | 0 | VLASTNÍ
356 | 751 | 751999004 SPC | Stavební práce a dodávky spojené s provedením funkčního celku 751 - Vzduchotechnika | Kč | 1 | 0 | 0 | VLASTNÍ
"Zednická výpomoc, doplňkové práce, kompletace, zřízení prostupů, zapravení prostupů, armatury a příslušenství apod."
|  | 751 | Vzduchotechnika |  |  |  | 0
357 | 751 | 751999005 SPC | D+M Bezpečnostní štítky - Specifikace dle PD | sada | 1 | 0 | 0 | VLASTNÍ
358 | 751 | 751999006 SPC | D+M Zprovoznění, výchozí revize, kontrola a zaregulování soustavy - Specifikace dle PD | sada | 1 | 0 | 0 | VLASTNÍ
359 | 751 | 751999007 SPC | D+M Zařázení a vybavení nespecifikované | sada | 1 | 0 | 0 | VLASTNÍ
|  |  | " Zkouška těsnosti VZT potrubí " |  | 1
360 | 751 | 999751002 SPC | Tlakové zkoušky těsnosti potrubí - Specifikace dle PD | m | 3696.7 | 0 | 0 | VLASTNÍ
|  |  | " Zkouška těsnosti VZT potrubí " |  | 3696.7
361 | 751 | 999751003 SPC | Zabezpečení konců potrubí při zkouškách těsnosti - Specifikace dle PD | sada | 1 | 0 | 0 | VLASTNÍ
|  |  | " Včetně technické prohlídky a utěsnění zkoušeného úseku " |  | 1
362 | 751 | 999751004 SPC | D+M Požární ucpávky, uzávěry, manžety - Specifikace dle PBŘ | sada | 1 | 0 | 0 | VLASTNÍ
363 | 751 | 751999008 SPC | D+M Revizní dvířka bezrámová do SDK, rozměr do 600x600 mm - Specifikace dle PD | kus | 158 | 0 | 0 | VLASTNÍ
364 | 751 | 751999009 SPC | D+M Revizní dvířka bezrámová do SDK, do vlhka, rozměr do 600x600 mm - Specifikace dle PD | kus | 65 | 0 | 0 | VLASTNÍ
365 | 751 | 751999010 SPC | D+M Revizní dvířka bezrámová do SDK, do vlhka, rozměr 2000x1500 mm - Specifikace dle PD | kus | 1 | 0 | 0 | VLASTNÍ
|  |  | " Dvířka pro podstropní VZT jednotku " |  | 1
366 | 751 | 751999011 SPC | D+M Větrací mřížka EW 400x200 mm - Specifikace dle PD | ks | 5 | 0 | 0 | VLASTNÍ
367 | 751 | 751999012 SPC | D+M Oboustranná stěnová krycí mřížka 500x350mm - Specifikace dle PD | kus | 3 | 0 | 0 | VLASTNÍ
|  |  | " Rozteč lamel 20mm. " |  | 3
368 | 751 | 751999013 SPC | D+M Oboustranná stěnová krycí mřížka 1000x250mm - Specifikace dle PD | kus | 1 | 0 | 0 | VLASTNÍ
|  |  | " Rozteč lamel 20mm. " |  | 1
369 | 751 | 751999014 SPC | D+M Oboustranná stěnová krycí mřížka 1000x400mm - Specifikace dle PD | kus | 1 | 0 | 0 | VLASTNÍ
|  |  | " Rozteč lamel 20mm. " |  | 1
370 | 751 | 751999015 SPC | D+M Oboustranná stěnová krycí mřížka 1225x300mm - Specifikace dle PD | kus | 1 | 0 | 0 | VLASTNÍ
|  |  | " Rozteč lamel 20mm. " |  | 1
371 | 751 | 751999016 SPC | D+M Oboustranná stěnová krycí mřížka 900x200mm - Specifikace dle PD | kus | 3 | 0 | 0 | VLASTNÍ
|  |  | " Rozteč lamel 20mm. " |  | 3
372 | 751 | 751999017 SPC | D+M Oboustranná stěnová krycí mřížka 400x150mm - Specifikace dle PD | kus | 1 | 0 | 0 | VLASTNÍ
|  |  | " Rozteč lamel 20mm. " |  | 1
373 | 751 | 998751202 RTO | Přesun hmot pro vzduchotechniku v objektech v do 24 m | Kč | 1 | 0 | 0 | VLASTNÍ
374 | 751 | 9997511 | Stavební práce a dodávky spojené s provedením funkčního celku 751 | Kč | 1 | 0 | 0 | VLASTNÍ
|  |  | " Zednická výpomoc, doplňkové práce, kompletace, zřízení a zapravení prostupů, překlady nad prostupy apod." |  | 1
|  |  | Celkem pro DPH 15% |  |  |  | 0
Poznámka:
Jednotkové položky zahrnují vedlejší rozpočtové náklady, náklady montáž, dopravu, apod. a předepsané zkoušky, revize, manipulační řády, zaškolení obsluhy, není-li uvedeno jinak.
Způsob ocenění vlastních položek: Jednotková cena u položek s cenovou soustavou VLASTNÍ se tvoří spojováním položek jednotlivých stavebních prací a dodávek. Základním předpokladem pro kalkulaci je volba kalkulačního vzorce a jeho jednotlivých složek, jejichž počet závisí na charakteru stavební výroby a organizace firmy. Kalkulační vzorec reprezentuje stanovená struktura výpočtu (odhadu ceny), kterou tvoří kalkulační složky s jednoznačně určeným obsahem. Kalkulační vzorec slouží ke stanovení vlastních nákladů kalkulačních jednotek (stavebního konstrukčního prvku, objektu, stavby apod.) Ve stavebních firmách se nejčastěji používá následující vzorec. Kalkulační vzorec: Jednotková cena = Materiál + Přímé náklady + Nepřímé náklady + Zisk Přímé náklady = Mzdy + Stroje + Ostatní přímé náklady Nepřímé náklady = Režie výrobní + Režie správní
Kalkulační vzorec vychází ze standardu "Rozpočtování a oceňování stavebních prací " ÚRS Praha, a.s.
Výkazy množství u jednotlivých položek vychází z projektové dokumentace a jsou automaticky generovány grafickým a rozpočtovacím programem.

## SO 01 D.1.4.4. VYTÁPĚNÍ
VÝKAZ VÝMĚR
Stavba: Domov pro seniory Havlíčkův Brod - přístavba
Objekt: SO 01 PŘÍSTAVBA OBJEKTU DPS
Část: D.1.4.4. VYTÁPĚNÍ
JKSO: 801.91.2.1
P.Č. | KCN | Kód položky | Popis | MJ | Množství celkem | Cena jednotková | Cena celkem | Cenová soustava
1 | 2 | 2 | 3 | 4 | 5 | 6 | 7 | 8
|  | PSV | Práce a dodávky PSV |  |  |  | 0
|  | 730 | Ústřední vytápění |  |  |  | 0
1 | 484 | 484999002 SPC | D+M Expanzní automat s odplyňováním a doplňováním - Specifikace dle PD | sada | 1 | 0 | 0 | VLASTNÍ
" V ceně dvě expanzní nádoby a potrubí "
"- Řídicí jednotka - čerpadla a přepouštěcí ventily, otočná základní deska, ovládací prvky "
" - Připojovací souprava - uzavírací kohouty se zajištěním "
" - Základní beztlaková nádoba VG + tlaková nádoba "
" - Filset "
2 | 730 | 730999101 SPC | D+M Kombinovaný Rozdělovač/Sběrač - Specifikace dle PD | soubor | 13 | 0 | 0 | VLASTNÍ
" Včetně řídicí jednotky, prokabelovaní a napojení na el. "
|  |  | " Včetně veškerého příslušenství " |  | 13
3 | 731 | 731999104 SPC | D+M Expanzní tlaková nádoba s membránou - Specifikace dle PD | sada | 1 | 0 | 0 | VLASTNÍ
|  |  | " Pro ohřev teplé vody. Objem nádoby 50l. Včetně veškerého příslušenství " |  | 1
4 | 731 | 731999105 SPC | D+M Řídicí jednotka pro podlahové vytápění - Specifikace dle PD (TP D.1.4.4.c. - TL B.12) | soubor | 13 | 0 | 0 | VLASTNÍ
|  |  | " Včetně veškerého příslušenství náležícímu k jednotce a zajišťujícímu chod celku. " |  | 13
4 | 732 | 998732202 RTO | Přesun hmot pro strojovny v objektech v do 6 m | Kč | 1 | 0 | 0 | VLASTNÍ
5 | 732 | 999732 | Stavební práce a dodávky spojené s provedením funkčního celku 732 | Kč | 1 | 0 | 0 | VLASTNÍ
|  |  | " Zednická výpomoc, doplňkové práce, kompletace, zřízení prostupů, zapravení prostupů, armatury a příslušenství apod." 1,0 |  | 1
|  | 733 | Ústřední vytápění - potrubí |  |  |  | 0
6 | 733 | 733222101 RTO | Potrubí měděné D 12x1,0 + TI tl. 40mm - Specifikace dle PD (TP D.1.4.4.c. - TL B.14, TL B.16) | m | 157.4 | 0 | 0 | VLASTNÍ
" Součástí izolační pouzdra z kamenné vlny s polepem z hliníkové fólie vyztužené mřížkou ze skelných vláken (ALS). Pozdro na podélném spoji opatřeno přesahem fólie se samolepící páskou. Izolace v celé délce potrubí včetně kolen a odboček "
|  |  | " V ceně veškeré příslušenství, tvarovky,kotvící prvky a spojovací materiál, výměra včetně ztratného " |  | 157.4
7 | 733 | 733222102 RTO | Potrubí měděné D 15x1,0 + TI tl. 40mm - Specifikace dle PD (TP D.1.4.4.c. - TL B.14, TL B.16) | m | 1351 | 0 | 0 | VLASTNÍ
" Součástí izolační pouzdra z kamenné vlny s polepem z hliníkové fólie vyztužené mřížkou ze skelných vláken (ALS). Pozdro na podélném spoji opatřeno přesahem fólie se samolepící páskou. Izolace v celé délce potrubí včetně kolen a odboček "
|  |  | " V ceně veškeré příslušenství, tvarovky,kotvící prvky a spojovací materiál, výměra včetně ztratného " |  | 1351
8 | 733 | 733222103 RTO | Potrubí měděné D 18x1,0 + TI tl. 40mm - Specifikace dle PD (TP D.1.4.4.c. - TL B.14, TL B.16) | m | 167.9 | 0 | 0 | VLASTNÍ
" Součástí izolační pouzdra z kamenné vlny s polepem z hliníkové fólie vyztužené mřížkou ze skelných vláken (ALS). Pozdro na podélném spoji opatřeno přesahem fólie se samolepící páskou. Izolace v celé délce potrubí včetně kolen a odboček "
|  |  | " V ceně veškeré příslušenství, tvarovky,kotvící prvky a spojovací materiál, výměra včetně ztratného " |  | 167.9
9 | 733 | 733222104 RTO | Potrubí měděné D 22x1,0 + TI tl. 40mm - Specifikace dle PD (TP D.1.4.4.c. - TL B.14, TL B.16) | m | 159.3 | 0 | 0 | VLASTNÍ
" Součástí izolační pouzdra z kamenné vlny s polepem z hliníkové fólie vyztužené mřížkou ze skelných vláken (ALS). Pozdro na podélném spoji opatřeno přesahem fólie se samolepící páskou. Izolace v celé délce potrubí včetně kolen a odboček "
|  |  | " V ceně veškeré příslušenství, tvarovky,kotvící prvky a spojovací materiál, výměra včetně ztratného " |  | 159.3
10 | 733 | 733222105 RTO | Potrubí měděné D 28x1,5 + TI tl. 40mm - Specifikace dle PD (TP D.1.4.4.c. - TL B.14, TL B.16) | m | 261 | 0 | 0 | VLASTNÍ
" Součástí izolační pouzdra z kamenné vlny s polepem z hliníkové fólie vyztužené mřížkou ze skelných vláken (ALS). Pozdro na podélném spoji opatřeno přesahem fólie se samolepící páskou. Izolace v celé délce potrubí včetně kolen a odboček "
|  |  | " V ceně veškeré příslušenství, tvarovky,kotvící prvky a spojovací materiál, výměra včetně ztratného " |  | 261
11 | 733 | 733222106 RTO | Potrubí měděné D 35x1,5 + TI tl. 50mm - Specifikace dle PD (TP D.1.4.4.c. - TL B.14, TL B.16) | m | 83.3 | 0 | 0 | VLASTNÍ
" Součástí izolační pouzdra z kamenné vlny s polepem z hliníkové fólie vyztužené mřížkou ze skelných vláken (ALS). Pozdro na podélném spoji opatřeno přesahem fólie se samolepící páskou. Izolace v celé délce potrubí včetně kolen a odboček "
|  |  | " V ceně veškeré příslušenství, tvarovky,kotvící prvky a spojovací materiál, výměra včetně ztratného " |  | 83.3
12 | 733 | 733222107 RTO | Potrubí měděné D 42x1,5 + TI tl. 50mm - Specifikace dle PD (TP D.1.4.4.c. - TL B.14, TL B.16) | m | 136.8 | 0 | 0 | VLASTNÍ
" Součástí izolační pouzdra z kamenné vlny s polepem z hliníkové fólie vyztužené mřížkou ze skelných vláken (ALS). Pozdro na podélném spoji opatřeno přesahem fólie se samolepící páskou. Izolace v celé délce potrubí včetně kolen a odboček "
|  |  | " V ceně veškeré příslušenství, tvarovky,kotvící prvky a spojovací materiál, výměra včetně ztratného " |  | 136.8
13 | 733 | 733222108 RTO | Potrubí měděné D 54x2,0 + TI tl. 50mm - Specifikace dle PD (TP D.1.4.4.c. - TL B.14, TL B.16) | m | 370.8 | 0 | 0 | VLASTNÍ
" Součástí izolační pouzdra z kamenné vlny s polepem z hliníkové fólie vyztužené mřížkou ze skelných vláken (ALS). Pozdro na podélném spoji opatřeno přesahem fólie se samolepící páskou. Izolace v celé délce potrubí včetně kolen a odboček "
|  |  | " V ceně veškeré příslušenství, tvarovky,kotvící prvky a spojovací materiál, výměra včetně ztratného " |  | 370.8
14 | 733 | 733222109 RTO | Potrubí měděné D 64x2,0 + TI tl. 60mm - Specifikace dle PD (TP D.1.4.4.c. - TL B.14, TL B.16) | m | 79.3 | 0 | 0 | VLASTNÍ
" Součástí izolační pouzdra z kamenné vlny s polepem z hliníkové fólie vyztužené mřížkou ze skelných vláken (ALS). Pozdro na podélném spoji opatřeno přesahem fólie se samolepící páskou. Izolace v celé délce potrubí včetně kolen a odboček "
|  |  | " V ceně veškeré příslušenství, tvarovky,kotvící prvky a spojovací materiál, výměra včetně ztratného " |  | 79.3
15 | 733 | 733222110 RTO | Potrubí měděné D 76,1x2,0 + TI tl. 80mm - Specifikace dle PD (TP D.1.4.4.c. - TL B.14, TL B.16) | m | 51 | 0 | 0 | VLASTNÍ
" Součástí izolační pouzdra z kamenné vlny s polepem z hliníkové fólie vyztužené mřížkou ze skelných vláken (ALS). Pozdro na podélném spoji opatřeno přesahem fólie se samolepící páskou. Izolace v celé délce potrubí včetně kolen a odboček "
|  |  | " V ceně veškeré příslušenství, tvarovky,kotvící prvky a spojovací materiál, výměra včetně ztratného " |  | 51
16 | 733 | 733222111 RTO | Potrubí měděné D 28x1,5 + oplechování + TI tl. min. 100mm - Specifikace dle PD (TP D.1.4.4.c. - TL B.14, TL B.16) | m | 64.7 | 0 | 0 | VLASTNÍ
" Součástí izolační pouzdra z kamenné vlny s polepem z hliníkové fólie vyztužené mřížkou ze skelných vláken (ALS). Pozdro na podélném spoji opatřeno přesahem fólie se samolepící páskou. Izolace v celé délce potrubí včetně kolen a odboček "
" Stojky rámové, systémové řešení. "
|  |  | " V ceně veškeré příslušenství, tvarovky,kotvící prvky a spojovací materiál, výměra včetně ztratného " |  | 64.7
17 | 733 | 733222112 RTO | Potrubí měděné D 35x1,5 + oplechování + TI tl. min. 100mm - Specifikace dle PD (TP D.1.4.4.c. - TL B.14, TL B.16) | m | 27.1 | 0 | 0 | VLASTNÍ
" Součástí izolační pouzdra z kamenné vlny s polepem z hliníkové fólie vyztužené mřížkou ze skelných vláken (ALS). Pozdro na podélném spoji opatřeno přesahem fólie se samolepící páskou. Izolace v celé délce potrubí včetně kolen a odboček "
" Stojky rámové, systémové řešení. "
|  |  | " V ceně veškeré příslušenství, tvarovky,kotvící prvky a spojovací materiál, výměra včetně ztratného " |  | 27.1
18 | 733 | 733222113 RTO | Potrubí měděné D 42x1,5 + oplechování + TI tl. min 100mm - Specifikace dle PD (TP D.1.4.4.c. - TL B.14, TL B.16) | m | 39.6 | 0 | 0 | VLASTNÍ
" Součástí izolační pouzdra z kamenné vlny s polepem z hliníkové fólie vyztužené mřížkou ze skelných vláken (ALS). Pozdro na podélném spoji opatřeno přesahem fólie se samolepící páskou. Izolace v celé délce potrubí včetně kolen a odboček "
" Stojky rámové, systémové řešení. "
|  |  | " V ceně veškeré příslušenství, tvarovky,kotvící prvky a spojovací materiál, výměra včetně ztratného " |  | 39.6
19 | 733 | 733111114 SPC | Potrubí ocelové hladké bezešvé běžné, vč. izolace DN 25 - Specifikace dle PD (TP D.1.4.4.c. - TL B.13) | m | 33.4 | 0 | 0 | VLASTNÍ
|  |  | " Výměra včetně ztratného " |  | 33.4
" V ceně veškeré příslušenství, tvarovky,kotvící prvky a spojovací materiál "
20 | 733 | 73311115 SPC | Potrubí ocelové hladké bezešvé běžné, vč. izolace DN 50 - Specifikace dle PD (TP D.1.4.4.c. - TL B.13) | m | 6.8 | 0 | 0 | VLASTNÍ
|  |  | " Výměra včetně ztratného " |  | 6.8
" V ceně veškeré příslušenství, tvarovky,kotvící prvky a spojovací materiál "
20 | 733 | 73311115 SPC | Potrubí ocelové hladké bezešvé běžné, vč. izolace DN 65 - Specifikace dle PD (TP D.1.4.4.c. - TL B.13) | m | 13.9 | 0 | 0 | VLASTNÍ
|  |  | " Výměra včetně ztratného " |  | 13.9
" V ceně veškeré příslušenství, tvarovky,kotvící prvky a spojovací materiál "
21 | 733 | 733999103 SPC | D+M Prostup potrubí budovou - Specifikace dle PD | kus | 4 | 0 | 0 | VLASTNÍ
" Ocelová chránička, polyuretanová pěna, zajištění spolupůsobení se svislou hydroizolací, vytvoření prostupu, zapravení prostupu "
22 | 733 | 733190217 | Zkouška těsnosti potrubí ocelové hladké do D 51x2,6 | m | 40.2 | 0 | 0 | CS ÚRS 2016 02
23 | 733 | 733190225 | Zkouška těsnosti potrubí ocelové hladké přes D 60,3x2,9 do D 89x5,0 | m | 13.9 | 0 | 0 | CS ÚRS 2016 02
24 | 733 | 733291101 | Zkouška těsnosti potrubí měděné do D 35x1,5 | m | 2271.7 | 0 | 0 | CS ÚRS 2016 02
25 | 733 | 733291102 | Zkouška těsnosti potrubí měděné do D 64x2 | m | 677.5 | 0 | 0 | CS ÚRS 2016 02
26 | 733 | 99973301 SPC | D+M Požární ucpávky - Specifikace dle PBŘ | sada | 8 | 0 | 0 | VLASTNÍ
27 | 733 | 998733203 RTO | Přesun hmot pro rozvody potrubí v objektech v do 24 m | Kč | 1 | 0 | 0 | VLASTNÍ
28 | 733 | 999733 | Stavební práce a dodávky spojené s provedením funkčního celku 733 | Kč | 1 | 0 | 0 | VLASTNÍ
" Zednická výpomoc,doplňkové práce,kompletace,zřízení prostupů,zapravení prostupů, apod."
|  | 734 | Ústřední vytápění - armatury |  |  |  | 0
29 | 734 | 734999101 SPC | D+M Automatický odvzdušňovací ventil DN 15 - Specifikace dle PD | kus | 26 | 0 | 0 | VLASTNÍ
30 | 734 | 734999102 SPC | D+M Kulový kohout DN 15 - Specifikace dle PD (TP D.1.4.4.c. - TL B.5) | kus | 30 | 0 | 0 | VLASTNÍ
31 | 734 | 734999103 SPC | D+M Kulový kohout DN 20 - Specifikace dle PD (TP D.1.4.4.c. - TL B.5) | kus | 16 | 0 | 0 | VLASTNÍ
32 | 734 | 734999104 SPC | D+M Kulový kohout DN 25 - Specifikace dle PD (TP D.1.4.4.c. - TL B.5) | kus | 4 | 0 | 0 | VLASTNÍ
33 | 734 | 734999106 SPC | D+M Tlakoměr DN 15 - Specifikace dle PD (TP D.1.4.4.c. - TL B.4) | kus | 36 | 0 | 0 | VLASTNÍ
34 | 734 | 734999107 SPC | D+M Teploměr DN 15 - Specifikace dle PD (TP D.1.4.4.c. - TL B.3) | kus | 36 | 0 | 0 | VLASTNÍ
35 | 734 | 734999108 SPC | D+M Zpětná klapka závitová DN 25 - Specifikace dle PD (TP D.1.4.4.c. - TL B.6) | kus | 18 | 0 | 0 | VLASTNÍ
36 | 734 | 734999109 SPC | D+M Ruční vyvažovací ventil DN 25 - Specifikace dle PD (TP D.1.4.4.c. - TL B.9) | kus | 18 | 0 | 0 | VLASTNÍ
37 | 734 | 734999110 SPC | D+M Regulátor tlakové diference s partnerským vyvažovacím ventilem D 22x1,0 - Specifikace dle PD | kus | 1 | 0 | 0 | VLASTNÍ
38 | 734 | 734999111 SPC | D+M Regulátor tlakové diference s partnerským vyvažovacím ventilem D 28x1,5 - Specifikace dle PD | kus | 6 | 0 | 0 | VLASTNÍ
39 | 734 | 734999112 SPC | D+M Regulátor tlakové diference s partnerským vyvažovacím ventilem D 35x1,5 - Specifikace dle PD | kus | 7 | 0 | 0 | VLASTNÍ
40 | 734 | 734999113 SPC | D+M Regulátor tlakové diference s partnerským vyvažovacím ventilem D 42x1,5 - Specifikace dle PD | kus | 3 | 0 | 0 | VLASTNÍ
41 | 734 | 734999114 SPC | D+M Regulátor tlakové diference s partnerským vyvažovacím ventilem D 54x2,0 - Specifikace dle PD | kus | 2 | 0 | 0 | VLASTNÍ
42 | 734 | 734999115 SPC | D+M Regulátor tlakové diference s partnerským vyvažovacím ventilem D 64x2,0 - Specifikace dle PD | kus | 3 | 0 | 0 | VLASTNÍ
43 | 734 | 734999116 SPC | D+M Regulátor tlakové diference s partnerským vyvažovacím ventilem D 76,1x2,0 - Specifikace dle PD | kus | 3 | 0 | 0 | VLASTNÍ
44 | 734 | 734999117 SPC | D+M Kompenzátory osové DN 15 - Specifikace dle PD | kus | 90 | 0 | 0 | VLASTNÍ
45 | 734 | 734999118 SPC | D+M Kompenzátory osové DN 20 - Specifikace dle PD | kus | 22 | 0 | 0 | VLASTNÍ
46 | 734 | 734999119 SPC | D+M Výtokový ventil topenářský DN 15 - Specifikace dle PD (TP D.1.4.4.c. - TL B.8) | kus | 56 | 0 | 0 | VLASTNÍ
47 | 734 | 998734203 RTO | Přesun hmot pro armatury v objektech v do 24 m | Kč | 1 | 0 | 0 | VLASTNÍ
48 | 734 | 999734 | Stavební práce a dodávky spojené s provedením funkčního celku 734 | Kč | 1 | 0 | 0 | VLASTNÍ
|  |  | " Doplňkové práce, kompletace, zřízení prostupů, zapravení prostupů, příslušenství apod." |  | 1
|  | 735 | Ústřední vytápění - Otopná tělesa |  |  |  | 0
49 | 735 | 735128110 RTO | Zkoušky těsnosti otopných těles vodou | m2 | 60 | 0 | 0 | VLASTNÍ
50 | 735 | 735191903 RTO | Vyčištění otopných těles proplachem vodou | m2 | 60 | 0 | 0 | VLASTNÍ
51 | 735 | 735191905 | Odvzdušnění otopných těles | kus | 179 | 0 | 0 | VLASTNÍ
52 | 735 | 735191910 | Napuštění vody do otopných těles | m2 | 60 | 0 | 0 | VLASTNÍ
53 | 735 | 735999101 SPC | D+M Otopné těleso panelové, typ 21 výška/délka 600/500 mm - Specifikace dle PD (TP D.1.4.4.c. - TL B.1, TL B.15) | kus | 13 | 0 | 0 | VLASTNÍ
" Deskové otopné těleso které umožňuje levé nebo pravé spodní připojení na otopnou soustavu s nuceným oběhem. "
" Součástí dodávky: Konzoly pro uchycení na stěnu, kotvící prvky, odvzdušňovací ventil, přímé šroubení regulační, termoregulační ventil, zaslepovací zátky,termostatická hlavice a ostatní prvky pro zajištění funkčnosti celku "
" V ceně kotvící prvky, vruty, hmoždinky, rozpěrky a veškeré příslušenství "
|  |  | " 1PP " |  | 5
|  |  | " 1NP " |  | 3
|  |  | " 2NP " |  | 2
|  |  | " 3NP " |  | 2
|  |  | " 4NP " |  | 1
54 | 735 | 735999102 SPC | D+M Otopné těleso panelové, typ 21 výška/délka 600/600 mm - Specifikace dle PD (TP D.1.4.4.c. - TL B.1, TL B.15) | kus | 7 | 0 | 0 | VLASTNÍ
" Deskové otopné těleso které umožňuje levé nebo pravé spodní připojení na otopnou soustavu s nuceným oběhem. "
" Součástí dodávky: Konzoly pro uchycení na stěnu, kotvící prvky, odvzdušňovací ventil, přímé šroubení regulační, termoregulační ventil, zaslepovací zátky,termostatická hlavice a ostatní prvky pro zajištění funkčnosti celku "
" V ceně kotvící prvky, vruty, hmoždinky, rozpěrky a veškeré příslušenství "
|  |  | " 1PP " |  | 5
|  |  | " 1NP " |  | 2
55 | 735 | 735999103 SPC | D+M Otopné těleso panelové, typ 21 výška/délka 600/700 mm - Specifikace dle PD (TP D.1.4.4.c. - TL B.1, TL B.15) | kus | 1 | 0 | 0 | VLASTNÍ
" Deskové otopné těleso které umožňuje levé nebo pravé spodní připojení na otopnou soustavu s nuceným oběhem. "
" Součástí dodávky: Konzoly pro uchycení na stěnu, kotvící prvky, odvzdušňovací ventil, přímé šroubení regulační, termoregulační ventil, zaslepovací zátky,termostatická hlavice a ostatní prvky pro zajištění funkčnosti celku "
" V ceně kotvící prvky, vruty, hmoždinky, rozpěrky a veškeré příslušenství "
|  |  | " 1PP " |  | 1
56 | 735 | 735999104 SPC | D+M Otopné těleso panelové, typ 21 výška/délka 600/800 mm - Specifikace dle PD (TP D.1.4.4.c. - TL B.1, TL B.15) | kus | 3 | 0 | 0 | VLASTNÍ
" Deskové otopné těleso které umožňuje levé nebo pravé spodní připojení na otopnou soustavu s nuceným oběhem. "
" Součástí dodávky: Konzoly pro uchycení na stěnu, kotvící prvky, odvzdušňovací ventil, přímé šroubení regulační, termoregulační ventil, zaslepovací zátky,termostatická hlavice a ostatní prvky pro zajištění funkčnosti celku "
" V ceně kotvící prvky, vruty, hmoždinky, rozpěrky a veškeré příslušenství "
|  |  | " 1PP " |  | 3
57 | 735 | 735999105 SPC | D+M Otopné těleso panelové, typ 21 výška/délka 600/900 mm - Specifikace dle PD (TP D.1.4.4.c. - TL B.1, TL B.15) | kus | 1 | 0 | 0 | VLASTNÍ
" Deskové otopné těleso které umožňuje levé nebo pravé spodní připojení na otopnou soustavu s nuceným oběhem. "
" Součástí dodávky: Konzoly pro uchycení na stěnu, kotvící prvky, odvzdušňovací ventil, přímé šroubení regulační, termoregulační ventil, zaslepovací zátky,termostatická hlavice a ostatní prvky pro zajištění funkčnosti celku "
" V ceně kotvící prvky, vruty, hmoždinky, rozpěrky a veškeré příslušenství "
|  |  | " 1NP " |  | 1
58 | 735 | 735999106 SPC | D+M Otopné těleso panelové, typ 21 výška/délka 600/1000 mm - Specifikace dle PD (TP D.1.4.4.c. - TL B.1, TL B.15) | kus | 3 | 0 | 0 | VLASTNÍ
" Deskové otopné těleso které umožňuje levé nebo pravé spodní připojení na otopnou soustavu s nuceným oběhem. "
" Součástí dodávky: Konzoly pro uchycení na stěnu, kotvící prvky, odvzdušňovací ventil, přímé šroubení regulační, termoregulační ventil, zaslepovací zátky,termostatická hlavice a ostatní prvky pro zajištění funkčnosti celku "
" V ceně kotvící prvky, vruty, hmoždinky, rozpěrky a veškeré příslušenství "
|  |  | " 1NP " |  | 1
|  |  | " 2NP " |  | 1
|  |  | " 3NP " |  | 1
59 | 735 | 735999107 SPC | D+M Otopné těleso panelové, typ 21 výška/délka 600/1100 mm - Specifikace dle PD (TP D.1.4.4.c. - TL B.1, TL B.15) | kus | 1 | 0 | 0 | VLASTNÍ
" Deskové otopné těleso které umožňuje levé nebo pravé spodní připojení na otopnou soustavu s nuceným oběhem. "
" Součástí dodávky: Konzoly pro uchycení na stěnu, kotvící prvky, odvzdušňovací ventil, přímé šroubení regulační, termoregulační ventil, zaslepovací zátky,termostatická hlavice a ostatní prvky pro zajištění funkčnosti celku "
" V ceně kotvící prvky, vruty, hmoždinky, rozpěrky a veškeré příslušenství "
|  |  | " 1PP " |  | 1
60 | 735 | 735999108 SPC | D+M Otopné těleso panelové, typ 21 výška/délka 600/1200 mm - Specifikace dle PD (TP D.1.4.4.c. - TL B.1, TL B.15) | kus | 1 | 0 | 0 | VLASTNÍ
" Deskové otopné těleso které umožňuje levé nebo pravé spodní připojení na otopnou soustavu s nuceným oběhem. "
" Součástí dodávky: Konzoly pro uchycení na stěnu, kotvící prvky, odvzdušňovací ventil, přímé šroubení regulační, termoregulační ventil, zaslepovací zátky,termostatická hlavice a ostatní prvky pro zajištění funkčnosti celku "
" V ceně kotvící prvky, vruty, hmoždinky, rozpěrky a veškeré příslušenství "
|  |  | " 4NP " |  | 1
61 | 735 | 735999109 SPC | D+M Otopné těleso panelové, typ 22 výška/délka 600/600 mm - Specifikace dle PD (TP D.1.4.4.c. - TL B.1, TL B.15) | kus | 2 | 0 | 0 | VLASTNÍ
" Deskové otopné těleso které umožňuje levé nebo pravé spodní připojení na otopnou soustavu s nuceným oběhem. "
" Součástí dodávky: Konzoly pro uchycení na stěnu, kotvící prvky, odvzdušňovací ventil, přímé šroubení regulační, termoregulační ventil, zaslepovací zátky,termostatická hlavice a ostatní prvky pro zajištění funkčnosti celku "
" V ceně kotvící prvky, vruty, hmoždinky, rozpěrky a veškeré příslušenství "
|  |  | " 2NP " |  | 1
|  |  | " 3NP " |  | 1
62 | 735 | 735999110 SPC | D+M Otopné těleso panelové, typ 22 výška/délka 600/700 mm - Specifikace dle PD (TP D.1.4.4.c. - TL B.1, TL B.15) | kus | 31 | 0 | 0 | VLASTNÍ
" Deskové otopné těleso které umožňuje levé nebo pravé spodní připojení na otopnou soustavu s nuceným oběhem. "
" Součástí dodávky: Konzoly pro uchycení na stěnu, kotvící prvky, odvzdušňovací ventil, přímé šroubení regulační, termoregulační ventil, zaslepovací zátky,termostatická hlavice a ostatní prvky pro zajištění funkčnosti celku "
" V ceně kotvící prvky, vruty, hmoždinky, rozpěrky a veškeré příslušenství "
|  |  | " 2NP " |  | 14
|  |  | " 3NP " |  | 14
|  |  | " 4NP " |  | 3
63 | 735 | 735999111 SPC | D+M Otopné těleso panelové, typ 22 výška/délka 600/800 mm - Specifikace dle PD (TP D.1.4.4.c. - TL B.1, TL B.15) | kus | 26 | 0 | 0 | VLASTNÍ
" Deskové otopné těleso které umožňuje levé nebo pravé spodní připojení na otopnou soustavu s nuceným oběhem. "
" Součástí dodávky: Konzoly pro uchycení na stěnu, kotvící prvky, odvzdušňovací ventil, přímé šroubení regulační, termoregulační ventil, zaslepovací zátky,termostatická hlavice a ostatní prvky pro zajištění funkčnosti celku "
" V ceně kotvící prvky, vruty, hmoždinky, rozpěrky a veškeré příslušenství "
|  |  | " 1NP " |  | 6
|  |  | " 2NP " |  | 2
|  |  | " 3NP " |  | 2
|  |  | " 4NP " |  | 16
64 | 735 | 735999112 SPC | D+M Otopné těleso panelové, typ 22 výška/délka 600/900 mm - Specifikace dle PD (TP D.1.4.4.c. - TL B.1, TL B.15) | kus | 5 | 0 | 0 | VLASTNÍ
" Deskové otopné těleso které umožňuje levé nebo pravé spodní připojení na otopnou soustavu s nuceným oběhem. "
" Součástí dodávky: Konzoly pro uchycení na stěnu, kotvící prvky, odvzdušňovací ventil, přímé šroubení regulační, termoregulační ventil, zaslepovací zátky,termostatická hlavice a ostatní prvky pro zajištění funkčnosti celku "
" V ceně kotvící prvky, vruty, hmoždinky, rozpěrky a veškeré příslušenství "
|  |  | " 2NP " |  | 2
|  |  | " 3NP " |  | 2
|  |  | " 4NP " |  | 1
65 | 735 | 735999113 SPC | D+M Otopné těleso panelové, typ 22 výška/délka 600/1000 mm - Specifikace dle PD (TP D.1.4.4.c. - TL B.1, TL B.15) | kus | 2 | 0 | 0 | VLASTNÍ
" Deskové otopné těleso které umožňuje levé nebo pravé spodní připojení na otopnou soustavu s nuceným oběhem. "
" Součástí dodávky: Konzoly pro uchycení na stěnu, kotvící prvky, odvzdušňovací ventil, přímé šroubení regulační, termoregulační ventil, zaslepovací zátky,termostatická hlavice a ostatní prvky pro zajištění funkčnosti celku "
" V ceně kotvící prvky, vruty, hmoždinky, rozpěrky a veškeré příslušenství "
|  |  | " 4NP " |  | 2
66 | 735 | 735999114 SPC | D+M Otopné těleso panelové, typ 22 výška/délka 600/1200 mm - Specifikace dle PD (TP D.1.4.4.c. - TL B.1, TL B.15) | kus | 3 | 0 | 0 | VLASTNÍ
" Deskové otopné těleso které umožňuje levé nebo pravé spodní připojení na otopnou soustavu s nuceným oběhem. "
" Součástí dodávky: Konzoly pro uchycení na stěnu, kotvící prvky, odvzdušňovací ventil, přímé šroubení regulační, termoregulační ventil, zaslepovací zátky,termostatická hlavice a ostatní prvky pro zajištění funkčnosti celku "
" V ceně kotvící prvky, vruty, hmoždinky, rozpěrky a veškeré příslušenství "
|  |  | " 1PP " |  | 3
67 | 735 | 735999115 SPC | D+M Otopné těleso panelové, typ 22 výška/délka 900/700 mm- Specifikace dle PD (TP D.1.4.4.c. - TL B.1, TL B.15) | kus | 1 | 0 | 0 | VLASTNÍ
" Deskové otopné těleso které umožňuje levé nebo pravé spodní připojení na otopnou soustavu s nuceným oběhem. "
" Součástí dodávky: Konzoly pro uchycení na stěnu, kotvící prvky, odvzdušňovací ventil, přímé šroubení regulační, termoregulační ventil, zaslepovací zátky,termostatická hlavice a ostatní prvky pro zajištění funkčnosti celku "
" V ceně kotvící prvky, vruty, hmoždinky, rozpěrky a veškeré příslušenství "
|  |  | " 1PP " |  | 1
68 | 735 | 735999116 SPC | D+M Otopné těleso panelové, typ 33 výška/délka 600/700 mm - Specifikace dle PD (TP D.1.4.4.c. - TL B.1, TL B.15) | kus | 1 | 0 | 0 | VLASTNÍ
" Deskové otopné těleso které umožňuje levé nebo pravé spodní připojení na otopnou soustavu s nuceným oběhem. "
" Součástí dodávky: Konzoly pro uchycení na stěnu, kotvící prvky, odvzdušňovací ventil, přímé šroubení regulační, termoregulační ventil, zaslepovací zátky,termostatická hlavice a ostatní prvky pro zajištění funkčnosti celku "
" V ceně kotvící prvky, vruty, hmoždinky, rozpěrky a veškeré příslušenství "
|  |  | " 1NP " |  | 1
69 | 735 | 735999117 SPC | D+M Otopné těleso trubkové, typ KLT výška/délka 700/500 mm - Specifikace dle PD (TP D.1.4.4.c. - TL B.2) | kus | 1 | 0 | 0 | VLASTNÍ
" Trubkové otopné těleso které umožňuje levé nebo pravé spodní připojení na otopnou soustavu s nuceným oběhem. "
" Součástí dodávky: Konzoly pro uchycení na stěnu, kotvící prvky, odvzdušňovací ventil, přímé šroubení regulační, termoregulační ventil, zaslepovací zátky,termostatická hlavice a ostatní prvky pro zajištění funkčnosti celku "
" V ceně kotvící prvky, vruty, hmoždinky, rozpěrky a veškeré příslušenství "
|  |  | " 1NP " |  | 1
70 | 735 | 735999118 SPC | D+M Otopné těleso trubkové, typ KLT výška/délka 900/500 mm - Specifikace dle PD (TP D.1.4.4.c. - TL B.2) | kus | 6 | 0 | 0 | VLASTNÍ
" Trubkové otopné těleso které umožňuje levé nebo pravé spodní připojení na otopnou soustavu s nuceným oběhem. "
" Součástí dodávky: Konzoly pro uchycení na stěnu, kotvící prvky, odvzdušňovací ventil, přímé šroubení regulační, termoregulační ventil, zaslepovací zátky,termostatická hlavice a ostatní prvky pro zajištění funkčnosti celku "
" V ceně kotvící prvky, vruty, hmoždinky, rozpěrky a veškeré příslušenství "
|  |  | " 1NP " |  | 4
|  |  | " 2NP " |  | 1
|  |  | " 3NP " |  | 1
71 | 735 | 735999119 SPC | D+M Otopné těleso trubkové, typ KLT výška/délka 1220/500 mm - Specifikace dle PD (TP D.1.4.4.c. - TL B.2) | kus | 4 | 0 | 0 | VLASTNÍ
" Trubkové otopné těleso které umožňuje levé nebo pravé spodní připojení na otopnou soustavu s nuceným oběhem. "
" Součástí dodávky: Konzoly pro uchycení na stěnu, kotvící prvky, odvzdušňovací ventil, přímé šroubení regulační, termoregulační ventil, zaslepovací zátky,termostatická hlavice a ostatní prvky pro zajištění funkčnosti celku "
" V ceně kotvící prvky, vruty, hmoždinky, rozpěrky a veškeré příslušenství "
|  |  | " 1NP " |  | 1
|  |  | " 2NP " |  | 1
|  |  | " 3NP " |  | 1
|  |  | " 4NP " |  | 1
72 | 735 | 735999120 SPC | D+M Otopné těleso trubkové, typ KLT výška/délka 1500/500 mm - Specifikace dle PD (TP D.1.4.4.c. - TL B.2) | kus | 3 | 0 | 0 | VLASTNÍ
" Trubkové otopné těleso které umožňuje levé nebo pravé spodní připojení na otopnou soustavu s nuceným oběhem. "
" Součástí dodávky: Konzoly pro uchycení na stěnu, kotvící prvky, odvzdušňovací ventil, přímé šroubení regulační, termoregulační ventil, zaslepovací zátky,termostatická hlavice a ostatní prvky pro zajištění funkčnosti celku "
" V ceně kotvící prvky, vruty, hmoždinky, rozpěrky a veškeré příslušenství "
|  |  | " 2NP " |  | 1
|  |  | " 3NP " |  | 1
|  |  | " 4NP " |  | 1
73 | 735 | 7359991121 SPC | D+M Otopné těleso trubkové, typ KLT výška/délka 1820/500 mm - Specifikace dle PD (TP D.1.4.4.c. - TL B.2) | kus | 53 | 0 | 0 | VLASTNÍ
" Trubkové otopné těleso které umožňuje levé nebo pravé spodní připojení na otopnou soustavu s nuceným oběhem. "
" Součástí dodávky: Konzoly pro uchycení na stěnu, kotvící prvky, odvzdušňovací ventil, přímé šroubení regulační, termoregulační ventil, zaslepovací zátky,termostatická hlavice a ostatní prvky pro zajištění funkčnosti celku "
" V ceně kotvící prvky, vruty, hmoždinky, rozpěrky a veškeré příslušenství "
|  |  | " 1NP " |  | 4
|  |  | " 2NP " |  | 16
|  |  | " 3NP " |  | 16
|  |  | " 4NP " |  | 17
74 | 735 | 735999122 SPC | D+M Otopné těleso trubkové, typ KLT výška/délka 1820/600 mm - Specifikace dle PD (TP D.1.4.4.c. - TL B.2) | kus | 10 | 0 | 0 | VLASTNÍ
" Trubkové otopné těleso které umožňuje levé nebo pravé spodní připojení na otopnou soustavu s nuceným oběhem. "
" Součástí dodávky: Konzoly pro uchycení na stěnu, kotvící prvky, odvzdušňovací ventil, přímé šroubení regulační, termoregulační ventil, zaslepovací zátky,termostatická hlavice a ostatní prvky pro zajištění funkčnosti celku "
" V ceně kotvící prvky, vruty, hmoždinky, rozpěrky a veškeré příslušenství "
|  |  | " 1NP " |  | 3
|  |  | " 2NP " |  | 2
|  |  | " 3NP " |  | 2
|  |  | " 4NP " |  | 3
75 | 735 | 735999123 SPC | D+M Otopné těleso trubkové, typ KLT výška/délka 1820/750 mm - Specifikace dle PD (TP D.1.4.4.c. - TL B.2) | kus | 1 | 0 | 0 | VLASTNÍ
" Trubkové otopné těleso které umožňuje levé nebo pravé spodní připojení na otopnou soustavu s nuceným oběhem. "
" Součástí dodávky: Konzoly pro uchycení na stěnu, kotvící prvky, odvzdušňovací ventil, přímé šroubení regulační, termoregulační ventil, zaslepovací zátky,termostatická hlavice a ostatní prvky pro zajištění funkčnosti celku "
" V ceně kotvící prvky, vruty, hmoždinky, rozpěrky a veškeré příslušenství "
|  |  | " 1NP " |  | 1
76 | 735 | 735999124 SPC | D+M Podlahové teplovodní vytápění - mokrý systém - Specifikace dle PD (TP D.1.4.4.c. - TL B.11) | m2 | 2028.2 | 0 | 0 | VLASTNÍ
|  |  | " 1PP " 34,7+16,6+5,8+9,5 |  | 66.6
|  |  | " 1NP " 362,4+21,9+12,7+15,6+79,5+17,5+24,3+15,6+5,3+5,4+69,3+11,3+16,9+42,5+17,8+127,1 |  | 845.1
|  |  | " 2NP " 122,1+101,8+13,6+79,3+81,6 |  | 398.4
|  |  | " 3NP " 122,1+101,8+13,6+79,3+81,6 |  | 398.4
|  |  | " 4NP " 93,2+167,2+13,1+46,2 |  | 319.7
" V ceně rozvody vytápění z potrubí vari / D-F PE-Xa 17, šroubení, ochranné trubky. Tepelně izolační desky, tvarované desky, reflexní fólie, příchytné spony,včetně armatur a tvarovek."
" V ceně, příprava podkladu, tepelná izolace, související zednické výpomoci (přisekání, zasekání, zamazání, apod.). V ceně montážní materiál (příponky, těsnící materiál, upevňovací a kotvící prvky apod.) "
" V ceně zkouška těsnosti potrubí a provozní zkouška systému, doprava, montáž. Součástí měření a ekvitermní regulace systému a veškeré příslušenství tvořící funkci celku. "
77 | 735 | 735999125 SPC | D+M Servopohon - Specifikace dle PD | kus | 105 | 0 | 0 | VLASTNÍ
" Včetně veškerého příslušenství "
|  |  | " 230V " |  | 105
78 | 735 | 735999126 | D+M Termostat - Specifikace dle PD | kus | 33 | 0 | 0 | VLASTNÍ
|  |  | " Včetně veškerého příslušenství " |  | 33
79 | 735 | 735999407 SPC | Zaregulování, vyvážení, seřízení a vyregulování otopného systému - Specifikace dle PD | soubor | 1 | 0 | 0 | VLASTNÍ
80 | 735 | 998735203 RTO | Přesun hmot pro otopná tělesa v objektech v do 24 m | Kč | 1 | 0 | 0 | VLASTNÍ
81 | 735 | 999735 | Stavební práce a dodávky spojené s provedením funkčního celku 735 | Kč | 1 | 0 | 0 | VLASTNÍ
" Zednická výpomoc,doplňkové práce,kompletace,zřízení prostupů,zapravení prostupů, apod."
|  |  | Celkem pro DPH 15% |  |  |  | 0
Poznámka:
Jednotkové položky zahrnují vedlejší rozpočtové náklady, náklady montáž, dopravu, apod. a předepsané zkoušky, revize, manipulační řády, zaškolení obsluhy, není-li uvedeno jinak.
Způsob ocenění vlastních položek: Jednotková cena u položek s cenovou soustavou VLASTNÍ se tvoří spojováním položek jednotlivých stavebních prací a dodávek. Základním předpokladem pro kalkulaci je volba kalkulačního vzorce a jeho jednotlivých složek, jejichž počet závisí na charakteru stavební výroby a organizace firmy. Kalkulační vzorec reprezentuje stanovená struktura výpočtu (odhadu ceny), kterou tvoří kalkulační složky s jednoznačně určeným obsahem. Kalkulační vzorec slouží ke stanovení vlastních nákladů kalkulačních jednotek (stavebního konstrukčního prvku, objektu, stavby apod.) Ve stavebních firmách se nejčastěji používá následující vzorec. Kalkulační vzorec: Jednotková cena = Materiál + Přímé náklady + Nepřímé náklady + Zisk Přímé náklady = Mzdy + Stroje + Ostatní přímé náklady Nepřímé náklady = Režie výrobní + Režie správní
Kalkulační vzorec vychází ze standardu "Rozpočtování a oceňování stavebních prací " ÚRS Praha, a.s.
Výkazy množství u jednotlivých položek vychází z projektové dokumentace a jsou automaticky generovány grafickým a rozpočtovacím programem.

## SO 01 D.1.4.4. VYTÁPĚNÍ_VS
VÝKAZ VÝMĚR
Stavba: Domov pro seniory Havlíčkův Brod - přístavba
Objekt: SO 01 PŘÍSTAVBA OBJEKTU DPS
Část: D.1.4.4. VYTÁPĚNÍ
| HWGP AF T-H 400/50/ZVSHB | Primár teplotní spád - Zima/Léto | 90/55°C 85/51°C
| PN 6/6/10 | Sekundár teplotní spád - UT/TV | 70/45°C 50/55°C | Počet
Pozice | Armatura | Typ armatury | DN (G) | kusů | Cena jednotková | Cena celkem | Cenová soustava
Primární okruh
Z1 | D+M Uzavírací klapka | Mezipříruba, PN16, 120°C | 65 | 2 | 0 | 0 | VLASTNÍ
F1 | D+M Filtr (TP D.1.4.4.c. - TL B.7) | Příruba, PN16, 300°C | 65 | 1 | 0 | 0 | VLASTNÍ
T1 | D+M Teploměr (TP D.1.4.4.c. - TL B.3) | D80 0-120°C | 1/2" | 2 | 0 | 0 | VLASTNÍ
P1 | D+M Manometr s kohoutem (TP D.1.4.4.c. - TL B.4) | D80 0-0,6 MPa | 1/2" | 1 | 0 | 0 | VLASTNÍ
| D+M Manometrový ventil |  | 1/2" | 3 | 0 | 0 | VLASTNÍ
Z11 | D+M Uzavírací klapka | Mezipříruba, PN16, 120°C | 65 | 2 | 0 | 0 | VLASTNÍ
ZRO | D+M Regulační ventil | VVF22.50-40, PN6, 130°C | DN50 (Kvs40) | 1 | 0 | 0 | VLASTNÍ
MO | D+M Pohon regulačního ventilu | SKD32.21E | 230V, 3-bodové | 1 | 0 | 0 | VLASTNÍ
Z12 | D+M Uzavírací kohout | Závit, PN10, 100°C | 1" | 2 | 0 | 0 | VLASTNÍ
ZRW | D+M Regulační ventil | VVG20-6,3, PN16, 120°C | DN20 (Kvs6,3) | 1 | 0 | 0 | VLASTNÍ
MW | D+M Pohon regulačního ventilu | SAS61.33 | 230V, 3-bodové | 1 | 0 | 0 | VLASTNÍ
RRC | D+M Regulátor tlakové diference | 20-80kPa, PN16, 120°C | DN65 (Kvs58) | 1 | 0 | 0 | VLASTNÍ
LC | D+M Měřič tepla | 2xPt500, Baterie | G2"x300mm, qp10 | 1 | 0 | 0 | VLASTNÍ
ZZ1 | D+M Zpětný ventil | Příruba, PN16, 120°C | 65 | 1 | 0 | 0 | VLASTNÍ
ZS1 | D+M Vypouštěcí ventil (TP D.1.4.4.c. - TL B.8) | Závit, PN10, 100°C | 1/2" | 2 | 0 | 0 | VLASTNÍ
Sekundární okruh
WCO | D+M Deskový výměník | IC35x80 + izolace | 4x2" | 1 | 0 | 0 | VLASTNÍ
Z2 | D+M Uzavírací klapka | Mezipříruba, PN16, 120°C | 65 | 2 | 0 | 0 | VLASTNÍ
F2 | D+M Filtr (TP D.1.4.4.c. - TL B.7) | Příruba, PN16, 300°C | 65 | 1 | 0 | 0 | VLASTNÍ
T2 | D+M Teploměr (TP D.1.4.4.c. - TL B.3) | D80 0-120°C | 1/2" | 2 | 0 | 0 | VLASTNÍ
P2 | D+M D+M Manometr s kohoutem (TP D.1.4.4.c. - TL B.4) | D80 0-0,6 MPa | 1/2" | 1 | 0 | 0 | VLASTNÍ
| D+M Manometrový ventil |  | 1/2" | 3 | 0 | 0 | VLASTNÍ
PO2 | D+M Oběhové čerpadlo | MAGNA3 50-60 F, PN6, 110°C | DN50, Hmax=4,2m | 1 | 0 | 0 | VLASTNÍ
ZB2 | D+M Pojistný ventil | 5bar | 5/4"x6/4" | 1 | 0 | 0 | VLASTNÍ
ZS2 | D+M Vypouštěcí ventil (TP D.1.4.4.c. - TL B.8) | Závit, PN10, 100°C | 1/2" | 1 | 0 | 0 | VLASTNÍ
Anuloid, Rozdělovač, Čerpadlové skupiny
| D+M Přechodové šroubení | Příruba - Victaulic | DN100 | 2 | 0 | 0 | VLASTNÍ
Anuloid | D+M Anuloid | do 30m3/h | DN100 | 1 | 0 | 0 | VLASTNÍ
| D+M Přechodové šroubení | Victaulic - Victaulic | DN100/DN150 | 2 | 0 | 0 | VLASTNÍ
ROZ | D+M Rozdělovač sběrač | pro 2 topné okruhy, do 30m3/h | DN150 | 2 | 0 | 0 | VLASTNÍ
GP1 | D+M Čerpadlová skupina | FL-UK s MAGNA3 50-100 F | DN50, Hmax=9,5m | 1 | 0 | 0 | VLASTNÍ
GP2 | D+M Čerpadlová skupina | FL-MK s MAGNA3 50-120 F | DN50, Hmax=11,8m | 1 | 0 | 0 | VLASTNÍ
GP3 | D+M Čerpadlová skupina | FL-MK s MAGNA3 65-120 F | DN65, Hmax=10,8m | 1 | 0 | 0 | VLASTNÍ
| D+M Přechodové šroubení | Victaulic - přivaření | DN50 | 4 | 0 | 0 | VLASTNÍ
| D+M Přechodové šroubení | Victaulic - přivaření | DN65 | 2 | 0 | 0 | VLASTNÍ
| D+M Přechodové šroubení | pro velké rozdělovače | DN50/G6/4" | 2 | 0 | 0 | VLASTNÍ
| D+M Servomotor | 15 Nm | 230V, 3-bodové | 1 | 0 | 0 | VLASTNÍ
| D+M Servomotor | 20 Nm | 230V, 3-bodové | 1 | 0 | 0 | VLASTNÍ
GP4 | D+M Uzavírací kohout | Závit, PN10, 100°C | 6/4" | 2 | 0 | 0 | VLASTNÍ
Příprava teplé vody
WCW | D+M Deskový výměník | IC16x80 + izolace | 4x5/4" | 1 | 0 | 0 | VLASTNÍ
Z3 | D+M Uzavírací kohout | Závit, PN10, 100°C | 2" | 2 | 0 | 0 | VLASTNÍ
T3 | D+M Teploměr (TP D.1.4.4.c. - TL B.3) | D80 0-120°C | 1/2" | 2 | 0 | 0 | VLASTNÍ
ZB3 | D+M Pojistný ventil | 9bar | 3/4"x1" | 1 | 0 | 0 | VLASTNÍ
| D+M Zásobník teplé vody | PSB 500 + izolace | 500L | 1 | 0 | 0 | VLASTNÍ
Cirkulace
Z3 | D+M Uzavírací kohout | Závit, PN10, 100°C | 5/4" | 1 | 0 | 0 | VLASTNÍ
F3 | D+M Filtr (TP D.1.4.4.c. - TL B.7) | Závit, PN10, 100°C | 5/4" | 1 | 0 | 0 | VLASTNÍ
PO3 | D+M Cirkulační čerpadlo | UPS 32-100 N 180, PN10, 110°C | G2", Hmax=9m | 1 | 0 | 0 | VLASTNÍ
ZZ3 | D+M Zpětný ventil | Závit, PN10, 100°C | 5/4" | 1 | 0 | 0 | VLASTNÍ
T3 | D+M Teploměr (TP D.1.4.4.c. - TL B.3) | D80 0-120°C | 1/2" | 1 | 0 | 0 | VLASTNÍ
Studená voda
Z3 | D+M Uzavírací kohout s vyp. | Závit, PN10, 100°C | 2" | 1 | 0 | 0 | VLASTNÍ
F3 | D+M Filtr (TP D.1.4.4.c. - TL B.7) | Závit, PN10, 100°C | 2" | 1 | 0 | 0 | VLASTNÍ
W3 | D+M Vodoměr studené vody | MTK Flowro Qn10 | G2"x300mm | 1 | 0 | 0 | VLASTNÍ
ZZ3 | D+M Zpětný ventil | Závit, PN10, 100°C | 2" | 1 | 0 | 0 | VLASTNÍ
P3 | D+M Manometr s kohoutem (TP D.1.4.4.c. - TL B.4) | D80 0-1,0 MPa | 1/2" | 1 | 0 | 0 | VLASTNÍ
ZB3 | D+M Pojistný ventil | 9bar | 3/4"x1" | 1 | 0 | 0 | VLASTNÍ
ZS3 | D+M Vypouštěcí ventil (TP D.1.4.4.c. - TL B.8) | Závit, PN10, 100°C | 1/2" | 1 | 0 | 0 | VLASTNÍ
Dopouštění sekundáru
Z4 | D+M Uzavírací kohout | Závit, PN10, 100°C | 1/2" | 3 | 0 | 0 | VLASTNÍ
F4 | D+M Filtr (TP D.1.4.4.c. - TL B.7) | Závit, PN10, 100°C | 1/2" | 1 | 0 | 0 | VLASTNÍ
ZE | D+M Elektromagnetický ventil | EV220B + cívka, PN16 | 1/2" | 1 | 0 | 0 | VLASTNÍ
W4 | D+M Vodoměr dopouštění | ETW Flowro Qn1,5 | G3/4"x110mm | 1 | 0 | 0 | VLASTNÍ
ZZ4 | D+M Zpětný ventil | Závit, PN10, 100°C | 1/2" | 1 | 0 | 0 | VLASTNÍ
ZV4 | D+M Vyvažovací ventil (TP D.1.4.4.c. - TL B.9) | Závit, PN25, 135°C | G1/2" (Kvs2,10) | 1 | 0 | 0 | VLASTNÍ
Měření a Regulace
R | D+M Ekvitermní regulátor | Typ zařízení 5-4 | 230V | 1 | 0 | 0 | VLASTNÍ
R | D+M Ekvitermní regulátor | Typ zařízení 1-0 | 230V | 1 | 0 | 0 | VLASTNÍ
R | D+M Ekvitermní regulátor | Typ zařízení 1-0 | 230V | 1 | 0 | 0 | VLASTNÍ
TE1 | D+M Čidlo teploty | QAZ21.5220 + jímka |  | 1 | 0 | 0 | VLASTNÍ
TE2 | D+M Čidlo teploty | QAZ21.5220 + jímka |  | 1 | 0 | 0 | VLASTNÍ
TE | D+M Čidlo teploty | QAD21/209 | příložné | 2 | 0 | 0 | VLASTNÍ
TE3 | D+M Čidlo teploty | QAE2120.010 |  | 1 | 0 | 0 | VLASTNÍ
TE | D+M Čidlo teploty | QAZ21.5220 |  | 1 | 0 | 0 | VLASTNÍ
KPI | D+M Přepínač | KPI35 | 1/2" | 1 | 0 | 0 | VLASTNÍ
| D+M Čidlo zaplavení |  |  | 1 | 0 | 0 | VLASTNÍ
| D+M Čidlo přehřátí prostoru | nad 45°C |  | 1 | 0 | 0 | VLASTNÍ
| D+M Čidlo dopouštění | 1 - 12 min |  | 1 | 0 | 0 | VLASTNÍ
TZ | D+M Čidlo venkovní teploty | QAC31/101 |  | 1 | 0 | 0 | VLASTNÍ
STW2 | D+M Havarijní termostat | RAM-TW.2000M | příložný | 1 | 0 | 0 | VLASTNÍ
STW3 | D+M Havarijní termostat | RAM-TW.2000M | příložný | 1 | 0 | 0 | VLASTNÍ
Ostatní náklady
| Prokabelování komponentů |  |  |  | 0 | 0 | VLASTNÍ
Celkem pro DPH 15% | [5 empty] | 0
Poznámka:
Jednotkové položky zahrnují vedlejší rozpočtové náklady, náklady montáž, dopravu, apod. a předepsané zkoušky, revize, manipulační řády, zaškolení obsluhy, není-li uvedeno jinak.
Způsob ocenění vlastních položek: Jednotková cena u položek s cenovou soustavou VLASTNÍ se tvoří spojováním položek jednotlivých stavebních prací a dodávek. Základním předpokladem pro kalkulaci je volba kalkulačního vzorce a jeho jednotlivých složek, jejichž počet závisí na charakteru stavební výroby a organizace firmy. Kalkulační vzorec reprezentuje stanovená struktura výpočtu (odhadu ceny), kterou tvoří kalkulační složky s jednoznačně určeným obsahem. Kalkulační vzorec slouží ke stanovení vlastních nákladů kalkulačních jednotek (stavebního konstrukčního prvku, objektu, stavby apod.) Ve stavebních firmách se nejčastěji používá následující vzorec. Kalkulační vzorec: Jednotková cena = Materiál + Přímé náklady + Nepřímé náklady + Zisk Přímé náklady = Mzdy + Stroje + Ostatní přímé náklady Nepřímé náklady = Režie výrobní + Režie správní
Kalkulační vzorec vychází ze standardu "Rozpočtování a oceňování stavebních prací " ÚRS Praha, a.s.
Výkazy množství u jednotlivých položek vychází z projektové dokumentace a jsou automaticky generovány grafickým a rozpočtovacím programem.
V souladu s platnou legislativou, bylo ve vybraných případech pro dostatečně přesný a srozumitelný popis použito odkazu na typový výrobek, ten je možné dle tohoto zákona nahradit kvalitativně a technicky obdobným řešením. Uvedené odkazy na typový výrobek v této dokumentaci slouží pouze pro specifikaci technických parametrů a jejich kvalitativního standardu.

## SO 01 D.1.4.7. SILNOPROUD
VÝKAZ VÝMĚR
Stavba: Domov pro seniory Havlíčkův Brod - přístavba
Objekt: D.1.4.7. SILNOPROUDA ELEKTROTECHNIKA
P.Č. | KCN | Kód položky | Popis | MJ | Množství celkem | Cena jednotková | Cena celkem | Cenová soustava
1 | 2 | 3 | 4 | 5 | 6 | 7 | 8 | 9
|  | PSV | Práce a dodávky PSV |  |  |  | 0
|  | 741 | Elektromontážní práce - SVÍTIDLA |  |  |  | 0
1 | 741 | 741999001 SPC | D+M LED Svítidlo, 58 W, 600×600, přisazené - "A" - Specifikace dle PD | kus | 98 | 0 | 0 | VLASTNÍ
|  |  | " Včetně montáže a zapojení " |  | 98
2 | 741 | 741999002 SPC | D+M LED Svítidlo, 58 W, 600×600, přisazené - "AN" - Specifikace dle PD | kus | 33 | 0 | 0 | VLASTNÍ
|  |  | " Včetně montáže a zapojení a nouzového zdroje " |  | 33
3 | 741 | 741999003 SPC | D+M LED Svítidlo přisazené, 37W, průměr=480mm - "B" - Specifikace dle PD | kus | 214 | 0 | 0 | VLASTNÍ
|  |  | " Včetně montáže a zapojení " |  | 214
4 | 741 | 741999004 SPC | D+M LED Svítidlo přisazené, 28W, průměr=375mm - "C" - Specifikace dle PD | kus | 104 | 0 | 0 | VLASTNÍ
|  |  | " Včetně montáže a zapojení " |  | 104
5 | 741 | 741999005 SPC | D+M Zářivkové svítidlo T5, 1x54W, přisazené/ závěsné - "D" - Specifikace dle PD | kus | 39 | 0 | 0 | VLASTNÍ
|  |  | " Včetně montáže a zapojení " |  | 39
6 | 741 | 741999006 SPC | D+M Zářivkové svítidlo T5, 2x35W, IP65 přisazené - "E" - Specifikace dle PD | kus | 39 | 0 | 0 | VLASTNÍ
|  |  | " Včetně montáže a zapojení " |  | 39
7 | 741 | 741999007 SPC | D+M LED svítidlo Noční svítidlo -"F" - Specifikace dle PD | kus | 66 | 0 | 0 | VLASTNÍ
|  |  | " Včetně montáže a zapojení " |  | 66
8 | 741 | 741999008 SPC | D+M LED svítidlo 14W, závěsné/přísazené- "G" - Specifikace dle PD | kus | 66 | 0 | 0 | VLASTNÍ
|  |  | " Včetně montáže a zapojení " |  | 66
9 | 741 | 741999009 SPC | D+M LED Svítidlo, 58 W, 600×600, zapuštěné - "H" - Specifikace dle PD | kus | 129 | 0 | 0 | VLASTNÍ
|  |  | " Včetně montáže a zapojení " |  | 129
10 | 741 | 741999010 SPC | D+M LED Svítidlo, 58 W, 600×600, zapuštěné - "HN" - Specifikace dle PD | kus | 32 | 0 | 0 | VLASTNÍ
|  |  | " Včetně montáže a zapojení a nouzového zdroje " |  | 32
11 | 741 | 741999011 SPC | D+M LED svítidlo 17W, přisazené, - "I" - Specifikace dle PD | kus | 4 | 0 | 0 | VLASTNÍ
|  |  | " Včetně montáže a zapojení " |  | 4
12 | 741 | 741999014 SPC | D+M LED svítidlo 31W, přisazené, - "J" - Specifikace dle PD | kus | 3 | 0 | 0 | VLASTNÍ
|  |  | " Včetně montáže a zapojení " |  | 3
13 | 741 | 741999015 SPC | D+M Nouzové nástěné svítidlo - "NP1" - Specifikace dle PD | kus | 46 | 0 | 0 | VLASTNÍ
|  |  | " Včetně montáže a zapojení a piktogramu " |  | 46
14 | 741 | 741999014 SPC | D+M Nouzové závěsné svítidlo -"NP2" - Specifikace dle PD | kus | 13 | 0 | 0 | VLASTNÍ
|  |  | " Včetně montáže a zapojení a piktogramu " |  | 13
|  | 741 | Elektromontážní práce - PŘÍSTROJE |  |  |  | 0
15 | 741 | 741999015 SPC | D+M Zásuvka 230V pod omítku jednonásobná - Specfikace dle PD | kus | 451 | 0 | 0 | VLASTNÍ
|  |  | " Včetně uchycení a zapojení " |  | 451
16 | 741 | 741999016 SPC | D+M Zásuvka 230V pod omítku dvojnásobná - Specfikace dle PD | kus | 75 | 0 | 0 | VLASTNÍ
|  |  | " Včetně uchycení a zapojení " |  | 75
17 | 741 | 741999017 SPC | D+M Zásuvka 230V pod omítku dvojnásobná s prepěťovou ochranou - Specifikace dle PD | kus | 30 | 0 | 0 | VLASTNÍ
|  |  | " Včetně uchycení a zapojení " |  | 30
18 | 741 | 741999018 SPC | D+M Zásuvka 230V, IP44, na povrch - Specifikace dle PD | kus | 4 | 0 | 0 | VLASTNÍ
|  |  | " Včetně uchycení a zapojení " |  | 4
19 | 741 | 741999019 SPC | D+M Vypínač č. 1 - Specifikace dle PD | kus | 195 | 0 | 0 | VLASTNÍ
|  |  | " Včetně uchycení a zapojení " |  | 195
20 | 741 | 741999020 SPC | D+M Vypínač č. 1 IP 44 - Specifikace dle PD | kus | 2 | 0 | 0 | VLASTNÍ
|  |  | " Včetně uchycení a zapojení " |  | 2
21 | 741 | 741999021 SPC | D+M Vypínač č. 5 - Specifikace dle PD | kus | 72 | 0 | 0 | VLASTNÍ
|  |  | " Včetně uchycení a zapojení " |  | 72
22 | 741 | 741999022 SPC | D+M Vypínač č. 6 - Specifikace dle PD | kus | 6 | 0 | 0 | VLASTNÍ
|  |  | " Včetně uchycení a zapojení " |  | 6
23 | 741 | 741999023 SPC | D+M Vypínač č. 6 , IP 44 - Specifikace dle PD | kus | 4 | 0 | 0 | VLASTNÍ
|  |  | " Včetně uchycení a zapojení " |  | 4
|  |  | D+M Ovládací skříňka | kus | 5 | 0 | 0 | VLASTNÍ
|  |  | "Včetné jedořadé rozvodnice (300×245×106), tří vypínačů 40A/1 pólový |  | 5
24 | 741 | 741999024 SPC | D+M Tlačítko - Specifikace dle PD | kus | 4 | 0 | 0 | VLASTNÍ
|  |  | " Včetně uchycení a zapojení " |  | 4
25 | 741 | 741999025 SPC | D+M Tlačítko s doutnavkou - Specifikace dle PD | kus | 15 | 0 | 0 | VLASTNÍ
|  |  | " Včetně uchycení a zapojení " |  | 15
|  | 741 | Elektromontážní práce - KABELY A VODIČE |  |  |  | 0
26 | 741 | 741999026 SPC | D+M CHKE-R 0 2×1,5 - Specifikace dle PD | m | 2000 | 0 | 0 | VLASTNÍ
|  |  | " Včetně uložení a zapojení " |  | 2000
27 | 741 | 741999027 SPC | D+M CHKE-R J 3×1,5 - Specifikace dle PD | m | 9750 | 0 | 0 | VLASTNÍ
|  |  | " Včetně uložení a zapojení " |  | 9750
28 | 741 | 741999028 SPC | D+M CHKE-R J 5×1,5 - Specifikace dle PD | m | 2700 | 0 | 0 | VLASTNÍ
|  |  | " Včetně uložení a zapojení " |  | 2700
29 | 741 | 741999029 SPC | D+M CHKE-R J 3×2,5 - Specifikace dle PD | m | 13020 | 0 | 0 | VLASTNÍ
|  |  | " Včetně uložení a zapojení " |  | 13020
30 | 741 | 741999030 SPC | D+M CHKE-R J 5×2,5 - Specifikace dle PD | m | 820 | 0 | 0 | VLASTNÍ
|  |  | " Včetně uložení a zapojení " |  | 820
31 | 741 | 741999031 SPC | D+M CHKE-R J 4×4 - Specifikace dle PD | m | 100 | 0 | 0 | VLASTNÍ
|  |  | " Včetně uložení a zapojení " |  | 100
32 | 741 | 741999032 SPC | D+M CHKE-R J 5×6 - Specifikace dle PD | m | 150 | 0 | 0 | VLASTNÍ
|  |  | " Včetně uložení a zapojení " |  | 150
33 | 741 | 741999033 SPC | D+M CHKE-R J 4×10 - Specifikace dle PD | m | 115 | 0 | 0 | VLASTNÍ
|  |  | " Včetně uložení a zapojení " |  | 115
34 | 741 | 741999034 SPC | D+M CHKE-R J 4×16 - Specifikace dle PD | m | 40 | 0 | 0 | VLASTNÍ
|  |  | " Včetně uložení a zapojení " |  | 40
35 | 741 | 741999035 SPC | D+M Vodič AY 2,5 protahovací - Specifikace dle PD | m | 2000 | 0 | 0 | VLASTNÍ
|  |  | " Včetně uložení a zapojení " |  | 2000
36 | 741 | 741999036 SPC | D+M Vodič CY4 - z/žl - Specifikace dle PD | m | 400 | 0 | 0 | VLASTNÍ
|  |  | " Včetně uložení a zapojení " |  | 400
37 | 741 | 741999037 SPC | D+M Vodič CHAH-R 1×6 - z/žl - Specifikace dle PD | m | 450 | 0 | 0 | VLASTNÍ
|  |  | " Včetně uložení a zapojení " |  | 450
38 | 741 | 741999038 SPC | D+M Vodič CHAH-R 1×10 - z/žl - Specifikace dle PD | m | 470 | 0 | 0 | VLASTNÍ
|  |  | " Včetně uložení a zapojení " |  | 470
39 | 741 | 741999039 SPC | D+M Vodič CHAH-R 1×16 - z/žl - Specifikace dle PD | m | 350 | 0 | 0 | VLASTNÍ
|  |  | " Včetně uložení a zapojení " |  | 350
40 | 741 | 741999040 SPC | D+M Vodič CHAH-R 1×25 - z/žl - Specifikace dle PD | m | 510 | 0 | 0 | VLASTNÍ
|  |  | " Včetně uložení a zapojení " |  | 510
41 | 741 | 741999041 SPC | D+M Kabel CXKH-V 3x1,5 - Specifikace dle PD | m | 3500 | 0 | 0 | VLASTNÍ
|  |  | " Včetně uložení a zapojení " |  | 3500
42 | 741 | 741999042 SPC | D+M Kabel CXKH-V 5x1,5 - Specifikace dle PD | m | 200 | 0 | 0 | VLASTNÍ
|  |  | " Včetně uložení a zapojení " |  | 200
43 | 741 | 741999043 SPC | D+M Kabel CXKH-V 3x2,5 - Specifikace dle PD | m | 1200 | 0 | 0 | VLASTNÍ
|  |  | " Včetně uložení a zapojení " |  | 1200
|  | 741 | Elektromontážní práce - ELEKTROINSTALAČNÍ MATERIÁL |  |  |  | 0
44 | 741 | 741999044 SPC | D+M Krabice přístrojové pod omítku (KP 67/2, KPR68, KP68/2, KU68-1903, KR97/5) - Specifikace dle PD | kus | 1200 | 0 | 0 | VLASTNÍ
|  |  | " Včetně montáže a zapojení " |  | 1200
45 | 741 | 741999045 SPC | D+M Krabice přístrojová do betonu - komplet - Specifikace dle PD | kus | 150 | 0 | 0 | VLASTNÍ
|  |  | " Včetně montáže a zapojení " |  | 150
46 | 741 | 741999046 SPC | D+M Trubka instalační ohebná (PVC 16, PVC23,) - Specifikace dle PD | m | 950 | 0 | 0 | VLASTNÍ
|  |  | " Včetně montáže a zapojení " |  | 950
47 | 741 | 741999047 SPC | D+M Trubka instalalční monoflex (1216E, 1220, 1232) - Specifikace dle PD | m | 1010 | 0 | 0 | VLASTNÍ
|  |  | " Včetně montáže a zapojení " |  | 1010
48 | 741 | 741999048 SPC | D+M Wago svorka (3x1.5, 3x2.5, 5x2,5) - Specifikace dle PD | kus | 1230 | 0 | 0 | VLASTNÍ
|  |  | " Včetně montáže a zapojení " |  | 1230
49 | 741 | 741999049 SPC | D+M PVC lišta (25x20, 40x20) - Specifikace dle PD | m | 2000 | 0 | 0 | VLASTNÍ
|  |  | " Včetně montáže a zapojení " |  | 2000
50 | 741 | 741999050 SPC | D+M Vyvazovací oka - Specifikace dle PD | kus | 500 | 0 | 0 | VLASTNÍ
|  |  | " Včetně montáže a zapojení " |  | 500
51 | 741 | 741999051 SPC | D+M Kabelový žlab OCEP 250/100 - Specifikace dle PD | m | 564 | 0 | 0 | VLASTNÍ
|  |  | " Včetně materiálu ke spojování, upevnění, kotvení, závěsů apod " |  | 564
52 | 741 | 741999052 SPC | D+M Kabelový žlab OCEP 100/50 s integritou při požáru - Specifikace dle PD | m | 50 | 0 | 0 | VLASTNÍ
|  |  | " Včetně materiálu ke spojování, upevnění, kotvení, závěsů apod " |  | 50
53 | 741 | 741999053 SPC | D+M Stoupací žebřík - Specifikace dle PD | m | 40 | 0 | 0 | VLASTNÍ
|  |  | " Včetně materiálu ke spojování, upevnění, kotvení, závěsů apod " |  | 40
|  | 741 | Elektromontážní práce - ZEMNĚNÍ |  |  |  | 0
54 | 741 | 741999054 SPC | D+M PÁSEK FeZn 30/4 - Specifikace dle PD | m | 390 | 0 | 0 | VLASTNÍ
|  |  | " Včetně uložení a napojení " |  | 390
55 | 741 | 741999055 SPC | D+M Zkušební svorka - Specifikace dle PD | kus | 20 | 0 | 0 | VLASTNÍ
|  |  | " Včetně ochranné krabice, Ocelové destičky, tří křížové svorky, napojení, umístění " |  | 20
56 | 741 | 741999056 SPC | D+M Svorky SK, SS, SR - Specifikace dle PD | kus | 120 | 0 | 0 | VLASTNÍ
|  |  | " Včetně uložení a napojení " |  | 120
57 | 741 | 741999057 SPC | D+M Antikorozní ochrana spojů - Specifikace dle PD | sada | 1 | 0 | 0 | VLASTNÍ
58 | 741 | 741999058 SPC | D+M Svár pásku k armování - Specifikace dle PD | kus | 300 | 0 | 0 | VLASTNÍ
59 | 741 | 741999059 SPC | D+M Podružný materiál pro uložení zemnění - Specifikace dle PD | sada | 1 | 0 | 0 | VLASTNÍ
60 | 741 | 741999060 SPC | D+M Proměření + revizní zpráva - Specifikace dle PD | kus | 1 | 0 | 0 | VLASTNÍ
|  | 741 | Elektromontážní práce - HROMOSVOD |  |  |  | 0
61 | 741 | 741999061 SPC | D+M Jímací vedení AlMgSi 8 - Specifikace dle PD | m | 605 | 0 | 0 | VLASTNÍ
|  |  | " Včetně uložení a napojení " |  | 605
62 | 741 | 741999062 SPC | D+M Pásek FeZn 30x4 - Specifikace dle PD | m | 20 | 0 | 0 | VLASTNÍ
|  |  | " Včetně uložení a napojení " |  | 20
63 | 741 | 741999063 SPC | D+M Ocelová destička 50x50x8mm - Specifikace dle PD | kus | 20 | 0 | 0 | VLASTNÍ
|  |  | " Včetně uložení a napojení " |  | 20
64 | 741 | 741999064 SPC | D+M Svorky (SS,SK,SP) - Specifikace dle PD | kus | 300 | 0 | 0 | VLASTNÍ
|  |  | " Včetně uložení a napojení " |  | 300
65 | 741 | 741999065 SPC | D+M Podpěra vedení na rovnou střechu - PV 21, pro drát AlMgSi 8 - Specifikace dle PD | kus | 230 | 0 | 0 | VLASTNÍ
|  |  | " Včetně betonového závaží, uložení " |  | 230
66 | 741 | 741999066 SPC | D+M Plastové podpěry, vrut - Specifikace dle PD | kus | 112 | 0 | 0 | VLASTNÍ
|  |  | " Včetně uložení a napojení " |  | 112
67 | 741 | 741999067 SPC | D+M Vodič svodu (Fe(Zn)) drát 10 mm - Specifikace dle PD | m | 330 | 0 | 0 | VLASTNÍ
|  |  | " Včetně uložení a napojení,příchytného materiálu " |  | 330
68 | 741 | 741999068 SPC | D+M Svár svodu s armováním - Specifikace dle PD | kus | 330 | 0 | 0 | VLASTNÍ
69 | 741 | 741999069 SPC | D+M Označovací štítek PVC - Specifikace dle PD | kus | 20 | 0 | 0 | VLASTNÍ
70 | 741 | 741999070 SPC | Poměření + revizní zpráva | sada | 1 | 0 | 0 | VLASTNÍ
|  | 741 | Elektromontážní práce - rozvaděče |  |  |  | 0
71 | 741 | 741999071 SPC | D+M Rozvaděč RH - Specifikace dle PD | kus | 1 | 0 | 0 | VLASTNÍ
72 | 741 | 741999072 SPC | D+M Rozvadč RZ - Specifikace dle PD | kus | 1 | 0 | 0 | VLASTNÍ
73 | 741 | 741999073 SPC | D+M Rozvaděč R 0.1 - Specifikace dle PD | kus | 1 | 0 | 0 | VLASTNÍ
74 | 741 | 741999074 SPC | D+M Rozvaděč RUPS - Specifikace dle PD | kus | 1 | 0 | 0 | VLASTNÍ
75 | 741 | 741999075 SPC | D+M Rozvaděč R 1.1 - Specifikace dle PD | kus | 1 | 0 | 0 | VLASTNÍ
76 | 741 | 74199976 SPC | D+M Rozvaděč R 1.2 - Specifikace dle PD | kus | 1 | 0 | 0 | VLASTNÍ
77 | 741 | 741999077 SPC | D+M Rozvaděč RZ 1 - Specifikace dle PD | kus | 1 | 0 | 0 | VLASTNÍ
78 | 741 | 741999078 SPC | D+M Rozvaděč R 2.1 - Specifikace dle PD | kus | 1 | 0 | 0 | VLASTNÍ
79 | 741 | 741999079 SPC | D+M Rozvaděč R 2.2 - Specifikace dle PD | kus | 1 | 0 | 0 | VLASTNÍ
80 | 741 | 741999080 SPC | D+M Rozvaděč RZ 2 - Specifikace dle PD | kus | 1 | 0 | 0 | VLASTNÍ
81 | 741 | 741999081 SPC | D+M Rozvaděč R 3.1 - Specifikace dle PD | kus | 1 | 0 | 0 | VLASTNÍ
82 | 741 | 741999082 SPC | D+M Rozvaděč R 3.2 - Specifikace dle PD | kus | 1 | 0 | 0 | VLASTNÍ
83 | 741 | 741999083 SPC | D+M Rozvaděč RZ 3 - Specifikace dle PD | kus | 1 | 0 | 0 | VLASTNÍ
84 | 741 | 741999084 SPC | D+M Rozvaděč R 4.1 - Specifikace dle PD | kus | 1 | 0 | 0 | VLASTNÍ
85 | 741 | 741999085 SPC | D+M Rozvaděč R 4.2 - Specifikace dle PD | kus | 1 | 0 | 0 | VLASTNÍ
86 | 741 | 741999086 SPC | D+M Rozvaděč RZ 4 - Specifikace dle PD | kus | 1 | 0 | 0 | VLASTNÍ
|  | 741 | Elektromontážní práce - různé |  |  |  | 0
87 | 741 | 741999087 SPC | D+M Proměření + výchozí revizní zpráva elektroinstalace- Specifikace dle PD | sada | 1 | 0 | 0 | VLASTNÍ
88 | 741 | 741999088 SPC | D+M Záložní zdroj UPS-EPS 60 KVA/60min - Specifikace dle PD | kus | 1 | 0 | 0 | VLASTNÍ
|  |  | " Včetně akumulátoru pro požární zařízení na předepsanou dobu, montáže, oživení " |  | 1
|  |  | Celkem pro DPH 15% |  |  |  | 0
|  |  | Celkem pro DPH 21% |  |  |  | 0
Poznámka:
Jednotkové položky zahrnují vedlejší rozpočtové náklady, náklady montáž, dopravu, apod. a předepsané zkoušky, revize, manipulační řády, zaškolení obsluhy, není-li uvedeno jinak.
Způsob ocenění vlastních položek: Jednotková cena u položek s cenovou soustavou VLASTNÍ se tvoří spojováním položek jednotlivých stavebních prací a dodávek. Základním předpokladem pro kalkulaci je volba kalkulačního vzorce a jeho jednotlivých složek, jejichž počet závisí na charakteru stavební výroby a organizace firmy. Kalkulační vzorec reprezentuje stanovená struktura výpočtu (odhadu ceny), kterou tvoří kalkulační složky s jednoznačně určeným obsahem. Kalkulační vzorec slouží ke stanovení vlastních nákladů kalkulačních jednotek (stavebního konstrukčního prvku, objektu, stavby apod.) Ve stavebních firmách se nejčastěji používá následující vzorec. Kalkulační vzorec: Jednotková cena = Materiál + Přímé náklady + Nepřímé náklady + Zisk Přímé náklady = Mzdy + Stroje + Ostatní přímé náklady Nepřímé náklady = Režie výrobní + Režie správní
Kalkulační vzorec vychází ze standardu "Rozpočtování a oceňování stavebních prací " ÚRS Praha, a.s.
Výkazy množství u jednotlivých položek vychází z projektové dokumentace a jsou automaticky generovány grafickým a rozpočtovacím programem.

## SO 01 D.1.4.8. EL. KOM.
VÝKAZ VÝMĚR
Stavba: Domov pro seniory Havlíčkův Brod - přístavba
Objekt: SO 01 PŘÍSTAVBA OBJEKTU DPS
Část: D.1.4.8. ELEKTRONICKE KOMUNIKACE
P.Č | KCN | Kód položky | Popis | MJ | Množství celkem | Cena jednotková | Cena celkem | Cenová soustava
1 | 2 | 3 | 4 | 5 | 6 | 7 | 8 | 9
|  | PSV | Práce a dodávky PSV |  |  |  | 0
|  | 741 | MEDICALL - SW, HW |  |  |  | 0
1 | 741 | 741999221 SPC | D+M Hlavní terminál - Specifikace dle PD | kus | 4 | 0 | 0 | VLASTNÍ
" Dodávka a montáž, včetně zapojení, zprovoznění, vyzkoušení. "
2 | 741 | 741999222 SPC | D+M Kontrolní panel - Specifikace dle PD | kus | 4 | 0 | 0 | VLASTNÍ
" Dodávka a montáž, včetně zapojení, zprovoznění, vyzkoušení. "
3 | 741 | 741999223 SPC | D+M Kabel k terminálu 2m - Specifikace dle PD | kus | 4 | 0 | 0 | VLASTNÍ
" Dodávka a montáž, včetně zapojení, zprovoznění, vyzkoušení. "
4 | 741 | 741999224 SPC | D+M Adaptér k terminálu - Specifikace dle PD | kus | 4 | 0 | 0 | VLASTNÍ
" Dodávka a montáž, včetně zapojení, zprovoznění, vyzkoušení. "
5 | 741 | 741999225 SPC | D+M Zásuvka rozvodu - Specifikace dle PD | kus | 4 | 0 | 0 | VLASTNÍ
" Dodávka a montáž, včetně zapojení, zprovoznění, vyzkoušení. "
6 | 741 | 741999226 SPC | D+M Pokojová řídící ústředna - Specifikace dle PD | kus | 32 | 0 | 0 | VLASTNÍ
" Dodávka a montáž, včetně zapojení, zprovoznění, vyzkoušení. "
7 | 741 | 741999227 SPC | D+M Propojovací deska - Specifikace dle PD | kus | 32 | 0 | 0 | VLASTNÍ
" Dodávka a montáž, včetně zapojení, zprovoznění, vyzkoušení. "
8 | 741 | 741999228 SPC | D+M Pacientský obvod - Specifikace dle PD | kus | 109 | 0 | 0 | VLASTNÍ
" Dodávka a montáž, včetně zapojení, zprovoznění, vyzkoušení. "
9 | 741 | 741999229 SPC | D+M Hovorový obvod - Specifikace dle PD | kus | 77 | 0 | 0 | VLASTNÍ
" Dodávka a montáž, včetně zapojení, zprovoznění, vyzkoušení. "
10 | 741 | 741999230 SPC | D+M Svítidlo signalizační LED - Specifikace dle PD | kus | 70 | 0 | 0 | VLASTNÍ
" Dodávka a montáž, včetně zapojení, zprovoznění, vyzkoušení. "
11 | 741 | 741999231 SPC | D+M Propojková skříňka - Specifikace dle PD | kus | 3 | 0 | 0 | VLASTNÍ
" Dodávka a montáž, včetně zapojení, zprovoznění, vyzkoušení. "
12 | 741 | 741999232 SPC | D+M Propojková skříňka hovorová - Specifikace dle PD | kus | 67 | 0 | 0 | VLASTNÍ
" Dodávka a montáž, včetně zapojení, zprovoznění, vyzkoušení. "
13 | 741 | 741999233 SPC | D+M Zásuvka pacienta s držákem a reproduktorem - Specifikace dle PD | kus | 109 | 0 | 0 | VLASTNÍ
" Dodávka a montáž, včetně zapojení, zprovoznění, vyzkoušení. "
14 | 741 | 741999234 SPC | D+M Lůžková hovorová jednotka - Specifikace dle PD | kus | 109 | 0 | 0 | VLASTNÍ
" Dodávka a montáž, včetně zapojení, zprovoznění, vyzkoušení. "
15 | 741 | 741999235 SPC | D+M Tlačítko nouzového volání - Specifikace dle PD | kus | 66 | 0 | 0 | VLASTNÍ
" Dodávka a montáž, včetně zapojení, zprovoznění, vyzkoušení. "
16 | 741 | 741999236 SPC | D+M Táhlo nouzového volání - Specifikace dle PD | kus | 77 | 0 | 0 | VLASTNÍ
" Dodávka a montáž, včetně zapojení, zprovoznění, vyzkoušení. "
17 | 741 | 741999501 SPC | Kontrola vedení, osazení bleskojistek a koncových odporů | kus | 4 | 0 | 0 | VLASTNÍ
18 | 741 | 741999502 SPC | Instalace SW, konfigurace systému | kus | 4 | 0 | 0 | VLASTNÍ
19 | 741 | 741999503 SPC | Programování, kontrolní provoz, zaškolení | kus | 4 | 0 | 0 | VLASTNÍ
20 | 741 | 741999504 SPC | D+M Kabel UTP Cat 5e - Specifikace dle PD | m | 5400 | 0 | 0
|  |  | " Včetně montáže, zatažení do trubek, lišt. " |  |  |  |  | VLASTNÍ
21 | 741 | 741999505 SPC | D+M Kabel CYSY (H07) 2×1,5 - Specifikace dle PD | m | 4 | 0 | 0
|  |  | " Včetně montáže, zatažení do trubek, lišt. " |  |  |  |  | VLASTNÍ
22 | 741 | 741999506 SPC | D+M Kabel CYSY (H07) 2×2,5 - Specifikace dle PD | m | 500 | 0 | 0
|  |  | " Včetně montáže, zatažení do trubek, lišt. " |  |  |  |  | VLASTNÍ
23 | 741 | 741999507 SPC | D+M Instalační krabice do sádrokartonu, pod omítku - Specifikace dle PD | kus | 434 | 0 | 0 | VLASTNÍ
" Včetně montáže "
24 | 741 | 741999508 SPC | D+M Trubka pod omítku PVC - Specifikace dle PD | m | 1520 | 0 | 0 | VLASTNÍ
" Včetně montáže, a protahovacího vodiče "
25 | 741 | 741999509 SPC | D+M Pomocný materiál - Specifikace dle PD | sada | 1 | 0 | 0 | VLASTNÍ
" Spojovací a připevňovací materiál, hmoždinky, vruty, sádra. "
26 | 741 | 741999510 SPC | Pomocné zednické práce | Kč | 1 | 0 | 0 | VLASTNÍ
" Drážky, průrazy zdivem, demontáž a zpětná montáž podhledů. "
|  |  | Strukturovaná kabeláž |  |  |  | 0
27 | 741 | 741999601 SPC | D+M Datový rozvaděč 42U 800/1000 - Specifikace dle PD | kus | 1 | 0 | 0 | VLASTNÍ
" Včetně aktivních a pasivních prvků, switchů, patch panelů, telefonní ústředny, serveru, optické vany, převodníků "
28 | 741 | 741999508 SPC | D+M Datová zásuvka 2×RJ 45 - Specifikace dle PD | kus | 212 | 0 | 0 | VLASTNÍ
" Včetně montáže, krabice, zapojení, měření datového vývodu včetně protokolu. "
29 | 741 | 741999509 SPC | D+M Kabel UTP Cat 5e - Specifikace dle PD | m | 30000 | 0 | 0 | VLASTNÍ
" Spojovací a připevňovací materiál, hmoždinky, vruty, sádra. "
30 | 741 | 741999510 SPC | D+M Záložní zdroj UPS pro rack 2kVA - Specifikace dle PD | kus | 1 | 0 | 0 | VLASTNÍ
" Včetně montáže, zapojení "
31 | 741 | 741999511 SPC | D+M Optický kabel 24vl SM - Specifikace dle PD | m | 220 | 0 | 0 | VLASTNÍ
" Propoj do stáv. budovy. Včetně montáže, zapojení. "
|  |  | Poplachový zabezpečovací a ťísňový systém |  |  |  | 0
32 | 741 | 741999601 SPC | D+M Ústředna PZTS - Specifikace dle PD | soubor | 1 | 0 | 0 | VLASTNÍ
" Včetně boxu, aku, tlf. a GSM modulu expanderů. "
33 | 741 | 741999602 SPC | D+M RIR čidlo - Specifikace dle PD | kus | 6 | 0 | 0 | VLASTNÍ
" Včetně montáže, zapojení. "
34 | 741 | 741999603 SPC | D+M Magnetický kontakt na dveře - Specifikace dle PD | kus | 38 | 0 | 0 | VLASTNÍ
" Včetně montáže, zapojení. "
35 | 741 | 741999604 SPC | D+M Magnetický kontakt na dveře - Specifikace dle PD | kus | 38 | 0 | 0 | VLASTNÍ
" Včetně montáže, zapojení. "
36 | 741 | 741999605 SPC | D+M Detektor tříštění skla - Specifikace dle PD | kus | 13 | 0 | 0 | VLASTNÍ
" Včetně montáže, zapojení. "
37 | 741 | 741999606 SPC | D+M Klávesnice s LCD displejem - Specifikace dle PD | kus | 5 | 0 | 0 | VLASTNÍ
" Včetně montáže, zapojení. "
38 | 741 | 741999607 SPC | D+M Kabel superbus 2×1 + 2×0,5 - Specifikace dle PD | m | 310 | 0 | 0 | VLASTNÍ
" Včetně montáže, zapojení. "
39 | 741 | 741999608 SPC | D+M Kabel SYFY 2×2×0,5 - Specifikace dle PD | m | 550 | 0 | 0 | VLASTNÍ
" Včetně montáže, zapojení. "
40 | 741 | 741999609 SPC | D+M Čtečka karet-čipů - Specifikace dle PD | kus | 51 | 0 | 0 | VLASTNÍ
" Včetně montáže, zapojení. "
41 | 741 | 741999609 SPC | D+M Tlačítko nouzového otevření dveří Specifikace dle PD | kus | 29 | 0 | 0 | VLASTNÍ
" Včetně montáže, zapojení. "
42 | 741 | 741999610 SPC | D+M Tablo domácího telefonu IP - Specifikace dle PD | kus | 6 | 0 | 0 | VLASTNÍ
" Včetně montáže, zapojení. "
43 | 741 | 741999701 SPC | D+M Napájecí zdroj pro el. zámky - Specifikace dle PD | kus | 15 | 0 | 0 | VLASTNÍ
" Včetně montáže, zapojení. "
|  |  | STA společná televizní anténa |  |  |  | 0
44 | 741 | 741999702 SPC | D+M Anténní zásuvka - Specifikace dle PD | kus | 74 | 0 | 0 | VLASTNÍ
" Včetně krabice, instalace, zapojení. "
45 | 741 | 741999703 SPC | D+M Anténní rozvaděč - Specifikace dle PD | kus | 8 | 0 | 0 | VLASTNÍ
" Včetně aktivních prvků, zesilovačů, rozbočovačů. "
46 | 741 | 741999701 SPC | D+M Koaxiální kabel - Specifikace dle PD | m | 330 | 0 | 0 | VLASTNÍ
" Včetně instalace. "
|  |  | Kabelové trasy |  |  |  | 0
47 | 741 | 741999702 SPC | D+M Kabelový žlab OCEP zn 300/100 - Specifikace dle PD | m | 360 | 0 | 0 | VLASTNÍ
" Včetně podpěr, spojovacího a upevňovacího materiálu. "
48 | 741 | 741999703 SPC | D+M Kabelový žlab OCEP zn 150/100 - Specifikace dle PD | m | 520 | 0 | 0 | VLASTNÍ
" Včetně podpěr, spojovacího a upevňovacího materiálu. "
49 | 741 | 741999704 SPC | D+M Lišta vkládací 40/40 - Specifikace dle PD | m | 330 | 0 | 0 | VLASTNÍ
" Včetně instalace. "
50 | 741 | 741999705 SPC | D+M Lišta vkládací 40/20 - Specifikace dle PD | m | 300 | 0 | 0 | VLASTNÍ
" Včetně instalace. "
51 | 741 | 741999706 SPC | D+M Trubka PVC pod omítku - Specifikace dle PD | m | 150 | 0 | 0 | VLASTNÍ
" Včetně instalace. "
|  |  | Celkem pro DPH 15% |  |  |  | 0
|  |  | Celkem pro DPH 21% |  |  |  | 0
Poznámka:
Jednotkové položky zahrnují vedlejší rozpočtové náklady, náklady montáž, dopravu, apod. a předepsané zkoušky, revize, manipulační řády, zaškolení obsluhy, není-li uvedeno jinak.
Způsob ocenění vlastních položek: Jednotková cena u položek s cenovou soustavou VLASTNÍ se tvoří spojováním položek jednotlivých stavebních prací a dodávek. Základním předpokladem pro kalkulaci je volba kalkulačního vzorce a jeho jednotlivých složek, jejichž počet závisí na charakteru stavební výroby a organizace firmy. Kalkulační vzorec reprezentuje stanovená struktura výpočtu (odhadu ceny), kterou tvoří kalkulační složky s jednoznačně určeným obsahem. Kalkulační vzorec slouží ke stanovení vlastních nákladů kalkulačních jednotek (stavebního konstrukčního prvku, objektu, stavby apod.) Ve stavebních firmách se nejčastěji používá následující vzorec. Kalkulační vzorec: Jednotková cena = Materiál + Přímé náklady + Nepřímé náklady + Zisk Přímé náklady = Mzdy + Stroje + Ostatní přímé náklady Nepřímé náklady = Režie výrobní + Režie správní
Kalkulační vzorec vychází ze standardu "Rozpočtování a oceňování stavebních prací " ÚRS Praha, a.s.
Výkazy množství u jednotlivých položek vychází z projektové dokumentace a jsou automaticky generovány grafickým a rozpočtovacím programem.

## SO 02 DŘEVĚNÝ ALTÁN
VÝKAZ VÝMĚR
Stavba: Domov pro seniory Havlíčkův Brod - přístavba
Objekt: SO 02 DŘEVĚNÝ ALTÁN
JKSO: 801.91.2.1
P.Č. | KCN | Kód položky | Popis | MJ | Množství celkem | Cena jednotková | Cena celkem | Cenová soustava
1 | 2 | 3 | 4 | 5 | 6 | 7 | 8 | 9
|  | PSV | Práce a dodávky PSV |  |  |  | 0
|  | 799-03 | Venkovní mobiliář |  |  |  | 0
1 | 799 | 799999301 SPC | D+M Dřevěný altán - Specifikace dle PD | kus | 1 | 0 | 0 | VLASTNÍ
|  |  | " V ceně : " |  | 1
" - Dřevěná konstrukce altánu : sloupky 140x140, krokve 120x200mm, vaznice 140x140mm, vaznice 120x120mm. "
" - Ztužení konstrukce ocelovými táhly z kulatiny D=16mm a trubkovým věšadlem z trubek TR. 89/5mm "
" - Dřevěná výplň z prkenného roštu, výška 900mm. "
" - Založení na zemních vrutech KSF F 76x1600-R, zhlaví vrutů opatřeno plochou kotevní deskou a kotevním trnožem. "
" - Zastřešení : podhled z hoblovaných prken, záklop z prken, lepenka A330, střešní krytina z TiZn. "
" - Klempířské konstrukce : dešťové svody, okapy, olpechování okapů, lapače střešních splavenin, napojení na kanalizaci / odvod do zeleně. "
" Kotvící a spojovací prvky : svorníky, plechy, šrouby, vruty apod. opatřené žárovým zinkováním v tl. min. 100 µm. "
" Materiál : dřevo C24, ocel S235. "
" Povrchové úpravy : Dřevěné prvky altánu budou hoblované. Dřevěná konstrukce bude ošetřena bezbarvým nátěrem proti houbám a dřevokaznému hmyzu. Následně bude povrch ošetřen lazurovacím nátěrem v odstínu - světlý dub. Nátěr by neměl zakrývat vlastní strukturu dřeva. Ocelová táhla budou ošetřena žárovým pozinkováním a následně natřena syntetickým lakem v odstínu – kovářská čerň. "
2 | 799 | 998799304 RTO | Přesun hmot pro venkovní mobiliář v objektech v do 24 m | Kč | 1 | 0 | 0 | VLASTNÍ
3 | 799 | 999799 | Stavební práce a dodávky spojené s provedením funkčního celku 799 | Kč | 1 | 0 | 0 | VLASTNÍ
|  |  | " Zednická výpomoc,doplňkové práce,kompletace apod." |  | 1
|  |  | Celkem pro DPH 15% |  |  |  | 0
Poznámka:
Jednotkové položky zahrnují vedlejší rozpočtové náklady, náklady montáž, dopravu, apod. a předepsané zkoušky, revize, manipulační řády, zaškolení obsluhy, není-li uvedeno jinak.
Způsob ocenění vlastních položek: Jednotková cena u položek s cenovou soustavou VLASTNÍ se tvoří spojováním položek jednotlivých stavebních prací a dodávek. Základním předpokladem pro kalkulaci je volba kalkulačního vzorce a jeho jednotlivých složek, jejichž počet závisí na charakteru stavební výroby a organizace firmy. Kalkulační vzorec reprezentuje stanovená struktura výpočtu (odhadu ceny), kterou tvoří kalkulační složky s jednoznačně určeným obsahem. Kalkulační vzorec slouží ke stanovení vlastních nákladů kalkulačních jednotek (stavebního konstrukčního prvku, objektu, stavby apod.) Ve stavebních firmách se nejčastěji používá následující vzorec. Kalkulační vzorec: Jednotková cena = Materiál + Přímé náklady + Nepřímé náklady + Zisk Přímé náklady = Mzdy + Stroje + Ostatní přímé náklady Nepřímé náklady = Režie výrobní + Režie správní
Kalkulační vzorec vychází ze standardu "Rozpočtování a oceňování stavebních prací " ÚRS Praha, a.s.
Výkazy množství u jednotlivých položek vychází z projektové dokumentace a jsou automaticky generovány grafickým a rozpočtovacím programem.

## IO 01 PŘÍPOJKY IS
VÝKAZ VÝMĚR
Stavba: Domov pro seniory Havlíčkův Brod - přístavba
Objekt: IO 01 PŘÍPOJKY IS
P.Č. | KCN | Kód položky | Popis | MJ | Množství celkem | Cena jednotková | Cena celkem | Cenová soustava
1 | 2 | 3 | 4 | 5 | 6 | 7 | 8 | 9
|  | HSV | Práce a dodávky HSV |  |  |  | 0
|  | 1 | Zemní práce |  |  |  | 0
1 | 221 | 115101201 | Čerpání vody na dopravní výšku do 10 m průměrný přítok do 500 l/min | hod | 30 | 0 | 0 | CS ÚRS 2016 02
2 | 221 | 115101301 | Pohotovost čerpací soupravy pro dopravní výšku do 10 m přítok do 500 l/min | den | 4 | 0 | 0 | CS ÚRS 2016 02
3 | 001 | 119001401 RTO | Dočasné zajištění potrubí DN do 200 | m | 15 | 0 | 0 | VLASTNÍ
4 | 001 | 119001421 | Dočasné zajištění kabelů a kabelových tratí ze 3 volně ložených kabelů | m | 10 | 0 | 0 | CS ÚRS 2016 02
5 | 001 | 130001101 | Příplatek za ztížení vykopávky v blízkosti podzemního vedení | m3 | 3.58 | 0 | 0 | CS ÚRS 2016 02
|  |  | " Příplatek 10% " 35,8*0,1 |  | 3.58
6 | 001 | 132201201 | Hloubení rýh š do 2000 mm v hornině tř. 3 objemu do 100 m3, s naložením výkopku | m3 | 35.8 | 0 | 0 | CS ÚRS 2016 02
|  |  | " Hloubení rýhy pro splaškovou kanalizaci " |  | 11.9
|  |  | " Hloubení rýhy pro dešťovou kanalizaci " |  | 11.9
|  |  | " Hloubení rýhy pro jednotnou kanalizaci " |  | 8.1
|  |  | " Hloubení rýhy pro revizní šachty " |  | 3.9
7 | 001 | 132201209 | Příplatek za lepivost k hloubení rýh š do 2000 mm v hornině tř. 3 | m3 | 17.9 | 0 | 0 | CS ÚRS 2016 02
|  |  | " Lepivost 50% " 35,8*0,5 |  | 17.9
8 | 001 | 151101102 | Zřízení pažení a rozepření rýh pro podzemní vedení, hloubky do 4,0m | m2 | 96.6 | 0 | 0 | CS ÚRS 2016 02
|  |  | " Pažení rýhy pro potrubí, 80% " |  | 96.6
9 | 001 | 151101103 | Zřízení příložného pažení a rozepření stěn rýh hl do 8 m | m2 | 96.6 | 0 | 0 | CS ÚRS 2016 02
|  |  | " Pažení rýhy pro potrubí, 80% " |  | 96.6
10 | 001 | 151101112 | Odstranění pažení a rozepření rýh pro podzemní vedení, hloubky do 4,0m | m2 | 96.6 | 0 | 0 | CS ÚRS 2016 02
11 | 001 | 151101113 | Odstranění příložného pažení a rozepření stěn rýh hl do 8 m | m2 | 96.6 | 0 | 0 | CS ÚRS 2016 02
12 | 001 | 161101102 | Svislé přemístění výkopku z horniny tř. 1 až 4 hl výkopu do 4 m | m3 | 31.9 | 0 | 0 | CS ÚRS 2016 02
|  |  | " Přemístění z rýhy pro dešťovou kanalizaci " |  | 11.9
|  |  | " Přemístění z rýhy pro splaškovou kanalizaci " |  | 11.9
|  |  | " Přemístění z rýhy pro jednotnou kanalizaci " |  | 8.1
|  |  | " Přemístění z rýhy pro revizní šachty " |  | 3.9
13 | 001 | 174101101 | Zásyp jam, šachet rýh nebo kolem objektů sypaninou se zhutněním | m3 | 25.2 | 0 | 0 | CS ÚRS 2016 02
|  |  | " Zásyp potrubí štěrkem " |  | 25.2
14 | 001 | 174999001 SPC | D+M Štěrkodrť, frakce 16/32 - materiál | t | 66.73 | 0 | 0 | VLASTNÍ
|  |  | " Zásyp potrubí štěrkem " |  | 66.73
15 | 001 | 175101101 | Obsyp potrubí bez prohození sypaniny z hornin tř. 1 až 4 s uloženým do 3 m od kraje výkopu | m3 | 5.3 | 0 | 0 | CS ÚRS 2016 02
|  |  | " Obsyp potrubí štěrkopískem, výška obsypu 500mm " |  | 5.3
16 | 001 | 175999002 SPC | D+M Štěrkodrť, frakce 8/16 - materiál | t | 14.12 | 0 | 0 | VLASTNÍ
|  |  | " Obsyp potrubí štěrkopískem, výška obsypu 500mm " |  | 14.12
17 | 001 | 175999003 SPC | D+M Zkouška zhutnění rýhy | kus | 2 | 0 | 0 | VLASTNÍ
|  | 4 | Vodorovné konstrukce |  |  |  | 0
18 | 271 | 451572111 | Lože pod potrubí otevřený výkop z kameniva drobného těženého | m3 | 1.6 | 0 | 0 | CS ÚRS 2016 02
|  |  | " Lože z písku pod potrubí kanalizace, tl.100mm " |  | 1.6
|  | 8 | Trubní vedení |  |  |  | 0
19 | 271 | 871351121 RTO | D+M Kanalizační potrubí hrdlové z PP UR2, min. SN10, DN200 - Specifikace dle PD | m | 17.7 | 0 | 0 | VLASTNÍ
|  |  | " Potrubí splaškové kanalizace " |  | 6.6
|  |  | " Potrubí dešťové kanalizace " |  | 6.6
|  |  | " Potrubí jednotné kanalizace " |  | 4.5
" V ceně veškeré tvarovky a příslušenství "
20 | 271 | 871999101 SPC | D+M Výstražná fólie a signalizační vodič - Specifikace dle PD | m | 17.7 | 0 | 0 | VLASTNÍ
|  |  | " Výměra včetně ztratného " |  | 17.7
21 | 271 | 871999102 SPC | D+M Revizní šachta kanalizace DN 1000 - Specifikace dle PD | kus | 1 | 0 | 0 | VLASTNÍ
|  |  | " Šachta kruhová z polyetylenu DN=1000mm, systémové šachtové dno s výkyvnými hrdly, teleskop. V ceně litinový poklop kruhový. V ceně veškeré příslušenství šachty. " |  | 1
" V ceně osazení na stávající kanalizaci, úprava stávající kanalizace. "
22 | 271 | 871999103 SPC | D+M Revizní šachta dešťové kanalizace DN 425 - Specifikace dle PD | kus | 1 | 0 | 0 | VLASTNÍ
|  |  | " Šachta kruhová z polyetylenu DN=425mm, systémové šachtové dno s výkyvnými hrdly, teleskop. V ceně litinový poklop kruhový. V ceně veškeré příslušenství šachty. " |  | 1
" V ceně osazení na stávající kanalizaci, úprava stávající kanalizace. "
23 | 271 | 871999104 SPC | D+M Napojení potrubí na novou kanalizační šachtu - Specifikace dle PD | kus | 4 | 0 | 0 | VLASTNÍ
|  |  | " V ceně veškeré příslušenství a tvarovky pro napojení a zajištění prostupu " |  | 4
24 | 271 | 871999105 SPC | D+M Napojení potrubí na vnitřní kanalizaci v objektu - Specifikace dle PD | kus | 1 | 0 | 0 | VLASTNÍ
|  |  | " V ceně veškeré příslušenství a tvarovky pro napojení a zajištění prostupu " |  | 1
|  | 9 | Ostatní konstrukce a práce-bourání |  |  |  | 0
25 | 009 | 919794441 | Úprava ploch kolem hydrantů, šoupat, poklopů a mříží nebo sloupů | kus | 1 | 0 | 0 | CS ÚRS 2016 02
26 | 949 | 978999101 SPC | Náklady spojené s odvozem a uložením sypaniny | m3 | 35.8 | 0 | 0 | VLASTNÍ
|  |  | " V položce zahrnuto naložení, odvoz sypaniny, likvidace v souladu se zákonem č. 185/2001 Sb., o odpadech " dle technologie a místa určené zhotovitelem, včetně poplatků za uložení sypaniny ". |  | 35.8
|  | 99 | Přesun hmot |  |  |  | 0
27 | 998 | 998012023 | Přesun hmot pro budovy monolitické v do 24 m | t | 83.03 | 0 | 0 | CS ÚRS 2016 02
28 | 998 | 999 8 SPC | Stavební práce a dodávky spojené s provedením funkčního celku HSV - výpomoce, doplňkové práce a dodávky,kompletace apod. | kpl. | 1 | 0 | 0 | VLASTNÍ
|  |  | Celkem pro DPH 15% |  |  |  | 0
Poznámka:
Jednotkové položky zahrnují vedlejší rozpočtové náklady, náklady montáž, dopravu, apod. a předepsané zkoušky, revize, manipulační řády, zaškolení obsluhy, není-li uvedeno jinak.
Způsob ocenění vlastních položek: Jednotková cena u položek s cenovou soustavou VLASTNÍ se tvoří spojováním položek jednotlivých stavebních prací a dodávek. Základním předpokladem pro kalkulaci je volba kalkulačního vzorce a jeho jednotlivých složek, jejichž počet závisí na charakteru stavební výroby a organizace firmy. Kalkulační vzorec reprezentuje stanovená struktura výpočtu (odhadu ceny), kterou tvoří kalkulační složky s jednoznačně určeným obsahem. Kalkulační vzorec slouží ke stanovení vlastních nákladů kalkulačních jednotek (stavebního konstrukčního prvku, objektu, stavby apod.) Ve stavebních firmách se nejčastěji používá následující vzorec. Kalkulační vzorec: Jednotková cena = Materiál + Přímé náklady + Nepřímé náklady + Zisk Přímé náklady = Mzdy + Stroje + Ostatní přímé náklady Nepřímé náklady = Režie výrobní + Režie správní
Kalkulační vzorec vychází ze standardu "Rozpočtování a oceňování stavebních prací " ÚRS Praha, a.s.
Výkazy množství u jednotlivých položek vychází z projektové dokumentace a jsou automaticky generovány grafickým a rozpočtovacím programem.

## IO 02 KOMUNIKACE A ZP. PLOCHY
VÝKAZ VÝMĚR
Stavba: Domov pro seniory Havlíčkův Brod - přístavba
Objekt: IO 02 KOMUNIKACE A ZPEVĚNÉ PLOCHY
P.Č. | KCN | Kód položky | Popis | MJ | Množství celkem | Cena jednotková | Cena celkem | Cenová soustava
1 | 2 | 3 | 4 | 5 | 6 | 7 | 8 | 9
|  | HSV | Práce a dodávky HSV |  |  |  | 0
|  | 1 | Zemní práce |  |  |  | 0
1 | 001 | 115101201 | Čerpání vody na dopravní výšku do 10 m průměrný přítok do 500 l/min | hod | 25 | 0 | 0 | CS ÚRS 2016 02
2 | 001 | 115101301 | Pohotovost čerpací soupravy pro dopravní výšku do 10 m přítok do 500 l/min | den | 3 | 0 | 0 | CS ÚRS 2016 02
3 | 001 | 119001401 RTO | Dočasné zajištění potrubí DN do 200 | m | 25 | 0 | 0 | VLASTNÍ
4 | 001 | 119001421 | Dočasné zajištění kabelů a kabelových tratí ze 3 volně ložených kabelů | m | 18 | 0 | 0 | CS ÚRS 2016 02
5 | 001 | 122201102 | Odkopávky a prokopávky nezapažené v hornině tř. 3 objem do 1000 m3, s naložením výkopku | m3 | 193.3 | 0 | 0 | CS ÚRS 2016 02
|  |  | " Odkopávka pro areálový chodník s pryžovým povrchem " |  | 110.3
|  |  | " Odkopávka pro vnější chodník z betonové dlažby " |  | 62.3
|  |  | " Odkopávka pro okapový chodník " |  | 20.7
6 | 003 | 122201109 | Příplatek za lepivost u odkopávek v hornině tř. 1 až 3 | m3 | 96.65 | 0 | 0 | CS ÚRS 2016 02
|  |  | " Lepivost 50% " |  | 96.65
7 | 181 | 181151321 | Plošná úprava terénu přes 500 m2 zemina tř 1 až 4 nerovnosti do +/- 150 mm v rovinně a svahu do 1:5 | m2 | 2272.9 | 0 | 0 | CS ÚRS 2016 02
|  |  | " Úprava ploch před realizací zpevněných ploch " |  | 2272.9
|  | 2 | Zakládání |  |  |  | 0
8 | 215 | 215901101 | Hutnění podloží z hornin soudržných do 92% PS | m2 | 1041.6 | 0 | 0 | CS ÚRS 2016 02
|  |  | " Hutnění podloží pod zpevněnými plochami " |  | 1041.6
|  | 5 | Komunikace |  |  |  | 0
9 | 584 | 584999001 SPC | D+M Rekonstrukce stávajícího chodníku - Specifikace dle PD | m2 | 244.5 | 0 | 0 | VLASTNÍ
" V ceně : "
" - Odstranění stávajícího krytu chodníku a nahrazení betonovou dlažbou. "
|  |  | " - Napojení na chodníkové obrubníky a úprava styku se stávajícím asfaltovým chodníkem. " |  | 244.5
" Včetně naložení, svislého a vodorovného přesunu vybouraného materiálu, odvoz materiálu, likvidace v souladu se zákonem č. 185/2001 Sb., o odpadech dle technologie a místa určené zhotovitelem, včetně poplatků za uložení odpadu. "
10 | 584 | 584999002 SPC | D+M Rekonstrukce stávající asfaltové komunikace - Specifikace dle PD | m2 | 976.9 | 0 | 0 | VLASTNÍ
" V ceně : "
" - Odstranění asfaltového krytu a jeho nahrazení novým, včetně opatření spojovacím postřikem. "
" - Napojení na obrubníky a úprava styku s betonovým chodníkem. "
|  |  | " Včetně naložení, svislého a vodorovného přesunu vybouraného materiálu, odvoz materiálu, likvidace v souladu se zákonem č. 185/2001 Sb., o odpadech dle technologie a místa určené zhotovitelem, včetně poplatků za uložení odpadu. " |  | 976.9
11 | 584 | 584999003 SPC | D+M Areálový chodník - pryžový povrch - Specifikace dle PD | m2 | 441.2 | 0 | 0 | VLASTNÍ
" Skladba: "
" - Vrstva gumového granulátu - tl. 7mm - 485,4m2 "
" - Štěrkodrť ŠDa (0-16mm) - tl. 100mm - 46,4m3 "
" - Štěrkodrť ŠDb (0-32mm) - tl. 140mm - 64,9m3 "
|  |  | " Cena skladby včetně ztratného " |  | 441.2
12 | 584 | 584999004 SPC | D+M Dlážděný chodník - Specifikace dle PD | m2 | 177.9 | 0 | 0 | VLASTNÍ
" Skladba: "
" - Zámková betonová dlažba - tl. 60mm - 195,7m2 "
" - Lože ze štěrkodrti (0-4mm) - tl. 40mm - 7,5m3 "
" - Štěrkodrť ŠDb (0-32mm) - tl. 250mm - 46,7m3 "
|  |  | " Cena skladby včetně ztratného " |  | 177.9
13 | 584 | 584999005 SPC | D+M Okapový chodník - Specifikace dle PD | m2 | 59.1 | 0 | 0 | VLASTNÍ
" Skladba: "
" - Betonová dlažba - tl. 60mm - 65,1m2 "
" - Lože ze štěrkodrti (0-4mm) - tl. 40mm - 2,5m3 "
" - Štěrkodrť ŠDb (0-32mm) - tl. 250mm - 15,5m3 "
|  |  | " Cena skladby včetně ztratného " |  | 59.1
14 | 584 | 584999006 SPC | D+M Betonová zámková pojízdná dlažba - reliéf pro nevidomé - Specifikace dle PD | m2 | 8 | 0 | 0 | VLASTNÍ
" - Betonová zámková dlažba s refliéfem - tl.80mm - 8,8m2 "
" - Kamenná drť fr. 0/4 - tl. 40 mm - 0,4m3 "
" - Geotextil-olejový sorbent - 9,2m2 "
" - Mechanicky zpevněné kamenivo - tl. 150mm - 1,3m3 "
" - Štěrkodrť fr. 0/63 - tl. 150mm - 1,3m3 "
" - Geotextílie - 400g/m2 - 9,2m2 "
|  |  | " Cena skladby včetně ztratného " |  | 8
15 | 584 | 584999007 SPC | D+M Betonová zámková pojízdná dlažba - Specifikace dle PD | m2 | 39.4 | 0 | 0 | VLASTNÍ
" - Betonová zámková dlažba - tl.80mm - 43,4m2 "
" - Kamenná drť fr. 0/4 - tl. 40 mm - 1,7m3 "
" - Geotextil-olejový sorbent - 45,4m2 "
" - Mechanicky zpevněné kamenivo - tl. 150mm - 6,2m3 "
" - Štěrkodrť fr. 0/63 - tl. 150mm - 6,2m3 "
" - Geotextílie - 400 g/m2 - 45,4m2 "
|  |  | " Cena skladby včetně ztratného " |  | 39.4
16 | 584 | 584999008 SPC | D+M Obrubník betonový s boční opěrou do lože z betonu prostého tl.100mm z betonu C12/15 - Specifikace dle PD | m | 94 | 0 | 0 | VLASTNÍ
|  |  | " - Obrubník kolem okapového chodníku. " |  | 94
|  | 9 | Ostatní konstrukce a práce-bourání |  |  |  | 0
18 | 914 | 914999205 SPC | D+M Svislé dopravní značení s retroreflexní úpravou včetně sloupku - Specifikace dle PD | kus | 8 | 0 | 0 | VLASTNÍ
|  |  | " Dopravní značka včetně sloupku a kotvících prvků. " |  | 8
19 | 915 | 915611111 | Předznačení vodorovného liniového značení, včetně očištění povrchu | m | 66.1 | 0 | 0 | CS ÚRS 2016 02
|  |  | " Předznačení pro šířku 125,0mm " |  | 66.1
20 | 916 | 916131213 RTO | D+M Silniční obrubník betonový 250x80x1000, stojatý s boční opěrou do lože z betonu prostého tl.100mm z betonu C20/25 - Specifikace dle PD | m | 238.7 | 0 | 0 | VLASTNÍ
21 | 916 | 916131213 RTO | D+M Chodníkový obrubník betonový 100x250x1000mm, stojatý s boční opěrou do lože z betonu prostého tl.100mm z betonu C12/15 - Specifikace dle PD | m | 438.6 | 0 | 0 | VLASTNÍ
22 | 916 | 916131213 RTO | D+M Chodníkový obrubník betonový 150x250x1000mm, stojatý s boční opěrou do lože z betonu prostého tl.100mm z betonu C12/15 - Specifikace dle PD | m | 186.8 | 0 | 0 | VLASTNÍ
23 | 978 | 96699903 SPC | D+M Výškové napojení nové skladby na zpevněné plochy - Specifikace dle PD | m | 108.5 | 0 | 0 | VLASTNÍ
" V ceně - řezání asfaltového krytu, - frézování, - zarovnání styčných ploch, - úprava čela betonového krytu, - spojovací penetrační postřik, - zpětná zálivka spar, - odvoz a uložení vybouraných hmot "
|  |  | " Včetně naložení, svislého a vodorovného přesunu suti, odvoz stavební suti, likvidace v souladu se zákonem č. 185/2001 Sb., o odpadech dle technologie a místa určené zhotovitelem, včetně poplatků za uložení odpadu " |  | 108.5
24 | 009 | 97899946 SPC | Náklady spojené s odvozem a uložením sypaniny | m3 | 193.3 | 0 | 0 | VLASTNÍ
" V položce zahrnuto naložení, odvoz sypaniny, složení a rozprostření sypaniny, hrubé terénní úpravy, likvidace v souladu se zákonem č. 185/2001 Sb., o odpadech, dle technologie a místa určené zhotovitelem, včetně poplatků za uložení sypaniny. "
|  |  | " Odvoz zeminy z odkopávek pro zpevněné plochy" |  | 193.3
|  | 99 | Přesun hmot |  |  |  | 0
25 | 998 | 998225111 | Přesun hmot pro pozemní komunikace s krytem z kamene, monolitickým betonovým nebo živičným | t | 94.5 | 0 | 0 | CS ÚRS 2016 02
26 | 998 | 998223011 | Přesun hmot pro pozemní komunikace s krytem dlážděným | t | 905.2 | 0 | 0 | CS ÚRS 2016 02
27 | 999 | 999 8 SPC | Stavební práce a dodávky spojené s provedením funkčního celku HSV - výpomoce, doplňkové práce a dodávky,kompletace apod. | Kč | 1 | 0 | 0 | VLASTNÍ
|  |  | Celkem pro DPH 15% |  |  |  | 0
|  |  | Celkem pro DPH 21% |  |  |  | 0
Poznámka:
Jednotkové položky zahrnují vedlejší rozpočtové náklady, náklady montáž, dopravu, apod. a předepsané zkoušky, revize, manipulační řády, zaškolení obsluhy, není-li uvedeno jinak.
Způsob ocenění vlastních položek: Jednotková cena u položek s cenovou soustavou VLASTNÍ se tvoří spojováním položek jednotlivých stavebních prací a dodávek. Základním předpokladem pro kalkulaci je volba kalkulačního vzorce a jeho jednotlivých složek, jejichž počet závisí na charakteru stavební výroby a organizace firmy. Kalkulační vzorec reprezentuje stanovená struktura výpočtu (odhadu ceny), kterou tvoří kalkulační složky s jednoznačně určeným obsahem. Kalkulační vzorec slouží ke stanovení vlastních nákladů kalkulačních jednotek (stavebního konstrukčního prvku, objektu, stavby apod.) Ve stavebních firmách se nejčastěji používá následující vzorec. Kalkulační vzorec: Jednotková cena = Materiál + Přímé náklady + Nepřímé náklady + Zisk Přímé náklady = Mzdy + Stroje + Ostatní přímé náklady Nepřímé náklady = Režie výrobní + Režie správní
Kalkulační vzorec vychází ze standardu "Rozpočtování a oceňování stavebních prací " ÚRS Praha, a.s.
Výkazy množství u jednotlivých položek vychází z projektové dokumentace a jsou automaticky generovány grafickým a rozpočtovacím programem.

## IO 03 VENKOVNÍ OSVĚTLENÍ
VÝKAZ VÝMĚR
Stavba: PŘÍSTAVBA DOMOVA PRO SENIORY
Objekt: IO 03 VEŘEJNÉ OSVĚTLENÍ
P.Č | KCN | Kód položky | Popis | MJ | Množství celkem | Cena jednotková | Cena celkem | Cenová soustava
1 | 2 | 3 | 4 | 5 | 6 | 7 | 8 | 9
|  | PSV | Práce a dodávky PSV |  |  |  | 0
|  | 741 | ELEKTROINSTALACE |  |  |  | 0
1 | 741 | 741999221 SPC | D+M Svítidlo LED CALLA 46W - Specifikace dle PD | kus | 17 | 0 | 0 | VLASTNÍ
" Dodávka a montáž, včetně zapojení, zprovoznění, vyzkoušení. "
2 | 741 | 741999222 SPC | D+M Přepěťová ochrana pro VO - Specifikace dle PD | kus | 17 | 0 | 0 | VLASTNÍ
" Dodávka a montáž, včetně zapojení, zprovoznění, vyzkoušení. "
3 | 741 | 741999223 SPC | D+M Parkový sloup 3,5m - Specifikace dle PD | kus | 17 | 0 | 0 | VLASTNÍ
" Dodávka a montáž, včetně základů. "
4 | 741 | 741999224 SPC | D+M Kabel CYKY 4J×16 - Specifikace dle PD | m | 180 | 0 | 0 | VLASTNÍ
" Dodávka a montáž, včetně zapojení, zprovoznění, vyzkoušení. "
5 | 741 | 741999225 SPC | D+M FeZn 10 - Specifikace dle PD | m | 160 | 0 | 0 | VLASTNÍ
" Dodávka a montáž, včetně zapojení, zprovoznění, vyzkoušení. "
6 | 741 | 741999226 SPC | D+M Svítidlo do podhledu altánu LED 3W - Specifikace dle PD | kus | 9 | 0 | 0 | VLASTNÍ
" Dodávka a montáž, včetně zapojení, zprovoznění, vyzkoušení. "
7 | 741 | 741999227 SPC | D+M CYKY 3J÷1,5 - Specifikace dle PD | m | 110 | 0 | 0 | VLASTNÍ
" Dodávka a montáž, včetně zapojení, zprovoznění, vyzkoušení. "
8 | 741 | 741999228 SPC | D+M Kopoflex 63 - Specifikace dle PD | m | 180 | 0 | 0 | VLASTNÍ
" Dodávka a montáž, včetně zapojení, zprovoznění, vyzkoušení. "
9 | 741 | 741999229 SPC | D+M Výkop 35/80 - Specifikace dle PD | m | 160 | 0 | 0 | VLASTNÍ
" Včetně opětovného záhozu a provizorní úpravy terénu. "
10 | 741 | 741999230 SPC | D+M Výstražná fólie - Specifikace dle PD | m | 160 | 0 | 0 | VLASTNÍ
" Včetně uložení "
|  |  | Celkem pro DPH 15% |  |  |  | 0
Poznámka:
Jednotkové položky zahrnují vedlejší rozpočtové náklady, náklady montáž, dopravu, apod. a předepsané zkoušky, revize, manipulační řády, zaškolení obsluhy, není-li uvedeno jinak.
Způsob ocenění vlastních položek: Jednotková cena u položek s cenovou soustavou VLASTNÍ se tvoří spojováním položek jednotlivých stavebních prací a dodávek. Základním předpokladem pro kalkulaci je volba kalkulačního vzorce a jeho jednotlivých složek, jejichž počet závisí na charakteru stavební výroby a organizace firmy. Kalkulační vzorec reprezentuje stanovená struktura výpočtu (odhadu ceny), kterou tvoří kalkulační složky s jednoznačně určeným obsahem. Kalkulační vzorec slouží ke stanovení vlastních nákladů kalkulačních jednotek (stavebního konstrukčního prvku, objektu, stavby apod.) Ve stavebních firmách se nejčastěji používá následující vzorec. Kalkulační vzorec: Jednotková cena = Materiál + Přímé náklady + Nepřímé náklady + Zisk Přímé náklady = Mzdy + Stroje + Ostatní přímé náklady Nepřímé náklady = Režie výrobní + Režie správní
Kalkulační vzorec vychází ze standardu "Rozpočtování a oceňování stavebních prací " ÚRS Praha, a.s.
Výkazy množství u jednotlivých položek vychází z projektové dokumentace a jsou automaticky generovány grafickým a rozpočtovacím programem.

## IO 04 OPLOCENÍ
VÝKAZ VÝMĚR
Stavba: Domov pro seniory Havlíčkův Brod - přístavba
Objekt: IO 04 OPLOCENÍ
JKSO: 815.23.7.1
P.Č. | KCN | Kód položky | Popis | MJ | Množství celkem | Cena jednotková | Cena celkem | Cenová soustava
1 | 2 | 3 | 4 | 5 | 6 | 7 | 8 | 9
|  | HSV | Práce a dodávky HSV |  |  |  | 0
|  | 1 | Zemní práce |  |  |  | 0
1 | 001 | 119001401 RTO | Dočasné zajištění potrubí DN do 200 | m | 5 | 0 | 0 | VLASTNÍ
2 | 001 | 119001421 | Dočasné zajištění kabelů a kabelových tratí ze 3 volně ložených kabelů | m | 8 | 0 | 0 | CS ÚRS 2016 02
3 | 112 | 226111113 | Vrty velkoprofilové svislé nezapažené D do 450 mm hl do 5 m hor. III | m | 44.8 | 0 | 0 | CS ÚRS 2016 02
|  |  | 56*0,8 |  | 44.8
|  | 2 | Zakládání |  |  |  | 0
4 | 272 | 275313611 | Základové patky z betonu tř. C 16/20 | m3 | 4.07 | 0 | 0 | CS ÚRS 2016 02
|  |  | " Základ oplocení " 3,7*1,1 |  | 4.07
|  | 3 | Svislé a kompletní konstrukce |  |  |  | 0
5 | 311 | 31299901 SPC | D+M Oplocení - Specifikace dle PD | m | 95.5 | 0 | 0 | VLASTNÍ
" Ocelové oplocení z typových profilů - svislé sloupky z jackelů 80/80, horizontální profily 40/40, svislé tyče 18/18. "
|  |  | " V ceně povrchová úprava žárovým pozinkováním, lakování, systémové kotvící a spojovací prvky. " |  | 95.5
6 | 311 | 31299902 SPC | D+M Typová vstupní branka - Specifikace dle PD | kus | 2 | 0 | 0 | VLASTNÍ
" Ocelová branka z typových profilů - rám z obrácéného tvaru U z jackelů 40/40, svislé tyče 18/18. "
" Součástí kování s klikou a vložkový zámek - broušená nerez. "
|  |  | " V ceně povrchová úprava žárovým pozinkováním, lakování, systémové kotvící a spojovací prvky. " |  | 2
7 | 311 | 31299903 SPC | D+M Typová vjezdová brána - Specifikace dle PD | kus | 1 | 0 | 0 | VLASTNÍ
" Ocelová brána z typových profilů - rám z obrácéného tvaru U z jackelů 40/40, svislé tyče 18/18. "
" Součástí kování s klikou a zajišťovací mechanismus s vložkovým zámkem - broušená nerez. "
|  |  | " V ceně povrchová úprava žárovým pozinkováním, lakování, systémové kotvící a spojovací prvky. " |  | 1
|  | 5 | Komunikace |  |  |  | 0
8 | 578 | 57899901 SPC | D+M Přídlažba ze zámkové dlažby - Specifikace dle PD | m2 | 47.75 | 0 | 0 | VLASTNÍ
" Skladba: "
" - Zámková betonová dlažba - tl. 60mm - 52,6m2 "
" - Lože ze štěrkodrti (0-4mm) - tl. 40mm - 2,0m3 "
" - Štěrkodrť ŠDb (0-32mm) - tl. 250mm - 12,6m3 "
|  |  | " Cena skladby včetně ztratného " 95,5*0,5 |  | 47.75
9 | 578 | 57899902 SPC | D+M Betonový obrubník - Specifikace dle PD | m | 95.5 | 0 | 0 | VLASTNÍ
|  |  | " Stojatý s boční opěrou do lože z betonu prostého tl.100mm třídy C12/15 " |  | 95.5
|  | 9 | Ostatní konstrukce a práce-bourání |  |  |  | 0
10 | 949 | 97899901 SPC | D+M Napojení nového oplocení na okolní konstrukce a budovy - Specifikace dle PD | kus | 4 | 0 | 0 | VLASTNÍ
11 | 949 | 97899941 SPC | Náklady spojené s odvozem a uložením sypaniny | m3 | 3.7 | 0 | 0 | VLASTNÍ
|  |  | " Odvoz zeminy z vrtů pro založení oplocení " |  | 3.7
" V položce zahrnuto naložení, odvoz sypaniny, složení a rozprostření sypaniny, hrubé terénní úpravy, likvidace v souladu se zákonem č. 185/2001 Sb., o odpadech, dle technologie a místa určené zhotovitelem, včetně poplatků za uložení sypaniny. "
|  | 99 | Přesun hmot |  |  |  | 0
12 | 998 | 998232111 | Přesun hmot pro oplocení zděné z cihel nebo tvárnic, bloků, popřípadě kovovou nebo dřevěnou konstrukcí v do 10 m | t | 14.61 | 0 | 0 | CS ÚRS 2016 02
13 | 998 | 998223011 | Přesun hmot pro pozemní komunikace s krytem dlážděným | t | 49.312 | 0 | 0 | CS ÚRS 2016 02
14 | 999 | 999 8 SPC | Stavební práce a dodávky spojené s provedením funkčního celku HSV - výpomoce, doplňkové práce a dodávky,kompletace apod. | Kč | 1 | 0 | 0 | VLASTNÍ
|  |  | Celkem pro DPH 15% |  |  |  | 0
Poznámka:
Jednotkové položky zahrnují vedlejší rozpočtové náklady, náklady montáž, dopravu, apod. a předepsané zkoušky, revize, manipulační řády, zaškolení obsluhy, není-li uvedeno jinak.
Způsob ocenění vlastních položek: Jednotková cena u položek s cenovou soustavou VLASTNÍ se tvoří spojováním položek jednotlivých stavebních prací a dodávek. Základním předpokladem pro kalkulaci je volba kalkulačního vzorce a jeho jednotlivých složek, jejichž počet závisí na charakteru stavební výroby a organizace firmy. Kalkulační vzorec reprezentuje stanovená struktura výpočtu (odhadu ceny), kterou tvoří kalkulační složky s jednoznačně určeným obsahem. Kalkulační vzorec slouží ke stanovení vlastních nákladů kalkulačních jednotek (stavebního konstrukčního prvku, objektu, stavby apod.) Ve stavebních firmách se nejčastěji používá následující vzorec. Kalkulační vzorec: Jednotková cena = Materiál + Přímé náklady + Nepřímé náklady + Zisk Přímé náklady = Mzdy + Stroje + Ostatní přímé náklady Nepřímé náklady = Režie výrobní + Režie správní
Kalkulační vzorec vychází ze standardu "Rozpočtování a oceňování stavebních prací " ÚRS Praha, a.s.
Výkazy množství u jednotlivých položek vychází z projektové dokumentace a jsou automaticky generovány grafickým a rozpočtovacím programem.

## IO 05 TERÉNNÍ A SAD. ÚPRAVY
VÝKAZ VÝMĚR
Stavba: Domov pro seniory Havlíčkův Brod - přístavba
Objekt: IO 05 TERÉNNÍ A SADOVÉ ÚPRAVY
JKSO: 823.27.1.1
P.Č. | KCN | Kód položky | Popis | MJ | Množství celkem | Cena jednotková | Cena celkem | Cenová soustava
1 | 2 | 3 | 4 | 5 | 6 | 7 | 8 | 9
|  | HSV | Práce a dodávky HSV |  |  |  | 0
|  | 1 | Zemní práce |  |  |  | 0
1 | 121 | 121101103 | Sejmutí ornice s přemístěním na vzdálenost do 250 m | m3 | 12 | 0 | 0 | CS ÚRS 2016 02
|  |  | 40,0*0,300 |  | 12
2 | 171 | 171201101 | Uložení sypaniny do násypů nezhutněných | m3 | 12 | 0 | 0 | CS ÚRS 2016 02
|  |  | " Uložení ornice na meziskládku " |  | 12
3 | 181 | 181151311 | Plošná úprava terénu přes 500 m2 zemina tř 1 až 4 nerovnosti do +/- 100 mm v rovinně a svahu do 1:5 | m2 | 1199.1 | 0 | 0 | CS ÚRS 2016 02
|  |  | " Úprava ploch před realizací sadových úprav " 924,7+156,0+21,2+97,2 |  | 1199.1
4 | 181 | 181301112 | Rozprostření ornice tl vrstvy do 150 mm pl přes 500 m2 v rovině nebo ve svahu do 1:5 | m2 | 924.7 | 0 | 0 | CS ÚRS 2016 02
|  |  | " Zpětné rozprostření sejmuté ornice v tl.150mm - pro trávník " 12,0/0,150 |  | 80
|  |  | " Rozprostření dovezené ornice v tl.150mm - pro trávník " (924,7-80,0) |  | 844.7
5 | 181 | 181301106 | Rozprostření ornice tl vrstvy do 400 mm pl do 500 m2 v rovině nebo ve svahu do 1:5 | m2 | 274.4 | 0 | 0 | CS ÚRS 2016 02
|  |  | " Rozprostření dovezené ornice v tl.250mm - pro záhony " 156,0+21,2+97,2 |  | 274.4
6 | 181 | 18199901 SPC | D+M Zemina vhodná pro sadové úpravy - Specifikace dle PD | m3 | 236.465 | 0 | 0 | VLASTNÍ
|  |  | " Dovoz zeminy v tl.150mm - pro trávník " 844,7*0,150 |  | 126.705
|  |  | " Dovoz zeminy v tl.400mm - pro záhony " (156,0+21,2+97,2)*0,400 |  | 109.76
" V ceně naložení zeminy, doprava a její složení "
7 | 180 | 18199902 SPC | D+M Založení trávníku výsevem v rovině a ve svahu do 1:5 včetně zálivky - Specifikace dle PD | m2 | 924.7 | 0 | 0 | VLASTNÍ
" Cena včetně výsevu v rovině a ve svahu, travního semene, zaválcování, ošetření s dosevem a přihnojení plným trávníkovým hnojivem. Včetně aplikace přípravků pro podporu zakořenění a vzrůstu. "
|  |  | " V ceně zálivka trávníku. " |  | 924.7
8 | 182 | 182101101 | Svahování v zářezech v hornině tř. 1 až 4 | m2 | 184 | 0 | 0 | CS ÚRS 2016 02
|  |  | " Úprava terénu " |  | 184
9 | 183 | 183403114 | Obdělání půdy kultivátorováním v rovině a svahu do 1:5 | m2 | 1199.1 | 0 | 0 | CS ÚRS 2016 02
|  |  | " Příprava zeminy před realizací sadových úprav " 924,7+156,0+21,2+97,2 |  | 1199.1
10 | 183 | 183403153 | Obdělání půdy hrabáním v rovině a svahu do 1:5 | m2 | 1199.1 | 0 | 0 | CS ÚRS 2016 02
|  |  | " Příprava zeminy před realizací sadových úprav " 924,7+156,0+21,2+97,2 |  | 1199.1
11 | 231 | 184215133 RTO | D+M Ukotvení kmene dřevin třemi kůly D do 0,1 m délky do 3 m + pružný úvazek - Specifikace dle PD | kus | 10 | 0 | 0 | VLASTNÍ
|  |  | " Ukotvení pomocí tří dřevěných kůlů a pružného kokosového úvazku, v ceně veškerý spojovací materiál. " |  | 10
12 | 231 | 184215134 RTO | D+M Ukotvení kmene dřevin jedním šikmým kůlem + pružný úvazek - Specifikace dle PD | kus | 201 | 0 | 0 | VLASTNÍ
|  |  | " Ukotvení pomocí šikmého kůlu a pružného kokosového úvazku, v ceně veškerý spojovací materiál. " |  | 201
13 | 121 | 184801121 | Ošetřování vysazených dřevin soliterních v rovině a svahu do 1:5 | kus | 211 | 0 | 0 | CS ÚRS 2016 02
|  |  | " Ošetření vysázených stromů " |  | 10
|  |  | " Ošetření vysázených keřů " |  | 201
14 | 184 | 184802111 | Chemické odplevelení před založením kultury nad 20 m2 postřikem na široko v rovině a svahu do 1:5 | m2 | 1199.1 | 0 | 0 | CS ÚRS 2016 02
|  |  | " Odplevelení před realizací sadových úprav. " 924,7+156,0+21,2+97,2 |  | 1199.1
15 | 121 | 184806114 RTO | Řezy stávajících stromů | kus | 2 | 0 | 0 | VLASTNÍ
|  |  | " Zdravotní, odlehčovací a tvarovací řezy stávajících stromů " |  | 2
16 | 231 | 184911151 RTO | D+M Mulčování záhonů kačírkem tl. vrstvy 0,05 m v rovině a svahu do 1:5 + geotextílie - Specifikace dle PD | m2 | 171.6 | 0 | 0 | VLASTNÍ
" V ceně dodávka kačírku fr. 8/16mm, geotextílie a urovnání "
|  |  | " Mulčování kolem nově vysázených trvalek " 156,0*1,1 |  | 171.6
17 | 231 | 184911431 RTO | D+M Mulčování rostlin tl mulče 0,15 m v rovině a svahu do 1:5 + geotextílie - Specifikace dle PD | m2 | 106.92 | 0 | 0 | VLASTNÍ
" V ceně dodávka kůry, geotextílie, urovnání a ošetření povrchu s kůrou "
|  |  | " Mulčování kolem nově vysázených keřů " 97,2*1,1 |  | 106.92
18 | 231 | 184911431 RTO | D+M Mulčování rostlin tl mulče 0,05 m v rovině a svahu do 1:5 + geotextílie - Specifikace dle PD | m2 | 23.32 | 0 | 0 | VLASTNÍ
" V ceně dodávka kůry, geotextílie, urovnání a ošetření povrchu s kůrou "
|  |  | " Mulčování kolem nově vysázených travin " 21,2*1,1 |  | 23.32
19 | 185 | 185803113 | Ošetření trávníku shrabáním ve svahu do 1:1 | m2 | 924.7 | 0 | 0 | CS ÚRS 2016 02
|  |  | " Ošetření trávníku " |  | 924.7
20 | 231 | 18599901 SPC | D+M Výsadba sazenic stromů v jutovém obalu do jamky s balem - Okrasná višeň - Specifikace dle PD - A | kus | 2 | 0 | 0 | VLASTNÍ
" V ceně zemní práce, doplnění jamky ohumusovanou půdou, ochrana kořenové mísy drcenou borkou a dodání stromu"
|  |  | " Včetně hnojení, zalití , obalení kmene jutovým obalem a ošetření korunu stromu tvarovacím řezem. " |  | 2
21 | 231 | 18599902 SPC | D+M Výsadba sazenic stromů v jutovém obalu do jamky s balem - Třešeň ptačí - Specifikace dle PD - B | kus | 4 | 0 | 0 | VLASTNÍ
" V ceně zemní práce, doplnění jamky ohumusovanou půdou, ochrana kořenové mísy drcenou borkou a dodání stromu"
|  |  | " Včetně hnojení, zalití , obalení kmene jutovým obalem a ošetření korunu stromu tvarovacím řezem. " |  | 4
22 | 231 | 18599903 SPC | D+M Výsadba sazenic stromů v jutovém obalu do jamky s balem - Okrasná jabloň - Specifikace dle PD - C | kus | 2 | 0 | 0 | VLASTNÍ
" V ceně zemní práce, doplnění jamky ohumusovanou půdou, ochrana kořenové mísy drcenou borkou a dodání stromu"
|  |  | " Včetně hnojení, zalití , obalení kmene jutovým obalem a ošetření korunu stromu tvarovacím řezem. " |  | 2
23 | 231 | 18599904 SPC | D+M Výsadba sazenic stromů v jutovém obalu do jamky s balem - Hloh- Specifikace dle PD - D | kus | 2 | 0 | 0 | VLASTNÍ
" V ceně zemní práce, doplnění jamky ohumusovanou půdou, ochrana kořenové mísy drcenou borkou a dodání stromu"
|  |  | " Včetně hnojení, zalití , obalení kmene jutovým obalem a ošetření korunu stromu tvarovacím řezem. " |  | 2
24 | 231 | 185999101 SPC | D+M Výsadba sazenice keře do jamky s balem - Muchovník - Specifikace dle PD - a | kus | 20 | 0 | 0 | VLASTNÍ
" V ceně zemní práce, doplnění jamek ohumusovanou půdou a dodání sazenice."
|  |  | " V ceně hnojení a zálivka keře " |  | 20
25 | 231 | 185999102 SPC | D+M Výsadba sazenice keře do jamky s balem - Japonská kdouloň - Specifikace dle PD - b | kus | 64 | 0 | 0 | VLASTNÍ
" V ceně zemní práce, doplnění jamek ohumusovanou půdou a dodání sazenice."
|  |  | " V ceně hnojení a zálivka keře " |  | 64
26 | 231 | 185999103 SPC | D+M Výsadba sazenice keře do jamky s balem - Svída bílá - Specifikace dle PD - c | kus | 73 | 0 | 0 | VLASTNÍ
" V ceně zemní práce, doplnění jamek ohumusovanou půdou a dodání sazenice."
|  |  | " V ceně hnojení a zálivka keře " |  | 73
27 | 231 | 185999104 SPC | D+M Výsadba sazenice keře do jamky s balem - Zlatice prostřední - Specifikace dle PD - d | kus | 12 | 0 | 0 | VLASTNÍ
" V ceně zemní práce, doplnění jamek ohumusovanou půdou a dodání sazenice."
|  |  | " V ceně hnojení a zálivka keře " |  | 12
28 | 231 | 185999105 SPC | D+M Výsadba sazenice keře do jamky s balem - Tavolník japonský - Specifikace dle PD - e | kus | 16 | 0 | 0 | VLASTNÍ
" V ceně zemní práce, doplnění jamek ohumusovanou půdou a dodání sazenice."
|  |  | " V ceně hnojení a zálivka keře " |  | 16
29 | 231 | 185999106 SPC | D+M Výsadba sazenice keře do jamky s balem - Tavolník van Houtteův - Specifikace dle PD - f | kus | 16 | 0 | 0 | VLASTNÍ
" V ceně zemní práce, doplnění jamek ohumusovanou půdou a dodání sazenice."
|  |  | " V ceně hnojení a zálivka keře " |  | 16
30 | 231 | 18599910 SPC | D+M Výsadba sazenic okrasných travin - Specifikace dle PD - g / h | m2 | 21.2 | 0 | 0 | VLASTNÍ
" V ceně zemní práce, doplnění jamek ohumusovanou půdou a dodání sazenic ."
" Sazenice Ghana - 35 kusů ."
" Sazenice Rotsilber - 35 kusů ."
|  |  | " V ceně zálivka sazenic " |  | 21.2
31 | 231 | 18599910 SPC | D+M Výsadba sazenic extenzivních trvalek - Specifikace dle PD - T1-4 | m2 | 156 | 0 | 0 | VLASTNÍ
" V ceně zemní práce, doplnění jamek ohumusovanou půdou a dodání sazenic ."
" Sazenice trvalek - 1278 kusů ."
" Sazenice cibulovin - 3834 kusů ."
|  |  | " V ceně zálivka keřů " |  | 156
|  | 9 | Ostatní konstrukce a práce-bourání |  |  |  | 0
32 | 978 | 97899944 SPC | Náklady spojené s dovozem sypaniny z meziskládky pro zpětné použití | m3 | 12 | 0 | 0 | VLASTNÍ
|  |  | " V položce zahrnuto naložení, dovoz ornice z meziskládky a její složení " |  | 12
|  | 99 | Přesun hmot |  |  |  | 0
33 | 998 | 998231311 | Přesun hmot pro sadovnické a krajinářské úpravy vodorovně do 5000 m | t | 126.872 | 0 | 0 | CS ÚRS 2016 02
34 | 999 | 999 8 SPC | Stavební práce a dodávky spojené s provedením funkčního celku HSV - výpomoce, doplňkové práce a dodávky,kompletace apod. | Kč | 1 | 0 | 0 | VLASTNÍ
|  |  | Celkem pro DPH 21% |  |  |  | 0
Poznámka:
Jednotkové položky zahrnují vedlejší rozpočtové náklady, náklady montáž, dopravu, apod. a předepsané zkoušky, revize, manipulační řády, zaškolení obsluhy, není-li uvedeno jinak.
Způsob ocenění vlastních položek: Jednotková cena u položek s cenovou soustavou VLASTNÍ se tvoří spojováním položek jednotlivých stavebních prací a dodávek. Základním předpokladem pro kalkulaci je volba kalkulačního vzorce a jeho jednotlivých složek, jejichž počet závisí na charakteru stavební výroby a organizace firmy. Kalkulační vzorec reprezentuje stanovená struktura výpočtu (odhadu ceny), kterou tvoří kalkulační složky s jednoznačně určeným obsahem. Kalkulační vzorec slouží ke stanovení vlastních nákladů kalkulačních jednotek (stavebního konstrukčního prvku, objektu, stavby apod.) Ve stavebních firmách se nejčastěji používá následující vzorec. Kalkulační vzorec: Jednotková cena = Materiál + Přímé náklady + Nepřímé náklady + Zisk Přímé náklady = Mzdy + Stroje + Ostatní přímé náklady Nepřímé náklady = Režie výrobní + Režie správní
Kalkulační vzorec vychází ze standardu "Rozpočtování a oceňování stavebních prací " ÚRS Praha, a.s.
Výkazy množství u jednotlivých položek vychází z projektové dokumentace a jsou automaticky generovány grafickým a rozpočtovacím programem.

## IO 06 MOBILIÁŘ
VÝKAZ VÝMĚR
Stavba: Domov pro seniory Havlíčkův Brod - přístavba
Objekt: IO 06 MOBILIÁŘ
JKSO: 801.91.2.1
P.Č. | KCN | Kód položky | Popis | MJ | Množství celkem | Cena jednotková | Cena celkem | Cenová soustava
1 | 2 | 3 | 4 | 5 | 6 | 7 | 8 | 9
|  | PSV | Práce a dodávky PSV |  |  |  | 0
|  | 799-02 | Mobiliář |  |  |  | 0
1 | 799 | 799999201 SPC | D+M Lavička s opěradlem a područkami délky 1,5m - Specifikace ve výpisu prvků mobiliáře - M-01 | kus | 19 | 0 | 0 | VLASTNÍ
|  |  | " V ceně zemní práce, manipulace s výkopkem, základy, kotevní prvky lavičky a plocha pod lavičkou " |  | 19
" V položce zahrnuto naložení, odvoz sypaniny, likvidace v souladu se zákonem č. 185/2001 Sb., o odpadech " dle technologie a místa určené zhotovitelem, včetně poplatků za uložení sypaniny ".
2 | 799 | 799999202 SPC | D+M Lavička s opěradlem a područkami délky 0,6m - Specifikace ve výpisu prvků mobiliáře - M-02 | kus | 10 | 0 | 0 | VLASTNÍ
|  |  | " V ceně zemní práce, manipulace s výkopkem, základy, kotevní prvky lavičky a plocha pod lavičkou " |  | 10
" V položce zahrnuto naložení, odvoz sypaniny, likvidace v souladu se zákonem č. 185/2001 Sb., o odpadech " dle technologie a místa určené zhotovitelem, včetně poplatků za uložení sypaniny ".
3 | 799 | 799999203 SPC | D+M Odpadkový koš celoocelový, variantně s víkem vhazovacího otvoru, objem nádoby 32 l - Specifikace ve výpisu prvků mobiliáře - M-03 | kus | 2 | 0 | 0 | VLASTNÍ
|  |  | " V ceně zemní práce, manipulace s výkopkem, základy, kotevní prvky koše. " |  | 2
" V položce zahrnuto naložení, odvoz sypaniny, likvidace v souladu se zákonem č. 185/2001 Sb., o odpadech " dle technologie a místa určené zhotovitelem, včetně poplatků za uložení sypaniny ".
4 | 799 | 799999204 SPC | D+M Stojan na kola - Specifikace ve výpisu prvků mobiliáře - M-04 | kus | 1 | 0 | 0 | VLASTNÍ
|  |  | " V ceně zemní práce, manipulace s výkopkem, základy, kotevní prvky stojanu. " |  | 1
" V položce zahrnuto naložení, odvoz sypaniny, likvidace v souladu se zákonem č. 185/2001 Sb., o odpadech " dle technologie a místa určené zhotovitelem, včetně poplatků za uložení sypaniny ".
5 | 799 | 998799304 RTO | Přesun hmot pro mobiliář v objektech v do 24 m | Kč | 1 | 0 | 0 | VLASTNÍ
6 | 799 | 999799 | Stavební práce a dodávky spojené s provedením funkčního celku 799 | Kč | 1 | 0 | 0 | VLASTNÍ
|  |  | " Doplňkové práce,kompletace apod." |  | 1
|  |  | Celkem pro DPH 21% |  |  |  | 0
Poznámka:
Jednotkové položky zahrnují vedlejší rozpočtové náklady, náklady montáž, dopravu, apod. a předepsané zkoušky, revize, manipulační řády, zaškolení obsluhy, není-li uvedeno jinak.
Způsob ocenění vlastních položek: Jednotková cena u položek s cenovou soustavou VLASTNÍ se tvoří spojováním položek jednotlivých stavebních prací a dodávek. Základním předpokladem pro kalkulaci je volba kalkulačního vzorce a jeho jednotlivých složek, jejichž počet závisí na charakteru stavební výroby a organizace firmy. Kalkulační vzorec reprezentuje stanovená struktura výpočtu (odhadu ceny), kterou tvoří kalkulační složky s jednoznačně určeným obsahem. Kalkulační vzorec slouží ke stanovení vlastních nákladů kalkulačních jednotek (stavebního konstrukčního prvku, objektu, stavby apod.) Ve stavebních firmách se nejčastěji používá následující vzorec. Kalkulační vzorec: Jednotková cena = Materiál + Přímé náklady + Nepřímé náklady + Zisk Přímé náklady = Mzdy + Stroje + Ostatní přímé náklady Nepřímé náklady = Režie výrobní + Režie správní
Kalkulační vzorec vychází ze standardu "Rozpočtování a oceňování stavebních prací " ÚRS Praha, a.s.
Výkazy množství u jednotlivých položek vychází z projektové dokumentace a jsou automaticky generovány grafickým a rozpočtovacím programem.