## SO 01 - D.2.1.
Položka | Označení | Název, zkrácený popis | Rozměry (š/h/v) | Počet ks celkem | Cena bez DPH (MJ) | Cena celkem bez DPH | Cenová soustava
1.NP
STACIONÁRNÍ | T.E21 | pracovní linka s umyvadlem a prostorem pro podstavnou chladničku (spodní skříňky) | 1300/600/900 mm | 1 |  | 0 | VLASTNÍ
PROVEDENÍ - Kompaktní deska = např. HPL (vysoce odolné proti oděru a chemikáliím, neobsahují organické halogeny, azbest, síru, rtuť, kadmium a jiné těžké kovy, mají nepropustný povrch, jsou hygienické a snadno omyvatelné, mají dlouhou životnost, povrch je příjemný na omak) Korpus: Kompaktní desky min. tl.16mm. Záda skříňky jsou HPL tl. 4 mm a jsou osazena do drážky a uchycena lepením. Dvířka: Kompaktní desky min. tl.16mm. Dvířka jsou zavěšená na kovových závěsech s úhlem otevření min. 110°. Utlumené zavírání. Uzamykání dvířek min. 2ks Police: Kompaktní desky min. tl.16mm. Police jsou volné, výškově přestavitelné na kovových podpěrkách, které umožnují zafixování proti nechtěnému vytažení. Zásuvky: Čela zásuvek jsou z Kompaktní desky desky min. tl.16mm . Tvořené ocelovými bočnicemi s částečným výsuvem (min. 75%), dno a záda zásuvky jsou z kompaktní desky tl.16mm, nebo komletně vyohýbané z NR. Vedení zásuvek je zajištěno plastovými kolečky - vysoká kvalita. Dynamická nosnost zásuvky je 25 kg, tlumení zásuvek s dotahem Umyvadlo a dřez NR min. 1.4301; úchytky NR, nebo eloxovaný hliník, součástí odpadní souprava Prostor pro podstavnou chladničku Dolní skříňky 2-dveřové policové Skříňky, zásuvky, prosklení a uzamykatelnost dle požadavku uživatele - nutno zpracovat dílenskou dokumentaci dodavatele
STACIONÁRNÍ | T.E26 | pracovní linka s umyvadlem, dřezem a prostorem pro podstavnou chladničku (horní + spodní skříňky) | 2000/600/2000 mm | 1 |  | 0 | VLASTNÍ
PROVEDENÍ - Kompaktní deska = např. HPL (vysoce odolné proti oděru a chemikáliím, neobsahují organické halogeny, azbest, síru, rtuť, kadmium a jiné těžké kovy, mají nepropustný povrch, jsou hygienické a snadno omyvatelné, mají dlouhou životnost, povrch je příjemný na omak) Korpus: Kompaktní desky min. tl.16mm. Záda skříňky jsou HPL tl. 4 mm a jsou osazena do drážky a uchycena lepením. Dvířka: Kompaktní desky min. tl.16mm. Dvířka jsou zavěšená na kovových závěsech s úhlem otevření min. 110°. Utlumené zavírání. Uzamykání dvířek min. 2ks Police: Kompaktní desky min. tl.16mm. Police jsou volné, výškově přestavitelné na kovových podpěrkách, které umožnují zafixování proti nechtěnému vytažení. Zásuvky: Čela zásuvek jsou z Kompaktní desky desky min. tl.16mm . Tvořené ocelovými bočnicemi s částečným výsuvem (min. 75%), dno a záda zásuvky jsou z kompaktní desky tl.16mm, nebo komletně vyohýbané z NR. Vedení zásuvek je zajištěno plastovými kolečky - vysoká kvalita. Dynamická nosnost zásuvky je 25 kg, tlumení zásuvek s dotahem Umyvadlo a dřez NR min. 1.4301; úchytky NR, nebo eloxovaný hliník, součástí odpadní souprava Prostor pro podstavnou chladničku Horní a dolní skříňky 2-dveřové policové Skříňky, zásuvky, prosklení a uzamykatelnost dle požadavku uživatele - nutno zpracovat dílenskou dokumentaci dodavatele
STACIONÁRNÍ | T.E30 | pracovní linka (horní + spodní skříňky) | 1000/600/2000 mm | 1 |  | 0 | VLASTNÍ
PROVEDENÍ - Kompaktní deska = např. HPL (vysoce odolné proti oděru a chemikáliím, neobsahují organické halogeny, azbest, síru, rtuť, kadmium a jiné těžké kovy, mají nepropustný povrch, jsou hygienické a snadno omyvatelné, mají dlouhou životnost, povrch je příjemný na omak) Korpus: Kompaktní desky min. tl.16mm. Záda skříňky jsou HPL tl. 4 mm a jsou osazena do drážky a uchycena lepením. Dvířka: Kompaktní desky min. tl.16mm. Dvířka jsou zavěšená na kovových závěsech s úhlem otevření min. 110°. Utlumené zavírání. Uzamykání dvířek min. 2ks Police: Kompaktní desky min. tl.16mm. Police jsou volné, výškově přestavitelné na kovových podpěrkách, které umožnují zafixování proti nechtěnému vytažení. Zásuvky: Čela zásuvek jsou z Kompaktní desky desky min. tl.16mm . Tvořené ocelovými bočnicemi s částečným výsuvem (min. 75%), dno a záda zásuvky jsou z kompaktní desky tl.16mm, nebo komletně vyohýbané z NR. Vedení zásuvek je zajištěno plastovými kolečky - vysoká kvalita. Dynamická nosnost zásuvky je 25 kg, tlumení zásuvek s dotahem Úchytky NR, nebo eloxovaný hliník Prostor pro podstavnou chladničku Dolní skříňky 2-dveřové policové Skříňky, zásuvky, prosklení a uzamykatelnost dle požadavku uživatele - nutno zpracovat dílenskou dokumentaci dodavatele
STACIONÁRNÍ | T.E43 | pracovní linka s umyvadlem, dřezem (horní + spodní skříňky) | 2000/600/2000 mm | 1 |  | 0 | VLASTNÍ
PROVEDENÍ - Kompaktní deska = např. HPL (vysoce odolné proti oděru a chemikáliím, neobsahují organické halogeny, azbest, síru, rtuť, kadmium a jiné těžké kovy, mají nepropustný povrch, jsou hygienické a snadno omyvatelné, mají dlouhou životnost, povrch je příjemný na omak) Korpus: Kompaktní desky min. tl.16mm. Záda skříňky jsou HPL tl. 4 mm a jsou osazena do drážky a uchycena lepením. Dvířka: Kompaktní desky min. tl.16mm. Dvířka jsou zavěšená na kovových závěsech s úhlem otevření min. 110°. Utlumené zavírání. Uzamykání dvířek min. 2ks Police: Kompaktní desky min. tl.16mm. Police jsou volné, výškově přestavitelné na kovových podpěrkách, které umožnují zafixování proti nechtěnému vytažení. Zásuvky: Čela zásuvek jsou z Kompaktní desky desky min. tl.16mm . Tvořené ocelovými bočnicemi s částečným výsuvem (min. 75%), dno a záda zásuvky jsou z kompaktní desky tl.16mm, nebo komletně vyohýbané z NR. Vedení zásuvek je zajištěno plastovými kolečky - vysoká kvalita. Dynamická nosnost zásuvky je 25 kg, tlumení zásuvek s dotahem Umyvadlo a dřez NR min. 1.4301; úchytky NR, nebo eloxovaný hliník, součástí odpadní souprava Prostor pro podstavnou chladničku Horní a dolní skříňky 2-dveřové policové Skříňky, zásuvky, prosklení a uzamykatelnost dle požadavku uživatele - nutno zpracovat dílenskou dokumentaci dodavatele
STACIONÁRNÍ | T.E48 | nerezový mycí stůl s dřezem | 1450/700/900 mm | 1 |  | 0 | VLASTNÍ
celonerezové provedení z materiálu dle EN 1.4301
pracovní deska z plechu tl.min.1,2mm
povrch nerezového materiálu musí být upraven tak, aby na něm nedocházelo při čištění k ulpívání čistících materiálů
hladká deska stolu
1x dřez lisovaný 500/500/280mm
vč. sifonu a montáže a napojení na odpad
2x police
STACIONÁRNÍ | T.E52 | pracovní linka s umyvadlem, dřezem a prostorem pro podstavnou chladničku (horní + spodní skříňky) | 2700/600/2000 mm | 1 |  | 0 | VLASTNÍ
PROVEDENÍ - Kompaktní deska = např. HPL (vysoce odolné proti oděru a chemikáliím, neobsahují organické halogeny, azbest, síru, rtuť, kadmium a jiné těžké kovy, mají nepropustný povrch, jsou hygienické a snadno omyvatelné, mají dlouhou životnost, povrch je příjemný na omak) Korpus: Kompaktní desky min. tl.16mm. Záda skříňky jsou HPL tl. 4 mm a jsou osazena do drážky a uchycena lepením. Dvířka: Kompaktní desky min. tl.16mm. Dvířka jsou zavěšená na kovových závěsech s úhlem otevření min. 110°. Utlumené zavírání. Uzamykání dvířek min. 2ks Police: Kompaktní desky min. tl.16mm. Police jsou volné, výškově přestavitelné na kovových podpěrkách, které umožnují zafixování proti nechtěnému vytažení. Zásuvky: Čela zásuvek jsou z Kompaktní desky desky min. tl.16mm . Tvořené ocelovými bočnicemi s částečným výsuvem (min. 75%), dno a záda zásuvky jsou z kompaktní desky tl.16mm, nebo komletně vyohýbané z NR. Vedení zásuvek je zajištěno plastovými kolečky - vysoká kvalita. Dynamická nosnost zásuvky je 25 kg, tlumení zásuvek s dotahem Umyvadlo a dřez NR min. 1.4301; úchytky NR, nebo eloxovaný hliník, součástí odpadní souprava Prostor pro podstavnou chladničku Horní a dolní skříňky 2-dveřové policové Skříňky, zásuvky, prosklení a uzamykatelnost dle požadavku uživatele - nutno zpracovat dílenskou dokumentaci dodavatele
STACIONÁRNÍ | T.E62 | pracovní linka rohová s dřezem, zabudovaným dvojvařičem a prostorem pro podstavnou chladničku (horní + spodní skříňky) | 4450/600/2000 mm | 1 |  | 0 | VLASTNÍ
PROVEDENÍ - Kompaktní deska = např. HPL (vysoce odolné proti oděru a chemikáliím, neobsahují organické halogeny, azbest, síru, rtuť, kadmium a jiné těžké kovy, mají nepropustný povrch, jsou hygienické a snadno omyvatelné, mají dlouhou životnost, povrch je příjemný na omak) Korpus: Kompaktní desky min. tl.16mm. Záda skříňky jsou HPL tl. 4 mm a jsou osazena do drážky a uchycena lepením. Dvířka: Kompaktní desky min. tl.16mm. Dvířka jsou zavěšená na kovových závěsech s úhlem otevření min. 110°. Utlumené zavírání. Uzamykání dvířek min. 2ks Police: Kompaktní desky min. tl.16mm. Police jsou volné, výškově přestavitelné na kovových podpěrkách, které umožnují zafixování proti nechtěnému vytažení. Zásuvky: Čela zásuvek jsou z Kompaktní desky desky min. tl.16mm . Tvořené ocelovými bočnicemi s částečným výsuvem (min. 75%), dno a záda zásuvky jsou z kompaktní desky tl.16mm, nebo komletně vyohýbané z NR. Vedení zásuvek je zajištěno plastovými kolečky - vysoká kvalita. Dynamická nosnost zásuvky je 25 kg, tlumení zásuvek s dotahem Umyvadlo a dřez NR min. 1.4301; úchytky NR, nebo eloxovaný hliník, součástí odpadní souprava Prostor pro podstavnou chladničku Zabudovaný indukční 2-zónový dvojvařič Horní a dolní skříňky 2-dveřové policové Skříňky, zásuvky, prosklení a uzamykatelnost dle požadavku uživatele - nutno zpracovat dílenskou dokumentaci dodavatele
STACIONÁRNÍ | T.E65 | pracovní linka s umyvadlem a dřezem a prostorem pro podstavnou chladničku (horní + spodní skříňky) | 2000/600/2000 mm | 1 |  | 0 | VLASTNÍ
PROVEDENÍ - Kompaktní deska = např. HPL (vysoce odolné proti oděru a chemikáliím, neobsahují organické halogeny, azbest, síru, rtuť, kadmium a jiné těžké kovy, mají nepropustný povrch, jsou hygienické a snadno omyvatelné, mají dlouhou životnost, povrch je příjemný na omak) Korpus: Kompaktní desky min. tl.16mm. Záda skříňky jsou HPL tl. 4 mm a jsou osazena do drážky a uchycena lepením. Dvířka: Kompaktní desky min. tl.16mm. Dvířka jsou zavěšená na kovových závěsech s úhlem otevření min. 110°. Utlumené zavírání. Uzamykání dvířek min. 2ks Police: Kompaktní desky min. tl.16mm. Police jsou volné, výškově přestavitelné na kovových podpěrkách, které umožnují zafixování proti nechtěnému vytažení. Zásuvky: Čela zásuvek jsou z Kompaktní desky desky min. tl.16mm . Tvořené ocelovými bočnicemi s částečným výsuvem (min. 75%), dno a záda zásuvky jsou z kompaktní desky tl.16mm, nebo komletně vyohýbané z NR. Vedení zásuvek je zajištěno plastovými kolečky - vysoká kvalita. Dynamická nosnost zásuvky je 25 kg, tlumení zásuvek s dotahem Umyvadlo a dřez NR min. 1.4301; úchytky NR, nebo eloxovaný hliník, součástí odpadní souprava Prostor pro podstavnou chladničku Horní a dolní skříňky 2-dveřové policové Skříňky, zásuvky, prosklení a uzamykatelnost dle požadavku uživatele - nutno zpracovat dílenskou dokumentaci dodavatele
STACIONÁRNÍ | T.E69 | pracovní linka rohová s umyvadlem a dřezem a prostorem pro podstavnou chladničku (horní + spodní skříňky) | 4000/600/2000 mm | 2 |  | 0 | VLASTNÍ
PROVEDENÍ - Kompaktní deska = např. HPL (vysoce odolné proti oděru a chemikáliím, neobsahují organické halogeny, azbest, síru, rtuť, kadmium a jiné těžké kovy, mají nepropustný povrch, jsou hygienické a snadno omyvatelné, mají dlouhou životnost, povrch je příjemný na omak) Korpus: Kompaktní desky min. tl.16mm. Záda skříňky jsou HPL tl. 4 mm a jsou osazena do drážky a uchycena lepením. Dvířka: Kompaktní desky min. tl.16mm. Dvířka jsou zavěšená na kovových závěsech s úhlem otevření min. 110°. Utlumené zavírání. Uzamykání dvířek min. 2ks Police: Kompaktní desky min. tl.16mm. Police jsou volné, výškově přestavitelné na kovových podpěrkách, které umožnují zafixování proti nechtěnému vytažení. Zásuvky: Čela zásuvek jsou z Kompaktní desky desky min. tl.16mm . Tvořené ocelovými bočnicemi s částečným výsuvem (min. 75%), dno a záda zásuvky jsou z kompaktní desky tl.16mm, nebo komletně vyohýbané z NR. Vedení zásuvek je zajištěno plastovými kolečky - vysoká kvalita. Dynamická nosnost zásuvky je 25 kg, tlumení zásuvek s dotahem Umyvadlo a dřez NR min. 1.4301; úchytky NR, nebo eloxovaný hliník, součástí odpadní souprava Prostor pro podstavnou chladničku Horní a dolní skříňky 2-dveřové policové Skříňky, zásuvky, prosklení a uzamykatelnost dle požadavku uživatele - nutno zpracovat dílenskou dokumentaci dodavatele
STACIONÁRNÍ | T.E72 | pracovní linka s umyvadlem a dřezem (horní + spodní skříňky) | 2450/600/2000 mm | 1 |  | 0 | VLASTNÍ
PROVEDENÍ - Kompaktní deska = např. HPL (vysoce odolné proti oděru a chemikáliím, neobsahují organické halogeny, azbest, síru, rtuť, kadmium a jiné těžké kovy, mají nepropustný povrch, jsou hygienické a snadno omyvatelné, mají dlouhou životnost, povrch je příjemný na omak) Korpus: Kompaktní desky min. tl.16mm. Záda skříňky jsou HPL tl. 4 mm a jsou osazena do drážky a uchycena lepením. Dvířka: Kompaktní desky min. tl.16mm. Dvířka jsou zavěšená na kovových závěsech s úhlem otevření min. 110°. Utlumené zavírání. Uzamykání dvířek min. 2ks Police: Kompaktní desky min. tl.16mm. Police jsou volné, výškově přestavitelné na kovových podpěrkách, které umožnují zafixování proti nechtěnému vytažení. Zásuvky: Čela zásuvek jsou z Kompaktní desky desky min. tl.16mm . Tvořené ocelovými bočnicemi s částečným výsuvem (min. 75%), dno a záda zásuvky jsou z kompaktní desky tl.16mm, nebo komletně vyohýbané z NR. Vedení zásuvek je zajištěno plastovými kolečky - vysoká kvalita. Dynamická nosnost zásuvky je 25 kg, tlumení zásuvek s dotahem Umyvadlo a dřez NR min. 1.4301; úchytky NR, nebo eloxovaný hliník, součástí odpadní souprava Horní a dolní skříňky 2-dveřové policové Skříňky, zásuvky, prosklení a uzamykatelnost dle požadavku uživatele - nutno zpracovat dílenskou dokumentaci dodavatele
STACIONÁRNÍ | T.E76 | pracovní linka s umyvadlem (horní + spodní skříňky) | 900/600/2000 mm | 1 |  | 0 | VLASTNÍ
PROVEDENÍ - Kompaktní deska = např. HPL (vysoce odolné proti oděru a chemikáliím, neobsahují organické halogeny, azbest, síru, rtuť, kadmium a jiné těžké kovy, mají nepropustný povrch, jsou hygienické a snadno omyvatelné, mají dlouhou životnost, povrch je příjemný na omak) Korpus: Kompaktní desky min. tl.16mm. Záda skříňky jsou HPL tl. 4 mm a jsou osazena do drážky a uchycena lepením. Dvířka: Kompaktní desky min. tl.16mm. Dvířka jsou zavěšená na kovových závěsech s úhlem otevření min. 110°. Utlumené zavírání. Uzamykání dvířek min. 2ks Police: Kompaktní desky min. tl.16mm. Police jsou volné, výškově přestavitelné na kovových podpěrkách, které umožnují zafixování proti nechtěnému vytažení. Zásuvky: Čela zásuvek jsou z Kompaktní desky desky min. tl.16mm . Tvořené ocelovými bočnicemi s částečným výsuvem (min. 75%), dno a záda zásuvky jsou z kompaktní desky tl.16mm, nebo komletně vyohýbané z NR. Vedení zásuvek je zajištěno plastovými kolečky - vysoká kvalita. Dynamická nosnost zásuvky je 25 kg, tlumení zásuvek s dotahem Umyvadlo NR min. 1.4301; úchytky NR, nebo eloxovaný hliník, součástí odpadní souprava Horní a dolní skříňky 2-dveřové policové Skříňky, zásuvky, prosklení a uzamykatelnost dle požadavku uživatele - nutno zpracovat dílenskou dokumentaci dodavatele
STACIONÁRNÍ | T.E84 | pracovní linka s dřezem a prostorem pro podstavnou chladničku (horní + spodní skříňky) | 1950/600/2000 mm | 1 |  | 0 | VLASTNÍ
PROVEDENÍ - Kompaktní deska = např. HPL (vysoce odolné proti oděru a chemikáliím, neobsahují organické halogeny, azbest, síru, rtuť, kadmium a jiné těžké kovy, mají nepropustný povrch, jsou hygienické a snadno omyvatelné, mají dlouhou životnost, povrch je příjemný na omak) Korpus: Kompaktní desky min. tl.16mm. Záda skříňky jsou HPL tl. 4 mm a jsou osazena do drážky a uchycena lepením. Dvířka: Kompaktní desky min. tl.16mm. Dvířka jsou zavěšená na kovových závěsech s úhlem otevření min. 110°. Utlumené zavírání. Uzamykání dvířek min. 2ks Police: Kompaktní desky min. tl.16mm. Police jsou volné, výškově přestavitelné na kovových podpěrkách, které umožnují zafixování proti nechtěnému vytažení. Zásuvky: Čela zásuvek jsou z Kompaktní desky desky min. tl.16mm . Tvořené ocelovými bočnicemi s částečným výsuvem (min. 75%), dno a záda zásuvky jsou z kompaktní desky tl.16mm, nebo komletně vyohýbané z NR. Vedení zásuvek je zajištěno plastovými kolečky - vysoká kvalita. Dynamická nosnost zásuvky je 25 kg, tlumení zásuvek s dotahem Dřez NR min. 1.4301; úchytky NR, nebo eloxovaný hliník, součástí odpadní souprava Prostor pro podstavnou chladničku Horní a dolní skříňky 2-dveřové policové Skříňky, zásuvky, prosklení a uzamykatelnost dle požadavku uživatele - nutno zpracovat dílenskou dokumentaci dodavatele
STACIONÁRNÍ | T.E87 | pracovní linka rohová s umyvadlem a dřezem a prostorem pro podstavnou chladničku (horní + spodní skříňky) | 4200/600/2000 mm | 1 |  | 0 | VLASTNÍ
PROVEDENÍ - Kompaktní deska = např. HPL (vysoce odolné proti oděru a chemikáliím, neobsahují organické halogeny, azbest, síru, rtuť, kadmium a jiné těžké kovy, mají nepropustný povrch, jsou hygienické a snadno omyvatelné, mají dlouhou životnost, povrch je příjemný na omak) Korpus: Kompaktní desky min. tl.16mm. Záda skříňky jsou HPL tl. 4 mm a jsou osazena do drážky a uchycena lepením. Dvířka: Kompaktní desky min. tl.16mm. Dvířka jsou zavěšená na kovových závěsech s úhlem otevření min. 110°. Utlumené zavírání. Uzamykání dvířek min. 2ks Police: Kompaktní desky min. tl.16mm. Police jsou volné, výškově přestavitelné na kovových podpěrkách, které umožnují zafixování proti nechtěnému vytažení. Zásuvky: Čela zásuvek jsou z Kompaktní desky desky min. tl.16mm . Tvořené ocelovými bočnicemi s částečným výsuvem (min. 75%), dno a záda zásuvky jsou z kompaktní desky tl.16mm, nebo komletně vyohýbané z NR. Vedení zásuvek je zajištěno plastovými kolečky - vysoká kvalita. Dynamická nosnost zásuvky je 25 kg, tlumení zásuvek s dotahem Umyvadlo a dřez NR min. 1.4301; úchytky NR, nebo eloxovaný hliník, součástí odpadní souprava Prostor pro podstavnou chladničku Horní a dolní skříňky 2-dveřové policové Skříňky, zásuvky, prosklení a uzamykatelnost dle požadavku uživatele - nutno zpracovat dílenskou dokumentaci dodavatele
[5 empty] | Celkem 1.NP | 0
2.NP
STACIONÁRNÍ | T.E24 | pracovní linka s dřezem a prostorem pro podstavnou chladničku (horní + spodní skříňky) | 1950/600/2000 mm | 1 |  | 0 | VLASTNÍ
PROVEDENÍ - Kompaktní deska = např. HPL (vysoce odolné proti oděru a chemikáliím, neobsahují organické halogeny, azbest, síru, rtuť, kadmium a jiné těžké kovy, mají nepropustný povrch, jsou hygienické a snadno omyvatelné, mají dlouhou životnost, povrch je příjemný na omak) Korpus: Kompaktní desky min. tl.16mm. Záda skříňky jsou HPL tl. 4 mm a jsou osazena do drážky a uchycena lepením. Dvířka: Kompaktní desky min. tl.16mm. Dvířka jsou zavěšená na kovových závěsech s úhlem otevření min. 110°. Utlumené zavírání. Uzamykání dvířek min. 2ks Police: Kompaktní desky min. tl.16mm. Police jsou volné, výškově přestavitelné na kovových podpěrkách, které umožnují zafixování proti nechtěnému vytažení. Zásuvky: Čela zásuvek jsou z Kompaktní desky desky min. tl.16mm . Tvořené ocelovými bočnicemi s částečným výsuvem (min. 75%), dno a záda zásuvky jsou z kompaktní desky tl.16mm, nebo komletně vyohýbané z NR. Vedení zásuvek je zajištěno plastovými kolečky - vysoká kvalita. Dynamická nosnost zásuvky je 25 kg, tlumení zásuvek s dotahem Umyvadlo a dřez NR min. 1.4301; úchytky NR, nebo eloxovaný hliník, součástí odpadní souprava Prostor pro podstavnou chladničku Horní a dolní skříňky 2-dveřové policové Skříňky, zásuvky, prosklení a uzamykatelnost dle požadavku uživatele - nutno zpracovat dílenskou dokumentaci dodavatele
STACIONÁRNÍ | T.E29 | nerezový mycí stůl s dřezem | 1450/700/900 mm | 1 |  | 0 | VLASTNÍ
celonerezové provedení z materiálu dle EN 1.4301
pracovní deska z plechu tl.min.1,2mm
povrch nerezového materiálu musí být upraven tak, aby na něm nedocházelo při čištění k ulpívání čistících materiálů
hladká deska stolu
1x dřez lisovaný 500/500/280mm
vč. sifonu a montáže a napojení na odpad
2x police
STACIONÁRNÍ | T.E30 | nástěnné smešovací zařízení |  | 1 |  | 0 | VLASTNÍ
nerezové provedení
termostatická sprchová baterie vč.
sprchové růžice se STOP ventilem
zabezpečení teploty vody
regulace množství tekoucí vody
integrovaný desinfekční přístroj
automatickému míchání desinf. roztoku z koncentrátu
nezávislé na práci sprchovací části
spuštění samostatným ventilem
STACIONÁRNÍ | T.E31 | mycí a desinfekční automat sanitárních nádob | 500/570/1270 mm | 1 |  | 0 | VLASTNÍ
mycí a dezinfekční automat na podložní mísy a močové láhve s termickou dezinfekcí
min. 6 programů – 2x úsporný, 2x normální, 2x intenzivní
samostatně stojící přístroj, vyrobený z vysoce jakostní chromniklové oceli (mat.1.4301) s možností zavěšení na zeď
svařovaná nerezová mycí komora
česky psaný displej s informací o fázi cyklu a se signalizací poruch
kapacita mytí 3 močové láhve nebo 1 močová láhev a 1 podložní mísa s poklicí
vlastní vyvíječ páry
možnost nastavení parametrů A0 = 60, 600, 3000
vysoce výkonné čerpadlo, pro tlakové mytí pomocí rotačních ramen a trysek
labyrintová dveřní konstrukce pro izolaci mycí komory od vnějšího prostředí bez použití těsnění
hlučnost do 55dB
STACIONÁRNÍ | T.E33 | nerezová výlevka s umyvadlem |  | 1 |  | 0 | VLASTNÍ
500/600/920 mm (500/700/850(900)mm)
celonerezové provedení
spodní vana s vyklápěcím roštem
u horní vany stojánková baterie, kterou
je možno natočit nad horní
nebo spodní vanu
nožní ovládání
pr. odtoku min. 90 mm
STACIONÁRNÍ | T.E38 | pracovní linka s umyvadlem, dřezem a prostorem pro podstavnou chladničku (horní + spodní skříňky) | 2450/600/2000 mm | 1 |  | 0 | VLASTNÍ
PROVEDENÍ - Kompaktní deska = např. HPL (vysoce odolné proti oděru a chemikáliím, neobsahují organické halogeny, azbest, síru, rtuť, kadmium a jiné těžké kovy, mají nepropustný povrch, jsou hygienické a snadno omyvatelné, mají dlouhou životnost, povrch je příjemný na omak) Korpus: Kompaktní desky min. tl.16mm. Záda skříňky jsou HPL tl. 4 mm a jsou osazena do drážky a uchycena lepením. Dvířka: Kompaktní desky min. tl.16mm. Dvířka jsou zavěšená na kovových závěsech s úhlem otevření min. 110°. Utlumené zavírání. Uzamykání dvířek min. 2ks Police: Kompaktní desky min. tl.16mm. Police jsou volné, výškově přestavitelné na kovových podpěrkách, které umožnují zafixování proti nechtěnému vytažení. Zásuvky: Čela zásuvek jsou z Kompaktní desky desky min. tl.16mm . Tvořené ocelovými bočnicemi s částečným výsuvem (min. 75%), dno a záda zásuvky jsou z kompaktní desky tl.16mm, nebo komletně vyohýbané z NR. Vedení zásuvek je zajištěno plastovými kolečky - vysoká kvalita. Dynamická nosnost zásuvky je 25 kg, tlumení zásuvek s dotahem Umyvadlo a dřez NR min. 1.4301; úchytky NR, nebo eloxovaný hliník, součástí odpadní souprava Prostor pro podstavnou chladničku Horní a dolní skříňky 2-dveřové policové Skříňky, zásuvky, prosklení a uzamykatelnost dle požadavku uživatele - nutno zpracovat dílenskou dokumentaci dodavatele
STACIONÁRNÍ | T.E46 | pracovní linka s umyvadlem a dřezem a prostorem pro podstavnou chladničku (horní + spodní skříňky) | 2500/600/2000 mm | 1 |  | 0 | VLASTNÍ
PROVEDENÍ - Kompaktní deska = např. HPL (vysoce odolné proti oděru a chemikáliím, neobsahují organické halogeny, azbest, síru, rtuť, kadmium a jiné těžké kovy, mají nepropustný povrch, jsou hygienické a snadno omyvatelné, mají dlouhou životnost, povrch je příjemný na omak) Korpus: Kompaktní desky min. tl.16mm. Záda skříňky jsou HPL tl. 4 mm a jsou osazena do drážky a uchycena lepením. Dvířka: Kompaktní desky min. tl.16mm. Dvířka jsou zavěšená na kovových závěsech s úhlem otevření min. 110°. Utlumené zavírání. Uzamykání dvířek min. 2ks Police: Kompaktní desky min. tl.16mm. Police jsou volné, výškově přestavitelné na kovových podpěrkách, které umožnují zafixování proti nechtěnému vytažení. Zásuvky: Čela zásuvek jsou z Kompaktní desky desky min. tl.16mm . Tvořené ocelovými bočnicemi s částečným výsuvem (min. 75%), dno a záda zásuvky jsou z kompaktní desky tl.16mm, nebo komletně vyohýbané z NR. Vedení zásuvek je zajištěno plastovými kolečky - vysoká kvalita. Dynamická nosnost zásuvky je 25 kg, tlumení zásuvek s dotahem Umyvadlo a dřez NR min. 1.4301; úchytky NR, nebo eloxovaný hliník, součástí odpadní souprava Prostor pro podstavnou chladničku Horní a dolní skříňky 2-dveřové policové Skříňky, zásuvky, prosklení a uzamykatelnost dle požadavku uživatele - nutno zpracovat dílenskou dokumentaci dodavatele
STACIONÁRNÍ | T.E49 | pracovní linka s umyvadlem, dřezem a prostorem pro podstavnou myčku nádobí (horní + spodní skříňky) | 2800/600/2000 mm | 1 |  | 0 | VLASTNÍ
PROVEDENÍ - Kompaktní deska = např. HPL (vysoce odolné proti oděru a chemikáliím, neobsahují organické halogeny, azbest, síru, rtuť, kadmium a jiné těžké kovy, mají nepropustný povrch, jsou hygienické a snadno omyvatelné, mají dlouhou životnost, povrch je příjemný na omak) Korpus: Kompaktní desky min. tl.16mm. Záda skříňky jsou HPL tl. 4 mm a jsou osazena do drážky a uchycena lepením. Dvířka: Kompaktní desky min. tl.16mm. Dvířka jsou zavěšená na kovových závěsech s úhlem otevření min. 110°. Utlumené zavírání. Uzamykání dvířek min. 2ks Police: Kompaktní desky min. tl.16mm. Police jsou volné, výškově přestavitelné na kovových podpěrkách, které umožnují zafixování proti nechtěnému vytažení. Zásuvky: Čela zásuvek jsou z Kompaktní desky desky min. tl.16mm . Tvořené ocelovými bočnicemi s částečným výsuvem (min. 75%), dno a záda zásuvky jsou z kompaktní desky tl.16mm, nebo komletně vyohýbané z NR. Vedení zásuvek je zajištěno plastovými kolečky - vysoká kvalita. Dynamická nosnost zásuvky je 25 kg, tlumení zásuvek s dotahem Umyvadlo a dřez NR min. 1.4301; úchytky NR, nebo eloxovaný hliník, součástí odpadní souprava Prostor pro podstavnou chladničku Horní a dolní skříňky 2-dveřové policové Skříňky, zásuvky, prosklení a uzamykatelnost dle požadavku uživatele - nutno zpracovat dílenskou dokumentaci dodavatele
STACIONÁRNÍ | T.E50 | podstavná myčka nádobí |  | 2 |  | 0 | VLASTNÍ
Počet sad nádobí 13 Nejvyšší teplota 70 °C Počet teplot 6 Účinnost mytí A Účinnost sušení A Typ ovládání Tlačítky Hlučnost 44 dB Komunikační displej Ano Energetická třída A++ Spotřeba vody 6,5 l/cykl. Šířka 60 cm Hloubka 60 cm Výška 84,5 cm
STACIONÁRNÍ | T.E65 | pracovní linka s umyvadlem (horní + spodní skříňky) | 1500/600/2000 mm | 2 |  | 0 | VLASTNÍ
PROVEDENÍ - Kompaktní deska = např. HPL (vysoce odolné proti oděru a chemikáliím, neobsahují organické halogeny, azbest, síru, rtuť, kadmium a jiné těžké kovy, mají nepropustný povrch, jsou hygienické a snadno omyvatelné, mají dlouhou životnost, povrch je příjemný na omak) Korpus: Kompaktní desky min. tl.16mm. Záda skříňky jsou HPL tl. 4 mm a jsou osazena do drážky a uchycena lepením. Dvířka: Kompaktní desky min. tl.16mm. Dvířka jsou zavěšená na kovových závěsech s úhlem otevření min. 110°. Utlumené zavírání. Uzamykání dvířek min. 2ks Police: Kompaktní desky min. tl.16mm. Police jsou volné, výškově přestavitelné na kovových podpěrkách, které umožnují zafixování proti nechtěnému vytažení. Zásuvky: Čela zásuvek jsou z Kompaktní desky desky min. tl.16mm . Tvořené ocelovými bočnicemi s částečným výsuvem (min. 75%), dno a záda zásuvky jsou z kompaktní desky tl.16mm, nebo komletně vyohýbané z NR. Vedení zásuvek je zajištěno plastovými kolečky - vysoká kvalita. Dynamická nosnost zásuvky je 25 kg, tlumení zásuvek s dotahem Umyvadlo a dřez NR min. 1.4301; úchytky NR, nebo eloxovaný hliník, součástí odpadní souprava Horní a dolní skříňky 2-dveřové policové Skříňky, zásuvky, prosklení a uzamykatelnost dle požadavku uživatele - nutno zpracovat dílenskou dokumentaci dodavatele
STACIONÁRNÍ | T.E71 | pracovní linka s umyvadlem, dřezem a prostorem pro podstavnou chladničku (horní + spodní skříňky) | 2450/600/2000 mm | 1 |  | 0 | VLASTNÍ
PROVEDENÍ - Kompaktní deska = např. HPL (vysoce odolné proti oděru a chemikáliím, neobsahují organické halogeny, azbest, síru, rtuť, kadmium a jiné těžké kovy, mají nepropustný povrch, jsou hygienické a snadno omyvatelné, mají dlouhou životnost, povrch je příjemný na omak) Korpus: Kompaktní desky min. tl.16mm. Záda skříňky jsou HPL tl. 4 mm a jsou osazena do drážky a uchycena lepením. Dvířka: Kompaktní desky min. tl.16mm. Dvířka jsou zavěšená na kovových závěsech s úhlem otevření min. 110°. Utlumené zavírání. Uzamykání dvířek min. 2ks Police: Kompaktní desky min. tl.16mm. Police jsou volné, výškově přestavitelné na kovových podpěrkách, které umožnují zafixování proti nechtěnému vytažení. Zásuvky: Čela zásuvek jsou z Kompaktní desky desky min. tl.16mm . Tvořené ocelovými bočnicemi s částečným výsuvem (min. 75%), dno a záda zásuvky jsou z kompaktní desky tl.16mm, nebo komletně vyohýbané z NR. Vedení zásuvek je zajištěno plastovými kolečky - vysoká kvalita. Dynamická nosnost zásuvky je 25 kg, tlumení zásuvek s dotahem Umyvadlo a dřez NR min. 1.4301; úchytky NR, nebo eloxovaný hliník, součástí odpadní souprava Prostor pro podstavnou chladničku Horní a dolní skříňky 2-dveřové policové Skříňky, zásuvky, prosklení a uzamykatelnost dle požadavku uživatele - nutno zpracovat dílenskou dokumentaci dodavatele
STACIONÁRNÍ | T.E77 | pracovní linka s umyvadlem, dřezem a prostorem pro podstavnou myčku nádobí (horní + spodní skříňky) | 3400/600/2000 mm | 1 |  | 0 | VLASTNÍ
PROVEDENÍ - Kompaktní deska = např. HPL (vysoce odolné proti oděru a chemikáliím, neobsahují organické halogeny, azbest, síru, rtuť, kadmium a jiné těžké kovy, mají nepropustný povrch, jsou hygienické a snadno omyvatelné, mají dlouhou životnost, povrch je příjemný na omak) Korpus: Kompaktní desky min. tl.16mm. Záda skříňky jsou HPL tl. 4 mm a jsou osazena do drážky a uchycena lepením. Dvířka: Kompaktní desky min. tl.16mm. Dvířka jsou zavěšená na kovových závěsech s úhlem otevření min. 110°. Utlumené zavírání. Uzamykání dvířek min. 2ks Police: Kompaktní desky min. tl.16mm. Police jsou volné, výškově přestavitelné na kovových podpěrkách, které umožnují zafixování proti nechtěnému vytažení. Zásuvky: Čela zásuvek jsou z Kompaktní desky desky min. tl.16mm . Tvořené ocelovými bočnicemi s částečným výsuvem (min. 75%), dno a záda zásuvky jsou z kompaktní desky tl.16mm, nebo komletně vyohýbané z NR. Vedení zásuvek je zajištěno plastovými kolečky - vysoká kvalita. Dynamická nosnost zásuvky je 25 kg, tlumení zásuvek s dotahem Umyvadlo a dřez NR min. 1.4301; úchytky NR, nebo eloxovaný hliník, součástí odpadní souprava Prostor pro podstavnou myčku nádobí Horní a dolní skříňky 2-dveřové policové Skříňky, zásuvky, prosklení a uzamykatelnost dle požadavku uživatele - nutno zpracovat dílenskou dokumentaci dodavatel
STACIONÁRNÍ | T.E78 | pracovní linka s umyvadlem, dřezem, zabudovaným dvojvařičem a prostorem pro podstavnou myčku nádobí (horní + spodní skříňky) | 3400/600/2000 mm | 1 |  | 0 | VLASTNÍ
PROVEDENÍ - Kompaktní deska = např. HPL (vysoce odolné proti oděru a chemikáliím, neobsahují organické halogeny, azbest, síru, rtuť, kadmium a jiné těžké kovy, mají nepropustný povrch, jsou hygienické a snadno omyvatelné, mají dlouhou životnost, povrch je příjemný na omak) Korpus: Kompaktní desky min. tl.16mm. Záda skříňky jsou HPL tl. 4 mm a jsou osazena do drážky a uchycena lepením. Dvířka: Kompaktní desky min. tl.16mm. Dvířka jsou zavěšená na kovových závěsech s úhlem otevření min. 110°. Utlumené zavírání. Uzamykání dvířek min. 2ks Police: Kompaktní desky min. tl.16mm. Police jsou volné, výškově přestavitelné na kovových podpěrkách, které umožnují zafixování proti nechtěnému vytažení. Zásuvky: Čela zásuvek jsou z Kompaktní desky desky min. tl.16mm . Tvořené ocelovými bočnicemi s částečným výsuvem (min. 75%), dno a záda zásuvky jsou z kompaktní desky tl.16mm, nebo komletně vyohýbané z NR. Vedení zásuvek je zajištěno plastovými kolečky - vysoká kvalita. Dynamická nosnost zásuvky je 25 kg, tlumení zásuvek s dotahem Umyvadlo a dřez NR min. 1.4301; úchytky NR, nebo eloxovaný hliník, součástí odpadní souprava Prostor pro podstavnou chladničku Zabudovaný indukční 2-zónový dvojvařič Horní a dolní skříňky 2-dveřové policové Skříňky, zásuvky, prosklení a uzamykatelnost dle požadavku uživatele - nutno zpracovat dílenskou dokumentaci dodavatele
STACIONÁRNÍ | T.E81 | pracovní linka s vaničkou | 1000/600/900 mm | 9 |  | 0 | VLASTNÍ
PROVEDENÍ - Kompaktní deska = např. HPL (vysoce odolné proti oděru a chemikáliím, neobsahují organické halogeny, azbest, síru, rtuť, kadmium a jiné těžké kovy, mají nepropustný povrch, jsou hygienické a snadno omyvatelné, mají dlouhou životnost, povrch je příjemný na omak) Korpus: Kompaktní desky min. tl.16mm. Záda skříňky jsou HPL tl. 4 mm a jsou osazena do drážky a uchycena lepením. Dvířka: Kompaktní desky min. tl.16mm. Dvířka jsou zavěšená na kovových závěsech s úhlem otevření min. 110°. Utlumené zavírání. Uzamykání dvířek min. 2ks Police: Kompaktní desky min. tl.16mm. Police jsou volné, výškově přestavitelné na kovových podpěrkách, které umožnují zafixování proti nechtěnému vytažení. Zásuvky: Čela zásuvek jsou z Kompaktní desky desky min. tl.16mm . Tvořené ocelovými bočnicemi s částečným výsuvem (min. 75%), dno a záda zásuvky jsou z kompaktní desky tl.16mm, nebo komletně vyohýbané z NR. Vedení zásuvek je zajištěno plastovými kolečky - vysoká kvalita. Dynamická nosnost zásuvky je 25 kg, tlumení zásuvek s dotahem Umyvadlo a dřez NR min. 1.4301; úchytky NR, nebo eloxovaný hliník, součástí odpadní souprava Prostor pro podstavnou chladničku Zabudovaná vanička pro kojence Horní a dolní skříňky 2-dveřové policové Skříňky, zásuvky, prosklení a uzamykatelnost dle požadavku uživatele - nutno zpracovat dílenskou dokumentaci dodavatele
STACIONÁRNÍ | T.E83 | pracovní linka (horní + spodní skříňky) | 2500/600/2000 mm | 1 |  | 0 | VLASTNÍ
PROVEDENÍ - Kompaktní deska = např. HPL (vysoce odolné proti oděru a chemikáliím, neobsahují organické halogeny, azbest, síru, rtuť, kadmium a jiné těžké kovy, mají nepropustný povrch, jsou hygienické a snadno omyvatelné, mají dlouhou životnost, povrch je příjemný na omak) Korpus: Kompaktní desky min. tl.16mm. Záda skříňky jsou HPL tl. 4 mm a jsou osazena do drážky a uchycena lepením. Dvířka: Kompaktní desky min. tl.16mm. Dvířka jsou zavěšená na kovových závěsech s úhlem otevření min. 110°. Utlumené zavírání. Uzamykání dvířek min. 2ks Police: Kompaktní desky min. tl.16mm. Police jsou volné, výškově přestavitelné na kovových podpěrkách, které umožnují zafixování proti nechtěnému vytažení. Zásuvky: Čela zásuvek jsou z Kompaktní desky desky min. tl.16mm . Tvořené ocelovými bočnicemi s částečným výsuvem (min. 75%), dno a záda zásuvky jsou z kompaktní desky tl.16mm, nebo komletně vyohýbané z NR. Vedení zásuvek je zajištěno plastovými kolečky - vysoká kvalita. Dynamická nosnost zásuvky je 25 kg, tlumení zásuvek s dotahem Úchytky NR, nebo eloxovaný hliník Horní a dolní skříňky 2-dveřové policové Skříňky, zásuvky, prosklení a uzamykatelnost dle požadavku uživatele - nutno zpracovat dílenskou dokumentaci dodavatele
STACIONÁRNÍ | T.E87 | pracovní linka rohová s umyvadlem, dřezem a prostorem pro podstavnou chladničku (horní + spodní skříňky) | 5500/600/2000 mm | 1 |  | 0 | VLASTNÍ
PROVEDENÍ - Kompaktní deska = např. HPL (vysoce odolné proti oděru a chemikáliím, neobsahují organické halogeny, azbest, síru, rtuť, kadmium a jiné těžké kovy, mají nepropustný povrch, jsou hygienické a snadno omyvatelné, mají dlouhou životnost, povrch je příjemný na omak) Korpus: Kompaktní desky min. tl.16mm. Záda skříňky jsou HPL tl. 4 mm a jsou osazena do drážky a uchycena lepením. Dvířka: Kompaktní desky min. tl.16mm. Dvířka jsou zavěšená na kovových závěsech s úhlem otevření min. 110°. Utlumené zavírání. Uzamykání dvířek min. 2ks Police: Kompaktní desky min. tl.16mm. Police jsou volné, výškově přestavitelné na kovových podpěrkách, které umožnují zafixování proti nechtěnému vytažení. Zásuvky: Čela zásuvek jsou z Kompaktní desky desky min. tl.16mm . Tvořené ocelovými bočnicemi s částečným výsuvem (min. 75%), dno a záda zásuvky jsou z kompaktní desky tl.16mm, nebo komletně vyohýbané z NR. Vedení zásuvek je zajištěno plastovými kolečky - vysoká kvalita. Dynamická nosnost zásuvky je 25 kg, tlumení zásuvek s dotahem Umyvadlo a dřez NR min. 1.4301; úchytky NR, nebo eloxovaný hliník, součástí odpadní souprava Prostor pro podstavnou chladničku Horní a dolní skříňky 2-dveřové policové Skříňky, zásuvky, prosklení a uzamykatelnost dle požadavku uživatele - nutno zpracovat dílenskou dokumentaci dodavatele
STACIONÁRNÍ | T.E88 | svítdlo vyšetřovací nástěnné |  | 2 |  | 0 | VLASTNÍ
zajištění optimální svítivosti v ošetřované oblasti
LED technologie
plně digitální svítidlo řízené mikroprocesory
ovládací panel na rameni svítidla
centrální intenzita osvětlení ve vzdálenosti 1 m 60 000 Lx
rozsah teploty chromatičnosti 4500°
jednoduše nastavitelné
rotace ramene kolem osy 360 st.
povrch materiálu musí být upraven tak, aby na něm nedocházelo při čištění k
ulpívání čistících materiálů
odolný proti nárazu a poškrábání
hygienicky udržovatelný
rezistentní proti běžným dezinfekčním prostředkům
komplet vč. kotevních prvků do stěny
[5 empty] | Celkem 2.NP | 0
! PŘED VÝROBOU NUTNO ROZMĚRY VŠECH TRUHLÁŘSKÝCH VÝROBKŮ ZAMĚŘIT NA STAVBĚ !
! BAREVNÉ ŘEŠENÍ DLE NÁVRHU ARCHITEKTA A ODSOUHLASENÉ UŽIVATELEM !
[5 empty] | CELKEM | 0