## SO 01 - D.1.4.1.
VÝKAZ VÝMĚR
Stavba: Nemocnice Nové Město na Moravě - Pavilon dětského oddělení
Objekt: SO 01 NOVOSTAVBA BUDOVY
Část: D.1.4.1. ZTI
JKSO: 801.11.2/3
P.Č. | KCN | Kód položky | Popis | MJ | Množství celkem | Cena jednotková | Cena celkem | Cenová soustava
1 | 2 | 3 | 4 | 5 | 6 | 7 | 8 | 9
|  | PSV | Práce a dodávky PSV |  |  |  | 0
|  | 721 | Zdravotechnika - vnitřní kanalizace |  |  |  | 0
1 | 721 | 721999101 SPC | D+M Potrubí kanalizační dešťové systém HT110 - Specifikace dle PD | m | 78 |  | 0 | VLASTNÍ
" Potrubí HT PP, hrdlové. "
|  |  | " V ceně veškeré příslušenství, tvarovky,kotvící prvky a spojovací materiál, výměra včetně ztratného " |  | 78
2 | 721 | 721999102 SPC | D+M Potrubí kanalizační dešťové systém KG110 - Specifikace dle PD | m | 12.9 |  | 0 | VLASTNÍ
" Potrubí KG PP, hrdlové. "
|  |  | " V ceně veškeré příslušenství, tvarovky,kotvící prvky a spojovací materiál, výměra včetně ztratného " |  | 12.9
3 | 721 | 721999103 SPC | D+M Potrubí kanalizační dešťové systém KG160 - Specifikace dle PD | m | 107.9 |  | 0 | VLASTNÍ
" Potrubí KG PP, hrdlové. "
|  |  | " V ceně veškeré příslušenství, tvarovky,kotvící prvky a spojovací materiál, výměra včetně ztratného " |  | 107.9
4 | 721 | 721999104 SPC | D+M Potrubí kanalizační splaškové systém HT32 - Specifikace dle PD | m | 24.2 |  | 0 | VLASTNÍ
" Potrubí HT PP, hrdlové. "
|  |  | " V ceně veškeré příslušenství, tvarovky,kotvící prvky a spojovací materiál, výměra včetně ztratného " |  | 24.2
5 | 721 | 721999105 SPC | D+M Potrubí kanalizační splaškové systém HT40 - Specifikace dle PD | m | 59.3 |  | 0 | VLASTNÍ
" Potrubí HT PP, hrdlové. "
|  |  | " V ceně veškeré příslušenství, tvarovky,kotvící prvky a spojovací materiál, výměra včetně ztratného " |  | 59.3
6 | 721 | 721999106 SPC | D+M Potrubí kanalizační splaškové systém HT50 - Specifikace dle PD | m | 60.2 |  | 0 | VLASTNÍ
" Potrubí HT PP, hrdlové. "
|  |  | " V ceně veškeré příslušenství, tvarovky,kotvící prvky a spojovací materiál, výměra včetně ztratného " |  | 60.2
7 | 721 | 721999107 SPC | D+M Potrubí kanalizační splaškové systém HT75 - Specifikace dle PD | m | 80.2 |  | 0 | VLASTNÍ
" Potrubí HT PP, hrdlové. "
|  |  | " V ceně veškeré příslušenství, tvarovky,kotvící prvky a spojovací materiál, výměra včetně ztratného " |  | 80.2
8 | 721 | 721999108 SPC | D+M Potrubí kanalizační splaškové systém HT110 - Specifikace dle PD | m | 305 |  | 0 | VLASTNÍ
" Potrubí HT PP, hrdlové. "
|  |  | " V ceně veškeré příslušenství, tvarovky,kotvící prvky a spojovací materiál, výměra včetně ztratného " |  | 305
9 | 721 | 721999109 SPC | D+M Potrubí kanalizační splaškové systém HT125 - Specifikace dle PD | m | 25.7 |  | 0 | VLASTNÍ
" Potrubí HT PP, hrdlové. "
|  |  | " V ceně veškeré příslušenství, tvarovky,kotvící prvky a spojovací materiál, výměra včetně ztratného " |  | 25.7
10 | 721 | 721999110 SPC | D+M Potrubí kanalizační splaškové systém KG110 - Specifikace dle PD | m | 49.1 |  | 0 | VLASTNÍ
" Potrubí KG PP, hrdlové. "
|  |  | " V ceně veškeré příslušenství, tvarovky,kotvící prvky a spojovací materiál, výměra včetně ztratného " |  | 49.1
11 | 721 | 721999111 SPC | D+M Potrubí kanalizační splaškové systém KG160 - Specifikace dle PD | m | 181 |  | 0 | VLASTNÍ
" Potrubí KG PP, hrdlové. "
|  |  | " V ceně veškeré příslušenství, tvarovky,kotvící prvky a spojovací materiál, výměra včetně ztratného " |  | 181
11a | 721 | 721999112 SPC | D+M Návleková izolace pro dešťové potrubí tl. 10mm - Specifikace dle PD | m | 33.2 |  | 0 | VLASTNÍ
|  |  | " Izolace návlekovou izolační hadicí z pěnového polyetylenu tl. 10 mm v celé délce potrubí včetně kolen a odboček. " |  | 33.2
12 | 721 | 721273153 | Hlavice ventilační polypropylen PP DN 110 | kus | 22 |  | 0 | CS ÚRS 2016 02
13 | 721 | 721273152 | Hlavice ventilační polypropylen PP DN 75 | kus | 2 |  | 0 | CS ÚRS 2016 02
14 | 721 | 721999112 SPC | D+M Revizní dvířka - Specifikace dle PD | kus | 25 |  | 0 | VLASTNÍ
15 | 721 | 721999113 SPC | D+M Podomítkový sifon - Specifikace dle PD | kus | 14 |  | 0 | VLASTNÍ
16 | 721 | 721999114 SPC | D+M Čerpadlo - Specifikace dle PD | kus | 14 |  | 0 | VLASTNÍ
17 | 721 | 721999115 SPC | D+M Čistící tvarovka - Specifikace dle PD | kus | 36 |  | 0 | VLASTNÍ
18 | 721 | 721999116 SPC | D+M Zabezpeční konců kanalizace - Specifikace dle PD | sada | 1 |  | 0 | VLASTNÍ
" Včetně technické prohlídky a utěsnění zkoušeného úseku "
19 | 271 | 721999117 SPC | D+M Prostup potrubí budovou - Specifikace dle PD | kus | 132 |  | 0 | VLASTNÍ
" V ceně chránička, systémové průchodky dle zvyklostí dodavatele stavby, vytvoření prostupu, zapravení prostupu a vodotěsné napojení na svislou hydroizolaci "
20 | 721 | 721999118 SPC | D+M Požární ucpávky, uzávěry, manžety - Specifikace dle PBŘ | sada | 1 |  | 0 | VLASTNÍ
21 | 721 | 998721202 | Přesun hmot procentní pro vnitřní kanalizace v objektech v do 12 m | % | 1.77 |  | 0 | VLASTNÍ
22 | 721 | 721999122 SPC | Stavební práce a dodávky spojené s provedením funkčního celku 721 | Kč | 1 |  | 0 | VLASTNÍ
" Zednická výpomoc, doplňkové práce, kompletace, zřízení a zapravení prostupů,vysekání a zapravení drážek, překlady nad prostupy apod."
|  | 722 | Zdravotně technické instalace budov - Vnitřní vodovod |  |  |  | 0
23 | 722 | 722999101 SPC | D+M Potrubí vodovodní plastové Systém PP-RCT PN20, D 16x2,2 mm + TI tl.9mm - Specifikace dle PD | m | 640.7 |  | 0 | VLASTNÍ
" Vrstvené potrubí vodovodní plastové s hliníkovou vložkou + Izolace návlekovou izolační hadicí z pěnového polyetylenu tl. 9 mm v celé délce potrubí včetně kolen a odboček "
|  |  | " V ceně veškeré příslušenství, tvarovky,kotvící prvky a spojovací materiál, výměra včetně ztratného " |  | 640.7
24 | 722 | 722999102 SPC | D+M Potrubí vodovodní plastové Systém PP-RCT PN20, D 16x2,2 mm + TI tl.40mm - Specifikace dle PD | m | 434.5 |  | 0 | VLASTNÍ
" Vrstvené potrubí vodovodní plastové s hliníkovou vložkou + Izolace z minerální vlny tl. 40 mm v celé délce potrubí včetně kolen a odboček "
|  |  | " V ceně veškeré příslušenství, tvarovky,kotvící prvky a spojovací materiál, výměra včetně ztratného " |  | 434.5
25 | 722 | 722999103 SPC | D+M Potrubí vodovodní plastové Systém PP-RCT PN20, D 20x2,8 mm + TI tl.9mm - Specifikace dle PD | m | 314.4 |  | 0 | VLASTNÍ
" Vrstvené potrubí vodovodní plastové s hliníkovou vložkou + Izolace návlekovou izolační hadicí z pěnového polyetylenu tl. 9 mm v celé délce potrubí včetně kolen a odboček "
|  |  | " V ceně veškeré příslušenství, tvarovky,kotvící prvky a spojovací materiál, výměra včetně ztratného " |  | 314.4
26 | 722 | 722999104 SPC | D+M Potrubí vodovodní plastové Systém PP-RCT PN20, D 20x2,8 mm + TI tl.40mm - Specifikace dle PD | m | 321 |  | 0 | VLASTNÍ
" Vrstvené potrubí vodovodní plastové s hliníkovou vložkou + Izolace z minerální vlny tl. 40 mm v celé délce potrubí včetně kolen a odboček "
|  |  | " V ceně veškeré příslušenství, tvarovky,kotvící prvky a spojovací materiál, výměra včetně ztratného " |  | 321
27 | 722 | 722999105 SPC | D+M Potrubí vodovodní plastové Systém PP-RCT PN20, D 25x3,5 mm + TI tl.9mm - Specifikace dle PD | m | 85.8 |  | 0 | VLASTNÍ
" Vrstvené potrubí vodovodní plastové s hliníkovou vložkou + Izolace návlekovou izolační hadicí z pěnového polyetylenu tl. 9 mm v celé délce potrubí včetně kolen a odboček "
|  |  | " V ceně veškeré příslušenství, tvarovky,kotvící prvky a spojovací materiál, výměra včetně ztratného " |  | 85.8
28 | 722 | 722999106 SPC | D+M Potrubí vodovodní plastové Systém PP-RCT PN20, D 25x3,5 mm + TI tl.50mm - Specifikace dle PD | m | 110.1 |  | 0 | VLASTNÍ
" Vrstvené potrubí vodovodní plastové s hliníkovou vložkou + Izolace z minerální vlny tl. 40 mm v celé délce potrubí včetně kolen a odboček "
|  |  | " V ceně veškeré příslušenství, tvarovky,kotvící prvky a spojovací materiál, výměra včetně ztratného " |  | 110.1
29 | 722 | 722999107 SPC | D+M Potrubí vodovodní plastové Systém PP-RCT PN20, D 32x4,4 mm + TI tl.9mm - Specifikace dle PD | m | 111.3 |  | 0 | VLASTNÍ
" Vrstvené potrubí vodovodní plastové s hliníkovou vložkou + Izolace návlekovou izolační hadicí z pěnového polyetylenu tl. 9 mm v celé délce potrubí včetně kolen a odboček "
|  |  | " V ceně veškeré příslušenství, tvarovky,kotvící prvky a spojovací materiál, výměra včetně ztratného " |  | 111.3
30 | 722 | 722999108 SPC | D+M Potrubí vodovodní plastové Systém PP-RCT PN20, D 32x4,4 mm + TI tl.50mm - Specifikace dle PD | m | 67.1 |  | 0 | VLASTNÍ
" Vrstvené potrubí vodovodní plastové s hliníkovou vložkou + Izolace z minerální vlny tl. 40 mm v celé délce potrubí včetně kolen a odboček "
|  |  | " V ceně veškeré příslušenství, tvarovky,kotvící prvky a spojovací materiál, výměra včetně ztratného " |  | 67.1
31 | 722 | 722999109 SPC | D+M Potrubí vodovodní plastové Systém PP-RCT PN20, D 40x5,5 mm + TI tl.9mm - Specifikace dle PD | m | 49.7 |  | 0 | VLASTNÍ
" Vrstvené potrubí vodovodní plastové s hliníkovou vložkou + Izolace návlekovou izolační hadicí z pěnového polyetylenu tl. 9 mm v celé délce potrubí včetně kolen a odboček "
|  |  | " V ceně veškeré příslušenství, tvarovky,kotvící prvky a spojovací materiál, výměra včetně ztratného " |  | 49.7
32 | 722 | 722999110 SPC | D+M Potrubí vodovodní plastové Systém PP-RCT PN20, D 40x5,5 mm + TI tl.50mm - Specifikace dle PD | m | 48.2 |  | 0 | VLASTNÍ
" Vrstvené potrubí vodovodní plastové s hliníkovou vložkou + Izolace z minerální vlny tl. 40 mm v celé délce potrubí včetně kolen a odboček "
|  |  | " V ceně veškeré příslušenství, tvarovky,kotvící prvky a spojovací materiál, výměra včetně ztratného " |  | 48.2
33 | 722 | 722999111 SPC | D+M Potrubí vodovodní plastové Systém PP-RCT PN20, D 50x6,9 mm + TI tl.9mm - Specifikace dle PD | m | 22.2 |  | 0 | VLASTNÍ
" Vrstvené potrubí vodovodní plastové s hliníkovou vložkou + Izolace návlekovou izolační hadicí z pěnového polyetylenu tl. 9 mm v celé délce potrubí včetně kolen a odboček "
|  |  | " V ceně veškeré příslušenství, tvarovky,kotvící prvky a spojovací materiál, výměra včetně ztratného " |  | 22.2
34 | 722 | 722999112 SPC | D+M Potrubí vodovodní plastové Systém PP-RCT PN20, D 50x6,9 mm + TI tl.50mm - Specifikace dle PD | m | 23.7 |  | 0 | VLASTNÍ
" Vrstvené potrubí vodovodní plastové s hliníkovou vložkou + Izolace z minerální vlny tl. 40 mm v celé délce potrubí včetně kolen a odboček "
|  |  | " V ceně veškeré příslušenství, tvarovky,kotvící prvky a spojovací materiál, výměra včetně ztratného " |  | 23.7
35 | 722 | 722999113 SPC | D+M Potrubí vodovodní plastové Systém PP-RCT PN20, D 63x8,6 mm + TI tl.9mm - Specifikace dle PD | m | 10.5 |  | 0 | VLASTNÍ
" Vrstvené potrubí vodovodní plastové s hliníkovou vložkou + Izolace návlekovou izolační hadicí z pěnového polyetylenu tl. 9 mm v celé délce potrubí včetně kolen a odboček "
|  |  | " V ceně veškeré příslušenství, tvarovky,kotvící prvky a spojovací materiál, výměra včetně ztratného " |  | 10.5
36 | 722 | 722999114 SPC | D+M Potrubí vodovodní plastové Systém PP-RCT PN20, D 63x8,6 mm + TI tl.50mm - Specifikace dle PD | m | 17.9 |  | 0 | VLASTNÍ
" Vrstvené potrubí vodovodní plastové s hliníkovou vložkou + Izolace z minerální vlny tl. 40 mm v celé délce potrubí včetně kolen a odboček "
|  |  | " V ceně veškeré příslušenství, tvarovky,kotvící prvky a spojovací materiál, výměra včetně ztratného " |  | 17.9
37 | 722 | 722999116 SPC | D+M Potrubí vodovodní ocelové nerez DN 20 mm + TI tl.9mm - Specifikace dle PD | m | 177.5 |  | 0 | VLASTNÍ
" Potrubí z lisované nerezové oceli + Izolace návlekovou izolační hadicí z pěnového polyetylenu tl. 9 mm v celé délce potrubí včetně kolen a odboček. "
|  |  | " V ceně veškeré příslušenství, tvarovky,kotvící prvky a spojovací materiál, výměra včetně ztratného " |  | 177.5
38 | 722 | 722999117 SPC | D+M Potrubí vodovodní ocelové nerez DN 25 mm + TI tl.9mm - Specifikace dle PD | m | 2.6 |  | 0 | VLASTNÍ
" Potrubí z lisované nerezové oceli + Izolace návlekovou izolační hadicí z pěnového polyetylenu tl. 9 mm v celé délce potrubí včetně kolen a odboček. "
|  |  | " V ceně veškeré příslušenství, tvarovky,kotvící prvky a spojovací materiál, výměra včetně ztratného " |  | 2.6
39 | 722 | 722999118 SPC | D+M Potrubí vodovodní ocelové nerez DN 32 mm + TI tl.9mm - Specifikace dle PD | m | 18.7 |  | 0 | VLASTNÍ
" Potrubí z lisované nerezové oceli + Izolace návlekovou izolační hadicí z pěnového polyetylenu tl. 9 mm v celé délce potrubí včetně kolen a odboček. "
|  |  | " V ceně veškeré příslušenství, tvarovky,kotvící prvky a spojovací materiál, výměra včetně ztratného " |  | 18.7
40 | 722 | 722290230 RTO | Proplach a dezinfekce vodovodního potrubí celého rozvodu vč přípravy | soubor | 1 |  | 0 | VLASTNÍ
41 | 722 | 722290234 | Proplach a dezinfekce vodovodního potrubí do DN 80 | m | 2455.9 |  | 0 | CS ÚRS 2016 02
42 | 722 | 722999119 SPC | D+M Automatický vyvažovací ventil DN10 - Specifikace dle PD | kus | 9 |  | 0 | VLASTNÍ
43 | 722 | 722999120 SPC | D+M Automatický vyvažovací ventil DN15 - Specifikace dle PD | kus | 9 |  | 0 | VLASTNÍ
44 | 722 | 722999122 SPC | D+M Automatický vyvažovací ventil DN25 - Specifikace dle PD | kus | 3 |  | 0 | VLASTNÍ
45 | 722 | 722999123 SPC | D+M Automatický vyvažovací ventil DN32 - Specifikace dle PD | kus | 2 |  | 0 | VLASTNÍ
46 | 722 | 722999124 SPC | D+M Kulový kohout s vypouštěním do DN10 - Specifikace dle PD | kus | 11 |  | 0 | VLASTNÍ
47 | 722 | 722999125 SPC | D+M Kulový kohout s vypouštěním do DN15 - Specifikace dle PD | kus | 26 |  | 0 | VLASTNÍ
48 | 722 | 722999126 SPC | D+M Kulový kohout s vypouštěním do DN20 - Specifikace dle PD | kus | 17 |  | 0 | VLASTNÍ
49 | 722 | 722999128 SPC | D+M Kulový kohout s vypouštěním do DN32 - Specifikace dle PD | kus | 4 |  | 0 | VLASTNÍ
50 | 722 | 722999129 SPC | D+M Kulový kohout s vypouštěním do DN40 - Specifikace dle PD | kus | 2 |  | 0 | VLASTNÍ
51 | 722 | 722999130 SPC | D+M Kulový kohout do DN10 - Specifikace dle PD | kus | 22 |  | 0 | VLASTNÍ
52 | 722 | 722999131 SPC | D+M Kulový kohout do DN15 - Specifikace dle PD | kus | 45 |  | 0 | VLASTNÍ
53 | 722 | 722999132 SPC | D+M Kulový kohout do DN20 - Specifikace dle PD | kus | 13 |  | 0 | VLASTNÍ
54 | 722 | 722999133 SPC | D+M Kulový kohout do DN25 - Specifikace dle PD | kus | 8 |  | 0 | VLASTNÍ
55 | 722 | 722999134 SPC | D+M Kulový kohout do DN32 - Specifikace dle PD | kus | 3 |  | 0 | VLASTNÍ
56 | 722 | 722999135 SPC | D+M Kulový kohout do DN40 - Specifikace dle PD | kus | 4 |  | 0 | VLASTNÍ
57 | 722 | 722999136 SPC | D+M Vyvažovací ventil DN10 - Specifikace dle PD | kus | 2 |  | 0 | VLASTNÍ
58 | 722 | 722999137 SPC | D+M Vyvažovací ventil DN20 - Specifikace dle PD | kus | 1 |  | 0 | VLASTNÍ
59 | 722 | 722999138 SPC | D+M Rohový ventil DN15 - Specifikace dle PD | kus | 215 |  | 0 | VLASTNÍ
60 | 722 | 722999139 SPC | D+M Požární ucpávky, uzávěry, manžety - Specifikace dle PBŘ | sada | 1 |  | 0 | VLASTNÍ
61 | 722 | 998722202 | Přesun hmot procentní pro vnitřní vodovod v objektech v do 12 m | % | 1.07 |  | 0 | VLASTNÍ
62 | 722 | 999722 | Stavební práce a dodávky spojené s provedením funkčního celku 722 | Kč | 1 |  | 0 | VLASTNÍ
" Zednická výpomoc, doplňkové práce, kompletace, zřízení a zapravení prostupů,vysekání a zapravení drážek, překlady nad prostupy apod."
|  | 725 | Zdravotně technické instalace - zařizovací předměty |  |  |  | 0
63 | 725 | 725999101 SPC | D+M Klozet závěsný - keramický - Specifikace dle PD - K | soubor | 33 |  | 0 | VLASTNÍ
" Součástí podomítkový modul nosný s nádržkou, integrovaný rohový ventil, úsporné splachování. Včetně sedátka s poklopem. Úsporné splachování s ovládacím tlačítkem."
" Cena zahrnuje náklady na osazovaný předmět, včetně jeho osazení, upevnění a napojení, přípojné potrubí (vodovodní i kanalizační), včetně tvarovek, armatur, montážní materiál a zednické výpomoci. "
|  |  | " 1PP " |  | 2
|  |  | " 1NP " |  | 14
|  |  | " 2NP " |  | 17
64 | 725 | 725999102 SPC | D+M Klozet závěsný zdravotní - keramický - Specifikace dle PD - KZ | soubor | 4 |  | 0 | VLASTNÍ
" Součástí speciální držáky madel, dále speciální podomítkový modul nosný s nádržkou s integrovaným rohovým ventilem. Včetně sedátka bez poklopu. Hluboké splachování s ovládacím tlačítkem pro instalační modul. "
" Cena zahrnuje náklady na osazovaný předmět, včetně jeho osazení, upevnění a napojení, přípojné potrubí (vodovodní i kanalizační), včetně tvarovek, armatur, montážní materiál a zednické výpomoci. "
|  |  | " 1NP " |  | 2
|  |  | " 2NP " |  | 2
65 | 725 | 725999103 SPC | D+M Bidet závěsný - Specifikace dle PD - B | soubor | 1 |  | 0 | VLASTNÍ
" Cena zahrnuje náklady na osazovaný předmět, včetně jeho osazení, upevnění a napojení, přípojné potrubí (vodovodní i kanalizační), včetně tvarovek, armatur, montážní materiál a zednické výpomoci. "
|  |  | " 1NP " |  | 1
67 | 725 | 725999106 SPC | D+M Lapač střešních naplavenin - Specifikace dle PD - LSS | soubor | 2 |  | 0 | VLASTNÍ
|  |  | " Cena zahrnuje náklady na osazovaný předmět, včetně jeho osazení, upevnění a napojení, přípojné potrubí (vodovodní i kanalizační), včetně tvarovek, armatur, montážní materiál a zednické výpomoci. " |  | 2
68 | 725 | 725999107 SPC | D+M Pisoár závěsný - keramický - Specifikace dle PD - P | soubor | 2 |  | 0 | VLASTNÍ
" Součástí infračervený senzor 24V, podomítkový modul, integrovaný rohový ventil, automatický splachovač radarový, integrovaný napájecí zdroj a příslušenství dle PD "
" Cena zahrnuje náklady na osazovaný předmět, včetně jeho osazení, upevnění a napojení, přípojné potrubí (vodovodní i kanalizační), včetně tvarovek, armatur, montážní materiál a zednické výpomoci. "
|  |  | " 1NP " |  | 2
69 | 725 | 725999108 SPC | D+M Sprchový kout - Specifikace dle PD - SK1 | soubor | 17 |  | 0 | VLASTNÍ
" Provedení pro uložení na podlahu. "
" Včetně sprchového žlabu s vodorovným odpadem, délka roštu 70mm, sifon na jedné straně. Včetně sprchové pákové nástěnné směšovací baterie, se sprchovou sadou a zástěny ke sprše - sprchový závěs uchycený pomocí kroužků na chromovanou tyč. "
" Cena zahrnuje náklady na osazovaný předmět, včetně jeho osazení, upevnění a napojení, přípojné potrubí (vodovodní i kanalizační), včetně tvarovek, armatur, montážní materiál a zednické výpomoci. "
|  |  | " 1PP " |  | 3
|  |  | " 2NP " |  | 14
70 | 725 | 725999109 SPC | D+M Sprchový kout - Specifikace dle PD - SK2 | soubor | 5 |  | 0 | VLASTNÍ
" Včetně sprchové vaničky akrylátové, nízkého sifonu pro akrylátové vaničky - plast, rohových ventilů, nástěnné sprchové pákové směšovací baterie. V ceně zástěna ke sprše z hliníkového rámu s výplní z akrylátového skla. "
" Cena zahrnuje náklady na osazovaný předmět, včetně jeho osazení, upevnění a napojení, přípojné potrubí (vodovodní i kanalizační), včetně tvarovek, armatur, montážní materiál a zednické výpomoci. "
|  |  | " 1NP " |  | 5
71 | 725 | 725999110 SPC | D+M Sprchový kout - Specifikace dle PD - SK3 | soubor | 1 |  | 0 | VLASTNÍ
" Provedení pro uložení na podlahu. "
" Včetně sifonu, sprchové pákové nástěnné směšovací baterie, se sprchovou sadou. Včetně zástěny ke sprše - sprchový závěs uchycený pomocí kroužků na chromovanou tyč. "
" Cena zahrnuje náklady na osazovaný předmět, včetně jeho osazení, upevnění a napojení, přípojné potrubí (vodovodní i kanalizační), včetně tvarovek, armatur, montážní materiál a zednické výpomoci. "
|  |  | " 2NP " |  | 1
72 | 725 | 725999112 SPC | D+M Umyvadlo závěsné keramické - Specifikace dle PD - U2 | soubor | 45 |  | 0 | VLASTNÍ
" Cena zahrnuje náklady na osazovaný předmět, včetně jeho osazení, upevnění a napojení, přípojné potrubí (vodovodní i kanalizační), včetně tvarovek, armatur, montážní materiál a zednické výpomoci. "
|  |  | " 1PP " |  | 5
|  |  | " 1NP " |  | 21
|  |  | " 2NP " |  | 19
73 | 725 | 725999113 SPC | D+M Umyvadlo zdravotní keramické - Specifikace dle PD - UZ | soubor | 2 |  | 0 | VLASTNÍ
" Cena zahrnuje náklady na osazovaný předmět, včetně jeho osazení, upevnění a napojení, přípojné potrubí (vodovodní i kanalizační), včetně tvarovek, armatur, montážní materiál a zednické výpomoci. "
|  |  | " 2NP " |  | 2
74 | 725 | 725999115 SPC | D+M Dešťová vpusť - Specifikace dle PD - VD | soubor | 7 |  | 0 | VLASTNÍ
" Svislý vtok s integrovanou izolační manžetou, ochranným košem + nerez mřížka. "
|  |  | " Cena zahrnuje náklady na osazovaný předmět, včetně jeho osazení, upevnění a napojení, přípojné potrubí (vodovodní i kanalizační), včetně tvarovek, armatur, montážní materiál a zednické výpomoci. " |  | 7
75 | 725 | 725999116 SPC | D+M Podlahová vpusť - Specifikace dle PD - VP | soubor | 5 |  | 0 | VLASTNÍ
" Se svislým odtokem, s továrně připojeným živičným izolačním pásem, suchá zápachová uzávěrka, sifonovou vložkou, mřížkou z nerezové oceli a sítkem na nečistoty. Stavební kryt v balení. "
|  |  | " Cena zahrnuje náklady na osazovaný předmět, včetně jeho osazení, upevnění a napojení, přípojné potrubí (vodovodní i kanalizační), včetně tvarovek, armatur, montážní materiál a zednické výpomoci. " |  | 5
76 | 725 | 725999117 SPC | D+M Závěsná výlevka - keramická - Specifikace dle PD - VY | soubor | 4 |  | 0 | VLASTNÍ
" Včetně odnímatelné plastové mříže, integrovaného rohového ventilu, nástěnné pákové směšovací baterie s prodlouženým raménkem a podomítkového modulu pro závěsné výlevky s nádržkou se samonosným ocelovým rámem s ukotvením na zem a do zadní stěny, splachovací ventil je univerzální, umožňuje následnou výměnu tlačítka, úsporné splachování. "
" Cena zahrnuje náklady na osazovaný předmět, včetně jeho osazení, upevnění a napojení, přípojné potrubí (vodovodní i kanalizační), včetně tvarovek, armatur, montážní materiál a zednické výpomoci. "
|  |  | " 1NP " |  | 2
|  |  | " 2NP " |  | 2
77 | 725 | 725999124 SPC | D+M Bezpečnostní štítky pro označení zařízení ZTI - Specifikace dle PD | sada | 1 |  | 0 | VLASTNÍ
78 | 725 | 998725202 | Přesun hmot procentní pro zařizovací předměty v objektech v do 12 m | % | 0.22 |  | 0 | CS ÚRS 2016 02
79 | 725 | 999725 | Stavební práce a dodávky spojené s provedením funkčního celku 725 | Kč | 1 |  | 0 | VLASTNÍ
" Zednická výpomoc, doplňkové práce, kompletace "
|  | 799 | Ostatní práce a dodávky |  |  |  | 0
80 | 799 | 799999901 SPC | Napojení vodovodu na rozvod vody - Specifikace dle PD | sada | 1 |  | 0 | VLASTNÍ
|  |  | " Napojení vodovodu na stávající rozvod vody v budově interny. " |  | 1
|  |  | Celkem |  |  |  | 0
CELKEM |  |  | D.1.4.1. ZTI |  |  |  | 0
Poznámka:
Jednotkové položky zahrnují vedlejší rozpočtové náklady, náklady montáž, dopravu, apod. a předepsané zkoušky, revize, manipulační řády, zaškolení obsluhy, není-li uvedeno jinak.
Způsob ocenění vlastních položek: Jednotková cena u položek s cenovou soustavou VLASTNÍ se tvoří spojováním položek jednotlivých stavebních prací a dodávek. Základním předpokladem pro kalkulaci je volba kalkulačního vzorce a jeho jednotlivých složek, jejichž počet závisí na charakteru stavební výroby a organizace firmy. Kalkulační vzorec reprezentuje stanovená struktura výpočtu (odhadu ceny), kterou tvoří kalkulační složky s jednoznačně určeným obsahem. Kalkulační vzorec slouží ke stanovení vlastních nákladů kalkulačních jednotek (stavebního konstrukčního prvku, objektu, stavby apod.) Ve stavebních firmách se nejčastěji používá následující vzorec. Kalkulační vzorec: Jednotková cena = Materiál + Přímé náklady + Nepřímé náklady + Zisk Přímé náklady = Mzdy + Stroje + Ostatní přímé náklady Nepřímé náklady = Režie výrobní + Režie správní
Kalkulační vzorec vychází ze standardu "Rozpočtování a oceňování stavebních prací " ÚRS Praha, a.s.
Výkazy množství u jednotlivých položek vychází z projektové dokumentace a jsou automaticky generovány grafickým a rozpočtovacím programem.