## SO 01 - D.1.4.4.
VÝKAZ VÝMĚR
Stavba: Nemocnice Nové Město na Moravě - Pavilon dětského oddělení
Objekt: SO 01 NOVOSTAVBA BUDOVY
Část: D.1.4.4. VYTÁPĚNÍ
JKSO: 801.11.2/3
P.Č. | KCN | Kód položky | Popis | MJ | Množství celkem | Cena jednotková | Cena celkem | Cenová soustava
1 | 2 | 3 | 4 | 5 | 6 | 7 | 8 | 9
|  | PSV | Práce a dodávky PSV |  |  |  | 0
|  | 730 | Ústřední vytápění |  |  |  | 0
1 | 730 | 730999101 SPC | D+M Kombinovaný Rozdělovač/Sběrač - Specifikace dle PD | soubor | 1 |  | 0 | VLASTNÍ
" Včetně prokabelovaní a napojení na el. "
" Včetně HVDT "
|  |  | " Včetně veškerého příslušenství " |  | 1
2 | 730 | 730999102 SPC | D+M Rozdělovač/Sběrač - Specifikace dle PD | soubor | 7 |  | 0 | VLASTNÍ
" Včetně prokabelovaní a napojení na el. "
|  |  | " Včetně veškerého příslušenství " |  | 7
3 | 730 | 730999103 SPC | D+M Oběhové čerpadlo s regulovatelnými otáčkami - Specifikace dle PD - OČ01 | kus | 1 |  | 0 | VLASTNÍ
" Včetně veškerého příslušenství "
|  |  | " Q=4,504 m3/h, H=85 kPa, 230V " |  | 1
4 | 730 | 730999104 SPC | D+M Oběhové čerpadlo s regulovatelnými otáčkami - Specifikace dle PD - OČ02 | kus | 1 |  | 0 | VLASTNÍ
" Včetně veškerého příslušenství "
|  |  | " Q=3,786 m3/h, H=85 kPa, 230V " |  | 1
5 | 730 | 730999105 SPC | D+M Oběhové čerpadlo s regulovatelnými otáčkami - Specifikace dle PD - OČ03 | kus | 1 |  | 0 | VLASTNÍ
" Včetně veškerého příslušenství "
|  |  | " Q=0,343 m3/h, H=40 kPa, 230V " |  | 1
6 | 730 | 730999106 SPC | D+M Oběhové čerpadlo s regulovatelnými otáčkami - Specifikace dle PD - OČ04 | kus | 1 |  | 0 | VLASTNÍ
" Včetně veškerého příslušenství "
|  |  | " Q=0,503 m3/h, H=40 kPa, 230V " |  | 1
7 | 730 | 730999107 SPC | D+M Oběhové čerpadlo s regulovatelnými otáčkami - Specifikace dle PD - OČ05 | kus | 1 |  | 0 | VLASTNÍ
" Včetně veškerého příslušenství "
|  |  | " Q=0,447 m3/h, H=40 kPa, 230V " |  | 1
8 | 730 | 730999108 SPC | D+M Oběhové čerpadlo s regulovatelnými otáčkami - Specifikace dle PD - OČ06 | kus | 1 |  | 0 | VLASTNÍ
" Včetně veškerého příslušenství "
|  |  | " Q=0,443 m3/h, H=40 kPa, 230V " |  | 1
8 | 730 | 73099919 SPC | D+M Oběhové čerpadlo s regulovatelnými otáčkami - Specifikace dle PD - OČ07 | kus | 1 |  | 0 | VLASTNÍ
" Včetně veškerého příslušenství "
|  |  | " Q=0,602 m3/h, H=40 kPa, 230V " |  | 1
9 | 732 | 998732202 | Přesun hmot procentní pro strojovny v objektech v do 12 m | % | 1.59 |  | 0 | CS ÚRS 2016 02
10 | 732 | 999732 | Stavební práce a dodávky spojené s provedením funkčního celku 732 | Kč | 1 |  | 0 | VLASTNÍ
|  |  | " Zednická výpomoc, doplňkové práce, kompletace, zřízení prostupů, zapravení prostupů, armatury a příslušenství apod." 1,0 |  | 1
|  | 733 | Ústřední vytápění - potrubí |  |  |  | 0
11 | 733 | 733222101 SPC | D+M Potrubí měděné D 15x1,0 + TI tl. 40mm - Specifikace dle PD | m | 923.8 |  | 0 | VLASTNÍ
" Součástí izolační pouzdra z kamenné vlny s polepem z hliníkové fólie vyztužené mřížkou ze skelných vláken (ALS). Pozdro na podélném spoji opatřeno přesahem fólie se samolepící páskou. Izolace v celé délce potrubí včetně kolen a odboček "
|  |  | " V ceně veškeré příslušenství, tvarovky,kotvící prvky a spojovací materiál, výměra včetně ztratného " |  | 923.8
12 | 733 | 733222102 SPC | D+M Potrubí měděné D 18x1,0 + TI tl. 40mm - Specifikace dle PD | m | 313.6 |  | 0 | VLASTNÍ
" Součástí izolační pouzdra z kamenné vlny s polepem z hliníkové fólie vyztužené mřížkou ze skelných vláken (ALS). Pozdro na podélném spoji opatřeno přesahem fólie se samolepící páskou. Izolace v celé délce potrubí včetně kolen a odboček "
|  |  | " V ceně veškeré příslušenství, tvarovky,kotvící prvky a spojovací materiál, výměra včetně ztratného " |  | 313.6
13 | 733 | 733222103 SPC | D+M Potrubí měděné D 22x1,0 + TI tl. 40mm - Specifikace dle PD | m | 490.8 |  | 0 | VLASTNÍ
" Součástí izolační pouzdra z kamenné vlny s polepem z hliníkové fólie vyztužené mřížkou ze skelných vláken (ALS). Pozdro na podélném spoji opatřeno přesahem fólie se samolepící páskou. Izolace v celé délce potrubí včetně kolen a odboček "
|  |  | " V ceně veškeré příslušenství, tvarovky,kotvící prvky a spojovací materiál, výměra včetně ztratného " |  | 490.8
14 | 733 | 733222104 SPC | D+M Potrubí měděné D 28x1,5 + TI tl. 40mm - Specifikace dle PD | m | 256.7 |  | 0 | VLASTNÍ
" Součástí izolační pouzdra z kamenné vlny s polepem z hliníkové fólie vyztužené mřížkou ze skelných vláken (ALS). Pozdro na podélném spoji opatřeno přesahem fólie se samolepící páskou. Izolace v celé délce potrubí včetně kolen a odboček "
|  |  | " V ceně veškeré příslušenství, tvarovky,kotvící prvky a spojovací materiál, výměra včetně ztratného " |  | 256.7
15 | 733 | 733222105 SPC | D+M Potrubí měděné D 35x1,5 + TI tl. 50mm - Specifikace dle PD | m | 44.3 |  | 0 | VLASTNÍ
" Součástí izolační pouzdra z kamenné vlny s polepem z hliníkové fólie vyztužené mřížkou ze skelných vláken (ALS). Pozdro na podélném spoji opatřeno přesahem fólie se samolepící páskou. Izolace v celé délce potrubí včetně kolen a odboček "
|  |  | " V ceně veškeré příslušenství, tvarovky,kotvící prvky a spojovací materiál, výměra včetně ztratného " |  | 44.3
16 | 733 | 733222106 SPC | D+M Potrubí měděné D 42x1,5 + TI tl. 50mm - Specifikace dle PD | m | 33.6 |  | 0 | VLASTNÍ
" Součástí izolační pouzdra z kamenné vlny s polepem z hliníkové fólie vyztužené mřížkou ze skelných vláken (ALS). Pozdro na podélném spoji opatřeno přesahem fólie se samolepící páskou. Izolace v celé délce potrubí včetně kolen a odboček "
|  |  | " V ceně veškeré příslušenství, tvarovky,kotvící prvky a spojovací materiál, výměra včetně ztratného " |  | 33.6
17 | 733 | 733222107 SPC | D+M Potrubí měděné D 54x2,0 + TI tl. 50mm - Specifikace dle PD | m | 69.7 |  | 0 | VLASTNÍ
" Součástí izolační pouzdra z kamenné vlny s polepem z hliníkové fólie vyztužené mřížkou ze skelných vláken (ALS). Pozdro na podélném spoji opatřeno přesahem fólie se samolepící páskou. Izolace v celé délce potrubí včetně kolen a odboček "
|  |  | " V ceně veškeré příslušenství, tvarovky,kotvící prvky a spojovací materiál, výměra včetně ztratného " |  | 69.7
18 | 733 | 733222108 SPC | D+M Potrubí ocelové hladké bezešvé běžné, vč. izolace DN 65 - Specifikace dle PD | m | 108.2 |  | 0 | VLASTNÍ
|  |  | " Výměra včetně ztratného " |  | 108.2
" V ceně veškeré příslušenství, tvarovky,kotvící prvky a spojovací materiál "
19 | 733 | 733999109 SPC | D+M Prostup potrubí budovou - Specifikace dle PD | kus | 4 |  | 0 | VLASTNÍ
" Ocelová chránička, polyuretanová pěna, zajištění spolupůsobení se svislou hydroizolací, vytvoření prostupu, zapravení prostupu "
20 | 733 | 733190225 | Zkouška těsnosti potrubí ocelové hladké přes D 60,3x2,9 do D 89x5,0 | m | 108.2 |  | 0 | CS ÚRS 2016 02
21 | 733 | 733291101 | Zkouška těsnosti potrubí měděné do D 35x1,5 | m | 2029.2 |  | 0 | CS ÚRS 2016 02
22 | 733 | 733291102 | Zkouška těsnosti potrubí měděné do D 64x2 | m | 103.3 |  | 0 | CS ÚRS 2016 02
23 | 733 | 99973301 SPC | D+M Požární ucpávky - Specifikace dle PBŘ | sada | 8 |  | 0 | VLASTNÍ
24 | 732 | 998733202 | Přesun hmot procentní pro rozvody potrubí v objektech v do 12 m | % | 3.39 |  | 0 | CS ÚRS 2016 02
25 | 732 | 999733 | Stavební práce a dodávky spojené s provedením funkčního celku 733 | Kč | 1 |  | 0 | VLASTNÍ
|  |  | " Zednická výpomoc, doplňkové práce, kompletace, zřízení prostupů, zapravení prostupů, armatury a příslušenství apod." 1,0 |  | 1
|  | 734 | Ústřední vytápění - armatury |  |  |  | 0
26 | 734 | 734999101 SPC | D+M Automatický odvzdušňovací ventil DN 15 - Specifikace dle PD | kus | 18 |  | 0 | VLASTNÍ
27 | 734 | 734999102 SPC | D+M Kulový kohout DN 20 - Specifikace dle PD | kus | 12 |  | 0 | VLASTNÍ
28 | 734 | 734999103 SPC | D+M Kulový kohout DN 25 - Specifikace dle PD | kus | 30 |  | 0 | VLASTNÍ
29 | 734 | 734999104 SPC | D+M Kulový kohout DN 32 - Specifikace dle PD | kus | 2 |  | 0 | VLASTNÍ
30 | 734 | 734999105 SPC | D+M Kulový kohout DN 50 - Specifikace dle PD | kus | 8 |  | 0 | VLASTNÍ
31 | 734 | 734999106 SPC | D+M Kulový kohout DN 65 - Specifikace dle PD | kus | 12 |  | 0 | VLASTNÍ
32 | 734 | 734999107 SPC | D+M Tlakoměr DN 15 - Specifikace dle PD | kus | 10 |  | 0 | VLASTNÍ
33 | 734 | 734999108 SPC | D+M Teploměr DN 15 - Specifikace dle PD | kus | 22 |  | 0 | VLASTNÍ
34 | 734 | 734999109 SPC | D+M Ruční vyvažovací ventil DN 20 - Specifikace dle PD | kus | 1 |  | 0 | VLASTNÍ
35 | 734 | 734999110 SPC | D+M Ruční vyvažovací ventil DN 25 - Specifikace dle PD | kus | 4 |  | 0 | VLASTNÍ
36 | 734 | 734999111 SPC | D+M Ruční vyvažovací ventil DN 50 - Specifikace dle PD | kus | 1 |  | 0 | VLASTNÍ
37 | 734 | 734999112 SPC | D+M Filtr závitový DN 20 - Specifikace dle PD | kus | 1 |  | 0 | VLASTNÍ
38 | 734 | 734999113 SPC | D+M Filtr závitový DN 25 - Specifikace dle PD | kus | 4 |  | 0 | VLASTNÍ
39 | 734 | 734999115 SPC | D+M Filtr závitový DN 50 - Specifikace dle PD | kus | 2 |  | 0 | VLASTNÍ
40 | 734 | 734999116 SPC | D+M Automatický vyvažovací ventil DN 15 - Specifikace dle PD | kus | 1 |  | 0 | VLASTNÍ
41 | 734 | 734999117 SPC | D+M Automatický vyvažovací ventil DN 20 - Specifikace dle PD | kus | 1 |  | 0 | VLASTNÍ
42 | 734 | 734999118 SPC | D+M Automatický vyvažovací ventil DN 25 - Specifikace dle PD | kus | 4 |  | 0 | VLASTNÍ
43 | 734 | 734999119 SPC | D+M Automatický vyvažovací ventil DN 50 - Specifikace dle PD | kus | 2 |  | 0 | VLASTNÍ
44 | 734 | 734999120 SPC | D+M Tlakový manometr - Specifikace dle PD | kus | 6 |  | 0 | VLASTNÍ
45 | 734 | 734999121 SPC | D+M Zpětná klapka závitová DN 15 - Specifikace dle PD | kus | 6 |  | 0 | VLASTNÍ
46 | 734 | 734999122 SPC | D+M Zpětná klapka závitová DN 25 - Specifikace dle PD | kus | 4 |  | 0 | VLASTNÍ
47 | 734 | 734999123 SPC | D+M Zpětná klapka závitová DN 50 - Specifikace dle PD | kus | 5 |  | 0 | VLASTNÍ
48 | 734 | 734999124 SPC | D+M Regulátor tlakové diference s partnerským vyvažovacím ventilem DN 15 - Specifikace dle PD | kus | 2 |  | 0 | VLASTNÍ
49 | 734 | 734999125 SPC | D+M Regulátor tlakové diference s partnerským vyvažovacím ventilem DN 20 - Specifikace dle PD | kus | 1 |  | 0 | VLASTNÍ
50 | 734 | 734999126 SPC | D+M Kompenzátory osové DN 65 - Specifikace dle PD | kus | 2 |  | 0 | VLASTNÍ
51 | 734 | 734999127 SPC | D+M Výtokový ventil topenářský DN 15 - Specifikace dle PD | kus | 15 |  | 0 | VLASTNÍ
52 | 734 | 734999129 SPC | D+M Jímka pro čidlo - Specifikace dle PD | kus | 2 |  | 0 | VLASTNÍ
53 | 734 | 998734202 | Přesun hmot procentní pro armatury v objektech v do 12 m | % | 0.28 |  | 0 | CS ÚRS 2016 02
54 | 734 | 999734 | Stavební práce a dodávky spojené s provedením funkčního celku 734 | Kč | 1 |  | 0 | VLASTNÍ
|  |  | " Doplňkové práce, kompletace, zřízení prostupů, zapravení prostupů, příslušenství apod." |  | 1
|  | 735 | Ústřední vytápění - Otopná tělesa |  |  |  | 0
55 | 735 | 735128101 SPC | Zkoušky těsnosti otopných těles vodou | m2 | 50 |  | 0 | VLASTNÍ
56 | 735 | 735191102 SPC | Vyčištění otopných těles proplachem vodou | m2 | 50 |  | 0 | VLASTNÍ
57 | 735 | 735191103 SPC | Odvzdušnění otopných těles | kus | 118 |  | 0 | VLASTNÍ
58 | 735 | 735191104 SPC | Napuštění vody do otopných těles | m2 | 50 |  | 0 | VLASTNÍ
59 | 735 | 735999105 SPC | D+M Otopné těleso panelové, typ 21 výška/délka 600/500 mm - Specifikace dle PD | kus | 2 |  | 0 | VLASTNÍ
" Deskové otopné těleso které umožňuje levé nebo pravé spodní připojení na otopnou soustavu s nuceným oběhem. "
" Součástí dodávky: Konzoly pro uchycení na stěnu, kotvící prvky, odvzdušňovací ventil, přímé šroubení regulační, termoregulační ventil, zaslepovací zátky,termostatická hlavice a ostatní prvky pro zajištění funkčnosti celku "
" V ceně kotvící prvky, vruty, hmoždinky, rozpěrky a veškeré příslušenství "
|  |  | " 1PP " |  | 2
60 | 735 | 735999106 SPC | D+M Otopné těleso panelové, typ 21 výška/délka 600/700 mm - Specifikace dle PD | kus | 2 |  | 0 | VLASTNÍ
" Deskové otopné těleso které umožňuje levé nebo pravé spodní připojení na otopnou soustavu s nuceným oběhem. "
" Součástí dodávky: Konzoly pro uchycení na stěnu, kotvící prvky, odvzdušňovací ventil, přímé šroubení regulační, termoregulační ventil, zaslepovací zátky,termostatická hlavice a ostatní prvky pro zajištění funkčnosti celku "
" V ceně kotvící prvky, vruty, hmoždinky, rozpěrky a veškeré příslušenství "
|  |  | " 1PP " |  | 2
61 | 735 | 735999107 SPC | D+M Otopné těleso panelové, typ 21 výška/délka 600/1100 mm - Specifikace dle PD | kus | 2 |  | 0 | VLASTNÍ
" Deskové otopné těleso které umožňuje levé nebo pravé spodní připojení na otopnou soustavu s nuceným oběhem. "
" Součástí dodávky: Konzoly pro uchycení na stěnu, kotvící prvky, odvzdušňovací ventil, přímé šroubení regulační, termoregulační ventil, zaslepovací zátky,termostatická hlavice a ostatní prvky pro zajištění funkčnosti celku "
" V ceně kotvící prvky, vruty, hmoždinky, rozpěrky a veškeré příslušenství "
|  |  | " 1PP " |  | 2
62 | 735 | 735999108 SPC | D+M Otopné těleso panelové, typ 21 výška/délka 600/1200 mm - Specifikace dle PD | kus | 1 |  | 0 | VLASTNÍ
" Deskové otopné těleso které umožňuje levé nebo pravé spodní připojení na otopnou soustavu s nuceným oběhem. "
" Součástí dodávky: Konzoly pro uchycení na stěnu, kotvící prvky, odvzdušňovací ventil, přímé šroubení regulační, termoregulační ventil, zaslepovací zátky,termostatická hlavice a ostatní prvky pro zajištění funkčnosti celku "
" V ceně kotvící prvky, vruty, hmoždinky, rozpěrky a veškeré příslušenství "
|  |  | " 1PP " |  | 1
63 | 735 | 735999109 SPC | D+M Otopné těleso panelové, typ 21 výška/délka 600/1400 mm - Specifikace dle PD | kus | 3 |  | 0 | VLASTNÍ
" Deskové otopné těleso které umožňuje levé nebo pravé spodní připojení na otopnou soustavu s nuceným oběhem. "
" Součástí dodávky: Konzoly pro uchycení na stěnu, kotvící prvky, odvzdušňovací ventil, přímé šroubení regulační, termoregulační ventil, zaslepovací zátky,termostatická hlavice a ostatní prvky pro zajištění funkčnosti celku "
" V ceně kotvící prvky, vruty, hmoždinky, rozpěrky a veškeré příslušenství "
|  |  | " 1PP " |  | 3
64 | 735 | 735999110 SPC | D+M Otopné těleso panelové, typ 33 výška/délka 600/1200 mm - Specifikace dle PD | kus | 2 |  | 0 | VLASTNÍ
" Deskové otopné těleso které umožňuje levé nebo pravé spodní připojení na otopnou soustavu s nuceným oběhem. "
" Součástí dodávky: Konzoly pro uchycení na stěnu, kotvící prvky, odvzdušňovací ventil, přímé šroubení regulační, termoregulační ventil, zaslepovací zátky,termostatická hlavice a ostatní prvky pro zajištění funkčnosti celku "
" V ceně kotvící prvky, vruty, hmoždinky, rozpěrky a veškeré příslušenství "
|  |  | " 1PP " |  | 2
65 | 735 | 735999111 SPC | D+M Otopné těleso trubkové, typ KLTM výška/délka 750/1500 mm - Specifikace dle PD | kus | 1 |  | 0 | VLASTNÍ
" Trubkové otopné těleso které umožňuje středové spodní připojení na otopnou soustavu s nuceným oběhem. "
" Součástí dodávky: Konzoly pro uchycení na stěnu, kotvící prvky, odvzdušňovací ventil, přímé šroubení regulační, termoregulační ventil, zaslepovací zátky,termostatická hlavice a ostatní prvky pro zajištění funkčnosti celku "
" V ceně kotvící prvky, vruty, hmoždinky, rozpěrky a veškeré příslušenství "
|  |  | " 1PP " |  | 1
66 | 735 | 735999112 SPC | D+M Otopné těleso trubkové, typ KLTM výška/délka 750/1820 mm - Specifikace dle PD | kus | 4 |  | 0 | VLASTNÍ
" Trubkové otopné těleso které umožňuje středové spodní připojení na otopnou soustavu s nuceným oběhem. "
" Součástí dodávky: Konzoly pro uchycení na stěnu, kotvící prvky, odvzdušňovací ventil, přímé šroubení regulační, termoregulační ventil, zaslepovací zátky,termostatická hlavice a ostatní prvky pro zajištění funkčnosti celku "
" V ceně kotvící prvky, vruty, hmoždinky, rozpěrky a veškeré příslušenství "
|  |  | " 1PP " |  | 1
|  |  | " 2NP " |  | 3
67 | 735 | 735999113 SPC | D+M Otopné těleso trubkové, typ KLTM výška/délka 600/1220 mm - Specifikace dle PD | kus | 15 |  | 0 | VLASTNÍ
" Trubkové otopné těleso které umožňuje středové spodní připojení na otopnou soustavu s nuceným oběhem. "
" Součástí dodávky: Konzoly pro uchycení na stěnu, kotvící prvky, odvzdušňovací ventil, přímé šroubení regulační, termoregulační ventil, zaslepovací zátky,termostatická hlavice a ostatní prvky pro zajištění funkčnosti celku "
" V ceně kotvící prvky, vruty, hmoždinky, rozpěrky a veškeré příslušenství "
|  |  | " 1NP " |  | 4
|  |  | " 2NP " |  | 11
68 | 735 | 735999114 SPC | D+M Otopné těleso trubkové, typ KLTM výška/délka 600/1500 mm - Specifikace dle PD | kus | 4 |  | 0 | VLASTNÍ
" Trubkové otopné těleso které umožňuje středové spodní připojení na otopnou soustavu s nuceným oběhem. "
" Součástí dodávky: Konzoly pro uchycení na stěnu, kotvící prvky, odvzdušňovací ventil, přímé šroubení regulační, termoregulační ventil, zaslepovací zátky,termostatická hlavice a ostatní prvky pro zajištění funkčnosti celku "
" V ceně kotvící prvky, vruty, hmoždinky, rozpěrky a veškeré příslušenství "
|  |  | " 1NP " |  | 1
|  |  | " 2NP " |  | 3
69 | 735 | 735999115 SPC | D+M Otopné těleso deskové, typ VERTIKAL výška/délka 900/2000 mm - Specifikace dle PD | kus | 1 |  | 0 | VLASTNÍ
" Trubkové otopné těleso které umožňuje levé nebo pravé spodní připojení na otopnou soustavu s nuceným oběhem. "
" Součástí dodávky: Konzoly pro uchycení na stěnu, kotvící prvky, odvzdušňovací ventil, přímé šroubení regulační, termoregulační ventil, zaslepovací zátky,termostatická hlavice a ostatní prvky pro zajištění funkčnosti celku "
" V ceně kotvící prvky, vruty, hmoždinky, rozpěrky a veškeré příslušenství "
|  |  | " 1NP " |  | 1
70 | 735 | 735999116 SPC | D+M Otopné těleso deskové, typ 10S (HYGIENE) výška/délka 603/404 mm - Specifikace dle PD | kus | 1 |  | 0 | VLASTNÍ
" Trubkové otopné těleso které umožňuje levé nebo pravé spodní připojení na otopnou soustavu s nuceným oběhem. "
" Součástí dodávky: Konzoly pro uchycení na stěnu, kotvící prvky, odvzdušňovací ventil, přímé šroubení regulační, termoregulační ventil, zaslepovací zátky,termostatická hlavice a ostatní prvky pro zajištění funkčnosti celku "
" V ceně kotvící prvky, vruty, hmoždinky, rozpěrky a veškeré příslušenství "
|  |  | " 1NP " |  | 1
71 | 735 | 735999117 SPC | D+M Otopné těleso deskové, typ 20S (HYGIENE) výška/délka 603/404 mm - Specifikace dle PD | kus | 9 |  | 0 | VLASTNÍ
" Trubkové otopné těleso které umožňuje levé nebo pravé spodní připojení na otopnou soustavu s nuceným oběhem. "
" Součástí dodávky: Konzoly pro uchycení na stěnu, kotvící prvky, odvzdušňovací ventil, přímé šroubení regulační, termoregulační ventil, zaslepovací zátky,termostatická hlavice a ostatní prvky pro zajištění funkčnosti celku "
" V ceně kotvící prvky, vruty, hmoždinky, rozpěrky a veškeré příslušenství "
|  |  | " 1NP " |  | 5
|  |  | " 2NP " |  | 4
72 | 735 | 735999118 SPC | D+M Otopné těleso deskové, typ 20S (HYGIENE) výška/délka 603/504 mm - Specifikace dle PD | kus | 5 |  | 0 | VLASTNÍ
" Trubkové otopné těleso které umožňuje levé nebo pravé spodní připojení na otopnou soustavu s nuceným oběhem. "
" Součástí dodávky: Konzoly pro uchycení na stěnu, kotvící prvky, odvzdušňovací ventil, přímé šroubení regulační, termoregulační ventil, zaslepovací zátky,termostatická hlavice a ostatní prvky pro zajištění funkčnosti celku "
" V ceně kotvící prvky, vruty, hmoždinky, rozpěrky a veškeré příslušenství "
|  |  | " 1NP " |  | 3
|  |  | " 2NP " |  | 2
73 | 735 | 735999119 SPC | D+M Otopné těleso deskové, typ 20S (HYGIENE) výška/délka 603/604 mm - Specifikace dle PD | kus | 4 |  | 0 | VLASTNÍ
" Trubkové otopné těleso které umožňuje levé nebo pravé spodní připojení na otopnou soustavu s nuceným oběhem. "
" Součástí dodávky: Konzoly pro uchycení na stěnu, kotvící prvky, odvzdušňovací ventil, přímé šroubení regulační, termoregulační ventil, zaslepovací zátky,termostatická hlavice a ostatní prvky pro zajištění funkčnosti celku "
" V ceně kotvící prvky, vruty, hmoždinky, rozpěrky a veškeré příslušenství "
|  |  | " 1NP " |  | 1
|  |  | " 2NP " |  | 3
74 | 735 | 735999120 SPC | D+M Otopné těleso deskové, typ 20S (HYGIENE) výška/délka 603/704 mm - Specifikace dle PD | kus | 1 |  | 0 | VLASTNÍ
" Trubkové otopné těleso které umožňuje levé nebo pravé spodní připojení na otopnou soustavu s nuceným oběhem. "
" Součástí dodávky: Konzoly pro uchycení na stěnu, kotvící prvky, odvzdušňovací ventil, přímé šroubení regulační, termoregulační ventil, zaslepovací zátky,termostatická hlavice a ostatní prvky pro zajištění funkčnosti celku "
" V ceně kotvící prvky, vruty, hmoždinky, rozpěrky a veškeré příslušenství "
|  |  | " 1NP " |  | 1
75 | 735 | 735999121 SPC | D+M Otopné těleso deskové, typ 20S (HYGIENE) výška/délka 603/804 mm - Specifikace dle PD | kus | 4 |  | 0 | VLASTNÍ
" Trubkové otopné těleso které umožňuje levé nebo pravé spodní připojení na otopnou soustavu s nuceným oběhem. "
" Součástí dodávky: Konzoly pro uchycení na stěnu, kotvící prvky, odvzdušňovací ventil, přímé šroubení regulační, termoregulační ventil, zaslepovací zátky,termostatická hlavice a ostatní prvky pro zajištění funkčnosti celku "
" V ceně kotvící prvky, vruty, hmoždinky, rozpěrky a veškeré příslušenství "
|  |  | " 1NP " |  | 4
76 | 735 | 735999122 SPC | D+M Otopné těleso deskové, typ 20S (HYGIENE) výška/délka 603/904 mm - Specifikace dle PD | kus | 1 |  | 0 | VLASTNÍ
" Trubkové otopné těleso které umožňuje levé nebo pravé spodní připojení na otopnou soustavu s nuceným oběhem. "
" Součástí dodávky: Konzoly pro uchycení na stěnu, kotvící prvky, odvzdušňovací ventil, přímé šroubení regulační, termoregulační ventil, zaslepovací zátky,termostatická hlavice a ostatní prvky pro zajištění funkčnosti celku "
" V ceně kotvící prvky, vruty, hmoždinky, rozpěrky a veškeré příslušenství "
|  |  | " 1NP " |  | 1
77 | 735 | 735999123 SPC | D+M Otopné těleso deskové, typ 20S (HYGIENE) výška/délka 603/1004 mm - Specifikace dle PD | kus | 1 |  | 0 | VLASTNÍ
" Trubkové otopné těleso které umožňuje levé nebo pravé spodní připojení na otopnou soustavu s nuceným oběhem. "
" Součástí dodávky: Konzoly pro uchycení na stěnu, kotvící prvky, odvzdušňovací ventil, přímé šroubení regulační, termoregulační ventil, zaslepovací zátky,termostatická hlavice a ostatní prvky pro zajištění funkčnosti celku "
" V ceně kotvící prvky, vruty, hmoždinky, rozpěrky a veškeré příslušenství "
|  |  | " 2NP " |  | 1
78 | 735 | 735999124 SPC | D+M Otopné těleso deskové, typ 20S (HYGIENE) výška/délka 603/1100 mm - Specifikace dle PD | kus | 1 |  | 0 | VLASTNÍ
" Trubkové otopné těleso které umožňuje levé nebo pravé spodní připojení na otopnou soustavu s nuceným oběhem. "
" Součástí dodávky: Konzoly pro uchycení na stěnu, kotvící prvky, odvzdušňovací ventil, přímé šroubení regulační, termoregulační ventil, zaslepovací zátky,termostatická hlavice a ostatní prvky pro zajištění funkčnosti celku "
" V ceně kotvící prvky, vruty, hmoždinky, rozpěrky a veškeré příslušenství "
|  |  | " 2NP " |  | 1
79 | 735 | 735999125 SPC | D+M Otopné těleso deskové, typ 20S (HYGIENE) výška/délka 603/1104 mm - Specifikace dle PD | kus | 1 |  | 0 | VLASTNÍ
" Trubkové otopné těleso které umožňuje levé nebo pravé spodní připojení na otopnou soustavu s nuceným oběhem. "
" Součástí dodávky: Konzoly pro uchycení na stěnu, kotvící prvky, odvzdušňovací ventil, přímé šroubení regulační, termoregulační ventil, zaslepovací zátky,termostatická hlavice a ostatní prvky pro zajištění funkčnosti celku "
" V ceně kotvící prvky, vruty, hmoždinky, rozpěrky a veškeré příslušenství "
|  |  | " 1NP " |  | 1
80 | 735 | 735999126 SPC | D+M Otopné těleso deskové, typ 20S (HYGIENE) výška/délka 603/1204 mm - Specifikace dle PD | kus | 4 |  | 0 | VLASTNÍ
" Trubkové otopné těleso které umožňuje levé nebo pravé spodní připojení na otopnou soustavu s nuceným oběhem. "
" Součástí dodávky: Konzoly pro uchycení na stěnu, kotvící prvky, odvzdušňovací ventil, přímé šroubení regulační, termoregulační ventil, zaslepovací zátky,termostatická hlavice a ostatní prvky pro zajištění funkčnosti celku "
" V ceně kotvící prvky, vruty, hmoždinky, rozpěrky a veškeré příslušenství "
|  |  | " 1NP " |  | 2
|  |  | " 2NP " |  | 2
81 | 735 | 735999127 SPC | D+M Otopné těleso deskové, typ 20S (HYGIENE) výška/délka 603/1400 mm - Specifikace dle PD | kus | 1 |  | 0 | VLASTNÍ
" Trubkové otopné těleso které umožňuje levé nebo pravé spodní připojení na otopnou soustavu s nuceným oběhem. "
" Součástí dodávky: Konzoly pro uchycení na stěnu, kotvící prvky, odvzdušňovací ventil, přímé šroubení regulační, termoregulační ventil, zaslepovací zátky,termostatická hlavice a ostatní prvky pro zajištění funkčnosti celku "
" V ceně kotvící prvky, vruty, hmoždinky, rozpěrky a veškeré příslušenství "
|  |  | " 1NP " |  | 1
82 | 735 | 735999128 SPC | D+M Otopné těleso deskové, typ 20S (HYGIENE) výška/délka 603/1404 mm - Specifikace dle PD | kus | 12 |  | 0 | VLASTNÍ
" Trubkové otopné těleso které umožňuje levé nebo pravé spodní připojení na otopnou soustavu s nuceným oběhem. "
" Součástí dodávky: Konzoly pro uchycení na stěnu, kotvící prvky, odvzdušňovací ventil, přímé šroubení regulační, termoregulační ventil, zaslepovací zátky,termostatická hlavice a ostatní prvky pro zajištění funkčnosti celku "
" V ceně kotvící prvky, vruty, hmoždinky, rozpěrky a veškeré příslušenství "
|  |  | " 1NP " |  | 6
|  |  | " 2NP " |  | 6
83 | 735 | 735999129 SPC | D+M Otopné těleso deskové, typ 20S (HYGIENE) výška/délka 603/1604 mm - Specifikace dle PD | kus | 6 |  | 0 | VLASTNÍ
" Trubkové otopné těleso které umožňuje levé nebo pravé spodní připojení na otopnou soustavu s nuceným oběhem. "
" Součástí dodávky: Konzoly pro uchycení na stěnu, kotvící prvky, odvzdušňovací ventil, přímé šroubení regulační, termoregulační ventil, zaslepovací zátky,termostatická hlavice a ostatní prvky pro zajištění funkčnosti celku "
" V ceně kotvící prvky, vruty, hmoždinky, rozpěrky a veškeré příslušenství "
|  |  | " 1NP " |  | 2
|  |  | " 2NP " |  | 4
84 | 735 | 735999130 SPC | D+M Otopné těleso deskové, typ 20S (HYGIENE) výška/délka 603/1804 mm - Specifikace dle PD | kus | 3 |  | 0 | VLASTNÍ
" Trubkové otopné těleso které umožňuje levé nebo pravé spodní připojení na otopnou soustavu s nuceným oběhem. "
" Součástí dodávky: Konzoly pro uchycení na stěnu, kotvící prvky, odvzdušňovací ventil, přímé šroubení regulační, termoregulační ventil, zaslepovací zátky,termostatická hlavice a ostatní prvky pro zajištění funkčnosti celku "
" V ceně kotvící prvky, vruty, hmoždinky, rozpěrky a veškeré příslušenství "
|  |  | " 1NP " |  | 3
85 | 735 | 735999131 SPC | D+M Otopné těleso deskové, typ 30S (HYGIENE) výška/délka 603/1404 mm - Specifikace dle PD | kus | 8 |  | 0 | VLASTNÍ
" Trubkové otopné těleso které umožňuje levé nebo pravé spodní připojení na otopnou soustavu s nuceným oběhem. "
" Součástí dodávky: Konzoly pro uchycení na stěnu, kotvící prvky, odvzdušňovací ventil, přímé šroubení regulační, termoregulační ventil, zaslepovací zátky,termostatická hlavice a ostatní prvky pro zajištění funkčnosti celku "
" V ceně kotvící prvky, vruty, hmoždinky, rozpěrky a veškeré příslušenství "
|  |  | " 1NP " |  | 2
|  |  | " 2NP " |  | 6
86 | 735 | 735999132 SPC | D+M Otopné těleso deskové, typ 30S (HYGIENE) výška/délka 603/1604 mm - Specifikace dle PD | kus | 5 |  | 0 | VLASTNÍ
" Trubkové otopné těleso které umožňuje levé nebo pravé spodní připojení na otopnou soustavu s nuceným oběhem. "
" Součástí dodávky: Konzoly pro uchycení na stěnu, kotvící prvky, odvzdušňovací ventil, přímé šroubení regulační, termoregulační ventil, zaslepovací zátky,termostatická hlavice a ostatní prvky pro zajištění funkčnosti celku "
" V ceně kotvící prvky, vruty, hmoždinky, rozpěrky a veškeré příslušenství "
|  |  | " 1NP " |  | 5
87 | 735 | 735999133 SPC | D+M Otopné těleso deskové, typ 30S (HYGIENE) výška/délka 603/1804 mm - Specifikace dle PD | kus | 11 |  | 0 | VLASTNÍ
" Trubkové otopné těleso které umožňuje levé nebo pravé spodní připojení na otopnou soustavu s nuceným oběhem. "
" Součástí dodávky: Konzoly pro uchycení na stěnu, kotvící prvky, odvzdušňovací ventil, přímé šroubení regulační, termoregulační ventil, zaslepovací zátky,termostatická hlavice a ostatní prvky pro zajištění funkčnosti celku "
" V ceně kotvící prvky, vruty, hmoždinky, rozpěrky a veškeré příslušenství "
|  |  | " 1NP " |  | 5
|  |  | " 2NP " |  | 6
88 | 735 | 735999134 SPC | D+M Otopné těleso deskové, typ 30S (HYGIENE) výška/délka 603/904 mm - Specifikace dle PD | kus | 1 |  | 0 | VLASTNÍ
" Trubkové otopné těleso které umožňuje levé nebo pravé spodní připojení na otopnou soustavu s nuceným oběhem. "
" Součástí dodávky: Konzoly pro uchycení na stěnu, kotvící prvky, odvzdušňovací ventil, přímé šroubení regulační, termoregulační ventil, zaslepovací zátky,termostatická hlavice a ostatní prvky pro zajištění funkčnosti celku "
" V ceně kotvící prvky, vruty, hmoždinky, rozpěrky a veškeré příslušenství "
|  |  | " 2NP " |  | 1
89 | 735 | 735999135 SPC | D+M Otopné těleso deskové, typ 30S (HYGIENE) výška/délka 703/2004 mm - Specifikace dle PD | kus | 3 |  | 0 | VLASTNÍ
" Trubkové otopné těleso které umožňuje levé nebo pravé spodní připojení na otopnou soustavu s nuceným oběhem. "
" Součástí dodávky: Konzoly pro uchycení na stěnu, kotvící prvky, odvzdušňovací ventil, přímé šroubení regulační, termoregulační ventil, zaslepovací zátky,termostatická hlavice a ostatní prvky pro zajištění funkčnosti celku "
" V ceně kotvící prvky, vruty, hmoždinky, rozpěrky a veškeré příslušenství "
|  |  | " 1NP " |  | 1
|  |  | " 2NP " |  | 2
90 | 735 | 735999900 SPC | D+M Podlahové teplovodní vytápění - mokrý systém - Specifikace dle PD | m2 | 303.3 |  | 0 | VLASTNÍ
|  |  | " V ceně rozvody vytápění z potrubí vari / D-F PE-Xa 17, šroubení, ochranné trubky. Tepelně izolační desky, tvarované desky, reflexní fólie, příchytné spony,včetně armatur a tvarovek." |  | 303.3
" V ceně, příprava podkladu, tepelná izolace, související zednické výpomoci (přisekání, zasekání, zamazání, apod.). V ceně montážní materiál (příponky, těsnící materiál, upevňovací a kotvící prvky apod.) "
" V ceně zkouška těsnosti potrubí a provozní zkouška systému, doprava, montáž. Součástí měření a ekvitermní regulace systému a veškeré příslušenství tvořící funkci celku. "
91 | 735 | 735999700 SPC | Zaregulování, vyvážení, seřízení a vyregulování otopného systému - Specifikace dle PD | soubor | 1 |  | 0 | VLASTNÍ
92 | 735 | 998735202 | Přesun hmot procentní pro otopná tělesa v objektech v do 12 m | % | 2.39 |  | 0 | CS ÚRS 2016 02
93 | 735 | 999735 | Stavební práce a dodávky spojené s provedením funkčního celku 735 | Kč | 1 |  | 0 | VLASTNÍ
" Zednická výpomoc,doplňkové práce,kompletace,zřízení prostupů,zapravení prostupů, apod."
|  |  | Celkem |  |  |  | 0
CELKEM |  |  | D.1.4.4. VYTÁPĚNÍ |  |  |  | 0
Poznámka:
Jednotkové položky zahrnují vedlejší rozpočtové náklady, náklady na montáž, dopravu, apod. a předepsané zkoušky, revize, manipulační řády, zaškolení obsluhy, není-li uvedeno jinak.
Způsob ocenění vlastních položek: Jednotková cena u položek s cenovou soustavou VLASTNÍ se tvoří spojováním položek jednotlivých stavebních prací a dodávek. Základním předpokladem pro kalkulaci je volba kalkulačního vzorce a jeho jednotlivých složek, jejichž počet závisí na charakteru stavební výroby a organizace firmy. Kalkulační vzorec reprezentuje stanovená struktura výpočtu (odhadu ceny), kterou tvoří kalkulační složky s jednoznačně určeným obsahem. Kalkulační vzorec slouží ke stanovení vlastních nákladů kalkulačních jednotek (stavebního konstrukčního prvku, objektu, stavby apod.) Ve stavebních firmách se nejčastěji používá následující vzorec. Kalkulační vzorec: Jednotková cena = Materiál + Přímé náklady + Nepřímé náklady + Zisk Přímé náklady = Mzdy + Stroje + Ostatní přímé náklady Nepřímé náklady = Režie výrobní + Režie správní
Kalkulační vzorec vychází ze standardu "Rozpočtování a oceňování stavebních prací " ÚRS Praha, a.s.
Výkazy množství u jednotlivých položek vychází z projektové dokumentace a jsou automaticky generovány grafickým a rozpočtovacím programem.