## SO 04
VÝKAZ VÝMĚR
Stavba: Nemocnice Nové Město na Moravě - Pavilon dětského oddělení
Objekt: SO 04 PŘELOŽKY SÍTÍ VODY A KANALIZACE
JKSO: 825 / 827
P.Č. | KCN | Kód položky | Popis | MJ | Množství celkem | Cena jednotková | Cena celkem | Cenová soustava
1 | 2 | 3 | 4 | 5 | 6 | 7 | 8 | 9
|  | HSV | Práce a dodávky HSV |  |  |  | 0
|  | 8 | Trubní vedení |  |  |  | 0
1 | 849 | 84999901 SPC | D+M Dešťová kanalizace - Specifikace dle PD | m | 90.7 |  | 0 | VLASTNÍ
|  |  | 44,3+46,4 |  | 90.7
" V ceně : "
" - Výkopové práce, manipulace s výkopkem a jeho odvoz, zřízení pažení a jeho odstranění, zásyp rýhy vhodným dobře zhutnitelným materiálem, uvedené plochy do původního/nového stavu dle PD "
" - Potrubí dešťové kanalizace včetně podkladního lože, obsypu potrubí a výstražné fólie. "
" - Tlakové zkoušky těsnosti potrubí. "
" - Přesun hmot. "
2 | 849 | 84999902 SPC | D+M Splašková kanalizace - Specifikace dle PD | m | 62.2 |  | 0 | VLASTNÍ
|  |  | 46,4+15,8 |  | 62.2
" V ceně : "
" - Výkopové práce, manipulace s výkopkem a jeho odvoz, zřízení pažení a jeho odstranění, zásyp rýhy vhodným dobře zhutnitelným materiálem, uvedené plochy do původního/nového stavu dle PD "
" - Potrubí splaškové kanalizace včetně podkladního lože, obsypu potrubí a výstražné fólie. "
" - Tlakové zkoušky těsnosti potrubí. "
" - Přesun hmot. "
3 | 849 | 84999903 SPC | D+M Vodovodní potrubí - Specifikace dle PD | m | 50.3 |  | 0 | VLASTNÍ
|  |  | " V ceně : " |  | 50.3
" - Výkopové práce, manipulace s výkopkem a jeho odvoz, zřízení pažení a jeho odstranění, zásyp rýhy vhodným dobře zhutnitelným materiálem, uvedené plochy do původního/nového stavu dle PD "
" - Potrubí užitkové vody včetně podkladního lože, obsypu potrubí a výstražné fólie. "
" - Tlakové zkoušky těsnosti potrubí. "
" - Desinfeke a proplach potrubí. "
" - Přesun hmot. "
4 | 871 | 84999904 SPC | D+M Revizní šachta kanalizace - Specifikace dle PD | kus | 8 |  | 0 | VLASTNÍ
|  |  | 4,0+4,0 |  | 8
" V ceně : "
" - Výkopové práce, manipulace s výkopkem a jeho odvoz, zřízení pažení a jeho odstranění, obsyp šachty vhodným dobře zhutnitelným materiálem, uvedené plochy do původního/nového stavu dle PD "
" - Podkladní lože šachty, konstrukce šachty, poklop, vystrojení apod. "
" - Přesun hmot. "
5 | 871 | 84999905 SPC | D+M Horská vpusť - Specifikace dle PD - HV | kus | 1 |  | 0 | VLASTNÍ
|  |  | " V ceně : " |  | 1
" - Výkopové práce, manipulace s výkopkem a jeho odvoz, zřízení pažení a jeho odstranění, obsyp vpusti vhodným dobře zhutnitelným materiálem, uvedené plochy do původního/nového stavu dle PD "
" - Podkladní lože vpusti, konstrukce vpusti, litinová mříž, vystrojení apod. "
" - Přesun hmot. "
6 | 871 | 84999906 SPC | D+M Liniový žlab pro odvodnění zpevněné plochy, dl. 3,5m - Specifikace dle PD - LŽ1 | kus | 1 |  | 0 | VLASTNÍ
|  |  | " Cena včetně osazení, lože a podkladu pod odvodňovací žlab. Délka celkem ,3,5m. Polymerbeton se zabudovanou pozinkovanou hranou. V ceně mřížkový rošt pozinkovaný a systémová vpusť. " |  | 1
" - Přesun hmot. "
7 | 871 | 84999907 SPC | D+M Liniový žlab pro odvodnění zpevněné plochy, dl. 2,5m - Specifikace dle PD - LŽ2 | kus | 1 |  | 0 | VLASTNÍ
|  |  | " Cena včetně osazení, lože a podkladu pod odvodňovací žlab. Délka celkem 2,5m. Polymerbeton se zabudovanou pozinkovanou hranou. V ceně mřížkový rošt pozinkovaný a systémová vpusť. " |  | 1
" - Přesun hmot. "
8 | 871 | 84999908 SPC | D+M Liniový žlab pro odvodnění zpevněné plochy, dl. 5,6m - Specifikace dle PD - LŽ3 | kus | 1 |  | 0 | VLASTNÍ
|  |  | " Cena včetně osazení, lože a podkladu pod odvodňovací žlab. Délka celkem 5,6m. Polymerbeton se zabudovanou pozinkovanou hranou. V ceně mřížkový rošt pozinkovaný a systémová vpusť. " |  | 1
" - Přesun hmot. "
9 | 871 | 84999909 SPC | D+M Příkopový žlab, dl. 21,0m - Specifikace dle PD - PŽ1 | kus | 1 |  | 0 | VLASTNÍ
|  |  | " V ceně : " |  | 1
" - Betonové žlabové dílce osazené do pískového lože, napojení na horskou vpusť apod. "
" - Přesun hmot. "
10 | 871 | 84999910 SPC | D+M Příkopový žlab, dl. 10,0m - Specifikace dle PD - PŽ2 | kus | 1 |  | 0 | VLASTNÍ
|  |  | " V ceně : " |  | 1
" - Betonové žlabové dílce osazené do pískového lože, napojení na horskou vpusť apod. "
" - Přesun hmot. "
11 | 871 | 84999911 SPC | D+M Sběrný dren pro odvod vody DN 150 - Specifikace dle PD | m | 47.7 |  | 0 | VLASTNÍ
|  |  | " Drenáž PVC DN 150 + výustky z trubky PVC DN 100 " |  | 47.7
" V ceně veškeré tvarovky a příslušenství, přesun hmot "
12 | 871 | 84999911a SPC | D+M Sběrný dren pro odvod vody DN 100 - Specifikace dle PD | m | 2.8 |  | 0 | VLASTNÍ
|  |  | " Drenáž PVC DN 100 + výustky z trubky PVC DN 100 " |  | 2.8
" V ceně veškeré tvarovky a příslušenství, přesun hmot "
|  | 9 | Ostatní konstrukce a práce-bourání |  |  |  | 0
13 | 981 | 98199901 SPC | Odstranění stávajícího kanalizačního potrubí - Specifikace a rozsah dle PD | m | 135.9 |  | 0 | VLASTNÍ
|  |  | 46,0+89,9 |  | 135.9
" Odstranění stávajícího kanalizačního potrubí, zaslepení stávajícího funkčního potrubí v místě odstranění - provedení dle požadavků správce kanalizace "
" Vč vlastního potrubí, bloků na potrubí, armatur, poklopů, šachet, uliční a dvorních vpustí, a příslušenství, a likvidace případných usazenin, kalů, nečistot v souladu se zákonem o odpadech."
" V ceně zahrnuty výkopové práce, zemní práce, manipulace s výkopkem a jeho odvoz, zřízení pažení a jeho odstranění, zásyp rýhy vhodným dobře zhutnitelným materiálem, uvedené plochy do původního/nového stavu dle PD "
" Včetně naložení, svislého a vodorovného přesunu suti, odvoz stavební suti, likvidace v souladu se zákonem č. 185/2001 Sb., o odpadech dle technologie a místa určené zhotovitelem, včetně poplatků za uložení odpadu "
14 | 981 | 98199902 SPC | Odstranění stávajícího vodovodního potrubí - Specifikace a rozsah dle PD | m | 44.5 |  | 0 | VLASTNÍ
|  |  | " Odstranění stávajícího vodovodního potrubí, zaslepení stávajícího funkčního potrubí v místě odstranění - provedení dle požadavků správce vodovodu " |  | 44.5
" Vč vlastního potrubí, bloků na potrubí, armatur, poklopů, šachet, zemních souprav a příslušenství."
" V ceně zahrnuty výkopové práce, zemní práce, manipulace s výkopkem a jeho odvoz, zřízení pažení a jeho odstranění, zásyp rýhy vhodným dobře zhutnitelným materiálem, uvedené plochy do původního/nového stavu dle PD "
" Včetně naložení, svislého a vodorovného přesunu suti, odvoz stavební suti, likvidace v souladu se zákonem č. 185/2001 Sb., o odpadech dle technologie a místa určené zhotovitelem, včetně poplatků za uložení odpadu "
|  | 99 | Přesun hmot |  |  |  | 0
15 | 999 | HZS1292 | Hodinová zúčtovací sazba stavební dělník | hod | 70 |  | 0 | CS ÚRS 2016 02
|  |  | " Stavební práce a dodávky spojené s provedením funkčního celku HSV - výpomoce, doplňkové práce a dodávky,kompletace apod. " |  | 70
|  |  | Celkem |  |  |  | 0
CELKEM |  |  | SO 04 PŘELOŽKY SÍTÍ VODY A KANALIZACE |  |  |  | 0
Poznámka:
Jednotkové položky zahrnují vedlejší rozpočtové náklady, náklady na montáž, dopravu, apod. a předepsané zkoušky, revize, manipulační řády, zaškolení obsluhy, není-li uvedeno jinak.
Způsob ocenění vlastních položek: Jednotková cena u položek s cenovou soustavou VLASTNÍ se tvoří spojováním položek jednotlivých stavebních prací a dodávek. Základním předpokladem pro kalkulaci je volba kalkulačního vzorce a jeho jednotlivých složek, jejichž počet závisí na charakteru stavební výroby a organizace firmy. Kalkulační vzorec reprezentuje stanovená struktura výpočtu (odhadu ceny), kterou tvoří kalkulační složky s jednoznačně určeným obsahem. Kalkulační vzorec slouží ke stanovení vlastních nákladů kalkulačních jednotek (stavebního konstrukčního prvku, objektu, stavby apod.) Ve stavebních firmách se nejčastěji používá následující vzorec. Kalkulační vzorec: Jednotková cena = Materiál + Přímé náklady + Nepřímé náklady + Zisk Přímé náklady = Mzdy + Stroje + Ostatní přímé náklady Nepřímé náklady = Režie výrobní + Režie správní
Kalkulační vzorec vychází ze standardu "Rozpočtování a oceňování stavebních prací " ÚRS Praha, a.s.
Výkazy množství u jednotlivých položek vychází z projektové dokumentace a jsou automaticky generovány grafickým a rozpočtovacím programem.