## Rekapitulace
REKAPITULACE
Stavba: Nemocnice Nové Město na Moravě - Pavilon dětského oddělení
Objekt: SO 01 NOVOSTAVBA BUDOVY
Část: D.1.1. ASR
JKSO: 801.11.2/3
Kód | Popis | Cena celkem
1 | 2 | 3
HSV | Práce a dodávky HSV | 0
2 | Zakládání | 0
3 | Svislé a kompletní konstrukce | 0
4 | Vodorovné konstrukce | 0
6 | Úpravy povrchu, podlahy, osazení | 0
9 | Ostatní konstrukce a práce-bourání | 0
99 | Přesun hmot | 0
PSV | Práce a dodávky PSV | 0
711 | Izolace proti vodě, vlhkosti a plynům | 0
712 | Povlakové krytiny | 0
713 | Izolace tepelné | 0
763 | Konstrukce suché výstavby | 0
766 | Konstrukce truhlářské | 0
771 | Podlahy z dlaždic | 0
772 | Podlahy z kamene | 0
776 | Podlahy povlakové | 0
777 | Podlahy lité | 0
781 | Obklady keramické | 0
783 | Nátěry | 0
784 | Dokončovací práce - malby | 0
786 | Čalounické úpravy | 0
M | Práce a dodávky M | 0
01-M | Ostatní práce a dodávky | 0
| D.1.1. ASR - CELKEM | 0

## SO 01 - D.1.1.
VÝKAZ VÝMĚR
Stavba: Nemocnice Nové Město na Moravě - Pavilon dětského oddělení
Objekt: SO 01 NOVOSTAVBA BUDOVY
Část: D.1.1. ASR
JKSO: 801.11.2/3
P.Č. | KCN | Kód položky | Popis | MJ | Množství celkem | Cena jednotková | Cena celkem | Cenová soustava
1 | 2 | 3 | 4 | 5 | 6 | 7 | 8 | 9
|  | HSV | Práce a dodávky HSV |  |  |  | 0
|  | 2 | Zakládání |  |  |  | 0
1 | 215 | 215901101 | Zhutnění podloží z hornin soudržných do 92% PS nebo nesoudržných sypkých I(d) do 0,8 | m2 | 1185 |  | 0 | CS ÚRS 2016 02
|  |  | " Zhutnění pro základovou desku. " |  | 1185
2 | 283 | 283999101 SPC | D+M Zřízení mikropilot pro zvýšení únosnosti základů - Secifikace dle PD - MP1 | m | 60.5 |  | 0 | VLASTNÍ
" Injektážní cementová zálivka mikropilot C20/25. "
" V položce zahrnut vrt pro mikropilotu, výztuž, injektáž i kotvení. "
|  |  | " Mikropiloty 5ks. " |  | 60.5
3 | 283 | 283999102 SPC | D+M Zřízení mikropilot pro zvýšení únosnosti základů - Secifikace dle PD - MP2 | m | 40 |  | 0 | VLASTNÍ
" Injektážní cementová zálivka mikropilot C20/25. "
" V položce zahrnut vrt pro mikropilotu, výztuž, injektáž i kotvení. "
|  |  | " Mikropiloty 4ks. " |  | 40
4 | 273 | 273321511 | Základové desky ze ŽB tř. C 25/30 - XC2 - Cl0,2 - Dmax22 - S3 | m3 | 355.4 |  | 0 | CS ÚRS 2016 02
|  |  | " V ceně zahrnuta betonáž desky, včetně směsi pro ni určenou. " |  | 355.4
" Cena zahrnuje veškeré systémové prvky ( těsnící profily, bobtnající pásy, pohledové lišty, dilatační krycí lišty apod.) "
5 | 273 | 273361821 | Výztuž základových desek betonářskou ocelí 10 505 ® | t | 31.986 |  | 0 | CS ÚRS 2016 02
|  |  | " Váztuž základové desky objektu. " |  | 31.986
" Výztuž desky objektu 90 kg/m3, hmotnost výztuže včetně ztratného "
6 | 274 | 274321511 RTO | Základové pásy a patky ze ŽB tř. C 25/30 - XC2 - Cl0,2 - Dmax22 - S3 | m3 | 296 |  | 0 | VLASTNÍ
|  |  | " V ceně zahrnuta betonáž základů, včetně směsi pro ni určenou. " |  | 296
" Cena zahrnuje veškeré systémové prvky ( těsnící profily, bobtnající pásy, pohledové lišty, dilatační krycí lišty apod.) "
7 | 273 | 273999101 SPC | Výztuž základových pásů / patek betonářskou ocelí 10 505 ® | t | 17.76 |  | 0 | VLASTNÍ
|  |  | " Výztuž základových pásů a patek objektu. " |  | 17.76
" Výztuž desky objektu 60 kg/m3, hmotnost výztuže včetně ztratného "
8 | 273 | 273999102 SPC | D+M Beton prostý C12/15-X0 - Specifikace dle PD | m3 | 180 |  | 0 | VLASTNÍ
|  |  | " Beton prostý C12/15-X0 pro zajištění dostatečné hloubky základové spáry základů " |  | 180
" Cena zahrnuje veškeré systémové prvky ( těsnící profily, bobtnající pásy, pohledové lišty, dilatační krycí lišty apod.) "
8 | 274 | 274999102 SPC | D+M Zřízení oboustranného bednění základů | m2 | 728.2 |  | 0 | VLASTNÍ
|  |  | " Bednění základových pasů, patek a desek. " |  | 728.2
9 | 274 | 274999103 SPC | D+M Odstranění oboustranného bednění základů | m2 | 728.2 |  | 0 | VLASTNÍ
10 | 279 | 279311113 RTO | Postupné podbetonování základového zdiva prostým betonem tř. C 12/15 | m3 | 8.3 |  | 0 | VLASTNÍ
" Cena zahrnuje veškeré systémové prvky ( těsnící profily, bobtnající pásy, pohledové lišty, dilatační krycí lišty apod.) "
|  |  | " Postupné podbetonování základového zdiva jakékoliv tloušťky, bez výkopu, bez zapažení a bednění, prostým betonem tř. C 12/15. " |  | 8.3
11 | 274 | 274352111 | Bednění ztracené stěn základových pasů | m2 | 66.7 |  | 0 | CS ÚRS 2016 02
|  |  | " Bednění základových stěn pasů svislé nebo šikmé (odkloněné), půdorysně přímé nebo zalomené ve volných nebo zapažených jámách, rýhách, šachtách, včetně případných vzpěr ztracené (neodbedněné). " |  | 66.7
12 | 282 | 282999101 SPC | D+M Trysková injektáž do D 1600mm- Specifikace dle PD | m | 24 |  | 0 | VLASTNÍ
" Včetně dodávky cementové zálivky "
|  |  | " Trysková inejktáž pod patkami pavilonu interních oborů " |  | 24
|  | 3 | Svislé a kompletní konstrukce |  |  |  | 0
13a | 311 | 311238999 SPC | D+M Zdivo z cihelných bloků tl. 140mm | m2 | 99.6 |  | 0 | VLASTNÍ
" Zdivo z cihelných bloků tl. 140mm ložené do tenkého maltového lože. "
|  |  | " Stěny a příčky 1NP " |  | 47
|  |  | " Stěny a příčky 2NP " |  | 52.6
" Cena zahrnuje veškeré systémové prvky "
13 | 311 | 311321411 | Nosná zeď ze ŽB tř. C 25/30 - XC1 - Cl0,2 - Dmax22 - S3 bez výztuže | m3 | 371.7 |  | 0 | CS ÚRS 2016 02
" Stěny a příčky z betonu železového (bez výztuže) nosné tř. C 25/30. "
|  |  | " Stěny a příčky 1NP " |  | 191.1
|  |  | " Stěny a příčky 2NP " |  | 180.6
" Cena zahrnuje veškeré systémové prvky ( těsnící profily, bobtnající pásy, pohledové lišty, dilatační krycí lišty apod.) "
14 | 311 | 311322511 | Nosná zeď ze ŽB tř. C 25/30 - XC2 - Cl0,2 - Dmax22 - S3 bez výztuže | m3 | 90 |  | 0 | CS ÚRS 2016 02
" Stěny a příčky z betonu železového (bez výztuže) nosné tř. C 25/30. "
|  |  | " Stěny a příčky 1PP " |  | 90
" Cena zahrnuje veškeré systémové prvky ( těsnící profily, bobtnající pásy, pohledové lišty, dilatační krycí lišty apod.) "
15 | 311 | 311361821 | Výztuž nosných zdí betonářskou ocelí 10 505 | t | 73.872 |  | 0 | CS ÚRS 2016 02
|  |  | " Výztuž stěn 1PP objektu 200 kg/m3, hmotnost výztuže včetně ztratného " 90*0,16 |  | 14.4
|  |  | " Výztuž stěn 1NP objektu 200 kg/m3, hmotnost výztuže včetně ztratného " 191,1*0,16 |  | 30.576
|  |  | " Výztuž stěn 2NP objektu 200 kg/m3, hmotnost výztuže včetně ztratného " 180,6*0,16 |  | 28.896
16 | 311 | 311351105 | Zřízení oboustranného bednění zdí nosných | m2 | 3448.93 |  | 0 | CS ÚRS 2016 02
|  |  | " Bednění stěn a příček nosných včetně vzpěr nebo jiného zajištění svislé nebo šikmé (odkloněné), půdorysně přímé nebo zalomené oboustranné za každou stranu - zřízení. " |  | 3448.93
17 | 311 | 311351106 | Odstranění oboustranného bednění zdí nosných | m2 | 3448.93 |  | 0 | CS ÚRS 2016 02
|  |  | " Bednění stěn a příček nosných včetně vzpěr nebo jiného zajištění svislé nebo šikmé (odkloněné), půdorysně přímé nebo zalomené oboustranné za každou stranu - odstranění. " |  | 3448.93
18 | 327 | 3273231281 RTO | Opěrné zdi a valy ze ŽB tř. C 30/37 z pohledového betonu - Specifikace dle PD | m3 | 31.4 |  | 0 | VLASTNÍ
|  |  | " Opěrné stěny objektu " |  | 31.4
" Včetně opatření rubu asfaltovou dilatační smyčkou, zatmelení líce pružným mrazuvzdorným tmelem a opatření podzemní části asfaltovou izolací a ochrannou geotextilií. "
" Cena zahrnuje veškeré systémové prvky ( těsnící profily, bobtnající pásy, pohledové lišty, dilatační krycí lišty apod.) "
19 | 327 | 327361006 | Výztuž opěrných zdí a valů D 12 mm z betonářské oceli 10 505 | t | 3.14 |  | 0 | CS ÚRS 2016 02
|  |  | " Výztuž opěrných stěn. " 31,4*0,1 |  | 3.14
20 | 330 | 330321410 | Sloupy nebo pilíře ze ŽB tř. C 25/30 - XC1 - Cl0,2 - Dmax22 - S3 | m3 | 55.2 |  | 0 | CS ÚRS 2016 02
" Sloupy, pilíře, táhla, rámové stojky, vzpěry z betonu železového (bez výztuže) tř. C 25/30. "
|  |  | " Sloupy 1NP " |  | 28.2
|  |  | " Sloupy 2NP " |  | 27
" Cena zahrnuje veškeré systémové prvky ( těsnící profily, bobtnající pásy, pohledové lišty, dilatační krycí lišty apod.) "
21 | 330 | 330321410 RTO | Sloupy nebo pilíře ze ŽB tř. C 25/30 - XC2 - Cl0,2 - Dmax22 - S3 | m3 | 7.8 |  | 0 | VLASTNÍ
" Sloupy, pilíře, táhla, rámové stojky, vzpěry z betonu železového (bez výztuže) tř. C 25/30. "
|  |  | " Sloupy 1PP " |  | 7.8
" Cena zahrnuje veškeré systémové prvky ( těsnící profily, bobtnající pásy, pohledové lišty, dilatační krycí lišty apod.) "
22 | 331 | 331351101 RTO | Zřízení bednění sloupů v do 4 m | m2 | 457.9 |  | 0 | VLASTNÍ
|  |  | " Bednění pilířů, rámových stojek, táhel nebo vzpěr svislých nebo šikmých (odkloněných) o výšce do 4 m. " |  | 457.9
23 | 331 | 331351102 RTO | Odstranění bednění sloupů v do 4 m | m2 | 457.9 |  | 0 | VLASTNÍ
|  |  | " Bednění pilířů, rámových stojek, táhel nebo vzpěr svislých nebo šikmých (odkloněných) o výšce do 4 m. " |  | 457.9
24 | 331 | 331361821 | Výztuž sloupů hranatých betonářskou ocelí 10 505 | t | 16.38 |  | 0 | CS ÚRS 2016 02
" Výztuž sloupů, pilířů, rámových stojek, táhel nebo vzpěr z betonářské oceli 10 505 (R) nebo BSt 500, 300 kg/m3, hmotnost výztuže včetně ztratného. "
|  |  | " Výztuž sloupů 1PP " 7,8*0,26 |  | 2.028
|  |  | " Výztuž sloupů 1NP " 28,2*0,26 |  | 7.332
|  |  | " Výztuž sloupů 2NP " 27*0,26 |  | 7.02
25a | 345 | 345244999 SPC | D+M Zídky atikové, parapetní, schodišťové a zábradelní z cihel plných keramických - Specifikace dle PD | m2 | 15.6 |  | 0 | VLASTNÍ
|  |  | " Zídka atiková z cihel plných keramických dutinových, pevn. třídy P10 na maltu MVC 2,5 " |  | 15.6
25 | 345 | 345321414 | Zídky atikové, parapetní, schodišťové a zábradelní ze ŽB tř. C 25/30 | m3 | 55.2 |  | 0 | CS ÚRS 2016 02
|  |  | " Zídky atikové, poprsní, schodišťové a zábradelní z betonu železového bez výztuže tř. C 20/25. " |  | 55.2
" Cena zahrnuje veškeré systémové prvky ( těsnící profily, bobtnající pásy, pohledové lišty, dilatační krycí lišty apod.) "
26 | 345 | 345351101 | Zřízení bednění zídek atikových, parapetních, schodišťových a zábradelních plnostěnných | m2 | 401.2 |  | 0 | CS ÚRS 2016 02
|  |  | " Bednění atikových, poprsních, schodišťových, zábradelních zídek rovných i půdorysně zalomených, vodorovných nebo stoupajících plnostěnných zřízení. " |  | 401.2
27 | 345 | 345351102 | Odstranění bednění zídek atikových, parapetních, schodišťových a zábradelních plnostěnných | m2 | 401.2 |  | 0 | CS ÚRS 2016 02
|  |  | " Bednění atikových, poprsních, schodišťových, zábradelních zídek rovných i půdorysně zalomených, vodorovných nebo stoupajících plnostěnných odstranění. " |  | 401.2
28 | 345 | 345361821 | Výztuž zídek atikových, parapetních, schodišťových a zábradelních betonářskou ocelí 10 505 | t | 8.832 |  | 0 | CS ÚRS 2016 02
|  |  | " Výztuž atikových, poprsních, schodišťových, zábradelních zídek a madel z betonářské oceli 10 505 (R) nebo BSt 500. " 55,2*0,16 |  | 8.832
29 | 317 | 3173215112 RTO | D+M Železobetonový překlad, 4x I č. 140, dl. 1900mm - Specifikace dle PD - P1 | kus | 3 |  | 0 | VLASTNÍ
" Včetně 4x I č. 140, maltové lože pro osazení profilů, betonový podkladní kvádr výšky min. 150mm, obetonování profilů, výplň betonem mezi profily, bednění a podpůrné konstrukce. Beton C20/25. "
" Včetně zajištění nadpraží otvorů pomocí sloupků a odstranění stávajících předkladů. "
|  |  | " 1PP " |  | 1
|  |  | " 1NP " |  | 1
|  |  | " 2NP " |  | 1
|  | 4 | Vodorovné konstrukce |  |  |  | 0
30 | 411 | 411321414 | Stropy deskové ze ŽB tř. C 25/30 - XC2 - Cl0,2 - Dmax22 - S3 | m3 | 893.6 |  | 0 | CS ÚRS 2016 02
|  |  | " Stropy nad 1PP " |  | 350.1
|  |  | " Stropy nad 1NP " |  | 270.9
|  |  | " Stropy nad 2NP (střešní deska) " |  | 272.6
" Cena zahrnuje veškeré systémové prvky ( těsnící profily, bobtnající pásy, pohledové lišty, dilatační krycí lišty apod.) "
31 | 411 | 411351101 | Zřízení bednění stropů deskových | m2 | 3583 |  | 0 | CS ÚRS 2016 02
|  |  | " Bednění stropů nad 1PP a 1NP " |  | 2394.2
|  |  | " Bednění desek střechy " |  | 1188.8
32 | 411 | 411351102 | Odstranění bednění stropů deskových | m2 | 3583 |  | 0 | CS ÚRS 2016 02
33 | 411 | 411354173 | Zřízení podpěrné konstrukce stropů v do 4 m pro zatížení do 12 kPa | m2 | 3583 |  | 0 | CS ÚRS 2016 02
|  |  | " Podpěrná konstrukce stropu nad 1PP a 1NP " |  | 2394.2
|  |  | " Podpěrná konstrukce desek střechy " |  | 1188.8
34 | 411 | 411354174 | Odstranění podpěrné konstrukce stropů v do 4 m pro zatížení do 12 kPa | m2 | 3583 |  | 0 | CS ÚRS 2016 02
35 | 411 | 411361821 | Výztuž stropů betonářskou ocelí 10 505 | t | 142.976 |  | 0 | CS ÚRS 2016 02
|  |  | " Výztuž stropů a desek objektu 160 kg/m3, hmotnost výztuže včetně ztratného. " 0,16*(350,1+270,9+272,6) |  | 142.976
36 | 411 | 411999601 SPC | D+M Demontovatelná stropní konstrukce - Specifikace dle PD | m2 | 11.3 |  | 0 | VLASTNÍ
|  |  | " Demontovatelná část stropu nad 2NP určená pro pozdější napojení schodiště " |  | 11.3
" Konstrukce: ocelové nosníky IPE140, pruty R8, ocelové plotny PL15-200X200mm, kari síť D 8/150 -D 8/150mm, k okolním konstrukcím kotveno vysokopevnostními chem. kotvami +2x šroub M16. Beton C25/30. "
" Tloušťka konstrukce 140mm "
37 | 431 | 431999101 SPC | D+M Prefabrikované schodišťové rameno 5-stupňové š.=2300 mm - Specifikace dle PD | kus | 1 |  | 0 | VLASTNÍ
" Cena zahrnuje veškeré systémové prvky, včetně akustického bloku mezi podestou a ramenem. "
|  |  | " Schodiště 1NP " |  | 1
38 | 431 | 431999102 SPC | D+M Prefabrikované schodišťové rameno 5-stupňové š.=1000 mm - Specifikace dle PD | kus | 1 |  | 0 | VLASTNÍ
" Cena zahrnuje veškeré systémové prvky, včetně akustického bloku mezi podestou a ramenem. "
|  |  | " Schodiště 2NP " |  | 1
39 | 431 | 431999103 SPC | D+M Prefabrikované schodišťové rameno 10-stupňové š.=1300 mm - Specifikace dle PD | kus | 2 |  | 0 | VLASTNÍ
" Cena zahrnuje veškeré systémové prvky, včetně akustického bloku mezi podestou a ramenem. "
|  |  | " Schodiště 1PP " |  | 2
40 | 431 | 431999104 SPC | D+M Prefabrikované schodišťové rameno 12-stupňové š.=1300 mm - Specifikace dle PD | kus | 4 |  | 0 | VLASTNÍ
" Cena zahrnuje veškeré systémové prvky, včetně akustického bloku mezi podestou a ramenem. "
|  |  | " Schodiště 1NP " |  | 4
41 | 451 | 451315114 | Podkladní nebo výplňová vrstva z betonu C 12/15 tl do 100mm | m2 | 1767.2 |  | 0 | CS ÚRS 2016 02
|  |  | " Podkladní beton pro upravení základové spáry pasů, patek a opěrných stěn, tl. 50mm. " |  | 1767.2
42 | 451 | 451999101 SPC | D+M Prvky pro přerušení tepelných mostů - Specifikace dle PD - ISO1 | m | 6 |  | 0 | VLASTNÍ
" Isonosník s návrhovou únosností min. Vrd,z= ±40 kN/m', Mrd=30kNm/m', požární odolnost R15"
|  |  | " 1PP " |  | 6
43 | 451 | 451999102 SPC | D+M Prvky pro přerušení tepelných mostů - Specifikace dle PD - ISO2 | m | 3 |  | 0 | VLASTNÍ
" Isonosník s návrhovou únosností min. Vrd,z= ±5 kN/m', Mrd=±7 kNm/m', požární odolnost R15 "
|  |  | " 1PP " |  | 3
|  | 6 | Úpravy povrchu, podlahy, osazení |  |  |  | 0
44 | 612 | 611131111 | Polymercementový spojovací můstek vnitřních stropů nanášený ručně | m2 | 23.75 |  | 0 | CS ÚRS 2016 02
|  |  | " Penetrace pod vnitřní omítku stropů 1PP " 8,28+5,15+10,32 |  | 23.75
45 | 612 | 611341121 | Sádrová nebo vápenosádrová omítka hladká jednovrstvá vnitřních stropů rovných nanášená ručně | m2 | 23.75 |  | 0 | CS ÚRS 2016 02
|  |  | " Vnitřní omítka stropů 1PP " 8,28+5,15+10,32 |  | 23.75
46 | 612 | 611341191 | Příplatek k sádrové omítce vnitřních stropů za každých dalších 5 mm tloušťky ručně | m2 | 23.75 |  | 0 | CS ÚRS 2016 02
|  |  | " Vnitřní omítka stropů 1PP " 8,28+5,15+10,32 |  | 23.75
47 | 612 | 612131111 | Polymercementový spojovací můstek vnitřních stěn nanášený ručně | m2 | 2506.1 |  | 0 | CS ÚRS 2016 02
|  |  | " Penetrace pod vnitřní omítku stěn 1PP " |  | 332.9
|  |  | " Penetrace pod vnitřní omítku stěn 1NP " |  | 1084
|  |  | " Penetrace pod vnitřní omítku stěn 2NP " |  | 1089.2
48 | 612 | 612341121 | Sádrová nebo vápenosádrová omítka hladká jednovrstvá vnitřních stěn nanášená ručně | m2 | 2506.1 |  | 0 | CS ÚRS 2016 02
|  |  | " Vnitřní omítka stěn 1PP " |  | 332.9
|  |  | " Vnitřní omítka stěn 1NP " |  | 1084
|  |  | " Vnitřní omítka stěn 2NP " |  | 1089.2
49 | 612 | 612341191 | Příplatek k sádrové omítce vnitřních stěn za každých dalších 5 mm tloušťky ručně | m2 | 2506.1 |  | 0 | CS ÚRS 2016 02
|  |  | " Vnitřní omítka stěn 1PP " |  | 332.9
|  |  | " Vnitřní omítka stěn 1NP " |  | 1084
|  |  | " Vnitřní omítka stěn 2NP " |  | 1089.2
50 | 622 | 62299902 SPC | D+M Bezprašný epoxidový nátěr stěn - Specifikace dle PD | m2 | 116 |  | 0 | VLASTNÍ
|  |  | " Nátěr instalační šachty 1PP " |  | 36.9
|  |  | " Nátěr instalační šachty 1NP " |  | 36.9
|  |  | " Nátěr instalační šachty 2NP " |  | 42.2
|  | 9 | Ostatní konstrukce a práce-bourání |  |  |  | 0
51 | 941 | 941121112 RTO | Montáž lešení řadového trubkového těžkého s podlahami zatížení do 300 kg/m2 š do 1,5 m v do 20 m | m2 | 2133.4 |  | 0 | VLASTNÍ
" Venkovní lešení včetně ochranného zábradlí, podlahových zarážek, závětrování, zakrývání otvorů, prvků a konstrukcí proti znečištění a poškození"
" Cena včetně dopravy a celkové doby pronájmu lešení "
|  |  | " Venkovní lešení " |  | 2133.4
52 | 941 | 941121812 RTO | Demontáž lešení řadového trubkového těžkého s podlahami zatížení do 300 kg/m2 š do 1,5 m v do 20 m | m2 | 2133.4 |  | 0 | VLASTNÍ
" Součástí ceny demontáže je zapravení otvorů po lešenářských kotvách systémovými ucpávkami a jejich povrchová úprava "
|  |  | " Demontáž venkovního lešení pro budovu A " |  | 2133.4
53 | 944 | 944511111 RTO | Montáž ochranné sítě z textílie z umělých vláken | m2 | 2133.4 |  | 0 | VLASTNÍ
" Cena včetně celkové doby pronájmu sítě "
|  |  | " Ochranná síť budovy A " |  | 2133.4
54 | 944 | 944511811 | Demontáž ochranné sítě z textílie z umělých vláken | m2 | 2133.4 |  | 0 | CS ÚRS 2016 02
55 | 944 | 944711114 RTO | Montáž záchytné stříšky š přes 2,5 m | m | 6 |  | 0 | VLASTNÍ
|  |  | " Cena včetně celkové doby pronájmu stříšky " 1,5*2+1,5*2 |  | 6
56 | 944 | 944711814 | Demontáž záchytné stříšky š přes 2,5 m | m | 6 |  | 0 | CS ÚRS 2016 02
57 | 949 | 949101112 | D+M+Dmt Lešení pomocné pracovní pro objekty pozemních staveb, výška lešeňové podlahy přes 1,9m do 3,5m | m2 | 2321.14 |  | 0 | CS ÚRS 2016 02
" Intérierové lešení včetně ochranného zábradlí, podlahových zarážek, závětrování apod. "
" V ceně náklady na dopravu, montáž, opotřebení, doby pronájmu lešení a demontáž lešení "
|  |  | " Vnitřní lešení 1PP " 80,88+8,28+5,15+10,32+23,56+41,58+8,27+1,26+1,26+5,01+20,86+76,17+7,27 |  | 289.87
|  |  | " Vnitřní lešení 1NP " 4,89+5,93+6,53+7,98+8,42+6,02+19,87+13,31+2,11+2,87+2,33+8,31+5,99+3,73+1,5+1,48+11,77+11,99+27,01+8,02+11,84+12,72+15,96+15,34+3,51+15,48+3,51+15,48+3,51+17,11+3,51+36,53+5,71+10,47+2,89+20,43+22,25+21,02+21,02+20,66+20,86+57,99+159,34+25,75+26,63+38,49+53,57+53,78+14,06+5,11+3,71+1,63+10,56+13,04+27,42+22,95+30,05+21,73+7,36 |  | 1033.04
|  |  | " Vnitřní lešení 2NP " 3,73+25,71+35,06+19,71+3,89+12,33+5,7+6,29+5,47+2,31+14,27+23,47+7,69+3,44+3,44+3,77+2,98+15,56+3,31+4,05+26,23+3,93+26,25+3,74+18,54+20,68+18,25+35,83+3,87+35,84+3,77+36,89+3,90+10,09+5,82+6,40+21,80+3,95+20,12+3,95+20,85+3,86+21,03+3,94+21,84+3,88+21,84+3,88+21,03+3,94+46,34+4,01+26,66+23,38+31,54+150,36+63,47+6,99+7,36 |  | 998.23
58 | 952 | 952901111 | Vyčištění budov bytové a občanské výstavby při výšce podlaží do 4 m | m2 | 2321.14 |  | 0 | CS ÚRS 2016 02
|  |  | " Čistý úklid 1PP " 80,88+8,28+5,15+10,32+23,56+41,58+8,27+1,26+1,26+5,01+20,86+76,17+7,27 |  | 289.87
|  |  | " Čistý úklid 1NP " 4,89+5,93+6,53+7,98+8,42+6,02+19,87+13,31+2,11+2,87+2,33+8,31+5,99+3,73+1,5+1,48+11,77+11,99+27,01+8,02+11,84+12,72+15,96+15,34+3,51+15,48+3,51+15,48+3,51+17,11+3,51+36,53+5,71+10,47+2,89+20,43+22,25+21,02+21,02+20,66+20,86+57,99+159,34+25,75+26,63+38,49+53,57+53,78+14,06+5,11+3,71+1,63+10,56+13,04+27,42+22,95+30,05+21,73+7,36 |  | 1033.04
|  |  | " Čistý úklid 2NP " 3,73+25,71+35,06+19,71+3,89+12,33+5,7+6,29+5,47+2,31+14,27+23,47+7,69+3,44+3,44+3,77+2,98+15,56+3,31+4,05+26,23+3,93+26,25+3,74+18,54+20,68+18,25+35,83+3,87+35,84+3,77+36,89+3,90+10,09+5,82+6,40+21,80+3,95+20,12+3,95+20,85+3,86+21,03+3,94+21,84+3,88+21,84+3,88+21,03+3,94+46,34+4,01+26,66+23,38+31,54+150,36+63,47+6,99+7,36 |  | 998.23
|  | 99 | Přesun hmot |  |  |  | 0
59 | 998 | 998012022 | Přesun hmot pro budovy monolitické v do 12 m | t | 5976.1 |  | 0 | CS ÚRS 2016 02
60 | 953 | 953999101 SPC | Stavební práce a dodávky spojené s provedením funkčního celku HSV | Kč | 1 |  | 0 | VLASTNÍ
|  |  | " - Výpomoce, doplňkové práce a dodávky,kompletace níže neuvedené apod. " |  | 1
|  | PSV | Práce a dodávky PSV |  |  |  | 0
|  | 711 | Izolace proti vodě, vlhkosti a plynům |  |  |  | 0
61 | 711 | 711412053 RTO | D+M Izolace proti vodě za studena dvojnásobným nátěrem tekutou lepenkou včetně penetrace - Specifikace dle PD | m2 | 1911.525 |  | 0 | VLASTNÍ
|  |  | " Hydroizolační stěrka pod keramický obklad 1PP " 125,3*1,05 |  | 131.565
|  |  | " Hydroizolační stěrka pod keramický obklad 1NP " 411,8*1,05 |  | 432.39
|  |  | " Hydroizolační stěrka pod keramický obklad 2NP " 569,1*1,05 |  | 597.555
|  |  | " Hydroizolační stěrka pod keramickou dlažbu" 714,3*1,05 |  | 750.015
" V ceně zednická výpomoc a doplňkové práce apod."
62 | 711 | 711999101 SPC | D+M Hydroizolační pás z modifikovaného asfaltu s vložkou ze skelné tkaniny a minerálním posypem (pro střední radonový index) | m2 | 1589.2 |  | 0 | VLASTNÍ
" Cena včetně systémového provedení nároží, koutů, spojů, dilatací, lemování prostupů apod. "
|  |  | " Včetně systémových kotvících a spojovacích prvků." |  | 1589.2
63 | 711 | 998711202 | Přesun hmot procentní pro izolace proti vodě, vlhkosti a plynům v objektech v do 12 m | % | 3.21 |  | 0 | CS ÚRS 2016 02
64 | 711 | 999711 | Stavební práce a dodávky spojené s provedením funkčního celku 711 | Kč | 1 |  | 0 | VLASTNÍ
|  |  | " Zednická výpomoc,doplňkové práce,kompletace apod." |  | 1
|  | 712 | Povlakové krytiny |  |  |  | 0
65 | 712 | 712999101 SPC | D+M Střecha objektu - Specifikace dle PD - ST1 | m2 | 1160.3 |  | 0 | VLASTNÍ
" V ceně příprava podkladu - očištění, vyrovnání, apod. "
" Cena skladby včetně ztratného, zesílení izolace při řešení detailů v rozích a u prostupů, spádové klíny, kotvící a spojovací prvky jednotlivých vrstev. "
" Cena včetně výsevu, semene, trávníkový substrát, zaválcování, odstranění kamene, zarovnání, hnojení, hnojiva. Včetně aplikace přípravků pro podporu zakořenění a vzrůstu."
" Skladba: "
" - Vegetační vrstva - výsev směsi bylin pro extenzivní zeleň "
" - Vegetační substrát pro extenzivní zeleň - tl. 80mm - 102,1m3 "
" - Filtrační netkaná textilie - tl. 1mm - 1334,4m2 "
" - Drenážní a akumulační vrstva - tl. 20mm - 25,6m3 "
" - Ochranná rohož z vláken z polyesteru polypropylen-regenerát - tl. 4mm - 1334,4m2 "
" - Dělící folie - tl. 1mm - 1334,4m2 "
" - SBS asfaltový natavitelný pás s polyesterovou rohoží 250g/m2 s ochranou proti prorůstání kořenů - tl. 5,2mm - 1334,4m2 "
" - SBS modifikovaný asfatlový samolepící pás za studena, nosná vložka skelná mřížka se skelnou rohoží - tl. 3mm - 1334,4m2 "
" - Spádové klíny tepelná izolace - EPS, spád 2% - tl. 20-220mm - 1276,3m2 "
" - Tepelná izolace - EPS, rovinné s polodrážkou 2x140mm - tl. 280mm - 1276,3m2 "
" - Parozábrana - PE folie - 1334,4m2 "
" - Asfaltový penetrační nátěr - 1218,3m2 "
|  |  | " Plochá pochozí jednoplášťová střecha - vegetační. " |  | 1160.3
66 | 712 | 712999104 SPC | D+M Střecha objektu - Specifikace dle PD - ST1 | m2 | 57.9 |  | 0 | VLASTNÍ
" V ceně příprava podkladu - očištění, vyrovnání, apod. "
" Cena skladby včetně ztratného, zesílení izolace při řešení detailů v rozích a u prostupů, spádové klíny, kotvící a spojovací prvky jednotlivých vrstev. "
" Skladba: "
" - Kačírek - tl. 80mm - 4,6m3 "
" - Filtrační netkaná textilie - tl. 1mm - 66,6m2 "
" - Drenážní a akumulační vrstva - tl. 20mm - 1,3m3 "
" - Ochranná rohož z vláken z polyesteru polypropylen-regenerát - tl. 4mm - 66,6m2 "
" - Dělící folie - tl. 1mm - 66,6m2 "
" - SBS asfaltový natavitelný pás s polyesterovou rohoží 250g/m2 s ochranou proti prorůstání kořenů - tl. 5,2mm - 66,6m2 "
" - SBS modifikovaný asfatlový samolepící pás za studena, nosná vložka skelná mřížka se skelnou rohoží - tl. 3mm - 66,6m2 "
" - Spádové klíny tepelná izolace - EPS, spád 2% - tl. 20-220mm - 63,7m2 "
" - Tepelná izolace - EPS, rovinné s polodrážkou 2x140mm - tl. 280mm - 63,7m2 "
" - Parozábrana - PE folie - 66,6m2 "
" - Asfaltový penetrační nátěr - 60,8m2 "
|  |  | " Plochá pochozí jednoplášťová střecha - vegetační. " |  | 57.9
67 | 712 | 712999105 SPC | D+M Střecha objektu - Specifikace dle PD - ST1 | m2 | 28.6 |  | 0 | VLASTNÍ
" V ceně příprava podkladu - očištění, vyrovnání, apod. "
" Cena skladby včetně ztratného, zesílení izolace při řešení detailů v rozích a u prostupů, spádové klíny, kotvící a spojovací prvky jednotlivých vrstev. "
" Skladba: "
" - Betonová dlažba 500x500mm - tl. 50mm - 31,5m2 "
" - Kačírek - tl. 80mm - 2,5m3 "
" - Filtrační netkaná textilie - tl. 1mm - 32,9m2 "
" - Drenážní a akumulační vrstva - tl. 20mm - 0,6m3 "
" - Ochranná rohož z vláken z polyesteru polypropylen-regenerát - tl. 4mm - 32,9m2 "
" - Dělící folie - tl. 1mm - 32,9m2 "
" - SBS asfaltový natavitelný pás s polyesterovou rohoží 250g/m2 s ochranou proti prorůstání kořenů - tl. 5,2mm - 32,9m2 "
" - SBS modifikovaný asfatlový samolepící pás za studena, nosná vložka skelná mřížka se skelnou rohoží - tl. 3mm - 32,9m2 "
" - Spádové klíny tepelná izolace - EPS, spád 2% - tl. 20-220mm - 31,5m2 "
" - Tepelná izolace - EPS, rovinné s polodrážkou 2x140mm - tl. 280mm - 31,5m2 "
" - Parozábrana - PE folie - 32,9m2 "
" - Asfaltový penetrační nátěr - 30m2 "
|  |  | " Plochá pochozí jednoplášťová střecha - vegetační. " |  | 28.6
68 | 712 | 712999102 SPC | D+M Zateplení vnitřní a horní části atik - Specifikace dle PD | m2 | 313.8 |  | 0 | VLASTNÍ
|  |  | " V ceně příprava podkladu - očištění, vyrovnání, apod. " 277,4+179,4 |  | 313.8
" Tepelná izolace z kamenné vlny s podélnou orientací vláken - tl. 300mm "
" Cena skladby včetně ztratného, zesílení izolace při řešení detailů v rozích a u prostupů, spádové klíny, kotvící a spojovací prvky jednotlivých vrstev. "
69 | 712 | 712999103 SPC | D+M Asfaltová krytina - Specifikace dle PD | m2 | 15.5 |  | 0 | VLASTNÍ
" V ceně příprava podkladu - očištění, vyrovnání, penetrace, apod. "
" Cena skladby včetně ztratného, zesílení izolace při řešení detailů v rozích a u prostupů, spádové klíny, kotvící a spojovací prvky jednotlivých vrstev. "
" Skladba: "
" Asfaltový samolepící pás s minerálním posypem, vložka strojní lepenka "
|  |  | " Krytina stříšky nad vstupem 1PP " |  | 15.5
70 | 712 | 998712202 | Přesun hmot procentní pro krytiny povlakové v objektech v do 12 m | % | 3.15 |  | 0 | VLASTNÍ
71 | 712 | 999712 | Stavební práce a dodávky spojené s provedením funkčního celku 712 | Kč | 1 |  | 0 | VLASTNÍ
|  |  | " Zednická výpomoc,doplňkové práce,kompletace, zřízení a zapravení prostupů apod." |  | 1
|  | 713 | Izolace tepelné |  |  |  | 0
72 | 011 | 71399901a SPC | D+M Kontaktní zateplovací systém, minerální vata tl. 220mm včetně povrchové úpravy - provedení dle ČSN (ETICS) - Specifikace dle PD | m2 | 262.9 |  | 0 | VLASTNÍ
" Zateplení fasády : "
" - Tepelná izolace z kamenné vlny s podélnou orientací vláken a vyztuženou horní vrstvou - tl.220mm. "
" - Výztužná tkanina, včetně zesílení síťoviny u ostění a nadpraží otvorů. "
" - Armovací stěrka bezcementová. "
" - Finální povrchová úprava probarvenou organickou omítkou. "
" Cena zahrnuje také fasádní minerální zátky, soklové lišty z protlačovaného eloxovaného hliníku tl. 1,5mm, upevnění desek lepením a kotvícím materiálem. "
" Cena zahrnuje skladbu KZS uvedenou v TZ , také dilatační a zakončovací lišty, rohový a lemovací systém "
" V ceně je také zakrývání vnějších otvorů a očištění podkladu tlakovou vodou. "
" Cena zateplení včetně ztratného "
|  |  | " 1PP " |  | 172.5
|  |  | " 1NP " |  | 40.6
|  |  | " 2NP " |  | 37.8
|  |  | " Atika " |  | 12
73 | 011 | 71399901b SPC | D+M Kontaktní zateplovací systém, minerální vata tl. 220mm včetně povrchové úpravy - provedení dle ČSN (ETICS) - Specifikace dle PD | m2 | 27.6 |  | 0 | VLASTNÍ
" Zateplení fasády : "
" - Tepelná izolace z kamenné vlny s podélnou orientací vláken a vyztuženou horní vrstvou - tl.220mm. "
" - Výztužná tkanina, včetně zesílení síťoviny u ostění a nadpraží otvorů. "
" - Armovací stěrka bezcementová. "
" - Finální povrchová úprava probarvenou organickou omítkou. "
" - Hydrofobní nátěr. "
" Cena zahrnuje také fasádní minerální zátky, soklové lišty z protlačovaného eloxovaného hliníku tl. 1,5mm, upevnění desek lepením a kotvícím materiálem. "
" Cena zahrnuje skladbu KZS uvedenou v TZ , také dilatační a zakončovací lišty, rohový a lemovací systém "
" V ceně je také zakrývání vnějších otvorů a očištění podkladu tlakovou vodou. "
" Cena zateplení včetně ztratného "
|  |  | " 1PP " |  | 27.6
74 | 713 | 71399902 SPC | D+M Kontaktní zateplovací systém, XPS tl.160mm - Specifikace dle PD | m2 | 448.1 |  | 0 | VLASTNÍ
" Cena zateplení včetně ztratného "
|  |  | " Zateplení obvodové stěny - podzemní část " |  | 448.1
75 | 713 | 71399903 SPC | D+M Kontaktní zateplovací systém, XPS tl.220mm - Specifikace dle PD | m2 | 176.2 |  | 0 | VLASTNÍ
" Cena zateplení včetně ztratného "
|  |  | " Zateplení soklu " |  | 176.2
76 | 713 | 71399904 SPC | D+M Kontaktní výplňový systém, EPS tl. 100mm - Specifikace dle PD | m2 | 27.4 |  | 0 | VLASTNÍ
" Cena výplně včetně ztratného "
|  |  | " Výplň spáry ve styku dvou objektů " |  | 27.4
77 | 713 | 71399905 SPC | D+M Kontaktní výplňový systém, EPS tl. 175mm - Specifikace dle PD | m2 | 68.1 |  | 0 | VLASTNÍ
" Cena výplně včetně ztratného "
|  |  | " Výplň spáry ve styku dvou objektů " |  | 68.1
78 | 713 | 71399906 SPC | D+M Kontaktní výplňový systém, EPS tl. 275mm - Specifikace dle PD | m2 | 124 |  | 0 | VLASTNÍ
" Cena výplně včetně ztratného "
|  |  | " Výplň spáry ve styku dvou objektů " |  | 124
79 | 713 | 71399907 SPC | D+M Provětrávaná fasáda vč. kontaktního zateplení tl. 220mm - Specifikace dle PD | m2 | 1178.1 |  | 0 | VLASTNÍ
" Skladba : "
" - Režná cihelná obkladová deska s hladkým povrchem na nosné hliníkové kci "
" - Kontaktní pojistná difuzně otevřená netkaná textilie "
" - Tepelná izolace z minerální vaty - tl.220mm. "
" Včetně kotvících prvků, nosné konstrukce, oplechování kolem oken a veškerého příslušenství a systémových prvků nezbytých pro provedení fasády. "
" V ceně je také zakrývání vnějších otvorů, penetrace, vyrovnání podkladu, odmaštění apod. "
|  |  | " 1NP " |  | 405.2
|  |  | " 2NP " |  | 631.4
|  |  | " Atika " |  | 141.5
80 | 713 | 71399908 SPC | D+M Polystyrén tl. 80mm - Specifikace dle PD - PS | m2 | 0.3 |  | 0 | VLASTNÍ
" Výplň prostoru mezi ŽB deskou zastřešení vstupu a ŽB konstrukcí objektu v místech, kde není navržen isonosník jako hl. nosný prvek desky zastřešení vstupu. "
|  |  | " 1PP " |  | 0.3
81 | 713 | 998713202 | Přesun hmot procentní pro izolace tepelné v objektech v do 12 m | % | 1.95 |  | 0 | CS ÚRS 2016 02
82 | 713 | 999713 | Stavební práce a dodávky spojené s provedením funkčního celku 713 | Kč | 1 |  | 0 | VLASTNÍ
|  |  | " Zednická výpomoc,doplňkové práce,kompletace,zřízení prostupů,zapravení prostupů, apod." |  | 1
|  | 763 | Konstrukce suché výstavby |  |  |  | 0
83 | 763 | 763999101 SPC | D+M SDK příčka tl. 150mm - Specifikace dle PD - SDK 1 | m2 | 2914.5 |  | 0 | VLASTNÍ
" S vloženou tepelnou izolací, s jednoduchými ocel.profily "
" Cena včetně hladkého zatmelení napojovacích spár mezi deskami na obou vrstvách a penetračního nátěru "
"Cena včetně systémových lemujícíh profilů - hliníkové nárožníky, vytmelení negativní spáry ke ŽB a kotvení k cementové mazanině a ŽB stropu, připojovacího těsnění a vyztužení pro zařizovací předměty. "
|  |  | " Příčky 1PP " |  | 218.8
|  |  | " Příčky 1NP " |  | 1297.8
|  |  | " Příčky 2NP " |  | 1397.9
84 | 763 | 763999102 SPC | D+M SDK příčka tl. 200mm - Specifikace dle PD - SDK 1 | m2 | 7.4 |  | 0 | VLASTNÍ
" S vloženou tepelnou izolací, s jednoduchými ocel.profily "
" Cena včetně hladkého zatmelení napojovacích spár mezi deskami na obou vrstvách a penetračního nátěru "
"Cena včetně systémových lemujícíh profilů - hliníkové nárožníky, vytmelení negativní spáry ke ŽB a kotvení k cementové mazanině a ŽB stropu, připojovacího těsnění a vyztužení pro zařizovací předměty. "
|  |  | " Příčky 1PP " |  | 7.4
85 | 763 | 763999103 SPC | D+M SDK příčka tl. 250mm - Specifikace dle PD - SDK 1 | m2 | 23.2 |  | 0 | VLASTNÍ
" S vloženou tepelnou izolací, s jednoduchými ocel.profily "
" Cena včetně hladkého zatmelení napojovacích spár mezi deskami na obou vrstvách a penetračního nátěru "
"Cena včetně systémových lemujícíh profilů - hliníkové nárožníky, vytmelení negativní spáry ke ŽB a kotvení k cementové mazanině a ŽB stropu, připojovacího těsnění a vyztužení pro zařizovací předměty. "
|  |  | " Příčky 1PP " |  | 2.8
|  |  | " Příčky 1NP " |  | 10.2
|  |  | " Příčky 2NP " |  | 10.2
86 | 763 | 763999104 SPC | D+M SDK příčka tl. 275mm - Specifikace dle PD - SDK 1 | m2 | 6.8 |  | 0 | VLASTNÍ
" S vloženou tepelnou izolací, s jednoduchými ocel.profily "
" Cena včetně hladkého zatmelení napojovacích spár mezi deskami na obou vrstvách a penetračního nátěru "
"Cena včetně systémových lemujícíh profilů - hliníkové nárožníky, vytmelení negativní spáry ke ŽB a kotvení k cementové mazanině a ŽB stropu, připojovacího těsnění a vyztužení pro zařizovací předměty. "
|  |  | " Příčky 1NP " |  | 6.8
87 | 763 | 763999105 SPC | D+M SDK příčka tl. 300mm - Specifikace dle PD - SDK 1 | m2 | 3.4 |  | 0 | VLASTNÍ
" S vloženou tepelnou izolací, s jednoduchými ocel.profily "
" Cena včetně hladkého zatmelení napojovacích spár mezi deskami na obou vrstvách a penetračního nátěru "
"Cena včetně systémových lemujícíh profilů - hliníkové nárožníky, vytmelení negativní spáry ke ŽB a kotvení k cementové mazanině a ŽB stropu, připojovacího těsnění a vyztužení pro zařizovací předměty. "
|  |  | " Příčky 1NP " |  | 3.4
88 | 763 | 763999106 SPC | D+M SDK příčka tl. 100mm - Specifikace dle PD - SDK 2 | m2 | 180.1 |  | 0 | VLASTNÍ
" S vloženou tepelnou izolací, s jednoduchými ocel.profily "
" Cena včetně hladkého zatmelení napojovacích spár mezi deskami na obou vrstvách a penetračního nátěru "
"Cena včetně systémových lemujícíh profilů - hliníkové nárožníky, vytmelení negativní spáry ke ŽB a kotvení k cementové mazanině a ŽB stropu, připojovacího těsnění a vyztužení pro zařizovací předměty. "
|  |  | " Příčky 1NP " |  | 68.3
|  |  | " Příčky 2NP " |  | 111.8
89 | 763 | 763999107 SPC | D+M SDK příčka tl. 150mm - Specifikace dle PD - SDK 3 | m2 | 76.7 |  | 0 | VLASTNÍ
" S vloženou tepelnou izolací, s jednoduchými ocel.profily "
" Cena včetně hladkého zatmelení napojovacích spár mezi deskami na obou vrstvách a penetračního nátěru "
"Cena včetně systémových lemujícíh profilů - hliníkové nárožníky, vytmelení negativní spáry ke ŽB a kotvení k cementové mazanině a ŽB stropu, připojovacího těsnění a vyztužení pro zařizovací předměty. "
|  |  | " Příčky 1NP " |  | 76.7
90 | 763 | 763999108 SPC | D+M SDK instalační předstěna tl. 100-200mm - Specifikace dle PD - SDK 4 | m2 | 398.9 |  | 0 | VLASTNÍ
" Příčka s jednoduchými ocel.profily "
" Cena včetně hladkého zatmelení napojovacích spár mezi deskami na obou vrstvách a penetračního nátěru "
"Cena včetně systémových lemujícíh profilů - hliníkové nárožníky, vytmelení negativní spáry ke ŽB a kotvení k cementové mazanině a ŽB stropu, připojovacího těsnění a vyztužení pro zařizovací předměty. "
|  |  | " Příčky 1PP " |  | 6.6
|  |  | " Příčky 1NP " |  | 205
|  |  | " Příčky 2NP " |  | 187.3
91 | 763 | 763999109 SPC | D+M SDK instalační předstěna tl. 75-100mm - Specifikace dle PD - SDK 5 | m2 | 43.9 |  | 0 | VLASTNÍ
" Příčka s jednoduchými ocel.profily "
" Cena včetně hladkého zatmelení napojovacích spár mezi deskami na obou vrstvách a penetračního nátěru "
"Cena včetně systémových lemujícíh profilů - hliníkové nárožníky, vytmelení negativní spáry ke ŽB a kotvení k cementové mazanině a ŽB stropu, připojovacího těsnění a vyztužení pro zařizovací předměty. "
|  |  | " Příčky 1PP " |  | 7.2
|  |  | " Příčky 1NP " |  | 19.8
|  |  | " Příčky 2NP " |  | 16.9
92 | 763 | 763999110 SPC | D+M Minerální kazetový podhled, přiznaný rastr 600x600mm - Specifikace dle PD - Podhled 1 | m2 | 1165.3 |  | 0 | VLASTNÍ
|  |  | " Podhled 1PP " |  | 17.6
|  |  | " Podhled 1NP " |  | 480
|  |  | " Podhled 2NP " |  | 667.7
" Cena včetně minerálních kazet v tl.15mm, nosných profilů, tmelení, výztužné pásky, spojovacího a kotvícího materiálu "
93 | 763 | 763999111 SPC | D+M Minerální kazetový podhled, polozapuštěný rastr 600x1200 / 600x1400mm - Specifikace dle PD - Podhled 2 | m2 | 572.8 |  | 0 | VLASTNÍ
|  |  | " Podhled 1NP " |  | 334.9
|  |  | " Podhled 2NP " |  | 237.9
" Cena včetně minerálních kazet v tl.20mm, nosných profilů, tmelení, výztužné pásky, spojovacího a kotvícího materiálu "
94 | 763 | 763999113 SPC | D+M Minerální kazetový podhled, polozapuštěný rastr 600x600mm - Specifikace dle PD - Podhled 3 | m2 | 518.4 |  | 0 | VLASTNÍ
|  |  | " Podhled 1PP " |  | 165.5
|  |  | " Podhled 1NP " |  | 283.1
|  |  | " Podhled 2NP " |  | 69.8
" Cena včetně minerálních kazet v tl.15mm, nosných profilů, tmelení, výztužné pásky, spojovacího a kotvícího materiálu "
95 | 763 | 763999114 SPC | D+M SDK podhled s požární odolností + Minerální kazetový podhled - 600x1200mm - Specifikace dle PD - Podhled 4 | m2 | 45.7 |  | 0 | VLASTNÍ
|  |  | " Podhled 2NP " |  | 45.7
" Cena včetně minerálních kazet v tl.15mm, nosných profilů, tmelení, výztužné pásky, spojovacího a kotvícího materiálu "
" Cena včetně desek, nosného roštu, závěsů, obvodových lišt, kotvících a spojovacích prvků a veškerého příslušenství podhledu. "
96 | 763 | 763999115 SPC | D+M Minerální kazetový podhled, přiznaný rastr 625x625mm - Specifikace dle PD - Podhled 5 | m2 | 69.8 |  | 0 | VLASTNÍ
|  |  | " Podhled 2NP " |  | 69.8
" Cena včetně minerálních kazet v tl.15mm, nosných profilů, tmelení, výztužné pásky, spojovacího a kotvícího materiálu "
97 | 763 | 763999116 SPC | D+M Akustický obklad stropu - Specifikace dle PD - Podhled 6 | m2 | 88.968 |  | 0 | VLASTNÍ
|  |  | " Obklad 1PP " 80,88*1,1 |  | 88.968
98 | 763 | 763999117 SPC | D+M Snížení stávajícího podhledu - Specifikace dle PD | soubor | 1 |  | 0 | VLASTNÍ
" Včetně veškerých systémových prvků a příslušenství. "
|  |  | " Snížení kazetového podhledu ve spojovacím krčku v 1PP,1NP a 2NP " |  | 1
99 | 763 | 998763403 | Přesun hmot procentní pro sádrokartonové konstrukce v objektech v do 24 m | % | 1.62 |  | 0 | CS ÚRS 2016 02
100 | 763 | 999763 | Stavební práce a dodávky spojené s provedením funkčního celku 763 | Kč | 1 |  | 0 | VLASTNÍ
|  |  | " Zednická výpomoc,doplňkové práce,kompletace,zřízení prostupů,zapravení prostupů, apod." |  | 1
|  | 766 | Konstrukce truhlářské |  |  |  | 0
101 | 766 | 766999105 SPC | D+M Světlík 1500x1500mm - Specifikace dle PD | kus | 1 |  | 0 | VLASTNÍ
102 | 766 | 998766202 | Přesun hmot procentní pro konstrukce truhlářské v objektech v do 12 m | % | 1.08 |  | 0 | CS ÚRS 2016 02
103 | 766 | 999766 | Stavební práce a dodávky spojené s provedením funkčního celku 766 | Kč | 1 |  | 0 | VLASTNÍ
|  |  | " Zednická výpomoc,doplňkové práce,kompletace,zřízení prostupů,zapravení prostupů, apod." |  | 1
|  | 771 | Podlahy z dlaždic |  |  |  | 0
104 | 771 | 771999101 SPC | D+M Podlaha z keramické dlažby - Specifikace dle PD - P1 | m2 | 170 |  | 0 | VLASTNÍ
" Skladba: "
" - Keramická dlažba (slinutá, velkoformátová) do flexibilního lepidla - tl. 15mm - 150,6m2 / keramická dlažba 200x200 - tl. 15mm - 36,4m2 "
" - Samonivelační anhydritová směs (CA - C25 - F5) - tl. 85mm - 15,9m3 "
" - PE folie - 187m2 "
" - Tepelná izolace - EPS (podlahový) - tl. 200mm - 187m2 "
" Cena zahrnuje keramický sokl, spárovací hmotu, flexibilní lepící tmel, pružný tmel pro dilatace, silikonování vnitřních koutů "
" V ceně také ukončovací , přechodové a dilatační lišty z hliníkových profilů s dilatační zónou a podlahové pásky po obvodu místnosti."
|  |  | " Podlahy v 1PP " |  | 117.7
|  |  | " Podlahy v 1NP " |  | 52.3
105 | 771 | 771999102 SPC | D+M Podlaha z keramické dlažby - Specifikace dle PD - P2 | m2 | 13.3 |  | 0 | VLASTNÍ
" Skladba: "
" - Keramická dlažba do flexibilního lepidla - tl. 15mm - 14,6m2 "
" - Samonivelační anhydritová směs (CA - C25 - F5) - tl. 85mm - 1,2m3 "
" - PE folie - 14,6m2 "
" - Tepelná izolace - EPS (podlahový) - tl. 200mm - 14,6m2 "
" Cena zahrnuje keramický sokl, spárovací hmotu, flexibilní lepící tmel, pružný tmel pro dilatace, silikonování vnitřních koutů "
" V ceně také ukončovací , přechodové a dilatační lišty z hliníkových profilů s dilatační zónou a podlahové pásky po obvodu místnosti."
|  |  | " Podlahy v 1PP " |  | 13.3
106 | 771 | 771999103 SPC | D+M Podlaha z keramické dlažby - Specifikace dle PD - P6 | m2 | 232.3 |  | 0 | VLASTNÍ
" Skladba: "
" - Keramická dlažba do flexibilního lepidla - tl. 15mm - 255,5m2 "
" - Samonivelační anhydritová směs (CA - C25 - F5) - tl. 85mm - 21,7m3 "
" - PE folie - 255,5m2 "
" - Tepelná izolace - EPS (podlahový) - tl. 200mm - 255,5m2 "
" Cena zahrnuje keramický sokl, spárovací hmotu, flexibilní lepící tmel, pružný tmel pro dilatace, silikonování vnitřních koutů "
" V ceně také ukončovací , přechodové a dilatační lišty z hliníkových profilů s dilatační zónou a podlahové pásky po obvodu místnosti."
|  |  | " Podlahy v 1NP " |  | 232.3
107 | 771 | 771999104 SPC | D+M Podlaha z keramické dlažby - Specifikace dle PD - P8 | m2 | 86.1 |  | 0 | VLASTNÍ
" Skladba: "
" - Keramická dlažba do flexibilního lepidla - tl. 15mm - 94,7m2 "
" - Samonivelační anhydritová směs (CA - C25 - F5) - tl. 65mm - 6,2m3 "
" - PE folie - 94,7m2 "
" - Akustická minerální deska pro těžké plovoucí podlahy vč. okrajového pásku - tl. 30mm - 94,7m2 "
" - Tepelná izolace - EPS (podlahový) - tl. 20mm - 94,7m2 "
" Cena zahrnuje keramický sokl, spárovací hmotu, flexibilní lepící tmel, pružný tmel pro dilatace, silikonování vnitřních koutů "
" V ceně také ukončovací , přechodové a dilatační lišty z hliníkových profilů s dilatační zónou a podlahové pásky po obvodu místnosti."
|  |  | " Podlahy v 1NP " |  | 39
|  |  | " Podlahy v 2NP " |  | 47.1
108 | 771 | 771999105 SPC | D+M Podlaha z keramické dlažby - Specifikace dle PD - P9 | m2 | 89.7 |  | 0 | VLASTNÍ
" Skladba: "
" - Keramická dlažba do flexibilního lepidla - tl. 15mm - 98,7m2 "
" - Samonivelační anhydritová směs (CA - C25 - F5) - tl. 57mm - 5,6m3 "
" - PE folie - 98,7m2 "
" - Akustická minerální deska pro těžké plovoucí podlahy vč. okrajového pásku - tl. 30mm - 98,7m2 "
" - Tepelná izolace - EPS (podlahový) - tl. 40mm - 98,7m2 "
" Cena zahrnuje keramický sokl, spárovací hmotu, flexibilní lepící tmel, pružný tmel pro dilatace, silikonování vnitřních koutů "
" V ceně také ukončovací , přechodové a dilatační lišty z hliníkových profilů s dilatační zónou a podlahové pásky po obvodu místnosti."
|  |  | " Podlahy v 1NP " |  | 19.8
|  |  | " Podlahy v 2NP " |  | 69.9
109 | 771 | 771999106 SPC | D+M Podlaha z keramické dlažby - Specifikace dle PD - P13 | m2 | 58 |  | 0 | VLASTNÍ
" Skladba: "
" - Keramická dlažba (slinutá, velkoformátová) do flexibilního lepidla - tl. 15mm - 63,8m2 "
" - Samonivelační anhydritová směs (CA - C25 - F5) - tl. 65mm - 4,2m3 "
" - PE folie - 63,8m2 "
" - Akustická minerální deska pro těžké plovoucí podlahy vč. okrajového pásku - tl. 30mm - 63,8m2 "
" - Tepelná izolace - EPS (podlahový) - tl. 20mm - 63,8m2 "
" Cena zahrnuje keramický sokl, spárovací hmotu, flexibilní lepící tmel, pružný tmel pro dilatace, silikonování vnitřních koutů "
" V ceně také ukončovací , přechodové a dilatační lišty z hliníkových profilů s dilatační zónou a podlahové pásky po obvodu místnosti."
|  |  | " Podlahy v 1NP " |  | 58
110 | 771 | 771999107 SPC | D+M Podlaha z keramické dlažby - Specifikace dle PD - P15a | m2 | 22.2 |  | 0 | VLASTNÍ
" Skladba: "
" - Keramická dlažba do flexibilního lepidla - tl. 15mm - 24,4m2 "
" - Samonivelační anhydritová směs (CA - C25 - F5) - tl. 55mm - 1,4m3 "
" - PE folie - 24,4m2 "
" - Akustická minerální deska pro těžké plovoucí podlahy vč. okrajového pásku - tl. 30mm - 24,4m2 "
" - Tepelná izolace - EPS (podlahový) - tl. 30mm - 24,4m2 "
" Cena zahrnuje keramický sokl, spárovací hmotu, flexibilní lepící tmel, pružný tmel pro dilatace, silikonování vnitřních koutů "
" V ceně také ukončovací , přechodové a dilatační lišty z hliníkových profilů s dilatační zónou a podlahové pásky po obvodu místnosti."
|  |  | " Schodišťové podesty + chodba " |  | 22.2
111 | 771 | 771999201 SPC | D+M Příprava podkladu před pokládkou keramické dlažby - Specifikace dle PD | m2 | 671.6 |  | 0 | VLASTNÍ
|  |  | " - Vyčištění podkladu, vyspravení, penetrace apod." |  | 671.6
112 | 771 | 771579196 | Příplatek k montáž podlah keramických za spárování tmelem dvousložkovým | m2 | 671.6 |  | 0 | CS ÚRS 2016 02
113 | 771 | 771591111 | Podlahy penetrace podkladu | m2 | 671.6 |  | 0 | CS ÚRS 2016 02
114 | 771 | 998771202 | Přesun hmot procentní pro podlahy z dlaždic v objektech v do 12 m | % | 6.58 |  | 0 | CS ÚRS 2016 02
115 | 771 | 999771 | Stavební práce a dodávky spojené s provedením funkčního celku 771 | Kč | 1 |  | 0 | VLASTNÍ
|  |  | " Zednická výpomoc,doplňkové práce,kompletace,zřízení prostupů,zapravení prostupů, apod." |  | 1
|  | 772 | Podlahy z kamene |  |  |  | 0
116 | 772 | 772999101 SPC | D+M Podlaha z kamenného obkladu - Specifikace dle PD - P15b | m2 | 24.3 |  | 0 | VLASTNÍ
" Skladba: "
" - Žulová deska hlazená - tl. 25 - 30mm - 26,7m2 "
" - Cementová malta - tl. 30mm - 0,8m3 "
" Včetně keramického soklu "
" V ceně veškeré příslušenství. "
|  |  | " Schodištové stupně " |  | 24.3
117 | 771 | 771999201 SPC | D+M Příprava podkladu před pokládkou kamenné dlažby - Specifikace dle PD | m2 | 24.3 |  | 0 | VLASTNÍ
|  |  | " - Vyčištění podkladu, vyspravení, penetrace apod." |  | 24.3
118 | 998 | 998772202 | Přesun hmot procentní pro podlahy z kamene v objektech v do 12 m | % | 5.11 |  | 0 | CS ÚRS 2016 02
119 | 771 | 999772 | Stavební práce a dodávky spojené s provedením funkčního celku 771 | Kč | 1 |  | 0 | VLASTNÍ
|  |  | " Zednická výpomoc,doplňkové práce,kompletace,zřízení prostupů,zapravení prostupů, apod." |  | 1
|  | 776 | Podlahy povlakové |  |  |  | 0
120 | 776 | 776999101 SPC | D+M Podlaha - PVC - Specifikace dle PD - P3 | m2 | 279.9 |  | 0 | VLASTNÍ
" Skladba: "
" - PVC celoplošně lepeno (v rolích) HETEROGENNÍ - tl. 2,5mm M05=119,5m2, M08=61,3m2 / HOMOGENNÍ - tl. 2,5mm M09=123,2m2 "
" - Samonivelační anhydritová směs (CA - C25 - F5) - tl. 77mm - 23,7m3"
" - PE folie - 307,9m2 "
" - Tepelná izolace - EPS (podlahový) - tl. 220mm - 307,9m2 "
" V ceně také ukončovací , přechodové a dilatační lišty z hliníkových profilů. "
" Včetně fabionového soklu "
|  |  | " Podlahy v 1PP " |  | 62.4
|  |  | " Podlahy v 1NP " |  | 217.5
121 | 776 | 776999102 SPC | D+M Podlaha - PVC - Specifikace dle PD - P3a | m2 | 53.6 |  | 0 | VLASTNÍ
" Skladba: "
" - PVC celoplošně lepeno (v rolích) HOMOGENNÍ - tl. 2,5mm - M09=59m2 "
" - Samonivelační vyrovnávací stěrka - tl. 7mm - 0,4m3 / 59m2 "
" - ŽB nosná podlahový deska třídy C25/30-XC1, vyztužená sítí kari D 8/150-D 8/150 při spodník povrchu s krytím 20mm - tl. 130mm - 7,7m3 "
" - PE folie - 59m2 "
" - Tepelná izolace - EPS (podlahový) - tl. 160mm - 59m2 "
" V ceně také ukončovací , přechodové a dilatační lišty z hliníkových profilů. "
" Včetně fabionového soklu "
|  |  | " Podlahy v 1PP " |  | 53.6
122 | 776 | 776999103 SPC | D+M Podlaha - PVC elektrostatické - Specifikace dle PD - P5 | m2 | 191.2 |  | 0 | VLASTNÍ
" Skladba: "
" - PVC elektrostatické celoplošně lepeno (v rolích) - tl. 2,5mm - M10=210,3m2 "
" - Samonivelační anhydritová směs (CA - C25 - F5) - tl. 77mm - 16,2m3 "
" - PE folie - 210,3m2 "
" - Tepelná izolace - EPS (podlahový) - tl. 220mm - 210,3m2 "
" V ceně také ukončovací , přechodové a dilatační lišty z hliníkových profilů. "
" Včetně fabionového soklu "
|  |  | " Podlahy v 1NP " |  | 191.2
123 | 776 | 776999104 SPC | D+M Podlaha - PVC - Specifikace dle PD - P10 | m2 | 548.8 |  | 0 | VLASTNÍ
" Skladba: "
" - PVC celoplošně lepeno (v rolích) HETEROGENNÍ - tl. 2,5mm M05=51,9m2, M06=220,6m2, M07=214,2m2, M08=107,7m2, ELEKTROSTATICKÉ - tl. 2,5mm M10=9,1m2 "
" - Samonivelační anhydritová směs (CA - C25 - F5) - tl. 77mm - 46,5m3 "
" - PE folie - 603,7m2 "
" - Akustická minerální deska pro těžké plovoucí podlahy vč. okrajového pásku - tl. 30mm - 603,7m2 "
" - Tepelná izolace - EPS (podlahový) - tl. 20mm - 603,7m2 "
" V ceně také ukončovací , přechodové a dilatační lišty z hliníkových profilů. "
" Včetně fabionového soklu "
|  |  | " Podlahy v 1NP " |  | 108
|  |  | " Podlahy v 2NP " |  | 440.8
124 | 776 | 776999105 SPC | D+M Podlaha - PVC, koberec - Specifikace dle PD - P11 | m2 | 7.4 |  | 0 | VLASTNÍ
" Skladba: "
" - PVC, kobercová čistící zóna (tl. 8mm) - tl. 2,5mm - 8,1m2 "
" - Samonivelační anhydritová směs (CA - C30 - F6) - tl. 77mm - 0,6m3 "
" - PE folie - 8,1m2 "
" - Tepelná izolace - PIR - tl. 220mm - 8,1m2 "
" V ceně také ukončovací , přechodové a dilatační lišty z hliníkových profilů. "
" Včetně fabionového soklu "
|  |  | " Podlahy v 1NP " |  | 7.4
125 | 776 | 776999106 SPC | D+M Podlaha - PVC elektrostatické - Specifikace dle PD - P12 | m2 | 189.6 |  | 0 | VLASTNÍ
" Skladba: "
" - PVC elektrostatické celoplošně lepeno (v rolích) - tl. 2,5mm - M10=208,6m2 "
" - Samonivelační anhydritová směs (CA - C25 - F5) - tl. 77mm - 16,1m3 "
" - PE folie - 208,6m2 "
" - Akustická minerální deska pro těžké plovoucí podlahy vč. okrajového pásku - tl. 30mm - 208,6m2 "
" - Tepelná izolace - EPS (podlahový) - tl. 20mm - 208,6m2 "
" V ceně také ukončovací , přechodové a dilatační lišty z hliníkových profilů. "
" Včetně fabionového soklu "
|  |  | " Podlahy v 1NP " |  | 39
|  |  | " Podlahy v 2NP " |  | 150.6
126 | 776 | 776999107 SPC | D+M Podlaha - PVC - Specifikace dle PD - P14 | m2 | 285.7 |  | 0 | VLASTNÍ
" Skladba: "
" - PVC celoplošně lepeno (v rolích) HETEROGENNÍ - tl. 2,5mm - M05=275,7m2, M08=38,6m2 "
" - Samonivelační anhydritová směs (CA - C30 - F6) - tl. 67mm - 21,1m3 "
" - PE folie - 314,3m2 "
" - Akustická minerální deska pro těžké plovoucí podlahy vč. okrajového pásku - tl. 30mm - 314,3m2 "
" - Tepelná izolace - EPS (podlahový) - tl. 30mm - 314,3m2 "
" V ceně také ukončovací , přechodové a dilatační lišty z hliníkových profilů. "
" Včetně fabionového soklu "
|  |  | " Podlahy v 2NP " |  | 285.7
127 | 776 | 776999108 SPC | D+M Podlaha - čistící rohož - Specifikace dle PD - P7 | m2 | 12.6 |  | 0 | VLASTNÍ
" Skladba: "
" - Čistící rohož - tl. 7mm "
" - Samonivelační anhydritová směs (CA - C25 - F5) - tl. 73mm - 1m3 "
" - PE folie - 13,9m2 "
" - Tepelná izolace - EPS (podlahový) - tl. 220mm - 13,9m2 "
" V ceně také ukončovací , přechodové a dilatační lišty z hliníkových profilů. "
|  |  | " Podlahy v 1PP " |  | 7.3
|  |  | " Podlahy v 1NP " |  | 5.3
128 | 776 | 77699201 SPC | D+M Příprava podkladu před povlakovými podlahami - Specifikace dle PD | m2 | 1515.2 |  | 0 | VLASTNÍ
|  |  | " - Vyčištění podkladu, vyspravení, penetrace apod." |  | 1515.2
129 | 776 | 776111311 | Vysátí podkladu povlakových podlah | m2 | 1515.2 |  | 0 | CS ÚRS 2016 02
130 | 776 | 776121311 | Vodou ředitelná penetrace savého podkladu povlakových podlah ředěná v poměru 1:1 | m2 | 1515.2 |  | 0 | CS ÚRS 2016 02
131 | 776 | 998776202 | Přesun hmot procentní pro podlahy povlakové v objektech v do 12 m | % | 0.38 |  | 0 | CS ÚRS 2016 02
132 | 776 | 999776 | Stavební práce a dodávky spojené s provedením funkčního celku 776 | Kč | 1 |  | 0 | VLASTNÍ
|  |  | " Zednická výpomoc,doplňkové práce,kompletace,zřízení prostupů,zapravení prostupů, apod." |  | 1
|  | 777 | Podlahy lité |  |  |  | 0
133 | 777 | 777999101 SPC | D+M Podlaha - epoxidová stěrka - Specifikace dle PD - P4 | m2 | 96.5 |  | 0 | VLASTNÍ
" Skladba: "
" - Samonivelační epoxidová stěrka - tl. 2mm - 0,2m3 / 106,2m2 "
" - Samonivelační anhydritová směs (CA - C30 - F6) - tl. 78mm - 8,3m3 "
" - PE folie - 106,2m2 "
" - Tepelná izolace - EPS (podlahový) - tl. 220mm - 106,2m2 "
" V ceně veškeré příslušenství. "
|  |  | " Podlahy 1PP " |  | 96.5
134 | 777 | 77799906 SPC | D+M Příprava podkladu před litými podlahami - Specifikace dle PD | m2 | 96.5 |  | 0 | VLASTNÍ
|  |  | " - Vyčištění podkladu, vyspravení, penetrace apod." |  | 96.5
135 | 777 | 998777202 | Přesun hmot procentní pro podlahy lité v objektech v do 12 m | % | 0.8 |  | 0 | CS ÚRS 2016 02
136 | 777 | 999777 | Stavební práce a dodávky spojené s provedením funkčního celku 777 | Kč | 1 |  | 0 | VLASTNÍ
|  |  | " Zednická výpomoc,doplňkové práce,kompletace,zřízení prostupů,zapravení prostupů, apod." |  | 1
|  | 781 | Dokončovací práce - obklady keramické |  |  |  | 0
137 | 781 | 781471113 RTO | D+M Obklad vnitřní keramický - Specifikace dle PD | m2 | 1183.634 |  | 0 | VLASTNÍ
|  |  | " Obklad vnitřní 1PP " 125,3*1,07 |  | 134.071
|  |  | " Obklad vnitřní 1NP " 411,8*1,07 |  | 440.626
|  |  | " Obklad vnitřní 2NP " 569,1*1,07 |  | 608.937
" V ceně hliníkové profily rohové, ukončovací a přechodové, také spárování vodoodpudivou epoxidovou hmotou a tenkovrstvé flexibilní lepidlo. Součástí dodávky je těsnící flexibilní pás stěna/podlaha a silikování koutů "
" Součástí zednická výpomoc,doplňkové práce,kompletace,zřízení prostupů,zapravení prostupů apod."
137a | 781 | 781471113a RTO | D+M Obklad keramický podstupnic - Specifikace dle PD | m2 | 14.2 |  | 0 | VLASTNÍ
|  |  | " Obklad podstupnic schodiště 1PP " |  | 4.2
|  |  | " Obklad podstupnic schodiště 1NP " |  | 10
" V ceně hliníkové profily rohové, ukončovací a přechodové, také spárování vodoodpudivou epoxidovou hmotou a tenkovrstvé flexibilní lepidlo. Součástí dodávky je těsnící flexibilní pás stěna/podlaha a silikování koutů "
" Součástí zednická výpomoc,doplňkové práce,kompletace,zřízení prostupů,zapravení prostupů apod."
138 | 781 | 781479196 | Příplatek k montáži obkladů vnitřních keramických hladkých za spárování tmelem dvousložkovým | m2 | 1197.834 |  | 0 | CS ÚRS 2016 02
139 | 781 | 781495111 | Penetrace podkladu vnitřních obkladů | m2 | 1197.834 |  | 0 | CS ÚRS 2016 02
140 | 781 | 998781202 | Přesun hmot procentní pro obklady keramické v objektech v do 12 m | % | 3.37 |  | 0 | CS ÚRS 2016 02
141 | 781 | 999781 | Stavební práce a dodávky spojené s provedením funkčního celku 781 | Kč | 1 |  | 0 | VLASTNÍ
|  |  | " Zednická výpomoc,doplňkové práce,kompletace,zřízení prostupů,zapravení prostupů, apod." |  | 1
|  | 783 | Nátěry |  |  |  | 0
142 | 783 | 99878301 SPC | D+M Otěruvzdorný nátěr - Specifikace dle PD | m2 | 723.2 |  | 0 | VLASTNÍ
" Otěruvzdorný a omyvatelný nátěr vnitřních stěn do výšky zárubní "
" V ceně zakrývání otvorů, konstrukcí a prvků proti znečištění "
|  |  | " Nátěry 1NP " |  | 453.8
|  |  | " Nátěry 2NP " |  | 269.4
143 | 781 | 999783 | Stavební práce a dodávky spojené s provedením funkčního celku 781 | Kč | 1 |  | 0 | VLASTNÍ
|  |  | " Zednická výpomoc,doplňkové práce,kompletace,zřízení prostupů,zapravení prostupů, apod." |  | 1
|  | 784 | Dokončovací práce - malby |  |  |  | 0
144 | 784 | 784181103 | Základní akrylátová jednonásobná penetrace podkladu v místnostech výšky do 5,00m | m2 | 11768.85 |  | 0 | CS ÚRS 2016 02
145 | 784 | 784211103 | Dvojnásobné bílé malby ze směsí za mokra výborně otěruvzdorných v místnostech výšky do 5,00 m | m2 | 11768.85 |  | 0 | CS ÚRS 2016 02
" V ceně zakrývání otvorů, konstrukcí a prvků proti znečištění "
|  |  | " Malby SDK stěn 1PP " |  | 471.8
|  |  | " Malby SDK stěn 1NP " |  | 3151.2
|  |  | " Malby SDK stěn 2NP " |  | 3244
|  |  | " Malby podhledů 1PP " |  | 183.1
|  |  | " Malby podhledů 1NP " |  | 1098
|  |  | " Malby podhledů 2NP " |  | 1090.9
|  |  | " Malba vnitřní omítky stěn 1PP " |  | 332.9
|  |  | " Malba vnitřní omítky stěn 1NP " |  | 1084
|  |  | " Malba vnitřní omítky stěn 2NP " |  | 1089.2
|  |  | " Malba vnitřní omítky stropů 1PP " 8,28+5,15+10,32 |  | 23.75
|  | 786 | Čalounické úpravy |  |  |  | 0
146 | 786 | 78699903 SPC | D+M Exteriérové horizontální stínící hliníkové lamely - manuální ovládání - Specifikace dle PD | m2 | 172.6 |  | 0 | VLASTNÍ
|  |  | " 1NP " |  | 84.9
|  |  | " 2NP " |  | 87.7
" V ceně horní krycí plechy, zadní krycí plechy, vodící lišty, kotvení žaluzií a veškeré systémové prvky. "
147 | 786 | 998786202 | Přesun hmot procentní pro čalounické úpravy v objektech v do 12 m | % | 0.33 |  | 0 | VLASTNÍ
148 | 786 | 999786 | Stavební práce a dodávky spojené s provedením funkčního celku 786 | kpl. | 1 |  | 0 | VLASTNÍ
|  |  | " Doplňkové práce,kompletace apod." |  | 1
|  | M | Práce a dodávky M |  |  |  | 0
|  | 01-M | Ostatní práce a dodávky |  |  |  | 0
149 | 922 | 220999301 SPC | D+M Bezpečnostní a výstražné zařízení, bezpečnostní a ochranné prvky - Specifikace dle PD | sada | 1 |  | 0 | VLASTNÍ
150 | 922 | 220999302 SPC | D+M Orientační a informativní systém interiér - Specifikace dle PD | sada | 1 |  | 0 | VLASTNÍ
151 | 922 | 220999303 SPC | D+M Bezpečnostní značení a prvky pro požárně bezpečnostní zajištění - Specifikace dle PD | sada | Položka zrušena |  |  | VLASTNÍ
" Požární poplachové směrnice, evakuační plány, značení únikových cest apod. "
153 | 933 | 330999501 SPC | D+M Plošina pro přepravu osob na vozíku - Specifikace dle PD | soubor | 1 |  | 0 | VLASTNÍ
" Zdvihací plošina integrovaná ve schodišti určená pro přepravu osob na vozíku. "
|  |  | " Plošina 1NP " |  | 1
154 | 933 | 330999502 SPC | D+M Zdvižná plošina - Specifikace dle PD | soubor | 1 |  | 0 | VLASTNÍ
" Zdvižná plošina umožňující přepravu lůžka mezi pavilony "
|  |  | " Plošina 2NP " |  | 1
|  |  | Celkem |  |  |  | 0
CELKEM |  |  | D.1.1. ASR |  |  |  | 0
Poznámka:
Jednotkové položky zahrnují vedlejší rozpočtové náklady, náklady na montáž, dopravu, apod. a předepsané zkoušky, revize, manipulační řády, zaškolení obsluhy, není-li uvedeno jinak.
Způsob ocenění vlastních položek: Jednotková cena u položek s cenovou soustavou VLASTNÍ se tvoří spojováním položek jednotlivých stavebních prací a dodávek. Základním předpokladem pro kalkulaci je volba kalkulačního vzorce a jeho jednotlivých složek, jejichž počet závisí na charakteru stavební výroby a organizace firmy. Kalkulační vzorec reprezentuje stanovená struktura výpočtu (odhadu ceny), kterou tvoří kalkulační složky s jednoznačně určeným obsahem. Kalkulační vzorec slouží ke stanovení vlastních nákladů kalkulačních jednotek (stavebního konstrukčního prvku, objektu, stavby apod.) Ve stavebních firmách se nejčastěji používá následující vzorec. Kalkulační vzorec: Jednotková cena = Materiál + Přímé náklady + Nepřímé náklady + Zisk Přímé náklady = Mzdy + Stroje + Ostatní přímé náklady Nepřímé náklady = Režie výrobní + Režie správní
Kalkulační vzorec vychází ze standardu "Rozpočtování a oceňování stavebních prací " ÚRS Praha, a.s.
Výkazy množství u jednotlivých položek vychází z projektové dokumentace a jsou automaticky generovány grafickým a rozpočtovacím programem.