## Specifikace položek
Příloha č. 4 dokumentace zadávacího řízení na uzavření rámcové dohody
-
Specifikace předmětu plnění
společná pro všechny části zadávacího řízení
Poř. č.pol. | Název položky | Jednotka | Stropová cena v Kč bez DPH
1 | 2 | 3 | 4
Všeobecné konstrukce a práce
1 | POPLATKY ZA SKLÁDKU ŽB, kámen 2400kg/m3 | T | 300
zahrnuje veškeré poplatky provozovateli skládky související s uložením odpadu na skládce.
2 | POPLATKY ZA SKLÁDKU KSC 2400kg/m3 | T | 300
zahrnuje veškeré poplatky provozovateli skládky související s uložením odpadu na skládce.
3 | POPLATKY ZA SKLÁDKU vozovkové souvství 2200kg/m3 | T | 200
zahrnuje veškeré poplatky provozovateli skládky související s uložením odpadu na skládce.
4 | POPLATKY ZA SKLÁDKU kamenivo, zemina 2000kg/m3 | T | 150
zahrnuje veškeré poplatky provozovateli skládky související s uložením odpadu na skládce.
5 | POPLATKY ZA SKLÁDKU zemina 1800kg/m3 | T | 150
zahrnuje veškeré poplatky provozovateli skládky související s uložením odpadu na skládce.
6 | POPLATKY ZA SKLÁDKU ŽB 2500 kg/m3 | T | 300
zahrnuje veškeré poplatky provozovateli skládky související s uložením odpadu na skládce.
7 | POPLATKY ZA SKLÁDKU ŽB 2600 kg/m3 | T | 300
zahrnuje veškeré poplatky provozovateli skládky související s uložením odpadu na skládce.
8 | POPLATKY ZA SKLÁDKU Nebezpečný odpad (např. dehtové penetrační makadamy), 2200 kg/m3 | T | 6000
zahrnuje veškeré poplatky provozovateli skládky související s uložením odpadu na skládce.
9 | POPLATKY ZA SKLÁDKU TYP S-IO (INERTNÍ ODPAD) | T | 150
zahrnuje veškeré poplatky provozovateli skládky související s uložením odpadu na skládce.
10 | POPLATKY ZA SKLÁDKU TYP S-OO (OSTATNÍ ODPAD) | T | 150
zahrnuje veškeré poplatky provozovateli skládky související s uložením odpadu na skládce.
11 | ZKOUŠENÍ MATERIÁLŮ ZKUŠEBNOU ZHOTOVITELE KPL = stavba | KPL | 25000
zahrnuje veškeré náklady spojené s objednatelem požadovanými zkouškami
12 | ZKOUŠENÍ KONSTRUKCÍ A PRACÍ ZKUŠEBNOU ZHOTOVITELE KPL = stavba | KPL | 40000
zahrnuje veškeré náklady spojené s objednatelem požadovanými zkouškami
13 | POMOC PRÁCE ZŘÍZ NEBO ZAJIŠŤ OBJÍŽĎKY A PŘÍSTUP CESTY | KPL | 20000
zahrnuje veškeré náklady spojené s objednatelem požadovanými zařízeními
14 | POMOC PRÁCE ZŘÍZ NEBO ZAJIŠŤ REGULACI A OCHRANU DOPRAVY KPL = stavba | KPL | 40000
zahrnuje veškeré náklady spojené s objednatelem požadovanými zařízeními
15 | POMOC PRÁCE ZŘÍZ NEBO ZAJIŠŤ ZEMNÍKY A SKLÁDKY | KPL | 35000
zahrnuje veškeré náklady spojené s objednatelem požadovanými zařízeními (nezahrnuje poplatky za získanou nebo uloženou zeminu)
16 | PRŮZKUMNÉ PRÁCE GEOTECHNICKÉ NA POVRCHU | KPL | 35000
zahrnuje veškeré náklady spojené s objednatelem požadovanými pracemi
17 | PRŮZKUMNÉ PRÁCE DIAGNOSTIKY KONSTRUKCÍ NA POVRCHU | KPL | 20000
zahrnuje veškeré náklady spojené s objednatelem požadovanými pracemi
18 | OSTATNÍ POŽADAVKY - GEODETICKÉ ZAMĚŘENÍ pro realizaci stavby | KM | 10000
zahrnuje veškeré náklady spojené s objednatelem požadovanými pracemi
19 | OSTATNÍ POŽADAVKY - GEODETICKÉ ZAMĚŘENÍ ke kolaudaci | KM | 10000
zahrnuje veškeré náklady spojené s objednatelem požadovanými pracemi
20 | OSTATNÍ POŽADAVKY - GEODETICKÉ ZAMĚŘENÍ vytyčení hranic pozemků | KM | 10000
zahrnuje veškeré náklady spojené s objednatelem požadovanými pracemi
21 | OSTATNÍ POŽADAVKY - GEODETICKÉ ZAMĚŘENÍ Vytyčení inženýrských sítí na stavbě, KPL=stavba | KPL | 30000
zahrnuje veškeré náklady spojené s objednatelem požadovanými pracemi
22 | OSTATNÍ POŽADAVKY - VYPRACOVÁNÍ MOSTNÍHO LISTU | KUS | 5000
zahrnuje veškeré náklady spojené s objednatelem požadovanými pracemi
23 | OSTATNÍ POŽADAVKY - VYPRACOVÁNÍ RDS | KPL | 50000
zahrnuje veškeré náklady spojené s objednatelem požadovanými pracemi
24 | OSTAT POŽADAVKY - DOKUMENTACE SKUTEČ PROVEDENÍ V DIGIT FORMĚ KPL = stavba | KPL | 50000
zahrnuje veškeré náklady spojené s objednatelem požadovanými pracemi
25 | OSTAT POŽADAVKY - GEOMETRICKÝ PLÁN | KM | 15000
položka zahrnuje: - přípravu podkladů, podání žádosti na katastrální úřad - polní práce spojené s vyhotovením geometrického plánu - výpočetní a grafické kancelářské práce - úřední ověření výsledného elaborátu - schválení návrhu vkladu do katastru nemovitostí příslušným katastrálním úřadem
26 | OSTAT POŽADAVKY - PASPORTIZACE A FOTODOKUMENTACE STAVBY | KM | 3000
položka zahrnuje: - fotodokumentaci zadavatelem požadovaného děje a konstrukcí v požadovaných časových intervalech - zadavatelem specifikované výstupy (fotografie v papírovém a digitálním formátu) v požadovaném počtu
27 | OSTAT POŽADAVKY - PASPORTIZACE A FOTODOKUMENTACE OBJÍZDNÝCH TRAS | KM | 1000
položka zahrnuje: - fotodokumentaci objízdných tras v požadovaných časových intervalech - zadavatelem specifikované výstupy (fotografie v papírovém a digitálním formátu) v požadovaném počtu
28 | VYPRACOVÁNÍ POVODŇOVÉHO A HAVARIJNÍHO PLÁNU | KPL | 10000
29 | OSTATNÍ POŽADAVKY - HLAVNÍ MOSTNÍ PROHLÍDKA | KUS | 10000
položka zahrnuje : - úkony dle ČSN 73 6221 - provedení hlavní mostní prohlídky oprávněnou fyzickou nebo právnickou osobou - vyhotovení záznamu (protokolu), který jednoznačně definuje stav mostu
30 | OSTATNÍ POŽADAVKY - INFORMAČNÍ TABULE Rozměr 2,5 x 1,75 m | KUS | 15000
položka zahrnuje: - dodání a osazení informačních tabulí - veškeré nosné a upevňovací konstrukce - základové konstrukce včetně nutných zemních prací - demontáž a odvoz po skončení platnosti - případně nutné opravy poškozených částí během platnosti
31 | ZAŘÍZENÍ STAVENIŠTĚ - ZŘÍZENÍ, PROVOZ, DEMONTÁŽ KPL = stavba | KPL | 40000
zahrnuje objednatelem povolené náklady na pořízení (event. pronájem), provozování, udržování a likvidaci zhotovitelova zařízení
32 | KOMPLETNÍ PRÁCE SOUVISEJÍCÍ SE ZAJIŠTĚNÍM BOZP NA STAVBĚ KPL = stavba | KPL | 30000
zahrnuje veškeré náklady spojené s objednatelem požadovanými pracemi
33 | POMOC PRÁCE ZAJIŠŤ NEBO ZŘÍZ OCHRANU INŽENÝRSKÝCH SÍTÍ KPL = stavba | KPL | 20000
zahrnuje objednatelem povolené náklady na požadovaná zařízení zhotovitele
34 | KÁCENÍ STROMŮ D KMENE PŘES 0,9M S ODSTRAN PAŘEZŮ vč.dopravy | KUS | 9870
Kácení stromů se měří v [ks] poražených stromů (průměr stromů se měří v místě řezu) a zahrnuje zejména: - poražení stromu a osekání větví - spálení větví na hromadách nebo štěpkování - dopravu a uložení kmenů, případné další práce s nimi Odstranění pařezů se měří v [ks] vytrhaných nebo vykopaných pařezů a zahrnuje zejména: - vytrhání nebo vykopání pařezů - veškeré zemní práce spojené s odstraněním pařezů - dopravu a uložení pařezů, případně další práce s nimi - zásyp jam po pařezech
35 | DOPRAVA MATERIÁLU VČETNĚ NALOŽENÍ A SLOŽENÍ DO 1 KM Vnitrostaveništní i mimostaveništní doprava materiálu (suť, kamenivo, frézovaná, zemina, ornice...) | T | 60
36 | PŘÍPLATEK K DOPRAVĚ ZA KAŽDÝ DALŠÍ KM | T | 7
Všeobecné konstrukce a práce
Zemní práce
37 | ODSTRANĚNÍ TRAVIN | M2 | 2
odstranění travin bez ohledu na způsob provedení přemístění travin s uložením na hromady
38 | ODSTRANĚNÍ KŘOVIN S ODVOZEM DO 5KM | M2 | 76
odstranění křovin a stromů do průměru 100 mm doprava dřevin na předepsanou vzdálenost spálení na hromadách nebo štěpkování
39 | SEJMUTÍ DRNU | M2 | 26
včetně vodorovné dopravy a uložení na skládku
40 | KÁCENÍ STROMŮ D KMENE DO 0,5M S ODSTRANĚNÍM PAŘEZŮ včetně dopravy | KUS | 1560
Kácení stromů se měří v [ks] poražených stromů (průměr stromů se měří v místě řezu) a zahrnuje zejména: - poražení stromu a osekání větví - spálení větví na hromadách nebo štěpkování - dopravu a uložení kmenů, případné další práce s nimi Odstranění pařezů se měří v [ks] vytrhaných nebo vykopaných pařezů a zahrnuje zejména: - vytrhání nebo vykopání pařezů - veškeré zemní práce spojené s odstraněním pařezů - dopravu a uložení pařezů, případně další práce s nimi - zásyp jam po pařezech
41 | KÁCENÍ STROMŮ D KMENE DO 0,9M S ODSTRANĚNÍM PAŘEZŮ vč.dopravy | KUS | 4390
Kácení stromů se měří v [ks] poražených stromů (průměr stromů se měří v místě řezu) a zahrnuje zejména: - poražení stromu a osekání větví - spálení větví na hromadách nebo štěpkování - dopravu a uložení kmenů, případné další práce s nimi Odstranění pařezů se měří v [ks] vytrhaných nebo vykopaných pařezů a zahrnuje zejména: - vytrhání nebo vykopání pařezů - veškeré zemní práce spojené s odstraněním pařezů - dopravu a uložení pařezů, případně další práce s nimi - zásyp jam po pařezech
42 | ODSTRANĚNÍ PAŘEZŮ D DO 0,5M | KUS | 620
Odstranění pařezů se měří v [ks] vytrhaných nebo vykopaných pařezů a zahrnuje zejména: - vytrhání nebo vykopání pařezů - veškeré zemní práce spojené s odstraněním pařezů - dopravu a uložení pařezů, případně další práce s nimi - zásyp jam po pařezech
43 | ODSTRANĚNÍ PAŘEZŮ D DO 0,9M | KUS | 1240
Odstranění pařezů se měří v [ks] vytrhaných nebo vykopaných pařezů a zahrnuje zejména: - vytrhání nebo vykopání pařezů - veškeré zemní práce spojené s odstraněním pařezů - dopravu a uložení pařezů, případně další práce s nimi - zásyp jam po pařezech
44 | ODSTRANĚNÍ PAŘEZŮ D PŘES 0,9M | KUS | 3570
Odstranění pařezů se měří v [ks] vytrhaných nebo vykopaných pařezů a zahrnuje zejména: - vytrhání nebo vykopání pařezů - veškeré zemní práce spojené s odstraněním pařezů - dopravu a uložení pařezů, případně další práce s nimi - zásyp jam po pařezech
45 | ODSTRANĚNÍ KRYTU ZPEVNĚNÝCH PLOCH S ASFALT POJIVEM, ODVOZ DO 12KM | M3 | 743
Položka zahrnuje veškerou manipulaci s vybouranou sutí a s vybouranými hmotami vč. uložení na skládku. Nezahrnuje poplatek za skládku.
46 | ODSTRANĚNÍ KRYTU ZPEVNĚNÝCH PLOCH S ASFALT POJIVEM, ODVOZ DO 16KM | M3 | 800
Položka zahrnuje veškerou manipulaci s vybouranou sutí a s vybouranými hmotami vč. uložení na skládku. Nezahrnuje poplatek za skládku.
47 | ODSTRANĚNÍ KRYTU ZPEVNĚNÝCH PLOCH S ASFALT POJIVEM, ODVOZ DO 20KM | M3 | 857
Položka zahrnuje veškerou manipulaci s vybouranou sutí a s vybouranými hmotami vč. uložení na skládku. Nezahrnuje poplatek za skládku.
48 | ODSTRANĚNÍ KRYTU ZPEVNĚNÝCH PLOCH Z BETONU, ODVOZ DO 20KM | M3 | 2150
Položka zahrnuje veškerou manipulaci s vybouranou sutí a s vybouranými hmotami vč. uložení na skládku. Nezahrnuje poplatek za skládku.
49 | ODSTRAN KRYTU ZPEVNĚNÝCH PLOCH Z DLAŽEB KOSTEK, ODVOZ DO 2KM | M3 | 300
Položka zahrnuje veškerou manipulaci s vybouranou sutí a s vybouranými hmotami vč. uložení na skládku. Nezahrnuje poplatek za skládku.
50 | ODSTRAN KRYTU ZPEVNĚNÝCH PLOCH Z DLAŽEB KOSTEK, ODVOZ DO 20KM | M3 | 514
Položka zahrnuje veškerou manipulaci s vybouranou sutí a s vybouranými hmotami vč. uložení na skládku. Nezahrnuje poplatek za skládku.
51 | ODSTRANĚNÍ KRYTU ZPEVNĚNÝCH PLOCH Z DLAŽDIC | M3 | 724
Položka zahrnuje veškerou manipulaci s vybouranou sutí a s vybouranými hmotami vč. uložení na skládku. Nezahrnuje poplatek za skládku.
52 | ODSTRANĚNÍ KRYTU ZPEVNĚNÝCH PLOCH Z DLAŽDIC, ODVOZ DO 2KM | M3 | 764
Položka zahrnuje veškerou manipulaci s vybouranou sutí a s vybouranými hmotami vč. uložení na skládku. Nezahrnuje poplatek za skládku.
53 | ODSTRANĚNÍ KRYTU ZPEVNĚNÝCH PLOCH Z DLAŽDIC, ODVOZ DO 20KM | M3 | 1010
Položka zahrnuje veškerou manipulaci s vybouranou sutí a s vybouranými hmotami vč. uložení na skládku. Nezahrnuje poplatek za skládku.
54 | ODSTRANĚNÍ PŘÍKOPŮ A RIGOLŮ Z PŘÍKOPOVÝCH TVÁRNIC | M2 | 114
Položka zahrnuje odstranění tvárnic včetně podkladu, veškerou manipulaci s vybouranou sutí a s vybouranými hmotami vč. uložení na skládku. Nezahrnuje poplatek za skládku.
55 | ODSTRANĚNÍ PODKLADU ZPEVNĚNÝCH PLOCH ZE STABIL ZEMINY, ODVOZ DO 1KM | M3 | 223
Položka zahrnuje veškerou manipulaci s vybouranou sutí a s vybouranými hmotami vč. uložení na skládku. Nezahrnuje poplatek za skládku.
56 | ODSTRANĚNÍ PODKLADŮ ZPEVNĚNÝCH PLOCH Z KAMENIVA NESTMELENÉHO | M3 | 219
Položka zahrnuje veškerou manipulaci s vybouranou sutí a s vybouranými hmotami vč. uložení na skládku. Nezahrnuje poplatek za skládku.
57 | ODSTRAN PODKL ZPEVNĚNÝCH PLOCH Z KAMENIVA NESTMEL, ODVOZ DO 1KM | M3 | 219
Položka zahrnuje veškerou manipulaci s vybouranou sutí a s vybouranými hmotami vč. uložení na skládku. Nezahrnuje poplatek za skládku.
58 | ODSTRAN PODKL ZPEVNĚNÝCH PLOCH Z KAMENIVA NESTMEL, ODVOZ DO 16KM | M3 | 381
Položka zahrnuje veškerou manipulaci s vybouranou sutí a s vybouranými hmotami vč. uložení na skládku. Nezahrnuje poplatek za skládku.
59 | ODSTRAN PODKL ZPEVNĚNÝCH PLOCH Z KAMENIVA NESTMEL, ODVOZ DO 20KM | M3 | 429
Položka zahrnuje veškerou manipulaci s vybouranou sutí a s vybouranými hmotami vč. uložení na skládku. Nezahrnuje poplatek za skládku.
60 | ODSTRAN PODKL ZPEVNĚNÝCH PLOCH S ASFALT POJIVEM, ODVOZ DO 8KM | M3 | 536
Položka zahrnuje veškerou manipulaci s vybouranou sutí a s vybouranými hmotami vč. uložení na skládku. Nezahrnuje poplatek za skládku.
61 | ODSTRAN PODKL ZPEVNĚNÝCH PLOCH S ASFALT POJIVEM, ODVOZ DO 12KM | M3 | 555
Položka zahrnuje veškerou manipulaci s vybouranou sutí a s vybouranými hmotami vč. uložení na skládku. Nezahrnuje poplatek za skládku.
62 | ODSTRAN PODKL ZPEVNĚNÝCH PLOCH S ASFALT POJIVEM, ODVOZ DO 16KM | M3 | 625
Položka zahrnuje veškerou manipulaci s vybouranou sutí a s vybouranými hmotami vč. uložení na skládku. Nezahrnuje poplatek za skládku.
63 | ODSTRAN PODKL ZPEVNĚNÝCH PLOCH S ASFALT POJIVEM, ODVOZ DO 20KM | M3 | 682
Položka zahrnuje veškerou manipulaci s vybouranou sutí a s vybouranými hmotami vč. uložení na skládku. Nezahrnuje poplatek za skládku.
64 | ODSTRAN PODKL ZPEVNĚNÝCH PLOCH S CEM POJIVEM, ODVOZ DO 20KM | M3 | 1280
Položka zahrnuje veškerou manipulaci s vybouranou sutí a s vybouranými hmotami vč. uložení na skládku. Nezahrnuje poplatek za skládku.
65 | ODSTRAN KRYTU ZPEVNĚNÝCH PLOCH S ASFALT POJIVEM VČET PODKLADU, ODVOZ DO 20KM | M3 | 764
Položka zahrnuje veškerou manipulaci s vybouranou sutí a s vybouranými hmotami vč. uložení na skládku. Nezahrnuje poplatek za skládku.
66 | ODSTRANĚNÍ ZÁHONOVÝCH OBRUBNÍKŮ | M | 37
Položka zahrnuje veškerou manipulaci s vybouranou sutí a s vybouranými hmotami vč. uložení na skládku. Nezahrnuje poplatek za skládku.
67 | ODSTRANĚNÍ CHODNÍKOVÝCH OBRUBNÍKŮ BETONOVÝCH | M | 83
Položka zahrnuje veškerou manipulaci s vybouranou sutí a s vybouranými hmotami vč. uložení na skládku. Nezahrnuje poplatek za skládku.
68 | ODSTRANĚNÍ CHODNÍKOVÝCH OBRUBNÍKŮ BETONOVÝCH, ODVOZ DO 5KM | M | 83
Položka zahrnuje veškerou manipulaci s vybouranou sutí a s vybouranými hmotami vč. uložení na skládku. Nezahrnuje poplatek za skládku.
69 | FRÉZOVÁNÍ ZPEVNĚNÝCH PLOCH ASFALTOVÝCH | M3 | 1040
Položka zahrnuje veškerou manipulaci s vybouranou sutí a s vybouranými hmotami vč. uložení na skládku. Nezahrnuje poplatek za skládku.
70 | FRÉZOVÁNÍ ZPEVNĚNÝCH PLOCH ASFALTOVÝCH, ODVOZ DO 1KM | M3 | 1110
Položka zahrnuje veškerou manipulaci s vybouranou sutí a s vybouranými hmotami vč. uložení na skládku. Nezahrnuje poplatek za skládku.
71 | FRÉZOVÁNÍ ZPEVNĚNÝCH PLOCH ASFALTOVÝCH, ODVOZ DO 5KM | M3 | 1220
Položka zahrnuje veškerou manipulaci s vybouranou sutí a s vybouranými hmotami vč. uložení na skládku. Nezahrnuje poplatek za skládku.
72 | FRÉZOVÁNÍ ZPEVNĚNÝCH PLOCH ASFALTOVÝCH, ODVOZ DO 8KM | M3 | 1270
Položka zahrnuje veškerou manipulaci s vybouranou sutí a s vybouranými hmotami vč. uložení na skládku. Nezahrnuje poplatek za skládku.
73 | FRÉZOVÁNÍ ZPEVNĚNÝCH PLOCH ASFALTOVÝCH, ODVOZ DO 12KM | M3 | 1310
Položka zahrnuje veškerou manipulaci s vybouranou sutí a s vybouranými hmotami vč. uložení na skládku. Nezahrnuje poplatek za skládku.
74 | FRÉZOVÁNÍ ZPEVNĚNÝCH PLOCH ASFALTOVÝCH, ODVOZ DO 16KM | M3 | 1370
Položka zahrnuje veškerou manipulaci s vybouranou sutí a s vybouranými hmotami vč. uložení na skládku. Nezahrnuje poplatek za skládku.
75 | FRÉZOVÁNÍ ZPEVNĚNÝCH PLOCH ASFALTOVÝCH, ODVOZ DO 20KM | M3 | 1430
Položka zahrnuje veškerou manipulaci s vybouranou sutí a s vybouranými hmotami vč. uložení na skládku. Nezahrnuje poplatek za skládku.
76 | PŘEVEDENÍ VODY POTRUBÍM DN 800 NEBO ŽLABY R.O. DO 2,8M | M | 1610
Položka převedení vody na povrchu zahrnuje zřízení, udržování a odstranění příslušného zařízení. Převedení vody se uvádí buď průměrem potrubí (DN) nebo délkou rozvinutého obvodu žlabu (r.o.).
77 | ODKOPÁVKY A PROKOPÁVKY OBECNÉ TŘ. I | M3 | 114
položka zahrnuje: - vodorovná a svislá doprava, přemístění, přeložení, manipulace s výkopkem - kompletní provedení vykopávky nezapažené i zapažené - ošetření výkopiště po celou dobu práce v něm vč. klimatických opatření - ztížení vykopávek v blízkosti podzemního vedení, konstrukcí a objektů vč. jejich dočasného zajištění - ztížení pod vodou, v okolí výbušnin, ve stísněných prostorech a pod. - příplatek za lepivost - těžení po vrstvách, pásech a po jiných nutných částech (figurách) - čerpání vody vč. čerpacích jímek, potrubí a pohotovostní čerpací soupravy - potřebné snížení hladiny podzemní vody - těžení a rozpojování jednotlivých balvanů - vytahování a nošení výkopku - svahování a přesvah. svahů do konečného tvaru, výměna hornin v podloží a v pláni znehodnocené klimatickými vlivy - ruční vykopávky, odstranění kořenů a napadávek - pažení, vzepření a rozepření vč. přepažování (vyjma štětových stěn) - úpravu, ochranu a očištění dna, základové spáry, stěn a svahů - zhutnění podloží, případně i svahů vč. svahování - zřízení stupňů v podloží a lavic na svazích, není-li pro tyto práce zřízena samostatná položka - udržování výkopiště a jeho ochrana proti vodě - odvedení nebo obvedení vody v okolí výkopiště a ve výkopišti - třídění výkopku - veškeré pomocné konstrukce umožňující provedení vykopávky (příjezdy, sjezdy, nájezdy, lešení, podpěr. konstr., přemostění, zpevněné plochy, zakrytí a pod.) - nezahrnuje uložení zeminy (na skládku, do násypu) ani poplatky za skládku
78 | ODKOPÁVKY A PROKOPÁVKY OBECNÉ TŘ. I, ODVOZ DO 1KM | M3 | 114
položka zahrnuje: - vodorovná a svislá doprava, přemístění, přeložení, manipulace s výkopkem - kompletní provedení vykopávky nezapažené i zapažené - ošetření výkopiště po celou dobu práce v něm vč. klimatických opatření - ztížení vykopávek v blízkosti podzemního vedení, konstrukcí a objektů vč. jejich dočasného zajištění - ztížení pod vodou, v okolí výbušnin, ve stísněných prostorech a pod. - příplatek za lepivost - těžení po vrstvách, pásech a po jiných nutných částech (figurách) - čerpání vody vč. čerpacích jímek, potrubí a pohotovostní čerpací soupravy - potřebné snížení hladiny podzemní vody - těžení a rozpojování jednotlivých balvanů - vytahování a nošení výkopku - svahování a přesvah. svahů do konečného tvaru, výměna hornin v podloží a v pláni znehodnocené klimatickými vlivy - ruční vykopávky, odstranění kořenů a napadávek - pažení, vzepření a rozepření vč. přepažování (vyjma štětových stěn) - úpravu, ochranu a očištění dna, základové spáry, stěn a svahů - zhutnění podloží, případně i svahů vč. svahování - zřízení stupňů v podloží a lavic na svazích, není-li pro tyto práce zřízena samostatná položka - udržování výkopiště a jeho ochrana proti vodě - odvedení nebo obvedení vody v okolí výkopiště a ve výkopišti - třídění výkopku - veškeré pomocné konstrukce umožňující provedení vykopávky (příjezdy, sjezdy, nájezdy, lešení, podpěr. konstr., přemostění, zpevněné plochy, zakrytí a pod.) - nezahrnuje uložení zeminy (na skládku, do násypu) ani poplatky za skládku
79 | ODKOPÁVKY A PROKOPÁVKY OBECNÉ TŘ. I, ODVOZ DO 20KM | M3 | 358
položka zahrnuje: - vodorovná a svislá doprava, přemístění, přeložení, manipulace s výkopkem - kompletní provedení vykopávky nezapažené i zapažené - ošetření výkopiště po celou dobu práce v něm vč. klimatických opatření - ztížení vykopávek v blízkosti podzemního vedení, konstrukcí a objektů vč. jejich dočasného zajištění - ztížení pod vodou, v okolí výbušnin, ve stísněných prostorech a pod. - příplatek za lepivost - těžení po vrstvách, pásech a po jiných nutných částech (figurách) - čerpání vody vč. čerpacích jímek, potrubí a pohotovostní čerpací soupravy - potřebné snížení hladiny podzemní vody - těžení a rozpojování jednotlivých balvanů - vytahování a nošení výkopku - svahování a přesvah. svahů do konečného tvaru, výměna hornin v podloží a v pláni znehodnocené klimatickými vlivy - ruční vykopávky, odstranění kořenů a napadávek - pažení, vzepření a rozepření vč. přepažování (vyjma štětových stěn) - úpravu, ochranu a očištění dna, základové spáry, stěn a svahů - zhutnění podloží, případně i svahů vč. svahování - zřízení stupňů v podloží a lavic na svazích, není-li pro tyto práce zřízena samostatná položka - udržování výkopiště a jeho ochrana proti vodě - odvedení nebo obvedení vody v okolí výkopiště a ve výkopišti - třídění výkopku - veškeré pomocné konstrukce umožňující provedení vykopávky (příjezdy, sjezdy, nájezdy, lešení, podpěr. konstr., přemostění, zpevněné plochy, zakrytí a pod.) - nezahrnuje uložení zeminy (na skládku, do násypu) ani poplatky za skládku
80 | ODKOPÁVKY A PROKOPÁVKY OBECNÉ TŘ. II, ODVOZ DO 1KM | M3 | 247
položka zahrnuje: - vodorovná a svislá doprava, přemístění, přeložení, manipulace s výkopkem - kompletní provedení vykopávky nezapažené i zapažené - ošetření výkopiště po celou dobu práce v něm vč. klimatických opatření - ztížení vykopávek v blízkosti podzemního vedení, konstrukcí a objektů vč. jejich dočasného zajištění - ztížení pod vodou, v okolí výbušnin, ve stísněných prostorech a pod. - těžení po vrstvách, pásech a po jiných nutných částech (figurách) - čerpání vody vč. čerpacích jímek, potrubí a pohotovostní čerpací soupravy - potřebné snížení hladiny podzemní vody - těžení a rozpojování jednotlivých balvanů - vytahování a nošení výkopku - svahování a přesvah. svahů do konečného tvaru, výměna hornin v podloží a v pláni znehodnocené klimatickými vlivy - eventuelně nutné druhotné rozpojení odstřelené horniny - ruční vykopávky, odstranění kořenů a napadávek - pažení, vzepření a rozepření vč. přepažování (vyjma štětových stěn) - úpravu, ochranu a očištění dna, základové spáry, stěn a svahů - zhutnění podloží, případně i svahů vč. svahování - zřízení stupňů v podloží a lavic na svazích, není-li pro tyto práce zřízena samostatná položka - udržování výkopiště a jeho ochrana proti vodě - odvedení nebo obvedení vody v okolí výkopiště a ve výkopišti - třídění výkopku - veškeré pomocné konstrukce umožňující provedení vykopávky (příjezdy, sjezdy, nájezdy, lešení, podpěr. konstr., přemostění, zpevněné plochy, zakrytí a pod.) - nezahrnuje uložení zeminy (na skládku, do násypu) ani poplatky za skládku
81 | ODKOPÁVKY A PROKOPÁVKY OBECNÉ TŘ. II, ODVOZ DO 8KM | M3 | 381
položka zahrnuje: - vodorovná a svislá doprava, přemístění, přeložení, manipulace s výkopkem - kompletní provedení vykopávky nezapažené i zapažené - ošetření výkopiště po celou dobu práce v něm vč. klimatických opatření - ztížení vykopávek v blízkosti podzemního vedení, konstrukcí a objektů vč. jejich dočasného zajištění - ztížení pod vodou, v okolí výbušnin, ve stísněných prostorech a pod. - těžení po vrstvách, pásech a po jiných nutných částech (figurách) - čerpání vody vč. čerpacích jímek, potrubí a pohotovostní čerpací soupravy - potřebné snížení hladiny podzemní vody - těžení a rozpojování jednotlivých balvanů - vytahování a nošení výkopku - svahování a přesvah. svahů do konečného tvaru, výměna hornin v podloží a v pláni znehodnocené klimatickými vlivy - eventuelně nutné druhotné rozpojení odstřelené horniny - ruční vykopávky, odstranění kořenů a napadávek - pažení, vzepření a rozepření vč. přepažování (vyjma štětových stěn) - úpravu, ochranu a očištění dna, základové spáry, stěn a svahů - zhutnění podloží, případně i svahů vč. svahování - zřízení stupňů v podloží a lavic na svazích, není-li pro tyto práce zřízena samostatná položka - udržování výkopiště a jeho ochrana proti vodě - odvedení nebo obvedení vody v okolí výkopiště a ve výkopišti - třídění výkopku - veškeré pomocné konstrukce umožňující provedení vykopávky (příjezdy, sjezdy, nájezdy, lešení, podpěr. konstr., přemostění, zpevněné plochy, zakrytí a pod.) - nezahrnuje uložení zeminy (na skládku, do násypu) ani poplatky za skládku
82 | ODKOPÁVKY A PROKOPÁVKY OBECNÉ TŘ. II, ODVOZ DO 12KM | M3 | 447
položka zahrnuje: - vodorovná a svislá doprava, přemístění, přeložení, manipulace s výkopkem - kompletní provedení vykopávky nezapažené i zapažené - ošetření výkopiště po celou dobu práce v něm vč. klimatických opatření - ztížení vykopávek v blízkosti podzemního vedení, konstrukcí a objektů vč. jejich dočasného zajištění - ztížení pod vodou, v okolí výbušnin, ve stísněných prostorech a pod. - těžení po vrstvách, pásech a po jiných nutných částech (figurách) - čerpání vody vč. čerpacích jímek, potrubí a pohotovostní čerpací soupravy - potřebné snížení hladiny podzemní vody - těžení a rozpojování jednotlivých balvanů - vytahování a nošení výkopku - svahování a přesvah. svahů do konečného tvaru, výměna hornin v podloží a v pláni znehodnocené klimatickými vlivy - eventuelně nutné druhotné rozpojení odstřelené horniny - ruční vykopávky, odstranění kořenů a napadávek - pažení, vzepření a rozepření vč. přepažování (vyjma štětových stěn) - úpravu, ochranu a očištění dna, základové spáry, stěn a svahů - zhutnění podloží, případně i svahů vč. svahování - zřízení stupňů v podloží a lavic na svazích, není-li pro tyto práce zřízena samostatná položka - udržování výkopiště a jeho ochrana proti vodě - odvedení nebo obvedení vody v okolí výkopiště a ve výkopišti - třídění výkopku - veškeré pomocné konstrukce umožňující provedení vykopávky (příjezdy, sjezdy, nájezdy, lešení, podpěr. konstr., přemostění, zpevněné plochy, zakrytí a pod.) - nezahrnuje uložení zeminy (na skládku, do násypu) ani poplatky za skládku
83 | ODKOPÁVKY A PROKOPÁVKY OBECNÉ TŘ. II, ODVOZ DO 16KM | M3 | 528
položka zahrnuje: - vodorovná a svislá doprava, přemístění, přeložení, manipulace s výkopkem - kompletní provedení vykopávky nezapažené i zapažené - ošetření výkopiště po celou dobu práce v něm vč. klimatických opatření - ztížení vykopávek v blízkosti podzemního vedení, konstrukcí a objektů vč. jejich dočasného zajištění - ztížení pod vodou, v okolí výbušnin, ve stísněných prostorech a pod. - těžení po vrstvách, pásech a po jiných nutných částech (figurách) - čerpání vody vč. čerpacích jímek, potrubí a pohotovostní čerpací soupravy - potřebné snížení hladiny podzemní vody - těžení a rozpojování jednotlivých balvanů - vytahování a nošení výkopku - svahování a přesvah. svahů do konečného tvaru, výměna hornin v podloží a v pláni znehodnocené klimatickými vlivy - eventuelně nutné druhotné rozpojení odstřelené horniny - ruční vykopávky, odstranění kořenů a napadávek - pažení, vzepření a rozepření vč. přepažování (vyjma štětových stěn) - úpravu, ochranu a očištění dna, základové spáry, stěn a svahů - zhutnění podloží, případně i svahů vč. svahování - zřízení stupňů v podloží a lavic na svazích, není-li pro tyto práce zřízena samostatná položka - udržování výkopiště a jeho ochrana proti vodě - odvedení nebo obvedení vody v okolí výkopiště a ve výkopišti - třídění výkopku - veškeré pomocné konstrukce umožňující provedení vykopávky (příjezdy, sjezdy, nájezdy, lešení, podpěr. konstr., přemostění, zpevněné plochy, zakrytí a pod.) - nezahrnuje uložení zeminy (na skládku, do násypu) ani poplatky za skládku
84 | ODKOPÁVKY A PROKOPÁVKY OBECNÉ TŘ. II, ODVOZ DO 20KM | M3 | 610
položka zahrnuje: - vodorovná a svislá doprava, přemístění, přeložení, manipulace s výkopkem - kompletní provedení vykopávky nezapažené i zapažené - ošetření výkopiště po celou dobu práce v něm vč. klimatických opatření - ztížení vykopávek v blízkosti podzemního vedení, konstrukcí a objektů vč. jejich dočasného zajištění - ztížení pod vodou, v okolí výbušnin, ve stísněných prostorech a pod. - těžení po vrstvách, pásech a po jiných nutných částech (figurách) - čerpání vody vč. čerpacích jímek, potrubí a pohotovostní čerpací soupravy - potřebné snížení hladiny podzemní vody - těžení a rozpojování jednotlivých balvanů - vytahování a nošení výkopku - svahování a přesvah. svahů do konečného tvaru, výměna hornin v podloží a v pláni znehodnocené klimatickými vlivy - eventuelně nutné druhotné rozpojení odstřelené horniny - ruční vykopávky, odstranění kořenů a napadávek - pažení, vzepření a rozepření vč. přepažování (vyjma štětových stěn) - úpravu, ochranu a očištění dna, základové spáry, stěn a svahů - zhutnění podloží, případně i svahů vč. svahování - zřízení stupňů v podloží a lavic na svazích, není-li pro tyto práce zřízena samostatná položka - udržování výkopiště a jeho ochrana proti vodě - odvedení nebo obvedení vody v okolí výkopiště a ve výkopišti - třídění výkopku - veškeré pomocné konstrukce umožňující provedení vykopávky (příjezdy, sjezdy, nájezdy, lešení, podpěr. konstr., přemostění, zpevněné plochy, zakrytí a pod.) - nezahrnuje uložení zeminy (na skládku, do násypu) ani poplatky za skládku
85 | ODKOPÁVKY A PROKOPÁVKY OBECNÉ TŘ. III, ODVOZ DO 20KM | M3 | 800
položka zahrnuje: - vodorovná a svislá doprava, přemístění, přeložení, manipulace s výkopkem - kompletní provedení vykopávky nezapažené i zapažené - ošetření výkopiště po celou dobu práce v něm vč. klimatických opatření - ztížení vykopávek v blízkosti podzemního vedení, konstrukcí a objektů vč. jejich dočasného zajištění - ztížení pod vodou, v okolí výbušnin, ve stísněných prostorech a pod. - těžení po vrstvách, pásech a po jiných nutných částech (figurách) - čerpání vody vč. čerpacích jímek, potrubí a pohotovostní čerpací soupravy - potřebné snížení hladiny podzemní vody - těžení a rozpojování jednotlivých balvanů - vytahování a nošení výkopku - svahování a přesvah. svahů do konečného tvaru, výměna hornin v podloží a v pláni znehodnocené klimatickými vlivy - eventuelně nutné druhotné rozpojení odstřelené horniny - ruční vykopávky, odstranění kořenů a napadávek - pažení, vzepření a rozepření vč. přepažování (vyjma štětových stěn) - úpravu, ochranu a očištění dna, základové spáry, stěn a svahů - zhutnění podloží, případně i svahů vč. svahování - zřízení stupňů v podloží a lavic na svazích, není-li pro tyto práce zřízena samostatná položka - udržování výkopiště a jeho ochrana proti vodě - odvedení nebo obvedení vody v okolí výkopiště a ve výkopišti - třídění výkopku - veškeré pomocné konstrukce umožňující provedení vykopávky (příjezdy, sjezdy, nájezdy, lešení, podpěr. konstr., přemostění, zpevněné plochy, zakrytí a pod.) - nezahrnuje uložení zeminy (na skládku, do násypu) ani poplatky za skládku
86 | ODKOP PRO SPOD STAVBU SILNIC A ŽELEZNIC TŘ. I | M3 | 162
položka zahrnuje: - vodorovná a svislá doprava, přemístění, přeložení, manipulace s výkopkem - kompletní provedení vykopávky nezapažené i zapažené - ošetření výkopiště po celou dobu práce v něm vč. klimatických opatření - ztížení vykopávek v blízkosti podzemního vedení, konstrukcí a objektů vč. jejich dočasného zajištění - ztížení pod vodou, v okolí výbušnin, ve stísněných prostorech a pod. - příplatek za lepivost - těžení po vrstvách, pásech a po jiných nutných částech (figurách) - čerpání vody vč. čerpacích jímek, potrubí a pohotovostní čerpací soupravy - potřebné snížení hladiny podzemní vody - těžení a rozpojování jednotlivých balvanů - vytahování a nošení výkopku - svahování a přesvah. svahů do konečného tvaru, výměna hornin v podloží a v pláni znehodnocené klimatickými vlivy - ruční vykopávky, odstranění kořenů a napadávek - pažení, vzepření a rozepření vč. přepažování (vyjma štětových stěn) - úpravu, ochranu a očištění dna, základové spáry, stěn a svahů - zhutnění podloží, případně i svahů vč. svahování - zřízení stupňů v podloží a lavic na svazích, není-li pro tyto práce zřízena samostatná položka - udržování výkopiště a jeho ochrana proti vodě - odvedení nebo obvedení vody v okolí výkopiště a ve výkopišti - třídění výkopku - veškeré pomocné konstrukce umožňující provedení vykopávky (příjezdy, sjezdy, nájezdy, lešení, podpěr. konstr., přemostění, zpevněné plochy, zakrytí a pod.) - nezahrnuje uložení zeminy (na skládku, do násypu) ani poplatky za skládku
87 | ODKOP PRO SPOD STAVBU SILNIC A ŽELEZNIC TŘ. I, ODVOZ DO 1KM | M3 | 114
položka zahrnuje: - vodorovná a svislá doprava, přemístění, přeložení, manipulace s výkopkem - kompletní provedení vykopávky nezapažené i zapažené - ošetření výkopiště po celou dobu práce v něm vč. klimatických opatření - ztížení vykopávek v blízkosti podzemního vedení, konstrukcí a objektů vč. jejich dočasného zajištění - ztížení pod vodou, v okolí výbušnin, ve stísněných prostorech a pod. - příplatek za lepivost - těžení po vrstvách, pásech a po jiných nutných částech (figurách) - čerpání vody vč. čerpacích jímek, potrubí a pohotovostní čerpací soupravy - potřebné snížení hladiny podzemní vody - těžení a rozpojování jednotlivých balvanů - vytahování a nošení výkopku - svahování a přesvah. svahů do konečného tvaru, výměna hornin v podloží a v pláni znehodnocené klimatickými vlivy - ruční vykopávky, odstranění kořenů a napadávek - pažení, vzepření a rozepření vč. přepažování (vyjma štětových stěn) - úpravu, ochranu a očištění dna, základové spáry, stěn a svahů - zhutnění podloží, případně i svahů vč. svahování - zřízení stupňů v podloží a lavic na svazích, není-li pro tyto práce zřízena samostatná položka - udržování výkopiště a jeho ochrana proti vodě - odvedení nebo obvedení vody v okolí výkopiště a ve výkopišti - třídění výkopku - veškeré pomocné konstrukce umožňující provedení vykopávky (příjezdy, sjezdy, nájezdy, lešení, podpěr. konstr., přemostění, zpevněné plochy, zakrytí a pod.) - nezahrnuje uložení zeminy (na skládku, do násypu) ani poplatky za skládku
88 | ODKOP PRO SPOD STAVBU SILNIC A ŽELEZNIC TŘ. I, ODVOZ DO 20KM | M3 | 353
položka zahrnuje: - vodorovná a svislá doprava, přemístění, přeložení, manipulace s výkopkem - kompletní provedení vykopávky nezapažené i zapažené - ošetření výkopiště po celou dobu práce v něm vč. klimatických opatření - ztížení vykopávek v blízkosti podzemního vedení, konstrukcí a objektů vč. jejich dočasného zajištění - ztížení pod vodou, v okolí výbušnin, ve stísněných prostorech a pod. - příplatek za lepivost - těžení po vrstvách, pásech a po jiných nutných částech (figurách) - čerpání vody vč. čerpacích jímek, potrubí a pohotovostní čerpací soupravy - potřebné snížení hladiny podzemní vody - těžení a rozpojování jednotlivých balvanů - vytahování a nošení výkopku - svahování a přesvah. svahů do konečného tvaru, výměna hornin v podloží a v pláni znehodnocené klimatickými vlivy - ruční vykopávky, odstranění kořenů a napadávek - pažení, vzepření a rozepření vč. přepažování (vyjma štětových stěn) - úpravu, ochranu a očištění dna, základové spáry, stěn a svahů - zhutnění podloží, případně i svahů vč. svahování - zřízení stupňů v podloží a lavic na svazích, není-li pro tyto práce zřízena samostatná položka - udržování výkopiště a jeho ochrana proti vodě - odvedení nebo obvedení vody v okolí výkopiště a ve výkopišti - třídění výkopku - veškeré pomocné konstrukce umožňující provedení vykopávky (příjezdy, sjezdy, nájezdy, lešení, podpěr. konstr., přemostění, zpevněné plochy, zakrytí a pod.) - nezahrnuje uložení zeminy (na skládku, do násypu) ani poplatky za skládku
89 | ODKOP PRO SPOD STAVBU SILNIC A ŽELEZNIC TŘ. II, ODVOZ DO 8KM | M3 | 496
položka zahrnuje: - vodorovná a svislá doprava, přemístění, přeložení, manipulace s výkopkem - kompletní provedení vykopávky nezapažené i zapažené - ošetření výkopiště po celou dobu práce v něm vč. klimatických opatření - ztížení vykopávek v blízkosti podzemního vedení, konstrukcí a objektů vč. jejich dočasného zajištění - ztížení pod vodou, v okolí výbušnin, ve stísněných prostorech a pod. - těžení po vrstvách, pásech a po jiných nutných částech (figurách) - čerpání vody vč. čerpacích jímek, potrubí a pohotovostní čerpací soupravy - potřebné snížení hladiny podzemní vody - těžení a rozpojování jednotlivých balvanů - vytahování a nošení výkopku - svahování a přesvah. svahů do konečného tvaru, výměna hornin v podloží a v pláni znehodnocené klimatickými vlivy - eventuelně nutné druhotné rozpojení odstřelené horniny - ruční vykopávky, odstranění kořenů a napadávek - pažení, vzepření a rozepření vč. přepažování (vyjma štětových stěn) - úpravu, ochranu a očištění dna, základové spáry, stěn a svahů - zhutnění podloží, případně i svahů vč. svahování - zřízení stupňů v podloží a lavic na svazích, není-li pro tyto práce zřízena samostatná položka - udržování výkopiště a jeho ochrana proti vodě - odvedení nebo obvedení vody v okolí výkopiště a ve výkopišti - třídění výkopku - veškeré pomocné konstrukce umožňující provedení vykopávky (příjezdy, sjezdy, nájezdy, lešení, podpěr. konstr., přemostění, zpevněné plochy, zakrytí a pod.) - nezahrnuje uložení zeminy (na skládku, do násypu) ani poplatky za skládku
90 | ODKOP PRO SPOD STAVBU SILNIC A ŽELEZNIC TŘ. II, ODVOZ DO 12KM | M3 | 572
položka zahrnuje: - vodorovná a svislá doprava, přemístění, přeložení, manipulace s výkopkem - kompletní provedení vykopávky nezapažené i zapažené - ošetření výkopiště po celou dobu práce v něm vč. klimatických opatření - ztížení vykopávek v blízkosti podzemního vedení, konstrukcí a objektů vč. jejich dočasného zajištění - ztížení pod vodou, v okolí výbušnin, ve stísněných prostorech a pod. - těžení po vrstvách, pásech a po jiných nutných částech (figurách) - čerpání vody vč. čerpacích jímek, potrubí a pohotovostní čerpací soupravy - potřebné snížení hladiny podzemní vody - těžení a rozpojování jednotlivých balvanů - vytahování a nošení výkopku - svahování a přesvah. svahů do konečného tvaru, výměna hornin v podloží a v pláni znehodnocené klimatickými vlivy - eventuelně nutné druhotné rozpojení odstřelené horniny - ruční vykopávky, odstranění kořenů a napadávek - pažení, vzepření a rozepření vč. přepažování (vyjma štětových stěn) - úpravu, ochranu a očištění dna, základové spáry, stěn a svahů - zhutnění podloží, případně i svahů vč. svahování - zřízení stupňů v podloží a lavic na svazích, není-li pro tyto práce zřízena samostatná položka - udržování výkopiště a jeho ochrana proti vodě - odvedení nebo obvedení vody v okolí výkopiště a ve výkopišti - třídění výkopku - veškeré pomocné konstrukce umožňující provedení vykopávky (příjezdy, sjezdy, nájezdy, lešení, podpěr. konstr., přemostění, zpevněné plochy, zakrytí a pod.) - nezahrnuje uložení zeminy (na skládku, do násypu) ani poplatky za skládku
91 | ODKOP PRO SPOD STAVBU SILNIC A ŽELEZNIC TŘ. II, ODVOZ DO 20KM | M3 | 724
položka zahrnuje: - vodorovná a svislá doprava, přemístění, přeložení, manipulace s výkopkem - kompletní provedení vykopávky nezapažené i zapažené - ošetření výkopiště po celou dobu práce v něm vč. klimatických opatření - ztížení vykopávek v blízkosti podzemního vedení, konstrukcí a objektů vč. jejich dočasného zajištění - ztížení pod vodou, v okolí výbušnin, ve stísněných prostorech a pod. - těžení po vrstvách, pásech a po jiných nutných částech (figurách) - čerpání vody vč. čerpacích jímek, potrubí a pohotovostní čerpací soupravy - potřebné snížení hladiny podzemní vody - těžení a rozpojování jednotlivých balvanů - vytahování a nošení výkopku - svahování a přesvah. svahů do konečného tvaru, výměna hornin v podloží a v pláni znehodnocené klimatickými vlivy - eventuelně nutné druhotné rozpojení odstřelené horniny - ruční vykopávky, odstranění kořenů a napadávek - pažení, vzepření a rozepření vč. přepažování (vyjma štětových stěn) - úpravu, ochranu a očištění dna, základové spáry, stěn a svahů - zhutnění podloží, případně i svahů vč. svahování - zřízení stupňů v podloží a lavic na svazích, není-li pro tyto práce zřízena samostatná položka - udržování výkopiště a jeho ochrana proti vodě - odvedení nebo obvedení vody v okolí výkopiště a ve výkopišti - třídění výkopku - veškeré pomocné konstrukce umožňující provedení vykopávky (příjezdy, sjezdy, nájezdy, lešení, podpěr. konstr., přemostění, zpevněné plochy, zakrytí a pod.) - nezahrnuje uložení zeminy (na skládku, do násypu) ani poplatky za skládku
92 | ČIŠTĚNÍ VOZOVEK OD NÁNOSU | M2 | 1
- vodorovná a svislá doprava, přemístění, přeložení, manipulace s výkopkem a uložení na skládku (bez poplatku)
93 | ČIŠTĚNÍ KRAJNIC OD NÁNOSU TL. DO 100MM | M2 | 38
- vodorovná a svislá doprava, přemístění, přeložení, manipulace s výkopkem a uložení na skládku (bez poplatku)
94 | ČIŠTĚNÍ KRAJNIC OD NÁNOSU TL. DO 200MM | M2 | 72
- vodorovná a svislá doprava, přemístění, přeložení, manipulace s výkopkem a uložení na skládku (bez poplatku)
95 | ČIŠTĚNÍ PŘÍKOPŮ OD NÁNOSU DO 0,25M3/M | M | 85
- vodorovná a svislá doprava, přemístění, přeložení, manipulace s výkopkem a uložení na skládku (bez poplatku)
96 | ČIŠTĚNÍ PŘÍKOPŮ OD NÁNOSU DO 0,5M3/M | M | 114
- vodorovná a svislá doprava, přemístění, přeložení, manipulace s výkopkem a uložení na skládku (bez poplatku)
97 | ČIŠTĚNÍ RÁMOVÝCH A KLENBOVÝCH PROPUSTŮ OD NÁNOSŮ | M3 | 311
- vodorovná a svislá doprava, přemístění, přeložení, manipulace s výkopkem a uložení na skládku (bez poplatku)
98 | ČIŠTĚNÍ VODOTEČÍ A MELIORAČ KANÁLŮ OD NÁNOSŮ | M3 | 2070
- vodorovná a svislá doprava, přemístění, přeložení, manipulace s výkopkem a uložení na skládku (bez poplatku)
99 | ČIŠTĚNÍ POTRUBÍ DN DO 300MM čištění propustku vč. vtoku, výtoku a příp. tokových jímek | M | 175
- vodorovná a svislá doprava, přemístění, přeložení, manipulace s výkopkem a uložení na skládku (bez poplatku)
100 | ČIŠTĚNÍ POTRUBÍ DN DO 400MM čištění propustku vč. vtoku, výtoku a příp. tokových jímek | M | 273
- vodorovná a svislá doprava, přemístění, přeložení, manipulace s výkopkem a uložení na skládku (bez poplatku)
101 | ČIŠTĚNÍ POTRUBÍ DN DO 500MM čištění propustku vč. vtoku, výtoku a příp. tokových jímek | M | 360
- vodorovná a svislá doprava, přemístění, přeložení, manipulace s výkopkem a uložení na skládku (bez poplatku)
102 | ČIŠTĚNÍ POTRUBÍ DN DO 600MM čištění propustku vč. vtoku, výtoku a příp. tokových jímek | M | 459
- vodorovná a svislá doprava, přemístění, přeložení, manipulace s výkopkem a uložení na skládku (bez poplatku)
103 | ČIŠTĚNÍ POTRUBÍ DN DO 800MM čištění propustku vč. vtoku, výtoku a příp. tokových jímek | M | 546
- vodorovná a svislá doprava, přemístění, přeložení, manipulace s výkopkem a uložení na skládku (bez poplatku)
104 | ČIŠTĚNÍ POTRUBÍ DN DO 1000MM čištění propustku vč. vtoku, výtoku a příp. tokových jímek | M | 643
- vodorovná a svislá doprava, přemístění, přeložení, manipulace s výkopkem a uložení na skládku (bez poplatku)
105 | ČIŠTĚNÍ POTRUBÍ DN DO 1200MM čištění propustku vč. vtoku, výtoku a příp. tokových jímek | M | 731
- vodorovná a svislá doprava, přemístění, přeložení, manipulace s výkopkem a uložení na skládku (bez poplatku)
106 | HLOUBENÍ JAM ZAPAŽ I NEPAŽ TŘ. I, ODVOZ DO 5KM | M3 | 258
položka zahrnuje: - vodorovná a svislá doprava, přemístění, přeložení, manipulace s výkopkem - kompletní provedení vykopávky nezapažené i zapažené - ošetření výkopiště po celou dobu práce v něm vč. klimatických opatření - ztížení vykopávek v blízkosti podzemního vedení, konstrukcí a objektů vč. jejich dočasného zajištění - ztížení pod vodou, v okolí výbušnin, ve stísněných prostorech a pod. - příplatek za lepivost - těžení po vrstvách, pásech a po jiných nutných částech (figurách) - čerpání vody vč. čerpacích jímek, potrubí a pohotovostní čerpací soupravy - potřebné snížení hladiny podzemní vody - těžení a rozpojování jednotlivých balvanů - vytahování a nošení výkopku - svahování a přesvah. svahů do konečného tvaru, výměna hornin v podloží a v pláni znehodnocené klimatickými vlivy - ruční vykopávky, odstranění kořenů a napadávek - pažení, vzepření a rozepření vč. přepažování (vyjma štětových stěn) - úpravu, ochranu a očištění dna, základové spáry, stěn a svahů - odvedení nebo obvedení vody v okolí výkopiště a ve výkopišti - třídění výkopku - veškeré pomocné konstrukce umožňující provedení vykopávky (příjezdy, sjezdy, nájezdy, lešení, podpěr. konstr., přemostění, zpevněné plochy, zakrytí a pod.) - nezahrnuje uložení zeminy (na skládku, do násypu) ani poplatky za skládku
107 | HLOUBENÍ JAM ZAPAŽ I NEPAŽ TŘ. I, ODVOZ DO 20KM | M3 | 438
položka zahrnuje: - vodorovná a svislá doprava, přemístění, přeložení, manipulace s výkopkem - kompletní provedení vykopávky nezapažené i zapažené - ošetření výkopiště po celou dobu práce v něm vč. klimatických opatření - ztížení vykopávek v blízkosti podzemního vedení, konstrukcí a objektů vč. jejich dočasného zajištění - ztížení pod vodou, v okolí výbušnin, ve stísněných prostorech a pod. - příplatek za lepivost - těžení po vrstvách, pásech a po jiných nutných částech (figurách) - čerpání vody vč. čerpacích jímek, potrubí a pohotovostní čerpací soupravy - potřebné snížení hladiny podzemní vody - těžení a rozpojování jednotlivých balvanů - vytahování a nošení výkopku - svahování a přesvah. svahů do konečného tvaru, výměna hornin v podloží a v pláni znehodnocené klimatickými vlivy - ruční vykopávky, odstranění kořenů a napadávek - pažení, vzepření a rozepření vč. přepažování (vyjma štětových stěn) - úpravu, ochranu a očištění dna, základové spáry, stěn a svahů - odvedení nebo obvedení vody v okolí výkopiště a ve výkopišti - třídění výkopku - veškeré pomocné konstrukce umožňující provedení vykopávky (příjezdy, sjezdy, nájezdy, lešení, podpěr. konstr., přemostění, zpevněné plochy, zakrytí a pod.) - nezahrnuje uložení zeminy (na skládku, do násypu) ani poplatky za skládku
108 | HLOUBENÍ JAM ZAPAŽ I NEPAŽ TŘ. II, ODVOZ DO 20KM | M3 | 705
položka zahrnuje: - vodorovná a svislá doprava, přemístění, přeložení, manipulace s výkopkem - kompletní provedení vykopávky nezapažené i zapažené - ošetření výkopiště po celou dobu práce v něm vč. klimatických opatření - ztížení vykopávek v blízkosti podzemního vedení, konstrukcí a objektů vč. jejich dočasného zajištění - ztížení pod vodou, v okolí výbušnin, ve stísněných prostorech a pod. - těžení po vrstvách, pásech a po jiných nutných částech (figurách) - čerpání vody vč. čerpacích jímek, potrubí a pohotovostní čerpací soupravy - potřebné snížení hladiny podzemní vody - těžení a rozpojování jednotlivých balvanů - vytahování a nošení výkopku - svahování a přesvah. svahů do konečného tvaru, výměna hornin v podloží a v pláni znehodnocené klimatickými vlivy - eventuelně nutné druhotné rozpojení odstřelené horniny - ruční vykopávky, odstranění kořenů a napadávek - pažení, vzepření a rozepření vč. přepažování (vyjma štětových stěn) - úpravu, ochranu a očištění dna, základové spáry, stěn a svahů - odvedení nebo obvedení vody v okolí výkopiště a ve výkopišti - třídění výkopku - veškeré pomocné konstrukce umožňující provedení vykopávky (příjezdy, sjezdy, nájezdy, lešení, podpěr. konstr., přemostění, zpevněné plochy, zakrytí a pod.) - nezahrnuje uložení zeminy (na skládku, do násypu) ani poplatky za skládku
109 | HLOUBENÍ RÝH ŠÍŘ DO 2M PAŽ I NEPAŽ TŘ. I, ODVOZ DO 5KM | M3 | 293
položka zahrnuje: - vodorovná a svislá doprava, přemístění, přeložení, manipulace s výkopkem - kompletní provedení vykopávky nezapažené i zapažené - ošetření výkopiště po celou dobu práce v něm vč. klimatických opatření - ztížení vykopávek v blízkosti podzemního vedení, konstrukcí a objektů vč. jejich dočasného zajištění - ztížení pod vodou, v okolí výbušnin, ve stísněných prostorech a pod. - příplatek za lepivost - těžení po vrstvách, pásech a po jiných nutných částech (figurách) - čerpání vody vč. čerpacích jímek, potrubí a pohotovostní čerpací soupravy - potřebné snížení hladiny podzemní vody - těžení a rozpojování jednotlivých balvanů - vytahování a nošení výkopku - svahování a přesvah. svahů do konečného tvaru, výměna hornin v podloží a v pláni znehodnocené klimatickými vlivy - ruční vykopávky, odstranění kořenů a napadávek - pažení, vzepření a rozepření vč. přepažování (vyjma štětových stěn) - úpravu, ochranu a očištění dna, základové spáry, stěn a svahů - odvedení nebo obvedení vody v okolí výkopiště a ve výkopišti - třídění výkopku - veškeré pomocné konstrukce umožňující provedení vykopávky (příjezdy, sjezdy, nájezdy, lešení, podpěr. konstr., přemostění, zpevněné plochy, zakrytí a pod.) - nezahrnuje uložení zeminy (na skládku, do násypu) ani poplatky za skládku
110 | HLOUBENÍ RÝH ŠÍŘ DO 2M PAŽ I NEPAŽ TŘ. I, ODVOZ DO 20KM | M3 | 448
položka zahrnuje: - vodorovná a svislá doprava, přemístění, přeložení, manipulace s výkopkem - kompletní provedení vykopávky nezapažené i zapažené - ošetření výkopiště po celou dobu práce v něm vč. klimatických opatření - ztížení vykopávek v blízkosti podzemního vedení, konstrukcí a objektů vč. jejich dočasného zajištění - ztížení pod vodou, v okolí výbušnin, ve stísněných prostorech a pod. - příplatek za lepivost - těžení po vrstvách, pásech a po jiných nutných částech (figurách) - čerpání vody vč. čerpacích jímek, potrubí a pohotovostní čerpací soupravy - potřebné snížení hladiny podzemní vody - těžení a rozpojování jednotlivých balvanů - vytahování a nošení výkopku - svahování a přesvah. svahů do konečného tvaru, výměna hornin v podloží a v pláni znehodnocené klimatickými vlivy - ruční vykopávky, odstranění kořenů a napadávek - pažení, vzepření a rozepření vč. přepažování (vyjma štětových stěn) - úpravu, ochranu a očištění dna, základové spáry, stěn a svahů - odvedení nebo obvedení vody v okolí výkopiště a ve výkopišti - třídění výkopku - veškeré pomocné konstrukce umožňující provedení vykopávky (příjezdy, sjezdy, nájezdy, lešení, podpěr. konstr., přemostění, zpevněné plochy, zakrytí a pod.) - nezahrnuje uložení zeminy (na skládku, do násypu) ani poplatky za skládku
111 | HLOUBENÍ RÝH ŠÍŘ DO 2M PAŽ I NEPAŽ TŘ. II, ODVOZ DO 20KM | M3 | 1140
položka zahrnuje: - vodorovná a svislá doprava, přemístění, přeložení, manipulace s výkopkem - kompletní provedení vykopávky nezapažené i zapažené - ošetření výkopiště po celou dobu práce v něm vč. klimatických opatření - ztížení vykopávek v blízkosti podzemního vedení, konstrukcí a objektů vč. jejich dočasného zajištění - ztížení pod vodou, v okolí výbušnin, ve stísněných prostorech a pod. - těžení po vrstvách, pásech a po jiných nutných částech (figurách) - čerpání vody vč. čerpacích jímek, potrubí a pohotovostní čerpací soupravy - potřebné snížení hladiny podzemní vody - těžení a rozpojování jednotlivých balvanů - vytahování a nošení výkopku - svahování a přesvah. svahů do konečného tvaru, výměna hornin v podloží a v pláni znehodnocené klimatickými vlivy - eventuelně nutné druhotné rozpojení odstřelené horniny - ruční vykopávky, odstranění kořenů a napadávek - pažení, vzepření a rozepření vč. přepažování (vyjma štětových stěn) - úpravu, ochranu a očištění dna, základové spáry, stěn a svahů - odvedení nebo obvedení vody v okolí výkopiště a ve výkopišti - třídění výkopku - veškeré pomocné konstrukce umožňující provedení vykopávky (příjezdy, sjezdy, nájezdy, lešení, podpěr. konstr., přemostění, zpevněné plochy, zakrytí a pod.) - nezahrnuje uložení zeminy (na skládku, do násypu) ani poplatky za skládku
112 | HLOUBENÍ ŠACHET ZAPAŽ I NEPAŽ TŘ. I, ODVOZ DO 20KM | M3 | 828
položka zahrnuje: - vodorovná a svislá doprava, přemístění, přeložení, manipulace s výkopkem - kompletní provedení vykopávky nezapažené i zapažené - ošetření výkopiště po celou dobu práce v něm vč. klimatických opatření - ztížení vykopávek v blízkosti podzemního vedení, konstrukcí a objektů vč. jejich dočasného zajištění - ztížení pod vodou, v okolí výbušnin, ve stísněných prostorech a pod. - příplatek za lepivost - těžení po vrstvách, pásech a po jiných nutných částech (figurách) - čerpání vody vč. čerpacích jímek, potrubí a pohotovostní čerpací soupravy - potřebné snížení hladiny podzemní vody - těžení a rozpojování jednotlivých balvanů - vytahování a nošení výkopku - svahování a přesvah. svahů do konečného tvaru, výměna hornin v podloží a v pláni znehodnocené klimatickými vlivy - ruční vykopávky, odstranění kořenů a napadávek - pažení, vzepření a rozepření vč. přepažování (vyjma štětových stěn) - úpravu, ochranu a očištění dna, základové spáry, stěn a svahů - odvedení nebo obvedení vody v okolí výkopiště a ve výkopišti - třídění výkopku - veškeré pomocné konstrukce umožňující provedení vykopávky (příjezdy, sjezdy, nájezdy, lešení, podpěr. konstr., přemostění, zpevněné plochy, zakrytí a pod.) - nezahrnuje uložení zeminy (na skládku, do násypu) ani poplatky za skládku
113 | ULOŽENÍ SYPANINY DO NÁSYPŮ SE ZHUTNĚNÍM | M3 | 54
položka zahrnuje: - kompletní provedení zemní konstrukce vč. výběru vhodného materiálu - úprava ukládaného materiálu vlhčením, tříděním, promícháním nebo vysoušením, příp. jiné úpravy za účelem zlepšení jeho mech. vlastností - hutnění i různé míry hutnění - ošetření úložiště po celou dobu práce v něm vč. klimatických opatření - ztížení v okolí vedení, konstrukcí a objektů a jejich dočasné zajištění - ztížení provádění vč. hutnění ve ztížených podmínkách a stísněných prostorech - ztížené ukládání sypaniny pod vodu - ukládání po vrstvách a po jiných nutných částech (figurách) vč. dosypávek - spouštění a nošení materiálu - výměna částí zemní konstrukce znehodnocené klimatickými vlivy - ruční hutnění a výplň jam a prohlubní v podloží - úprava, očištění, ochrana a zhutnění podloží - svahování, hutnění a uzavírání povrchů svahů - zřízení lavic na svazích - udržování úložiště a jeho ochrana proti vodě - odvedení nebo obvedení vody v okolí úložiště a v úložišti - veškeré pomocné konstrukce umožňující provedení zemní konstrukce (příjezdy, sjezdy, nájezdy, lešení, podpěrné konstrukce, přemostění, zpevněné plochy, zakrytí a pod.)
114 | ULOŽENÍ SYPANINY DO NÁSYPŮ SE ZHUTNĚNÍM DO 100% PS | M3 | 68
položka zahrnuje: - kompletní provedení zemní konstrukce vč. výběru vhodného materiálu - úprava ukládaného materiálu vlhčením, tříděním, promícháním nebo vysoušením, příp. jiné úpravy za účelem zlepšení jeho mech. vlastností - hutnění i různé míry hutnění - ošetření úložiště po celou dobu práce v něm vč. klimatických opatření - ztížení v okolí vedení, konstrukcí a objektů a jejich dočasné zajištění - ztížení provádění vč. hutnění ve ztížených podmínkách a stísněných prostorech - ztížené ukládání sypaniny pod vodu - ukládání po vrstvách a po jiných nutných částech (figurách) vč. dosypávek - spouštění a nošení materiálu - výměna částí zemní konstrukce znehodnocené klimatickými vlivy - ruční hutnění a výplň jam a prohlubní v podloží - úprava, očištění, ochrana a zhutnění podloží - svahování, hutnění a uzavírání povrchů svahů - zřízení lavic na svazích - udržování úložiště a jeho ochrana proti vodě - odvedení nebo obvedení vody v okolí úložiště a v úložišti - veškeré pomocné konstrukce umožňující provedení zemní konstrukce (příjezdy, sjezdy, nájezdy, lešení, podpěrné konstrukce, přemostění, zpevněné plochy, zakrytí a pod.)
115 | ULOŽENÍ SYPANINY DO NÁSYPŮ A NA SKLÁDKY BEZ ZHUTNĚNÍ | M3 | 16
položka zahrnuje: - kompletní provedení zemní konstrukce - ošetření úložiště po celou dobu práce v něm vč. klimatických opatření - ztížení v okolí vedení, konstrukcí a objektů a jejich dočasné zajištění - ztížení provádění ve ztížených podmínkách a stísněných prostorech - ztížené ukládání sypaniny pod vodu - ukládání po vrstvách a po jiných nutných částech (figurách) vč. dosypávek - spouštění a nošení materiálu - úprava, očištění a ochrana podloží a svahů - svahování, uzavírání povrchů svahů - udržování úložiště a jeho ochrana proti vodě - odvedení nebo obvedení vody v okolí úložiště a v úložišti - veškeré pomocné konstrukce umožňující provedení zemní konstrukce (příjezdy, sjezdy, nájezdy, lešení, podpěrné konstrukce, přemostění, zpevněné plochy, zakrytí a pod.)
116 | ULOŽENÍ SYPANINY DO NÁSYPŮ Z NAKUPOVANÝCH MATERIÁLŮ | M3 | 513
položka zahrnuje: - kompletní provedení zemní konstrukce (násypového tělesa včetně aktivní zóny) včetně nákupu a dopravy materiálu dle - úprava ukládaného materiálu vlhčením, tříděním, promícháním nebo vysoušením, příp. jiné úpravy za účelem zlepšení jeho mech. vlastností - hutnění i různé míry hutnění - ošetření úložiště po celou dobu práce v něm vč. klimatických opatření - ztížení v okolí vedení, konstrukcí a objektů a jejich dočasné zajištění - ztížení provádění vč. hutnění ve ztížených podmínkách a stísněných prostorech - ztížené ukládání sypaniny pod vodu - ukládání po vrstvách a po jiných nutných částech (figurách) vč. dosypávek - spouštění a nošení materiálu - výměna částí zemní konstrukce znehodnocené klimatickými vlivy - ruční hutnění a výplň jam a prohlubní v podloží - úprava, očištění, ochrana a zhutnění podloží - svahování, hutnění a uzavírání povrchů svahů - zřízení lavic na svazích - udržování úložiště a jeho ochrana proti vodě - odvedení nebo obvedení vody v okolí úložiště a v úložišti - veškeré pomocné konstrukce umožňující provedení zemní konstrukce (příjezdy, sjezdy, nájezdy, lešení, podpěrné konstrukce, přemostění, zpevněné plochy, zakrytí a pod.)
117 | ZŘÍZENÍ TĚSNĚNÍ ZE ZEMIN SE ZHUTNĚNÍM | M3 | 205
položka zahrnuje: - kompletní provedení zemní konstrukce vč. hutnění vč. výběru vhodného materiálu - úprava ukládaného materiálu vlhčením, tříděním, promícháním nebo vysoušením, příp. jiné úpravy za účelem zlepšení jeho mech. vlastností - ošetření úložiště po celou dobu práce v něm vč. klimatických opatření - ztížení v okolí vedení, konstrukcí a objektů a jejich dočasné zajištění - ztížení provádění vč. hutnění ve ztížených podmínkách a stísněných prostorech - ztížené ukládání sypaniny pod vodu - ukládání po vrstvách a po jiných nutných částech (figurách) vč. dosypávek - spouštění a nošení materiálu - výměna částí zemní konstrukce znehodnocené klimatickými vlivy - výplň jam a prohlubní v podloží - úprava, očištění, ochrana a zhutnění podloží - svahování - zřízení lavic na svazích - udržování úložiště a jeho ochrana proti vodě - odvedení nebo obvedení vody v okolí úložiště a v úložišti - veškeré pomocné konstrukce umožňující provedení zemní konstrukce (příjezdy, sjezdy, nájezdy, lešení, podpěrné konstrukce, přemostění, zpevněné plochy, zakrytí a pod.)
118 | ZEMNÍ KRAJNICE A DOSYPÁVKY SE ZHUTNĚNÍM | M3 | 186
položka zahrnuje: - kompletní provedení zemní konstrukce vč. výběru vhodného materiálu - úprava ukládaného materiálu vlhčením, tříděním, promícháním nebo vysoušením, příp. jiné úpravy za účelem zlepšení jeho mech. vlastností - hutnění i různé míry hutnění - ošetření úložiště po celou dobu práce v něm vč. klimatických opatření - ztížení v okolí vedení, konstrukcí a objektů a jejich dočasné zajištění - ztížení provádění vč. hutnění ve ztížených podmínkách a stísněných prostorech - ztížené ukládání sypaniny pod vodu - ukládání po vrstvách a po jiných nutných částech (figurách) vč. dosypávek - spouštění a nošení materiálu - výměna částí zemní konstrukce znehodnocené klimatickými vlivy - ruční hutnění - svahování, hutnění a uzavírání povrchů svahů - udržování úložiště a jeho ochrana proti vodě - odvedení nebo obvedení vody v okolí úložiště a v úložišti - veškeré pomocné konstrukce umožňující provedení zemní konstrukce (příjezdy, sjezdy, nájezdy, lešení, podpěrné konstrukce, přemostění, zpevněné plochy, zakrytí a pod.)
119 | ZEMNÍ KRAJNICE A DOSYPÁVKY Z NAKUPOVANÝCH MATERIÁLŮ | M3 | 671
položka zahrnuje: - kompletní provedení zemní konstrukce včetně nákupu - úprava ukládaného materiálu vlhčením, tříděním, promícháním nebo vysoušením, příp. jiné úpravy za účelem zlepšení jeho mech. vlastností - hutnění i různé míry hutnění - ošetření úložiště po celou dobu práce v něm vč. klimatických opatření - ztížení v okolí vedení, konstrukcí a objektů a jejich dočasné zajištění - ztížení provádění vč. hutnění ve ztížených podmínkách a stísněných prostorech - ztížené ukládání sypaniny pod vodu - ukládání po vrstvách a po jiných nutných částech (figurách) vč. dosypávek - spouštění a nošení materiálu - výměna částí zemní konstrukce znehodnocené klimatickými vlivy - svahování, hutnění a uzavírání povrchů svahů - udržování úložiště a jeho ochrana proti vodě - odvedení nebo obvedení vody v okolí úložiště a v úložišti - veškeré pomocné konstrukce umožňující provedení zemní konstrukce (příjezdy, sjezdy, nájezdy, lešení, podpěrné konstrukce, přemostění, zpevněné plochy, zakrytí a pod.)
120 | ZÁSYP JAM A RÝH ZEMINOU SE ZHUTNĚNÍM | M3 | 104
položka zahrnuje: - kompletní provedení zemní konstrukce vč. výběru vhodného materiálu - úprava ukládaného materiálu vlhčením, tříděním, promícháním nebo vysoušením, příp. jiné úpravy za účelem zlepšení jeho mech. vlastností - hutnění i různé míry hutnění - ošetření úložiště po celou dobu práce v něm vč. klimatických opatření - ztížení v okolí vedení, konstrukcí a objektů a jejich dočasné zajištění - ztížení provádění vč. hutnění ve ztížených podmínkách a stísněných prostorech - ztížené ukládání sypaniny pod vodu - ukládání po vrstvách a po jiných nutných částech (figurách) vč. dosypávek - spouštění a nošení materiálu - výměna částí zemní konstrukce znehodnocené klimatickými vlivy - ruční hutnění - udržování úložiště a jeho ochrana proti vodě - odvedení nebo obvedení vody v okolí úložiště a v úložišti - veškeré pomocné konstrukce umožňující provedení zemní konstrukce (příjezdy, sjezdy, nájezdy, lešení, podpěrné konstrukce, přemostění, zpevněné plochy, zakrytí a pod.)
121 | ZÁSYP JAM A RÝH Z NAKUPOVANÝCH MATERIÁLŮ ŠD 0/32 | M3 | 593
položka zahrnuje: - kompletní provedení zemní konstrukce včetně nákupu a dopravy materiálu - úprava ukládaného materiálu vlhčením, tříděním, promícháním nebo vysoušením, příp. jiné úpravy za účelem zlepšení jeho mech. vlastností - hutnění i různé míry hutnění - ošetření úložiště po celou dobu práce v něm vč. klimatických opatření - ztížení v okolí vedení, konstrukcí a objektů a jejich dočasné zajištění - ztížení provádění vč. hutnění ve ztížených podmínkách a stísněných prostorech - ztížené ukládání sypaniny pod vodu - ukládání po vrstvách a po jiných nutných částech (figurách) vč. dosypávek - spouštění a nošení materiálu - výměna částí zemní konstrukce znehodnocené klimatickými vlivy - udržování úložiště a jeho ochrana proti vodě - odvedení nebo obvedení vody v okolí úložiště a v úložišti - veškeré pomocné konstrukce umožňující provedení zemní konstrukce (příjezdy, sjezdy, nájezdy, lešení, podpěrné konstrukce, přemostění, zpevněné plochy, zakrytí a pod.)
122 | ZÁSYP JAM A RÝH Z NAKUPOVANÝCH MATERIÁLŮ ŠD 0/63 | M3 | 593
položka zahrnuje: - kompletní provedení zemní konstrukce včetně nákupu a dopravy materiálu - úprava ukládaného materiálu vlhčením, tříděním, promícháním nebo vysoušením, příp. jiné úpravy za účelem zlepšení jeho mech. vlastností - hutnění i různé míry hutnění - ošetření úložiště po celou dobu práce v něm vč. klimatických opatření - ztížení v okolí vedení, konstrukcí a objektů a jejich dočasné zajištění - ztížení provádění vč. hutnění ve ztížených podmínkách a stísněných prostorech - ztížené ukládání sypaniny pod vodu - ukládání po vrstvách a po jiných nutných částech (figurách) vč. dosypávek - spouštění a nošení materiálu - výměna částí zemní konstrukce znehodnocené klimatickými vlivy - udržování úložiště a jeho ochrana proti vodě - odvedení nebo obvedení vody v okolí úložiště a v úložišti - veškeré pomocné konstrukce umožňující provedení zemní konstrukce (příjezdy, sjezdy, nájezdy, lešení, podpěrné konstrukce, přemostění, zpevněné plochy, zakrytí a pod.)
123 | ZÁSYP JAM A RÝH Z NAKUPOVANÝCH MATERIÁLŮ zemina vhodná do násypů dle ČSN 73 6330 | M3 | 593
položka zahrnuje: - kompletní provedení zemní konstrukce včetně nákupu a dopravy materiálu - úprava ukládaného materiálu vlhčením, tříděním, promícháním nebo vysoušením, příp. jiné úpravy za účelem zlepšení jeho mech. vlastností - hutnění i různé míry hutnění - ošetření úložiště po celou dobu práce v něm vč. klimatických opatření - ztížení v okolí vedení, konstrukcí a objektů a jejich dočasné zajištění - ztížení provádění vč. hutnění ve ztížených podmínkách a stísněných prostorech - ztížené ukládání sypaniny pod vodu - ukládání po vrstvách a po jiných nutných částech (figurách) vč. dosypávek - spouštění a nošení materiálu - výměna částí zemní konstrukce znehodnocené klimatickými vlivy - udržování úložiště a jeho ochrana proti vodě - odvedení nebo obvedení vody v okolí úložiště a v úložišti - veškeré pomocné konstrukce umožňující provedení zemní konstrukce (příjezdy, sjezdy, nájezdy, lešení, podpěrné konstrukce, přemostění, zpevněné plochy, zakrytí a pod.)
124 | OBSYP POTRUBÍ A OBJEKTŮ SE ZHUTNĚNÍM | M3 | 191
položka zahrnuje: - kompletní provedení zemní konstrukce vč. výběru vhodného materiálu - úprava ukládaného materiálu vlhčením, tříděním, promícháním nebo vysoušením, příp. jiné úpravy za účelem zlepšení jeho mech. vlastností - hutnění i různé míry hutnění - ošetření úložiště po celou dobu práce v něm vč. klimatických opatření - ztížení v okolí vedení, konstrukcí a objektů a jejich dočasné zajištění - ztížení provádění vč. hutnění ve ztížených podmínkách a stísněných prostorech - ztížené ukládání sypaniny pod vodu - ukládání po vrstvách a po jiných nutných částech (figurách) vč. dosypávek - spouštění a nošení materiálu - výměna částí zemní konstrukce znehodnocené klimatickými vlivy - ruční hutnění a výplň jam a prohlubní v podloží - úprava, očištění, ochrana a zhutnění podloží - svahování, hutnění a uzavírání povrchů svahů - zřízení lavic na svazích - udržování úložiště a jeho ochrana proti vodě - odvedení nebo obvedení vody v okolí úložiště a v úložišti - veškeré pomocné konstrukce umožňující provedení zemní konstrukce (příjezdy, sjezdy, nájezdy, lešení, podpěrné konstrukce, přemostění, zpevněné plochy, zakrytí a pod.)
125 | OBSYP POTRUBÍ A OBJEKTŮ Z NAKUPOVANÝCH MATERIÁLŮ | M3 | 711
položka zahrnuje: - kompletní provedení zemní konstrukce včetně nákupu a dopravy materiálu - úprava ukládaného materiálu vlhčením, tříděním, promícháním nebo vysoušením, příp. jiné úpravy za účelem zlepšení jeho mech. vlastností - hutnění i různé míry hutnění - ošetření úložiště po celou dobu práce v něm vč. klimatických opatření - ztížení v okolí vedení, konstrukcí a objektů a jejich dočasné zajištění - ztížení provádění vč. hutnění ve ztížených podmínkách a stísněných prostorech - ztížené ukládání sypaniny pod vodu - ukládání po vrstvách a po jiných nutných částech (figurách) vč. dosypávek - spouštění a nošení materiálu - výměna částí zemní konstrukce znehodnocené klimatickými vlivy - ruční hutnění a výplň jam a prohlubní v podloží - úprava, očištění, ochrana a zhutnění podloží - svahování, hutnění a uzavírání povrchů svahů - zřízení lavic na svazích - udržování úložiště a jeho ochrana proti vodě - odvedení nebo obvedení vody v okolí úložiště a v úložišti - veškeré pomocné konstrukce umožňující provedení zemní konstrukce (příjezdy, sjezdy, nájezdy, lešení, podpěrné konstrukce, přemostění, zpevněné plochy, zakrytí a pod.)
126 | ZEMNÍ HRÁZKY ZE ZEMIN NEPROPUSTNÝCH | M3 | 381
položka zahrnuje: - kompletní provedení zemní konstrukce vč. výběru vhodného materiálu - úprava ukládaného materiálu vlhčením, tříděním, promícháním nebo vysoušením, příp. jiné úpravy za účelem zlepšení jeho mech. vlastností - hutnění i různé míry hutnění - ošetření úložiště po celou dobu práce v něm vč. klimatických opatření - ztížení v okolí vedení, konstrukcí a objektů a jejich dočasné zajištění - ztížení provádění vč. hutnění ve ztížených podmínkách a stísněných prostorech - ztížené ukládání sypaniny pod vodu - ukládání po vrstvách a po jiných nutných částech (figurách) vč. dosypávek - spouštění a nošení materiálu - výměna částí zemní konstrukce znehodnocené klimatickými vlivy - ruční hutnění a výplň jam a prohlubní v podloží - úprava, očištění, ochrana a zhutnění podloží - svahování, hutnění a uzavírání povrchů svahů - zřízení lavic na svazích - udržování úložiště a jeho ochrana proti vodě - odvedení nebo obvedení vody v okolí úložiště a v úložišti - veškeré pomocné konstrukce umožňující provedení zemní konstrukce (příjezdy, sjezdy, nájezdy, lešení, podpěrné konstrukce, přemostění, zpevněné plochy, zakrytí a pod.)
127 | ZEMNÍ HRÁZKY Z NAKUPOVANÝCH MATERIÁLŮ | M3 | 599
položka zahrnuje: - kompletní provedení zemní konstrukce včetně nákupu a dopravy materiálu - úprava ukládaného materiálu vlhčením, tříděním, promícháním nebo vysoušením, příp. jiné úpravy za účelem zlepšení jeho mech. vlastností - hutnění i různé míry hutnění - ošetření úložiště po celou dobu práce v něm vč. klimatických opatření - ztížení v okolí vedení, konstrukcí a objektů a jejich dočasné zajištění - ztížení provádění vč. hutnění ve ztížených podmínkách a stísněných prostorech - ztížené ukládání sypaniny pod vodu - ukládání po vrstvách a po jiných nutných částech (figurách) vč. dosypávek - spouštění a nošení materiálu - výměna částí zemní konstrukce znehodnocené klimatickými vlivy - ruční hutnění a výplň jam a prohlubní v podloží - úprava, očištění, ochrana a zhutnění podloží - svahování, hutnění a uzavírání povrchů svahů - zřízení lavic na svazích - udržování úložiště a jeho ochrana proti vodě - odvedení nebo obvedení vody v okolí úložiště a v úložišti - veškeré pomocné konstrukce umožňující provedení zemní konstrukce (příjezdy, sjezdy, nájezdy, lešení, podpěrné konstrukce, přemostění, zpevněné plochy, zakrytí a pod.)
128 | ÚPRAVA PLÁNĚ SE ZHUTNĚNÍM V HORNINĚ TŘ. I | M2 | 13
položka zahrnuje úpravu pláně včetně vyrovnání výškových rozdílů
129 | ÚPRAVA PLÁNĚ SE ZHUTNĚNÍM V HORNINĚ TŘ. II | M2 | 20
položka zahrnuje úpravu pláně včetně vyrovnání výškových rozdílů
130 | ÚPRAVA POVRCHŮ SROVNÁNÍM ÚZEMÍ V TL DO 0,25M | M2 | 20
položka zahrnuje srovnání výškových rozdílů terénu
131 | ROZPROSTŘENÍ ORNICE VE SVAHU V TL DO 0,10M | M2 | 22
položka zahrnuje: nutné přemístění ornice z dočasných skládek vzdálených do 50m rozprostření ornice v předepsané tloušťce ve svahu přes 1:5
132 | ROZPROSTŘENÍ ORNICE VE SVAHU V TL DO 0,15M | M2 | 31
položka zahrnuje: nutné přemístění ornice z dočasných skládek vzdálených do 50m rozprostření ornice v předepsané tloušťce ve svahu přes 1:5
133 | NÁKUP, DOPRAVA A ROZPROSTŘENÍ HUMÓZNÍ VRSTVY VE SVAHU V TL.DO 0,1M | M2 | 31
položka zahrnuje: nutné přemístění ornice z dočasných skládek vzdálených do 50m rozprostření ornice v předepsané tloušťce ve svahu přes 1:5
134 | ROZPROSTŘENÍ ORNICE V ROVINĚ V TL DO 0,10M vč. dodání ornice | M2 | 15
položka zahrnuje: nutné přemístění ornice z dočasných skládek vzdálených do 50m rozprostření ornice v předepsané tloušťce v rovině a ve svahu do 1:5
135 | ROZPROSTŘENÍ ORNICE V ROVINĚ V TL DO 0,15M | M2 | 22
položka zahrnuje: nutné přemístění ornice z dočasných skládek vzdálených do 50m rozprostření ornice v předepsané tloušťce v rovině a ve svahu do 1:5
136 | ZALOŽENÍ TRÁVNÍKU RUČNÍM VÝSEVEM | M2 | 14
Zahrnuje dodání předepsané travní směsi, její výsev na ornici, zalévání, první pokosení, to vše bez ohledu na sklon terénu
137 | ZALOŽENÍ TRÁVNÍKU HYDROOSEVEM NA ORNICI | M2 | 17
Zahrnuje dodání travní směsi, hydroosev na ornici, zalévání, první pokosení, to vše bez ohledu na sklon terénu
138 | ZALOŽENÍ TRÁVNÍKU ZATRAVŇOVACÍ TEXTILIÍ (ROHOŽÍ) | M2 | 125
Zahrnuje dodání a položení předepsané zatravňovací textilie bez ohledu na sklon terénu, zalévání, první pokosení
139 | VYSAZOVÁNÍ STROMŮ LISTNATÝCH S BALEM OBVOD KMENE DO 8CM, VÝŠ DO 1,2M Včetně ochranné konstrukce. | KUS | 761
Položka vysazování stromů zahrnuje i hloubení jamek (min. rozměry pro stromy min. 1,5 násobek balu výpěstku) s event. výměnou půdy, s hnojením anorganickým hnojivem a přídavkem organického hnojiva min. 5kg pro stromy, zálivku, kůly, chráničky ke stromům nebo ochrana stromů nátěrem a pod. Obvod kmene se měří ve výšce 1,00m nad zemí. položka zahrnuje veškerý materiál, výrobky a polotovary, včetně mimostaveništní a vnitrostaveništní dopravy (rovněž přesuny), včetně naložení a složení, případně s uložením
140 | VYSAZOVÁNÍ STROMŮ LISTNATÝCH S BALEM OBVOD KMENE DO 10CM, VÝŠ DO 1,7M Včetně ochranné konstrukce. | KUS | 902
Položka vysazování stromů zahrnuje i hloubení jamek (min. rozměry pro stromy min. 1,5 násobek balu výpěstku) s event. výměnou půdy, s hnojením anorganickým hnojivem a přídavkem organického hnojiva min. 5kg pro stromy, zálivku, kůly, chráničky ke stromům nebo ochrana stromů nátěrem a pod. Obvod kmene se měří ve výšce 1,00m nad zemí. položka zahrnuje veškerý materiál, výrobky a polotovary, včetně mimostaveništní a vnitrostaveništní dopravy (rovněž přesuny), včetně naložení a složení, případně s uložením
Zemní práce
Základy
141 | OPLÁŠTĚNÍ ODVODŇOVACÍCH ŽEBER Z GEOTEXTILIE | M2 | 47
položka zahrnuje dodávku geotextilie, mimostaveništní a vnitrostaveništní dopravu a její uložení včetně potřebných přesahů (nezapočítávají se do výměry)
142 | TRATIVODY KOMPLET Z TRUB NEKOV DN DO 100MM, RÝHA TŘ I | M | 194
Položka platí pro kompletní konstrukce trativodů a zahrnuje zejména: - výkop rýhy v dané třídě těžitelnosti, výplň, zásyp trativodu včetně dopravy, uložení přebytečného materiálu, dodávky materiálu pro výplň a zásyp - zřízení spojovací vrstvy - zřízení podkladu a lože trativodu z materiálu - dodávka a uložení trativodu - obsyp trativodu předepsaným materiálem - ukončení trativodu zaústěním do potrubí nebo vodoteče, případně vybudování ukončujícího objektu (kapličky) - veškerý materiál, výrobky a polotovary, včetně mimostaveništní a vnitrostaveništní dopravy - nezahrnuje opláštění z geotextilie, fólie
143 | TRATIVODY KOMPLET Z TRUB BETON DN 200MM | M | 377
Položka platí pro kompletní konstrukce trativodů a zahrnuje zejména: - výkop rýhy v dané třídě těžitelnosti, výplň, zásyp trativodu včetně dopravy, uložení přebytečného materiálu, dodávky materiálu pro výplň a zásyp - zřízení spojovací vrstvy - zřízení podkladu a lože trativodu z materiálu - dodávka a uložení trativodu - obsyp trativodu předepsaným materiálem - ukončení trativodu zaústěním do potrubí nebo vodoteče, případně vybudování ukončujícího objektu (kapličky) - veškerý materiál, výrobky a polotovary, včetně mimostaveništní a vnitrostaveništní dopravy - nezahrnuje opláštění z geotextilie, fólie
144 | TRATIVODY KOMPL Z TRUB Z PLAST HM DN DO 200MM, RÝHA TŘ I | M | 341
Položka platí pro kompletní konstrukce trativodů a zahrnuje zejména: - výkop rýhy v dané třídě těžitelnosti, výplň, zásyp trativodu včetně dopravy, uložení přebytečného materiálu, dodávky materiálu pro výplň a zásyp - zřízení spojovací vrstvy - zřízení podkladu a lože trativodu z materiálu - dodávka a uložení trativodu - obsyp trativodu předepsaným materiálem - ukončení trativodu zaústěním do potrubí nebo vodoteče, případně vybudování ukončujícího objektu (kapličky) - veškerý materiál, výrobky a polotovary, včetně mimostaveništní a vnitrostaveništní dopravy - nezahrnuje opláštění z geotextilie, fólie
145 | TRATIVODY KOMPL Z TRUB Z PLAST HM DN DO 200MM, RÝHA TŘ II | M | 525
Položka platí pro kompletní konstrukce trativodů a zahrnuje zejména: - výkop rýhy v dané třídě těžitelnosti, výplň, zásyp trativodu včetně dopravy, uložení přebytečného materiálu, dodávky materiálu pro výplň a zásyp - zřízení spojovací vrstvy - zřízení podkladu a lože trativodu z materiálu - dodávka a uložení trativodu - obsyp trativodu předepsaným materiálem - ukončení trativodu zaústěním do potrubí nebo vodoteče, případně vybudování ukončujícího objektu (kapličky) - veškerý materiál, výrobky a polotovary, včetně mimostaveništní a vnitrostaveništní dopravy - nezahrnuje opláštění z geotextilie, fólie
146 | DRENÁŽNÍ VRSTVY Z BETONU MEZEROVITÉHO (DRENÁŽNÍHO) | M3 | 2490
Položka zahrnuje: - dodávku materiálu pro drenážní vrstvu, včetně mimostaveništní a vnitrostaveništní dopravy - provedení drenážní vrstvy
147 | DRENÁŽNÍ VRSTVY Z GEOTEXTILIE | M2 | 52
Položka zahrnuje: - dodávku geotextilie (včetně nutných přesahů) pro drenážní vrstvu, včetně mimostaveništní a vnitrostaveništní dopravy - provedení drenážní vrstvy
148 | SANAČNÍ VRSTVY Z LOMOVÉHO KAMENE | M3 | 806
položka zahrnuje zahrnuje dodávku lomového kamen, včetně mimostaveništní a vnitrostaveništní dopravy, rozprostření se zhutněním jedná se o nakupovaný materiál
149 | OCHRANNÝ PLÁŠŤ PODZEM STĚN Z FÓLIÍ Z PLASTIC HMOT | M2 | 188
Položka zahrnuje veškerý materiál, výrobky a polotovary, včetně mimostaveništní a vnitrostaveništní dopravy (rovněž přesuny), včetně naložení a složení, případně s uložením.
150 | VRTY PRO KOTVENÍ A INJEKTÁŽ TŘ IV NA POVRCHU D DO 25MM | M | 857
položka zahrnuje: přemístění, montáž a demontáž vrtných souprav svislou dopravu zeminy z vrtu vodorovnou dopravu zeminy bez uložení na skládku případně nutné pažení dočasné (včetně odpažení) i trvalé
151 | ZÁKLADY Z PROSTÉHO BETONU C16/20 B 20 | M3 | 2990
- dodání čerstvého betonu (betonové směsi) požadované kvality, jeho uložení do požadovaného tvaru při jakékoliv hustotě výztuže, konzistenci čerstvého betonu a způsobu hutnění, ošetření a ochranu betonu, - zhotovení nepropustného, mrazuvzdorného betonu a betonu požadované trvanlivosti a vlastností, - užití potřebných přísad a technologií výroby betonu, - zřízení pracovních a dilatačních spar, včetně potřebných úprav, výplně, vložek, opracování, očištění a ošetření, - bednění požadovaných konstr. (i ztracené) s úpravou dle požadované kvality povrchu betonu, včetně odbedňovacích a odskružovacích prostředků, - podpěrné konstr. (skruže) a lešení všech druhů pro bednění, uložení čerstvého betonu, výztuže a doplňkových konstr., vč. požadovaných otvorů, ochranných a bezpečnostních opatření a základů těchto konstrukcí a lešení, - vytvoření kotevních čel, kapes, nálitků, a sedel, - zřízení všech požadovaných otvorů, kapes, výklenků, prostupů, dutin, drážek a pod., vč. ztížení práce a úprav kolem nich, - úpravy pro osazení výztuže, doplňkových konstrukcí a vybavení, - úpravy povrchu pro položení požadované izolace, povlaků a nátěrů, případně vyspravení, - ztížení práce u kabelových a injektážních trubek a ostatních zařízení osazovaných do betonu, - konstrukce betonových kloubů, upevnění kotevních prvků a doplňkových konstrukcí, - nátěry zabraňující soudržnost betonu a bednění, - výplň, těsnění a tmelení spar a spojů, - opatření povrchů betonu izolací proti zemní vlhkosti v částech, kde přijdou do styku se zeminou nebo kamenivem, - případné zřízení spojovací vrstvy u základů, - úpravy pro osazení zařízení ochrany konstrukce proti vlivu bludných proudů,
152 | ZÁKLADY Z PROSTÉHO BETONU DO C25/30 (B30) | M3 | 3240
- dodání čerstvého betonu (betonové směsi) požadované kvality, jeho uložení do požadovaného tvaru při jakékoliv hustotě výztuže, konzistenci čerstvého betonu a způsobu hutnění, ošetření a ochranu betonu, - zhotovení nepropustného, mrazuvzdorného betonu a betonu požadované trvanlivosti a vlastností, - užití potřebných přísad a technologií výroby betonu, - zřízení pracovních a dilatačních spar, včetně potřebných úprav, výplně, vložek, opracování, očištění a ošetření, - bednění požadovaných konstr. (i ztracené) s úpravou dle požadované kvality povrchu betonu, včetně odbedňovacích a odskružovacích prostředků, - podpěrné konstr. (skruže) a lešení všech druhů pro bednění, uložení čerstvého betonu, výztuže a doplňkových konstr., vč. požadovaných otvorů, ochranných a bezpečnostních opatření a základů těchto konstrukcí a lešení, - vytvoření kotevních čel, kapes, nálitků, a sedel, - zřízení všech požadovaných otvorů, kapes, výklenků, prostupů, dutin, drážek a pod., vč. ztížení práce a úprav kolem nich, - úpravy pro osazení výztuže, doplňkových konstrukcí a vybavení, - úpravy povrchu pro položení požadované izolace, povlaků a nátěrů, případně vyspravení, - ztížení práce u kabelových a injektážních trubek a ostatních zařízení osazovaných do betonu, - konstrukce betonových kloubů, upevnění kotevních prvků a doplňkových konstrukcí, - nátěry zabraňující soudržnost betonu a bednění, - výplň, těsnění a tmelení spar a spojů, - opatření povrchů betonu izolací proti zemní vlhkosti v částech, kde přijdou do styku se zeminou nebo kamenivem, - případné zřízení spojovací vrstvy u základů, - úpravy pro osazení zařízení ochrany konstrukce proti vlivu bludných proudů,
153 | ZÁKLADY Z PROSTÉHO BETONU DO C30/37 (B37) | M3 | 3410
- dodání čerstvého betonu (betonové směsi) požadované kvality, jeho uložení do požadovaného tvaru při jakékoliv hustotě výztuže, konzistenci čerstvého betonu a způsobu hutnění, ošetření a ochranu betonu, - zhotovení nepropustného, mrazuvzdorného betonu a betonu požadované trvanlivosti a vlastností, - užití potřebných přísad a technologií výroby betonu, - zřízení pracovních a dilatačních spar, včetně potřebných úprav, výplně, vložek, opracování, očištění a ošetření, - bednění požadovaných konstr. (i ztracené) s úpravou dle požadované kvality povrchu betonu, včetně odbedňovacích a odskružovacích prostředků, - podpěrné konstr. (skruže) a lešení všech druhů pro bednění, uložení čerstvého betonu, výztuže a doplňkových konstr., vč. požadovaných otvorů, ochranných a bezpečnostních opatření a základů těchto konstrukcí a lešení, - vytvoření kotevních čel, kapes, nálitků, a sedel, - zřízení všech požadovaných otvorů, kapes, výklenků, prostupů, dutin, drážek a pod., vč. ztížení práce a úprav kolem nich, - úpravy pro osazení výztuže, doplňkových konstrukcí a vybavení, - úpravy povrchu pro položení požadované izolace, povlaků a nátěrů, případně vyspravení, - ztížení práce u kabelových a injektážních trubek a ostatních zařízení osazovaných do betonu, - konstrukce betonových kloubů, upevnění kotevních prvků a doplňkových konstrukcí, - nátěry zabraňující soudržnost betonu a bednění, - výplň, těsnění a tmelení spar a spojů, - opatření povrchů betonu izolací proti zemní vlhkosti v částech, kde přijdou do styku se zeminou nebo kamenivem, - případné zřízení spojovací vrstvy u základů, - úpravy pro osazení zařízení ochrany konstrukce proti vlivu bludných proudů,
154 | ZÁKLADY ZE ŽELEZOBETONU DO C25/30 (B30) | M3 | 3520
- dodání čerstvého betonu (betonové směsi) požadované kvality, jeho uložení do požadovaného tvaru při jakékoliv hustotě výztuže, konzistenci čerstvého betonu a způsobu hutnění, ošetření a ochranu betonu, - zhotovení nepropustného, mrazuvzdorného betonu a betonu požadované trvanlivosti a vlastností, - užití potřebných přísad a technologií výroby betonu, - zřízení pracovních a dilatačních spar, včetně potřebných úprav, výplně, vložek, opracování, očištění a ošetření, - bednění požadovaných konstr. (i ztracené) s úpravou dle požadované kvality povrchu betonu, včetně odbedňovacích a odskružovacích prostředků, - podpěrné konstr. (skruže) a lešení všech druhů pro bednění, uložení čerstvého betonu, výztuže a doplňkových konstr., vč. požadovaných otvorů, ochranných a bezpečnostních opatření a základů těchto konstrukcí a lešení, - vytvoření kotevních čel, kapes, nálitků, a sedel, - zřízení všech požadovaných otvorů, kapes, výklenků, prostupů, dutin, drážek a pod., vč. ztížení práce a úprav kolem nich, - úpravy pro osazení výztuže, doplňkových konstrukcí a vybavení, - úpravy povrchu pro položení požadované izolace, povlaků a nátěrů, případně vyspravení, - ztížení práce u kabelových a injektážních trubek a ostatních zařízení osazovaných do betonu, - konstrukce betonových kloubů, upevnění kotevních prvků a doplňkových konstrukcí, - nátěry zabraňující soudržnost betonu a bednění, - výplň, těsnění a tmelení spar a spojů, - opatření povrchů betonu izolací proti zemní vlhkosti v částech, kde přijdou do styku se zeminou nebo kamenivem, - případné zřízení spojovací vrstvy u základů, - úpravy pro osazení zařízení ochrany konstrukce proti vlivu bludných proudů,
155 | ZÁKLADY ZE ŽELEZOBETONU DO C30/37 (B37) | M3 | 3790
- dodání čerstvého betonu (betonové směsi), jeho uložení při jakékoliv hustotě výztuže, konzistenci čerstvého betonu a způsobu hutnění, ošetření a ochranu betonu, - zhotovení nepropustného, mrazuvzdorného betonu - užití přísad a technologií výroby betonu, - zřízení pracovních a dilatačních spar, včetně potřebných úprav, výplně, vložek, opracování, očištění a ošetření, - bednění konstr. (i ztracené) s úpravou povrchu betonu, včetně odbedňovacích a odskružovacích prostředků, - podpěrné konstr. (skruže) a lešení všech druhů pro bednění, uložení čerstvého betonu, výztuže a doplňkových konstr., vč. požadovaných otvorů, ochranných a bezpečnostních opatření a základů těchto konstrukcí a lešení, - vytvoření kotevních čel, kapes, nálitků, a sedel, - zřízení všech požadovaných otvorů, kapes, výklenků, prostupů, dutin, drážek a pod., vč. ztížení práce a úprav kolem nich, - úpravy pro osazení výztuže, doplňkových konstrukcí a vybavení, - úpravy povrchu pro položení požadované izolace, povlaků a nátěrů, případně vyspravení, - ztížení práce u kabelových a injektážních trubek a ostatních zařízení osazovaných do betonu, - konstrukce betonových kloubů, upevnění kotevních prvků a doplňkových konstrukcí, - nátěry zabraňující soudržnost betonu a bednění, - výplň, těsnění a tmelení spar a spojů, - opatření povrchů betonu izolací proti zemní vlhkosti v částech, kde přijdou do styku se zeminou nebo kamenivem, - případné zřízení spojovací vrstvy u základů, - úpravy pro osazení zařízení ochrany konstrukce proti vlivu bludných proudů,
156 | VÝZTUŽ ZÁKLADŮ Z OCELI 10505, B500B | T | 24800
Položka zahrnuje veškerý materiál, výrobky a polotovary, včetně mimostaveništní a vnitrostaveništní dopravy (rovněž přesuny), včetně naložení a složení, případně s uložením - dodání betonářské výztuže v požadované kvalitě, stříhání, řezání, ohýbání a spojování do všech požadovaných tvarů (vč. armakošů) a uložení se zajištěním polohy a krytí výztuže betonem, - veškeré svary nebo jiné spoje výztuže, - pomocné konstrukce a práce pro osazení a upevnění výztuže, - zednické výpomoci pro montáž betonářské výztuže, - úpravy výztuže pro osazení doplňkových konstrukcí, - ochranu výztuže do doby jejího zabetonování, - úpravy výztuže pro zřízení železobetonových kloubů, kotevních prvků, závěsných ok a doplňkových konstrukcí, - veškerá opatření pro zajištění soudržnosti výztuže a betonu, - vodivé propojení výztuže, které je součástí ochrany konstrukce proti vlivům bludných proudů, vyvedení do měřících skříní nebo míst pro měření bludných proudů - povrchovou antikorozní úpravu výztuže, - separaci výztuže, - osazení měřících zařízení a úpravy pro ně, - osazení měřících skříní nebo míst pro měření bludných proudů.
157 | KOTEVNÍ SÍTĚ PRO GABIONY A ARMOVANÉ ZEMINY | M2 | 298
Položka zahrnuje: - dodávku kotevní sítě - úpravu, očištění a ochranu podkladu - přichycení k podkladu, případně zatížení - úpravy spojů a zajištění okrajů - nutné přesahy - mimostaveništní a vnitrostaveništní dopravu
158 | OPLÁŠTĚNÍ (ZPEVNĚNÍ) SÍŤOVINOU Z PLASTICKÝCH HMOT | M2 | 235
Položka zahrnuje: - dodávku síťoviny - úpravu, očištění a ochranu podkladu - přichycení k podkladu, případně zatížení - úpravy spojů a zajištění okrajů - úpravy pro odvodnění - nutné přesahy - mimostaveništní a vnitrostaveništní dopravu
159 | OPLÁŠTĚNÍ (ZPEVNĚNÍ) Z GEOTEXTILIE A GEOMŘÍŽOVIN výztužná geomříž | M2 | 68
Položka zahrnuje: - dodávku geotextilie nebo geomřížoviny - úpravu, očištění a ochranu podkladu - přichycení k podkladu, případně zatížení - úpravy spojů a zajištění okrajů - úpravy pro odvodnění - nutné přesahy - mimostaveništní a vnitrostaveništní dopravu
160 | OPLÁŠTĚNÍ (ZPEVNĚNÍ) Z GEOTEXTILIE A GEOMŘÍŽOVIN separační geotextilie min. 300 g/m2 | M2 | 68
Položka zahrnuje: - dodávku geotextilie nebo geomřížoviny - úpravu, očištění a ochranu podkladu - přichycení k podkladu, případně zatížení - úpravy spojů a zajištění okrajů - úpravy pro odvodnění - nutné přesahy - mimostaveništní a vnitrostaveništní dopravu
Základy
Svislé konstrukce
161 | ZDI A STĚNY PODPĚR A VOLNÉ Z DÍLCŮ ŽELBET | M3 | 12900
- dodání dílce, jeho skladování, doprava a osazení do definitivní polohy, včetně komplexní technologie výroby a montáže dílců, ošetření a ochrana dílců, - u dílců železobetonových a předpjatých veškerá výztuž, případně i tuhé kovové prvky a závěsná oka, - úpravy a zařízení pro uložení a transport dílce, - veškeré požadované úpravy dílců, včetně doplňkových konstrukcí a vybavení, - sestavení dílce na stavbě včetně montážních zařízení, plošin a prahů a pod., - výplň, těsnění a tmelení spár a spojů, - očištění a ošetření úložných ploch, - zednické výpomoce pro montáž dílců, - označení dílce výrobním štítkem nebo jiným způsobem, - úpravy dílce pro dodržení požadované přesnosti jeho osazení, včetně případných měření, - veškerá zařízení pro zajištění stability v každém okamžiku, - další práce dané případně specifikací k příslušnému prefabrik. dílci (úprava pohledových ploch, příp. rubových ploch, osazení měřících zařízení, zkoušení a měření dílců a pod.)
162 | ZDI A STĚNY PODPĚR A VOLNÉ Z KAMENE A LOM VÝROBKŮ NA MC | M3 | 2830
Položka zahrnuje veškerý materiál, výrobky a polotovary, včetně mimostaveništní a vnitrostaveništní dopravy (rovněž přesuny), včetně naložení a složení, případně s uložením.
163 | ZDI A STĚNY PODP A VOL ZE ŽELEZOBET DO C30/37 (B37) | M3 | 6990
- dodání čerstvého betonu (betonové směsi) požadované kvality, jeho uložení do požadovaného tvaru při jakékoliv hustotě výztuže, konzistenci čerstvého betonu a způsobu hutnění, ošetření a ochranu betonu, - zhotovení nepropustného, mrazuvzdorného betonu a betonu požadované trvanlivosti a vlastností, - užití potřebných přísad a technologií výroby betonu, - zřízení pracovních a dilatačních spar, včetně potřebných úprav, výplně, vložek, opracování, očištění a ošetření, - bednění požadovaných konstr. (i ztracené) s úpravou dle požadované kvality povrchu betonu, včetně odbedňovacích a odskružovacích prostředků, - podpěrné konstr. (skruže) a lešení všech druhů pro bednění, uložení čerstvého betonu, výztuže a doplňkových konstr., vč. požadovaných otvorů, ochranných a bezpečnostních opatření a základů těchto konstrukcí a lešení, - vytvoření kotevních čel, kapes, nálitků, a sedel, - zřízení všech požadovaných otvorů, kapes, výklenků, prostupů, dutin, drážek a pod., vč. ztížení práce a úprav kolem nich, - úpravy pro osazení výztuže, doplňkových konstrukcí a vybavení, - úpravy povrchu pro položení požadované izolace, povlaků a nátěrů, případně vyspravení, - ztížení práce u kabelových a injektážních trubek a ostatních zařízení osazovaných do betonu, - konstrukce betonových kloubů, upevnění kotevních prvků a doplňkových konstrukcí, - nátěry zabraňující soudržnost betonu a bednění, - výplň, těsnění a tmelení spar a spojů, - opatření povrchů betonu izolací proti zemní vlhkosti v částech, kde přijdou do styku se zeminou nebo kamenivem, - případné zřízení spojovací vrstvy u základů, - úpravy pro osazení zařízení ochrany konstrukce proti vlivu bludných proudů,
164 | VÝZTUŽ ZDÍ A STĚN PODP A VOL Z OCELI 10505, B500B | T | 31400
Položka zahrnuje veškerý materiál, výrobky a polotovary, včetně mimostaveništní a vnitrostaveništní dopravy (rovněž přesuny), včetně naložení a složení, případně s uložením - dodání betonářské výztuže v požadované kvalitě, stříhání, řezání, ohýbání a spojování do všech požadovaných tvarů (vč. armakošů) a uložení s požadovaným zajištěním polohy a krytí výztuže betonem, - veškeré svary nebo jiné spoje výztuže, - pomocné konstrukce a práce pro osazení a upevnění výztuže, - zednické výpomoci pro montáž betonářské výztuže, - úpravy výztuže pro osazení doplňkových konstrukcí, - ochranu výztuže do doby jejího zabetonování, - úpravy výztuže pro zřízení železobetonových kloubů, kotevních prvků, závěsných ok a doplňkových konstrukcí, - veškerá opatření pro zajištění soudržnosti výztuže a betonu, - vodivé propojení výztuže, které je součástí ochrany konstrukce proti vlivům bludných proudů, vyvedení do měřících skříní nebo míst pro měření bludných proudů - povrchovou antikorozní úpravu výztuže, - separaci výztuže, - osazení měřících zařízení a úpravy pro ně, - osazení měřících skříní nebo míst pro měření bludných proudů.
165 | KOVOVÉ KONSTRUKCE PRO KOTVENÍ ŘÍMSY | KG | 127
Položka zahrnuje dodávku (výrobu) kotevního prvku a jeho osazení včetně nezbytných prací (vrty, zálivky apod.)
166 | ŘÍMSY Z PROST BETONU | M3 | 5950
položka zahrnuje: - dodání čerstvého betonu (betonové směsi) požadované kvality, jeho uložení do požadovaného tvaru při jakékoliv konzistenci čerstvého betonu a způsobu hutnění, ošetření a ochranu betonu, - zhotovení nepropustného, mrazuvzdorného betonu a betonu požadované trvanlivosti a vlastností, - užití potřebných přísad a technologií výroby betonu, - zřízení pracovních a dilatačních spar, včetně potřebných úprav, výplně, vložek, opracování, očištění a ošetření, - bednění požadovaných konstr. (i ztracené) s úpravou dle požadované kvality povrchu betonu, včetně odbedňovacích a odskružovacích prostředků, - podpěrné konstr. (skruže) a lešení všech druhů pro bednění, uložení čerstvého betonu, doplňkových konstr., vč. požadovaných otvorů, ochranných a bezpečnostních opatření a základů těchto konstrukcí a lešení, - vytvoření kotevních čel, kapes, nálitků, a sedel, - zřízení všech požadovaných otvorů, kapes, výklenků, prostupů, dutin, drážek a pod., vč. ztížení práce a úprav kolem nich, - úpravy pro osazení doplňkových konstrukcí a vybavení, - úpravy povrchu pro položení požadované izolace, povlaků a nátěrů, případně vyspravení, - ztížení práce u kabelových a injektážních trubek a ostatních zařízení osazovaných do betonu, - konstrukce betonových kloubů, upevnění kotevních prvků a doplňkových konstrukcí, - nátěry zabraňující soudržnost betonu a bednění, - výplň, těsnění a tmelení spar a spojů, - opatření povrchů betonu izolací proti zemní vlhkosti v částech, kde přijdou do styku se zeminou nebo kamenivem, - případné zřízení spojovací vrstvy u základů
167 | ŘÍMSY ZE ŽELEZOBETONU DO C25/30 (B30) | M3 | 9070
položka zahrnuje: - dodání čerstvého betonu (betonové směsi) požadované kvality, jeho uložení do požadovaného tvaru při jakékoliv hustotě výztuže, konzistenci čerstvého betonu a způsobu hutnění, ošetření a ochranu betonu, - zhotovení nepropustného, mrazuvzdorného betonu a betonu požadované trvanlivosti a vlastností, - užití potřebných přísad a technologií výroby betonu, - zřízení pracovních a dilatačních spar, včetně potřebných úprav, výplně, vložek, opracování, očištění a ošetření, - bednění požadovaných konstr. (i ztracené) s úpravou dle požadované kvality povrchu betonu, včetně odbedňovacích a odskružovacích prostředků, - podpěrné konstr. (skruže) a lešení všech druhů pro bednění, uložení čerstvého betonu, výztuže a doplňkových konstr., vč. požadovaných otvorů, ochranných a bezpečnostních opatření a základů těchto konstrukcí a lešení, - vytvoření kotevních čel, kapes, nálitků, a sedel, - zřízení všech požadovaných otvorů, kapes, výklenků, prostupů, dutin, drážek a pod., vč. ztížení práce a úprav kolem nich, - úpravy pro osazení výztuže, doplňkových konstrukcí a vybavení, - úpravy povrchu pro položení požadované izolace, povlaků a nátěrů, případně vyspravení, - ztížení práce u kabelových a injektážních trubek a ostatních zařízení osazovaných do betonu, - konstrukce betonových kloubů, upevnění kotevních prvků a doplňkových konstrukcí, - nátěry zabraňující soudržnost betonu a bednění, - výplň, těsnění a tmelení spar a spojů, - opatření povrchů betonu izolací proti zemní vlhkosti v částech, kde přijdou do styku se zeminou nebo kamenivem, - případné zřízení spojovací vrstvy u základů, - úpravy pro osazení zařízení ochrany konstrukce proti vlivu bludných proudů
168 | ŘÍMSY ZE ŽELEZOBETONU DO C30/37 (B37) | M3 | 9260
položka zahrnuje: - dodání čerstvého betonu (betonové směsi) požadované kvality, jeho uložení do požadovaného tvaru při jakékoliv hustotě výztuže, konzistenci čerstvého betonu a způsobu hutnění, ošetření a ochranu betonu, - zhotovení nepropustného, mrazuvzdorného betonu a betonu požadované trvanlivosti a vlastností, - užití potřebných přísad a technologií výroby betonu, - zřízení pracovních a dilatačních spar, včetně potřebných úprav, výplně, vložek, opracování, očištění a ošetření, - bednění požadovaných konstr. (i ztracené) s úpravou dle požadované kvality povrchu betonu, včetně odbedňovacích a odskružovacích prostředků, - podpěrné konstr. (skruže) a lešení všech druhů pro bednění, uložení čerstvého betonu, výztuže a doplňkových konstr., vč. požadovaných otvorů, ochranných a bezpečnostních opatření a základů těchto konstrukcí a lešení, - vytvoření kotevních čel, kapes, nálitků, a sedel, - zřízení všech požadovaných otvorů, kapes, výklenků, prostupů, dutin, drážek a pod., vč. ztížení práce a úprav kolem nich, - úpravy pro osazení výztuže, doplňkových konstrukcí a vybavení, - úpravy povrchu pro položení požadované izolace, povlaků a nátěrů, případně vyspravení, - ztížení práce u kabelových a injektážních trubek a ostatních zařízení osazovaných do betonu, - konstrukce betonových kloubů, upevnění kotevních prvků a doplňkových konstrukcí, - nátěry zabraňující soudržnost betonu a bednění, - výplň, těsnění a tmelení spar a spojů, - opatření povrchů betonu izolací proti zemní vlhkosti v částech, kde přijdou do styku se zeminou nebo kamenivem, - případné zřízení spojovací vrstvy u základů, - úpravy pro osazení zařízení ochrany konstrukce proti vlivu bludných proudů
169 | VÝZTUŽ ŘÍMS Z OCELI 10505, B500B | T | 25200
položka zahrnuje: - dodání betonářské výztuže v požadované kvalitě, stříhání, řezání, ohýbání a spojování do všech požadovaných tvarů (vč. armakošů) a uložení s požadovaným zajištěním polohy a krytí výztuže betonem, - veškeré svary nebo jiné spoje výztuže, - pomocné konstrukce a práce pro osazení a upevnění výztuže, - zednické výpomoci pro montáž betonářské výztuže, - úpravy výztuže pro osazení doplňkových konstrukcí, - ochranu výztuže do doby jejího zabetonování, - úpravy výztuže pro zřízení železobetonových kloubů, kotevních prvků, závěsných ok a doplňkových konstrukcí, - veškerá opatření pro zajištění soudržnosti výztuže a betonu, - vodivé propojení výztuže, které je součástí ochrany konstrukce proti vlivům bludných proudů, vyvedení do měřících skříní nebo míst pro měření bludných proudů - povrchovou antikorozní úpravu výztuže, - separaci výztuže, - osazení měřících zařízení a úpravy pro ně, - osazení měřících skříní nebo míst pro měření bludných proudů.
170 | VÝZTUŽ ŘÍMS Z KARI-SÍTÍ | T | 26000
položka zahrnuje: - dodání betonářské výztuže v požadované kvalitě, stříhání, řezání, ohýbání a spojování do všech tvarů (vč. armakošů) a uložení se zajištěním polohy a krytí výztuže betonem, - veškeré svary nebo jiné spoje výztuže, - pomocné konstrukce a práce pro osazení a upevnění výztuže, - zednické výpomoci pro montáž betonářské výztuže, - úpravy výztuže pro osazení doplňkových konstrukcí, - ochranu výztuže do doby jejího zabetonování, - úpravy výztuže pro zřízení železobetonových kloubů, kotevních prvků, závěsných ok a doplňkových konstrukcí, - veškerá opatření pro zajištění soudržnosti výztuže a betonu, - vodivé propojení výztuže, které je součástí ochrany konstrukce proti vlivům bludných proudů, vyvedení do měřících skříní nebo míst pro měření bludných proudů - povrchovou antikorozní úpravu výztuže, - separaci výztuže, - osazení měřících zařízení a úpravy pro ně, - osazení měřících skříní nebo míst pro měření bludných proudů.
171 | ZDI OPĚR, ZÁRUB, NÁBŘEŽ Z DÍLCŮ ŽELEZOBETON DO C30/37 (B37) | M3 | 11900
- dodání dílce požadovaného tvaru a vlastností, jeho skladování, doprava a osazení do definitivní polohy, včetně komplexní technologie výroby a montáže dílců, ošetření a ochrana dílců, - u dílců železobetonových a předpjatých veškerá výztuž, případně i tuhé kovové prvky a závěsná oka, - úpravy a zařízení pro uložení a transport dílce, - veškeré požadované úpravy dílců, včetně doplňkových konstrukcí a vybavení, - sestavení dílce na stavbě včetně montážních zařízení, plošin a prahů a pod., - výplň, těsnění a tmelení spár a spojů, - očištění a ošetření úložných ploch, - zednické výpomoce pro montáž dílců, - označení dílce výrobním štítkem nebo jiným způsobem, - úpravy dílce pro dodržení požadované přesnosti jeho osazení, včetně případných měření, - veškerá zařízení pro zajištění stability v každém okamžiku, - další práce dané případně specifikací k příslušnému prefabrik. dílci (úprava pohledových ploch, příp. rubových ploch, osazení měřících zařízení, zkoušení a měření dílců a pod.).
172 | ZDI OPĚRNÉ, ZÁRUBNÍ, NÁBŘEŽNÍ Z PROSTÉHO BETONU DO C16/20 (B20) | M3 | 4110
- dodání čerstvého betonu (betonové směsi) požadované kvality, jeho uložení do požadovaného tvaru při jakékoliv hustotě výztuže, konzistenci čerstvého betonu a způsobu hutnění, ošetření a ochranu betonu, - zhotovení nepropustného, mrazuvzdorného betonu a betonu požadované trvanlivosti a vlastností, - užití potřebných přísad a technologií výroby betonu, - zřízení pracovních a dilatačních spar, včetně potřebných úprav, výplně, vložek, opracování, očištění a ošetření, - bednění požadovaných konstr. (i ztracené) s úpravou dle požadované kvality povrchu betonu, včetně odbedňovacích a odskružovacích prostředků, - podpěrné konstr. (skruže) a lešení všech druhů pro bednění, uložení čerstvého betonu, výztuže a doplňkových konstr., vč. požadovaných otvorů, ochranných a bezpečnostních opatření a základů těchto konstrukcí a lešení, - vytvoření kotevních čel, kapes, nálitků, a sedel, - zřízení všech požadovaných otvorů, kapes, výklenků, prostupů, dutin, drážek a pod., vč. ztížení práce a úprav kolem nich, - úpravy pro osazení výztuže, doplňkových konstrukcí a vybavení, - úpravy povrchu pro položení požadované izolace, povlaků a nátěrů, případně vyspravení, - ztížení práce u kabelových a injektážních trubek a ostatních zařízení osazovaných do betonu, - konstrukce betonových kloubů, upevnění kotevních prvků a doplňkových konstrukcí, - nátěry zabraňující soudržnost betonu a bednění, - výplň, těsnění a tmelení spar a spojů, - opatření povrchů betonu izolací proti zemní vlhkosti v částech, kde přijdou do styku se zeminou nebo kamenivem, - případné zřízení spojovací vrstvy u základů, - úpravy pro osazení zařízení ochrany konstrukce proti vlivu bludných proudů
173 | ZDI OPĚRNÉ, ZÁRUBNÍ, NÁBŘEŽNÍ Z PROSTÉHO BETONU DO C25/30 (B30) | M3 | 4340
- dodání čerstvého betonu (betonové směsi) požadované kvality, jeho uložení do požadovaného tvaru při jakékoliv hustotě výztuže, konzistenci čerstvého betonu a způsobu hutnění, ošetření a ochranu betonu, - zhotovení nepropustného, mrazuvzdorného betonu a betonu požadované trvanlivosti a vlastností, - užití potřebných přísad a technologií výroby betonu, - zřízení pracovních a dilatačních spar, včetně potřebných úprav, výplně, vložek, opracování, očištění a ošetření, - bednění požadovaných konstr. (i ztracené) s úpravou dle požadované kvality povrchu betonu, včetně odbedňovacích a odskružovacích prostředků, - podpěrné konstr. (skruže) a lešení všech druhů pro bednění, uložení čerstvého betonu, výztuže a doplňkových konstr., vč. požadovaných otvorů, ochranných a bezpečnostních opatření a základů těchto konstrukcí a lešení, - vytvoření kotevních čel, kapes, nálitků, a sedel, - zřízení všech požadovaných otvorů, kapes, výklenků, prostupů, dutin, drážek a pod., vč. ztížení práce a úprav kolem nich, - úpravy pro osazení výztuže, doplňkových konstrukcí a vybavení, - úpravy povrchu pro položení požadované izolace, povlaků a nátěrů, případně vyspravení, - ztížení práce u kabelových a injektážních trubek a ostatních zařízení osazovaných do betonu, - konstrukce betonových kloubů, upevnění kotevních prvků a doplňkových konstrukcí, - nátěry zabraňující soudržnost betonu a bednění, - výplň, těsnění a tmelení spar a spojů, - opatření povrchů betonu izolací proti zemní vlhkosti v částech, kde přijdou do styku se zeminou nebo kamenivem, - případné zřízení spojovací vrstvy u základů, - úpravy pro osazení zařízení ochrany konstrukce proti vlivu bludných proudů
174 | ZDI OPĚRNÉ, ZÁRUBNÍ, NÁBŘEŽNÍ ZE ŽELEZOVÉHO BETONU DO C30/37 (B37) | M3 | 5480
- dodání čerstvého betonu (betonové směsi) požadované kvality, jeho uložení do požadovaného tvaru při jakékoliv hustotě výztuže, konzistenci čerstvého betonu a způsobu hutnění, ošetření a ochranu betonu, - zhotovení nepropustného, mrazuvzdorného betonu a betonu požadované trvanlivosti a vlastností, - užití potřebných přísad a technologií výroby betonu, - zřízení pracovních a dilatačních spar, včetně potřebných úprav, výplně, vložek, opracování, očištění a ošetření, - bednění požadovaných konstr. (i ztracené) s úpravou dle požadované kvality povrchu betonu, včetně odbedňovacích a odskružovacích prostředků, - podpěrné konstr. (skruže) a lešení všech druhů pro bednění, uložení čerstvého betonu, výztuže a doplňkových konstr., vč. požadovaných otvorů, ochranných a bezpečnostních opatření a základů těchto konstrukcí a lešení, - vytvoření kotevních čel, kapes, nálitků, a sedel, - zřízení všech požadovaných otvorů, kapes, výklenků, prostupů, dutin, drážek a pod., vč. ztížení práce a úprav kolem nich, - úpravy pro osazení výztuže, doplňkových konstrukcí a vybavení, - úpravy povrchu pro položení požadované izolace, povlaků a nátěrů, případně vyspravení, - ztížení práce u kabelových a injektážních trubek a ostatních zařízení osazovaných do betonu, - konstrukce betonových kloubů, upevnění kotevních prvků a doplňkových konstrukcí, - nátěry zabraňující soudržnost betonu a bednění, - výplň, těsnění a tmelení spar a spojů, - opatření povrchů betonu izolací proti zemní vlhkosti v částech, kde přijdou do styku se zeminou nebo kamenivem, - případné zřízení spojovací vrstvy u základů, - úpravy pro osazení zařízení ochrany konstrukce proti vlivu bludných proudů
175 | VÝZTUŽ ZDÍ OPĚR, ZÁRUB, NÁBŘEŽ Z OCELI | T | 25600
Položka zahrnuje veškerý materiál, výrobky a polotovary, včetně mimostaveništní a vnitrostaveništní dopravy (rovněž přesuny), včetně naložení a složení, případně s uložením - dodání betonářské výztuže v požadované kvalitě, stříhání, řezání, ohýbání a spojování do všech požadovaných tvarů (vč. armakošů) a uložení s požadovaným zajištěním polohy a krytí výztuže betonem, - veškeré svary nebo jiné spoje výztuže, - pomocné konstrukce a práce pro osazení a upevnění výztuže, - zednické výpomoci pro montáž betonářské výztuže, - úpravy výztuže pro osazení doplňkových konstrukcí, - ochranu výztuže do doby jejího zabetonování, - úpravy výztuže pro zřízení železobetonových kloubů, kotevních prvků, závěsných ok a doplňkových konstrukcí, - veškerá opatření pro zajištění soudržnosti výztuže a betonu, - vodivé propojení výztuže, které je součástí ochrany konstrukce proti vlivům bludných proudů, vyvedení do měřících skříní nebo míst pro měření bludných proudů - povrchovou antikorozní úpravu výztuže, - separaci výztuže, - osazení měřících zařízení a úpravy pro ně, - osazení měřících skříní nebo míst pro měření bludných proudů.
176 | VÝZTUŽ ZDÍ OPĚRNÝCH, ZÁRUBNÍCH, NÁBŘEŽNÍCH Z KARI SÍTÍ | T | 22500
Položka zahrnuje veškerý materiál, výrobky a polotovary, včetně mimostaveništní a vnitrostaveništní dopravy (rovněž přesuny), včetně naložení a složení, případně s uložením - dodání betonářské výztuže v požadované kvalitě, stříhání, řezání, ohýbání a spojování do všech požadovaných tvarů (vč. armakošů) a uložení s požadovaným zajištěním polohy a krytí výztuže betonem, - veškeré svary nebo jiné spoje výztuže, - pomocné konstrukce a práce pro osazení a upevnění výztuže, - zednické výpomoci pro montáž betonářské výztuže, - úpravy výztuže pro osazení doplňkových konstrukcí, - ochranu výztuže do doby jejího zabetonování, - úpravy výztuže pro zřízení železobetonových kloubů, kotevních prvků, závěsných ok a doplňkových konstrukcí, - veškerá opatření pro zajištění soudržnosti výztuže a betonu, - vodivé propojení výztuže, které je součástí ochrany konstrukce proti vlivům bludných proudů, vyvedení do měřících skříní nebo míst pro měření bludných proudů - povrchovou antikorozní úpravu výztuže, - separaci výztuže, - osazení měřících zařízení a úpravy pro ně, - osazení měřících skříní nebo míst pro měření bludných proudů.
177 | MOSTNÍ OPĚRY A KŘÍDLA ZE ŽELEZOVÉHO BETONU DO C30/37 (B37) | M3 | 5110
- dodání čerstvého betonu (betonové směsi) požadované kvality, jeho uložení do požadovaného tvaru při jakékoliv hustotě výztuže, konzistenci čerstvého betonu a způsobu hutnění, ošetření a ochranu betonu, - zhotovení nepropustného, mrazuvzdorného betonu a betonu požadované trvanlivosti a vlastností, - užití potřebných přísad a technologií výroby betonu, - zřízení pracovních a dilatačních spar, včetně potřebných úprav, výplně, vložek, opracování, očištění a ošetření, - bednění požadovaných konstr. (i ztracené) s úpravou dle požadované kvality povrchu betonu, včetně odbedňovacích a odskružovacích prostředků, - podpěrné konstr. (skruže) a lešení všech druhů pro bednění, uložení čerstvého betonu, výztuže a doplňkových konstr., vč. požadovaných otvorů, ochranných a bezpečnostních opatření a základů těchto konstrukcí a lešení, - vytvoření kotevních čel, kapes, nálitků, a sedel, - zřízení všech požadovaných otvorů, kapes, výklenků, prostupů, dutin, drážek a pod., vč. ztížení práce a úprav kolem nich, - úpravy pro osazení výztuže, doplňkových konstrukcí a vybavení, - úpravy povrchu pro položení požadované izolace, povlaků a nátěrů, případně vyspravení, - ztížení práce u kabelových a injektážních trubek a ostatních zařízení osazovaných do betonu, - konstrukce betonových kloubů, upevnění kotevních prvků a doplňkových konstrukcí, - nátěry zabraňující soudržnost betonu a bednění, - výplň, těsnění a tmelení spar a spojů, - opatření povrchů betonu izolací proti zemní vlhkosti v částech, kde přijdou do styku se zeminou nebo kamenivem, - případné zřízení spojovací vrstvy u základů, - úpravy pro osazení zařízení ochrany konstrukce proti vlivu bludných proudů
178 | VÝZTUŽ MOSTNÍCH OPĚR A KŘÍDEL Z OCELI 10505, B500B | T | 24800
Položka zahrnuje veškerý materiál, výrobky a polotovary, včetně mimostaveništní a vnitrostaveništní dopravy (rovněž přesuny), včetně naložení a složení, případně s uložením - dodání betonářské výztuže v požadované kvalitě, stříhání, řezání, ohýbání a spojování do všech požadovaných tvarů (vč. armakošů) a uložení s požadovaným zajištěním polohy a krytí výztuže betonem, - veškeré svary nebo jiné spoje výztuže, - pomocné konstrukce a práce pro osazení a upevnění výztuže, - zednické výpomoci pro montáž betonářské výztuže, - úpravy výztuže pro osazení doplňkových konstrukcí, - ochranu výztuže do doby jejího zabetonování, - úpravy výztuže pro zřízení železobetonových kloubů, kotevních prvků, závěsných ok a doplňkových konstrukcí, - veškerá opatření pro zajištění soudržnosti výztuže a betonu, - vodivé propojení výztuže, které je součástí ochrany konstrukce proti vlivům bludných proudů, vyvedení do měřících skříní nebo míst pro měření bludných proudů - povrchovou antikorozní úpravu výztuže, - separaci výztuže, - osazení měřících zařízení a úpravy pro ně, - osazení měřících skříní nebo míst pro měření bludných proudů.
179 | ZÁBRADLÍ Z DÍLCŮ KOVOVÝCH ŽÁROVĚ ZINK PONOREM S NÁTĚREM | KG | 69
- dílenská dokumentace, včetně technologického předpisu spojování, - dodání materiálu v požadované kvalitě a výroba konstrukce i dílenská (včetně pomůcek, přípravků a prostředků pro výrobu) bez ohledu na náročnost a její hmotnost, dílenská montáž, - dodání spojovacího materiálu, - zřízení montážních a dilatačních spojů, spar, včetně potřebných úprav, vložek, opracování, očištění a ošetření, - podpěr. konstr. a lešení všech druhů pro montáž konstrukcí i doplňkových, včetně požadovaných otvorů, ochranných a bezpečnostních opatření a základů pro tyto konstrukce a lešení, - jakákoliv doprava a manipulace dílců a montážních sestav, včetně dopravy konstrukce z výrobny na stavbu, - montáž konstrukce na staveništi, včetně montážních prostředků a pomůcek a zednických výpomocí, - montážní dokumentace včetně technologického předpisu montáže, - výplň, těsnění a tmelení spar a spojů, - čištění konstrukce a odstranění všech vrubů (vrypy, otlačeniny a pod.), - veškeré druhy opracování povrchů, včetně úprav pod nátěry a pod izolaci, - veškeré druhy dílenských základů a základních nátěrů a povlaků, - všechny druhy ocelového kotvení, - dílenskou přejímku a montážní prohlídku, včetně požadovaných dokladů, - zřízení kotevních otvorů nebo jam, nejsou-li částí jiné konstrukce, jejich úpravy, očištění a ošetření, - osazení kotvení nebo přímo částí konstrukce do podpůrné konstrukce nebo do zeminy, - výplň kotevních otvorů (příp. podlití patních desek) maltou, betonem nebo jinou speciální hmotou, vyplnění jam zeminou, - ošetření kotevní oblasti proti vzniku trhlin, vlivu povětrnosti a pod., - osazení nivelačních značek, včetně jejich zaměření, označení znakem výrobce a vyznačení letopočtu. Dokumentace pro zadání stavby může dále předepsat, že cena položky ještě obsahuje například: - veškeré druhy protikorozní ochrany a nátěry konstrukcí, - žárové zinkování ponorem nebo žárové stříkání (metalizace) kovem, - zvláštní spojovací prostředky, rozebíratelnost konstrukce, - osazení měřících zařízení a úpravy pro ně - ochranná opatření před účinky bludných proudů - ochranu před přepětím.
Svislé konstrukce
Vodorovné konstrukce
180 | MOSTNÍ NOSNÉ DESKOVÉ KONSTRUKCE ZE ŽELEZOBETONU C30/37 | M3 | 8680
- dodání čerstvého betonu (betonové směsi) požadované kvality, jeho uložení do požadovaného tvaru při jakékoliv hustotě výztuže, konzistenci čerstvého betonu a způsobu hutnění, ošetření a ochranu betonu, - zhotovení nepropustného, mrazuvzdorného betonu a betonu požadované trvanlivosti a vlastností, - užití potřebných přísad a technologií výroby betonu, - zřízení pracovních a dilatačních spar, včetně potřebných úprav, výplně, vložek, opracování, očištění a ošetření, - bednění požadovaných konstr. (i ztracené) s úpravou dle požadované kvality povrchu betonu, včetně odbedňovacích a odskružovacích prostředků, - podpěrné konstr. (skruže) a lešení všech druhů pro bednění, uložení čerstvého betonu, výztuže a doplňkových konstr., vč. požadovaných otvorů, ochranných a bezpečnostních opatření a základů těchto konstrukcí a lešení, - vytvoření kotevních čel, kapes, nálitků, a sedel, - zřízení všech požadovaných otvorů, kapes, výklenků, prostupů, dutin, drážek a pod., vč. ztížení práce a úprav kolem nich, - úpravy pro osazení výztuže, doplňkových konstrukcí a vybavení, - úpravy povrchu pro položení požadované izolace, povlaků a nátěrů, případně vyspravení, - ztížení práce u kabelových a injektážních trubek a ostatních zařízení osazovaných do betonu, - konstrukce betonových kloubů, upevnění kotevních prvků a doplňkových konstrukcí, - nátěry zabraňující soudržnost betonu a bednění, - výplň, těsnění a tmelení spar a spojů, - opatření povrchů betonu izolací proti zemní vlhkosti v částech, kde přijdou do styku se zeminou nebo kamenivem, - případné zřízení spojovací vrstvy u základů, - úpravy pro osazení zařízení ochrany konstrukce proti vlivu bludných proudů
181 | VÝZTUŽ MOSTNÍ DESKOVÉ KONSTRUKCE Z OCELI 10505, B500B | T | 27600
Položka zahrnuje veškerý materiál, výrobky a polotovary, včetně mimostaveništní a vnitrostaveništní dopravy (rovněž přesuny), včetně naložení a složení, případně s uložením - dodání betonářské výztuže v požadované kvalitě, stříhání, řezání, ohýbání a spojování do všech požadovaných tvarů (vč. armakošů) a uložení s požadovaným zajištěním polohy a krytí výztuže betonem, - veškeré svary nebo jiné spoje výztuže, - pomocné konstrukce a práce pro osazení a upevnění výztuže, - zednické výpomoci pro montáž betonářské výztuže, - úpravy výztuže pro osazení doplňkových konstrukcí, - ochranu výztuže do doby jejího zabetonování, - úpravy výztuže pro zřízení železobetonových kloubů, kotevních prvků, závěsných ok a doplňkových konstrukcí, - veškerá opatření pro zajištění soudržnosti výztuže a betonu, - vodivé propojení výztuže, které je součástí ochrany konstrukce proti vlivům bludných proudů, vyvedení do měřících skříní nebo míst pro měření bludných proudů - povrchovou antikorozní úpravu výztuže, - separaci výztuže, - osazení měřících zařízení a úpravy pro ně, - osazení měřících skříní nebo míst pro měření bludných proudů.
182 | SCHODIŠŤ KONSTR Z DÍLCŮ BETON | M3 | 9630
- dodání dílce požadovaného tvaru a vlastností, jeho skladování, doprava a osazení do definitivní polohy, včetně komplexní technologie výroby a montáže dílců, ošetření a ochrana dílců, - u dílců železobetonových a předpjatých veškerá výztuž, případně i tuhé kovové prvky a závěsná oka, - úpravy a zařízení pro uložení a transport dílce, - veškeré požadované úpravy dílců, včetně doplňkových konstrukcí a vybavení, - sestavení dílce na stavbě včetně montážních zařízení, plošin a prahů a pod., - výplň, těsnění a tmelení spár a spojů, - očištění a ošetření úložných ploch, - zednické výpomoce pro montáž dílců, - označení dílce výrobním štítkem nebo jiným způsobem, - úpravy dílce pro dodržení požadované přesnosti jeho osazení, včetně případných měření, - veškerá zařízení pro zajištění stability v každém okamžiku, - další práce dané případně specifikací k příslušnému prefabrik. dílci (úprava pohledových ploch, příp. rubových ploch, osazení měřících zařízení, zkoušení a měření dílců a pod.).
183 | PODKL A VÝPLŇ VRSTVY Z PROST BET Beton C20/25 | M3 | 2440
- dodání čerstvého betonu (betonové směsi) požadované kvality, jeho uložení při jakékoliv hustotě výztuže, konzistenci čerstvého betonu a způsobu hutnění, ošetření a ochranu betonu, - zhotovení nepropustného, mrazuvzdorného betonu a betonu požadované trvanlivosti a vlastností, - užití potřebných přísad a technologií výroby betonu, - zřízení pracovních a dilatačních spar, včetně potřebných úprav, výplně, vložek, opracování, očištění a ošetření, - bednění požadovaných konstr. (i ztracené) s úpravou dle požadované kvality povrchu betonu, včetně odbedňovacích a odskružovacích prostředků, - podpěrné konstr. (skruže) a lešení všech druhů pro bednění, uložení čerstvého betonu, výztuže a doplňkových konstr., vč. požadovaných otvorů, ochranných a bezpečnostních opatření a základů těchto konstrukcí a lešení, - vytvoření kotevních čel, kapes, nálitků, a sedel, - zřízení všech požadovaných otvorů, kapes, výklenků, prostupů, dutin, drážek a pod., vč. ztížení práce a úprav kolem nich, - úpravy pro osazení výztuže, doplňkových konstrukcí a vybavení, - úpravy povrchu pro položení požadované izolace, povlaků a nátěrů, případně vyspravení, - ztížení práce u kabelových a injektážních trubek a ostatních zařízení osazovaných do betonu, - konstrukce betonových kloubů, upevnění kotevních prvků a doplňkových konstrukcí, - nátěry zabraňující soudržnost betonu a bednění, - výplň, těsnění a tmelení spar a spojů, - opatření povrchů betonu izolací proti zemní vlhkosti v částech, kde přijdou do styku se zeminou nebo kamenivem, - případné zřízení spojovací vrstvy u základů, - úpravy pro osazení zařízení ochrany konstrukce proti vlivu bludných proudů
184 | PODKL A VÝPLŇ VRSTVY Z PROST BET DO B12,5 | M3 | 2310
- dodání čerstvého betonu (betonové směsi) požadované kvality, jeho uložení při jakékoliv hustotě výztuže, konzistenci čerstvého betonu a způsobu hutnění, ošetření a ochranu betonu, - zhotovení nepropustného, mrazuvzdorného betonu a betonu požadované trvanlivosti a vlastností, - užití potřebných přísad a technologií výroby betonu, - zřízení pracovních a dilatačních spar, včetně potřebných úprav, výplně, vložek, opracování, očištění a ošetření, - bednění požadovaných konstr. (i ztracené) s úpravou dle požadované kvality povrchu betonu, včetně odbedňovacích a odskružovacích prostředků, - podpěrné konstr. (skruže) a lešení všech druhů pro bednění, uložení čerstvého betonu, výztuže a doplňkových konstr., vč. požadovaných otvorů, ochranných a bezpečnostních opatření a základů těchto konstrukcí a lešení, - vytvoření kotevních čel, kapes, nálitků, a sedel, - zřízení všech požadovaných otvorů, kapes, výklenků, prostupů, dutin, drážek a pod., vč. ztížení práce a úprav kolem nich, - úpravy pro osazení výztuže, doplňkových konstrukcí a vybavení, - úpravy povrchu pro položení požadované izolace, povlaků a nátěrů, případně vyspravení, - ztížení práce u kabelových a injektážních trubek a ostatních zařízení osazovaných do betonu, - konstrukce betonových kloubů, upevnění kotevních prvků a doplňkových konstrukcí, - nátěry zabraňující soudržnost betonu a bednění, - výplň, těsnění a tmelení spar a spojů, - opatření povrchů betonu izolací proti zemní vlhkosti v částech, kde přijdou do styku se zeminou nebo kamenivem, - případné zřízení spojovací vrstvy u základů, - úpravy pro osazení zařízení ochrany konstrukce proti vlivu bludných proudů
185 | PODKLADNÍ A VÝPLŇOVÉ VRSTVY Z PROSTÉHO BETONU C12/15 | M3 | 2310
- dodání čerstvého betonu (betonové směsi) požadované kvality, jeho uložení při jakékoliv hustotě výztuže, konzistenci čerstvého betonu a způsobu hutnění, ošetření a ochranu betonu, - zhotovení nepropustného, mrazuvzdorného betonu a betonu požadované trvanlivosti a vlastností, - užití potřebných přísad a technologií výroby betonu, - zřízení pracovních a dilatačních spar, včetně potřebných úprav, výplně, vložek, opracování, očištění a ošetření, - bednění požadovaných konstr. (i ztracené) s úpravou dle požadované kvality povrchu betonu, včetně odbedňovacích a odskružovacích prostředků, - podpěrné konstr. (skruže) a lešení všech druhů pro bednění, uložení čerstvého betonu, výztuže a doplňkových konstr., vč. požadovaných otvorů, ochranných a bezpečnostních opatření a základů těchto konstrukcí a lešení, - vytvoření kotevních čel, kapes, nálitků, a sedel, - zřízení všech požadovaných otvorů, kapes, výklenků, prostupů, dutin, drážek a pod., vč. ztížení práce a úprav kolem nich, - úpravy pro osazení výztuže, doplňkových konstrukcí a vybavení, - úpravy povrchu pro položení požadované izolace, povlaků a nátěrů, případně vyspravení, - ztížení práce u kabelových a injektážních trubek a ostatních zařízení osazovaných do betonu, - konstrukce betonových kloubů, upevnění kotevních prvků a doplňkových konstrukcí, - nátěry zabraňující soudržnost betonu a bednění, - výplň, těsnění a tmelení spar a spojů, - opatření povrchů betonu izolací proti zemní vlhkosti v částech, kde přijdou do styku se zeminou nebo kamenivem, - případné zřízení spojovací vrstvy u základů, - úpravy pro osazení zařízení ochrany konstrukce proti vlivu bludných proudů
186 | PODKLADNÍ A VÝPLŇOVÉ VRSTVY Z PROSTÉHO BETONU C16/20 | M3 | 2520
- dodání čerstvého betonu (betonové směsi) požadované kvality, jeho uložení při jakékoliv hustotě výztuže, konzistenci čerstvého betonu a způsobu hutnění, ošetření a ochranu betonu, - zhotovení nepropustného, mrazuvzdorného betonu a betonu požadované trvanlivosti a vlastností, - užití potřebných přísad a technologií výroby betonu, - zřízení pracovních a dilatačních spar, včetně potřebných úprav, výplně, vložek, opracování, očištění a ošetření, - bednění požadovaných konstr. (i ztracené) s úpravou dle požadované kvality povrchu betonu, včetně odbedňovacích a odskružovacích prostředků, - podpěrné konstr. (skruže) a lešení všech druhů pro bednění, uložení čerstvého betonu, výztuže a doplňkových konstr., vč. požadovaných otvorů, ochranných a bezpečnostních opatření a základů těchto konstrukcí a lešení, - vytvoření kotevních čel, kapes, nálitků, a sedel, - zřízení všech požadovaných otvorů, kapes, výklenků, prostupů, dutin, drážek a pod., vč. ztížení práce a úprav kolem nich, - úpravy pro osazení výztuže, doplňkových konstrukcí a vybavení, - úpravy povrchu pro položení požadované izolace, povlaků a nátěrů, případně vyspravení, - ztížení práce u kabelových a injektážních trubek a ostatních zařízení osazovaných do betonu, - konstrukce betonových kloubů, upevnění kotevních prvků a doplňkových konstrukcí, - nátěry zabraňující soudržnost betonu a bednění, - výplň, těsnění a tmelení spar a spojů, - opatření povrchů betonu izolací proti zemní vlhkosti v částech, kde přijdou do styku se zeminou nebo kamenivem, - případné zřízení spojovací vrstvy u základů, - úpravy pro osazení zařízení ochrany konstrukce proti vlivu bludných proudů
187 | PODKLADNÍ A VÝPLŇOVÉ VRSTVY Z PROSTÉHO BETONU C25/30 | M3 | 2690
- dodání čerstvého betonu (betonové směsi) požadované kvality, jeho uložení při jakékoliv hustotě výztuže, konzistenci čerstvého betonu a způsobu hutnění, ošetření a ochranu betonu, - zhotovení nepropustného, mrazuvzdorného betonu a betonu požadované trvanlivosti a vlastností, - užití potřebných přísad a technologií výroby betonu, - zřízení pracovních a dilatačních spar, včetně potřebných úprav, výplně, vložek, opracování, očištění a ošetření, - bednění požadovaných konstr. (i ztracené) s úpravou dle požadované kvality povrchu betonu, včetně odbedňovacích a odskružovacích prostředků, - podpěrné konstr. (skruže) a lešení všech druhů pro bednění, uložení čerstvého betonu, výztuže a doplňkových konstr., vč. požadovaných otvorů, ochranných a bezpečnostních opatření a základů těchto konstrukcí a lešení, - vytvoření kotevních čel, kapes, nálitků, a sedel, - zřízení všech požadovaných otvorů, kapes, výklenků, prostupů, dutin, drážek a pod., vč. ztížení práce a úprav kolem nich, - úpravy pro osazení výztuže, doplňkových konstrukcí a vybavení, - úpravy povrchu pro položení požadované izolace, povlaků a nátěrů, případně vyspravení, - ztížení práce u kabelových a injektážních trubek a ostatních zařízení osazovaných do betonu, - konstrukce betonových kloubů, upevnění kotevních prvků a doplňkových konstrukcí, - nátěry zabraňující soudržnost betonu a bednění, - výplň, těsnění a tmelení spar a spojů, - opatření povrchů betonu izolací proti zemní vlhkosti v částech, kde přijdou do styku se zeminou nebo kamenivem, - případné zřízení spojovací vrstvy u základů, - úpravy pro osazení zařízení ochrany konstrukce proti vlivu bludných proudů
188 | PODKL A VÝPLŇ VRSTVY ZE ŽELEZOBET DO C25/30 (B30) | M3 | 2830
- dodání čerstvého betonu (betonové směsi) požadované kvality, jeho uložení při jakékoliv hustotě výztuže, konzistenci čerstvého betonu a způsobu hutnění, ošetření a ochranu betonu, - zhotovení nepropustného, mrazuvzdorného betonu a betonu požadované trvanlivosti a vlastností, - užití potřebných přísad a technologií výroby betonu, - zřízení pracovních a dilatačních spar, včetně potřebných úprav, výplně, vložek, opracování, očištění a ošetření, - bednění požadovaných konstr. (i ztracené) s úpravou dle požadované kvality povrchu betonu, včetně odbedňovacích a odskružovacích prostředků, - podpěrné konstr. (skruže) a lešení všech druhů pro bednění, uložení čerstvého betonu, výztuže a doplňkových konstr., vč. požadovaných otvorů, ochranných a bezpečnostních opatření a základů těchto konstrukcí a lešení, - vytvoření kotevních čel, kapes, nálitků, a sedel, - zřízení všech požadovaných otvorů, kapes, výklenků, prostupů, dutin, drážek a pod., vč. ztížení práce a úprav kolem nich, - úpravy pro osazení výztuže, doplňkových konstrukcí a vybavení, - úpravy povrchu pro položení požadované izolace, povlaků a nátěrů, případně vyspravení, - ztížení práce u kabelových a injektážních trubek a ostatních zařízení osazovaných do betonu, - konstrukce betonových kloubů, upevnění kotevních prvků a doplňkových konstrukcí, - nátěry zabraňující soudržnost betonu a bednění, - výplň, těsnění a tmelení spar a spojů, - opatření povrchů betonu izolací proti zemní vlhkosti v částech, kde přijdou do styku se zeminou nebo kamenivem, - případné zřízení spojovací vrstvy u základů, - úpravy pro osazení zařízení ochrany konstrukce proti vlivu bludných proudů
189 | PODKL VRSTVY ZE ŽELEZOBET DO C25/30 (B30) VČET VÝZTUŽE Z OCELI 10505, B500B | M3 | 4040
- dodání čerstvého betonu (betonové směsi) požadované kvality, jeho uložení do požadovaného tvaru při jakékoliv hustotě výztuže, konzistenci čerstvého betonu a způsobu hutnění, ošetření a ochranu betonu - zhotovení nepropustného, mrazuvzdorného betonu a betonu požadované trvanlivosti a vlastností - užití potřebných přísad a technologií výroby betonu - zřízení pracovních a dilatačních spar, včetně potřebných úprav, výplně, vložek, opracování, očištění a ošetření - bednění požadovaných konstr. (i ztracené) s úpravou dle požadované kvality povrchu betonu - vytvoření kotevních čel, kapes, nálitků, a sedel - zřízení všech požadovaných otvorů, kapes, výklenků, prostupů, dutin, drážek a pod., vč. ztížení práce a úprav kolem nich - úpravy pro osazení výztuže, doplňkových konstrukcí a vybavení - úpravy povrchu pro položení požadované izolace, povlaků a nátěrů, případně vyspravení - nátěry zabraňující soudržnost betonu a bednění - výplň, těsnění a tmelení spar a spojů - opatření povrchů betonu izolací proti zemní vlhkosti v částech, kde přijdou do styku se zeminou nebo kamenivem - dodání betonářské výztuže v požadované kvalitě, stříhání, řezání, ohýbání a spojování do všech požadovaných tvarů (vč. armakošů) a uložení s požadovaným zajištěním polohy a krytí výztuže betonem - veškeré svary nebo jiné spoje výztuže - pomocné konstrukce a práce pro osazení a upevnění výztuže - úpravy výztuže pro osazení doplňkových konstrukcí - veškerá opatření pro zajištění soudržnosti výztuže a betonu - povrchovou antikorozní úpravu výztuže - separaci výztuže
190 | PODKLADNÍ A VÝPLŇOVÉ VRSTVY Z KAMENIVA DRCENÉHO | M3 | 770
položka zahrnuje dodávku předepsaného kameniva, mimostaveništní a vnitrostaveništní dopravu a jeho uložení
191 | PODKLADNÍ A VÝPLŇOVÉ VRSTVY Z KAMENIVA DRCENÉHO Z recyklovaného materiálu. Bude využit recyklovaný materiál ze stavby nebo dodán investorem. | M3 | 770
položka zahrnuje dodávku předepsaného kameniva, mimostaveništní a vnitrostaveništní dopravu a jeho uložení
192 | PODKLADNÍ A VÝPLŇOVÉ VRSTVY Z KAMENIVA TĚŽENÉHO | M3 | 711
položka zahrnuje dodávku předepsaného kameniva, mimostaveništní a vnitrostaveništní dopravu a jeho uložení
193 | VYROVNÁVACÍ A SPÁD VRSTVY Z MALTY ZVLÁŠTNÍ (PLASTMALTA) | M3 | 77300
položka zahrnuje: - dodání zvláštní malty (plastmalty) předepsané kvality a její rozprostření v předepsané tloušťce a v předepsaném tvaru
194 | ZÁHOZ Z LOMOVÉHO KAMENE | M3 | 944
položka zahrnuje: - dodávku a zához lomového kamene včetně mimostaveništní a vnitrostaveništní dopravy
195 | ROVNANINA Z LOMOVÉHO KAMENE | M3 | 1460
položka zahrnuje: - dodávku a vyrovnání lomového kamene včetně mimostaveništní a vnitrostaveništní dopravy
196 | POHOZ DNA A SVAHŮ Z KAMENIVA TĚŽENÉHO | M3 | 663
položka zahrnuje dodávku kameniva, mimostaveništní a vnitrostaveništní dopravu a jeho uložení
197 | DLAŽBY Z LOMOVÉHO KAMENE NA MC Včetně betonového lože tl. 100 mm. | M3 | 4540
položka zahrnuje: - nutné zemní práce (svahování, úpravu pláně a pod.) - zřízení spojovací vrstvy - zřízení lože dlažby z cementové malty předepsané kvality a předepsané tloušťky - dodávku a položení dlažby z lomového kamene - spárování, těsnění, tmelení a vyplnění spar MC případně s vyklínováním - úprava povrchu pro odvedení srážkové vody - nezahrnuje podklad pod dlažbu
198 | PŘEDLÁŽDĚNÍ DLAŽBY Z LOMOVÉHO KAMENE Včetně betonového lože tl. 100 mm. | M3 | 2830
- pod pojmem *předláždění* se rozumí rozebrání stávající dlažby a pokládka dlažby ze stávajícího dlažebního materiálu (bez dodávky nového) - zahrnuje nezbytnou manipulaci s tímto materiálem (nakládání, doprava, složení, očištění) - dodání a rozprostření materiálu pro lože a jeho tloušťku a pro předepsanou výplň spar - nutné zemní práce (svahování, úpravu pláně a pod.) - nezahrnuje podklad pod dlažbu
199 | DLAŽBY Z KAMENICKÝCH VÝROBKŮ | M2 | 2490
položka zahrnuje: - nutné zemní práce (svahování, úpravu pláně a pod.) - úpravu podkladu - zřízení spojovací vrstvy - zřízení lože dlažby z předepsaného materiálu - dodávku a uložení dlažby z předepsaných kamenických výrobků - spárování, těsnění, tmelení a vyplnění spar případně s vyklínováním - úprava povrchu pro odvedení srážkové vody - nezahrnuje podklad pod dlažbu
200 | DLAŽBY Z BETONOVÝCH DLAŽDIC NA MC Včetně betonového lože tl. 100 mm. | M2 | 641
- úpravu podkladu - zřízení spojovací vrstvy - zřízení lože dlažby - dodávku a uložení dlažby, ev. předlažby - spárování, těsnění, tmelení a vyplnění spar případně s vyklínováním - úprava povrchu pro odvedení srážkové vody
201 | PŘEDLÁŽDĚNÍ DLAŽBY Z BETON DLAŽDIC Včetně betonového lože tl. 100 mm. | M2 | 218
- pod pojmem *předláždění* se rozumí rozebrání stávající dlažby a pokládka dlažby ze stávajícího dlažebního materiálu (bez dodávky nového) - zahrnuje nezbytnou manipulaci s tímto materiálem (nakládání, doprava, složení, očištění) - dodání a rozprostření materiálu pro lože a jeho tloušťku a pro předepsanou výplň spar - nutné zemní práce (svahování, úpravu pláně a pod.) - nezahrnuje podklad pod dlažbu
202 | STUPNĚ A PRAHY VODNÍCH KORYT Z PROSTÉHO BETONU C25/30 | M3 | 5010
položka zahrnuje: - nutné zemní práce (hloubení rýh apod.) - dodání čerstvého betonu (betonové směsi) požadované kvality, jeho uložení při jakékoliv konzistenci čerstvého betonu a způsobu hutnění, ošetření a ochranu betonu, - zhotovení nepropustného, mrazuvzdorného betonu a betonu požadované trvanlivosti a vlastností, - užití potřebných přísad a technologií výroby betonu, - zřízení pracovních a dilatačních spar, včetně potřebných úprav, výplně, vložek, opracování, očištění a ošetření, - bednění požadovaných konstr. (i ztracené) s úpravou dle požadované kvality povrchu betonu, včetně odbedňovacích a odskružovacích prostředků, - podpěrné konstr. (skruže) a lešení všech druhů pro bednění, uložení čerstvého betonu, výztuže a doplňkových konstr., vč. požadovaných otvorů, ochranných a bezpečnostních opatření a základů těchto konstrukcí a lešení, - vytvoření kotevních čel, kapes, nálitků, a sedel, - zřízení všech požadovaných otvorů, kapes, výklenků, prostupů, dutin, drážek a pod., vč. ztížení práce a úprav kolem nich, - úpravy pro osazení doplňkových konstrukcí a vybavení, - úpravy povrchu pro položení požadované izolace, povlaků a nátěrů, případně vyspravení, - konstrukce betonových kloubů, upevnění kotevních prvků a doplňkových konstrukcí, - nátěry zabraňující soudržnost betonu a bednění, - výplň, těsnění a tmelení spar a spojů, - opatření povrchů betonu izolací proti zemní vlhkosti v částech, kde přijdou do styku se zeminou nebo kamenivem, - případné zřízení spojovací vrstvy u základů
Vodorovné konstrukce
Komunikace
203 | KAMENIVO ZPEVNĚNÉ CEMENTEM TŘ. I SC 8/10 | M3 | 1700
- dodání směsi v požadované kvalitě - očištění podkladu - uložení směsi dle předepsaného technologického předpisu a zhutnění vrstvy v předepsané tloušťce - zřízení vrstvy bez rozlišení šířky, pokládání vrstvy po etapách, včetně pracovních spar a spojů - úpravu napojení, ukončení - úpravu dilatačních spar včetně předepsané výztuže - nezahrnuje postřiky, nátěry - nezahrnuje úpravu povrchu krytu
204 | KAMENIVO ZPEVNĚNÉ CEMENTEM TL. DO 150MM SC 8/10 | M2 | 252
- dodání směsi v požadované kvalitě - očištění podkladu - uložení směsi dle předepsaného technologického předpisu a zhutnění vrstvy v předepsané tloušťce - zřízení vrstvy bez rozlišení šířky, pokládání vrstvy po etapách, včetně pracovních spar a spojů - úpravu napojení, ukončení - úpravu dilatačních spar včetně předepsané výztuže - nezahrnuje postřiky, nátěry - nezahrnuje úpravu povrchu krytu
205 | KAMENIVO ZPEVNĚNÉ CEMENTEM TŘ. I TL. DO 150MM | M2 | 252
- dodání směsi v požadované kvalitě - očištění podkladu - uložení směsi dle předepsaného technologického předpisu a zhutnění vrstvy v předepsané tloušťce - zřízení vrstvy bez rozlišení šířky, pokládání vrstvy po etapách, včetně pracovních spar a spojů - úpravu napojení, ukončení - úpravu dilatačních spar včetně předepsané výztuže - nezahrnuje postřiky, nátěry - nezahrnuje úpravu povrchu krytu
206 | VOZOVKOVÉ VRSTVY ZE ŠTĚRKODRTI ŠD 0/32 | M3 | 671
- dodání kameniva předepsané kvality a zrnitosti - rozprostření a zhutnění vrstvy v předepsané tloušťce - zřízení vrstvy bez rozlišení šířky, pokládání vrstvy po etapách - nezahrnuje postřiky, nátěry
207 | VOZOVKOVÉ VRSTVY ZE ŠTĚRKODRTI ŠD 0/45 | M3 | 671
- dodání kameniva předepsané kvality a zrnitosti - rozprostření a zhutnění vrstvy v předepsané tloušťce - zřízení vrstvy bez rozlišení šířky, pokládání vrstvy po etapách - nezahrnuje postřiky, nátěry
208 | VOZOVKOVÉ VRSTVY ZE ŠTĚRKODRTI ŠD 0/63 | M3 | 671
- dodání kameniva předepsané kvality a zrnitosti - rozprostření a zhutnění vrstvy v předepsané tloušťce - zřízení vrstvy bez rozlišení šířky, pokládání vrstvy po etapách - nezahrnuje postřiky, nátěry
209 | VOZOVKOVÉ VRSTVY ZE ŠTĚRKODRTI ŠD 63/125 | M3 | 671
- dodání kameniva předepsané kvality a zrnitosti - rozprostření a zhutnění vrstvy v předepsané tloušťce - zřízení vrstvy bez rozlišení šířky, pokládání vrstvy po etapách - nezahrnuje postřiky, nátěry
210 | VOZOVKOVÉ VRSTVY ZE ŠTĚRKODRTI TL. DO 100MM ŠD 0/32 | M2 | 71
- dodání kameniva předepsané kvality a zrnitosti - rozprostření a zhutnění vrstvy v předepsané tloušťce - zřízení vrstvy bez rozlišení šířky, pokládání vrstvy po etapách - nezahrnuje postřiky, nátěry
211 | VOZOVKOVÉ VRSTVY ZE ŠTĚRKODRTI TL. DO 150MM ŠD 0/32 | M2 | 102
- dodání kameniva předepsané kvality a zrnitosti - rozprostření a zhutnění vrstvy v předepsané tloušťce - zřízení vrstvy bez rozlišení šířky, pokládání vrstvy po etapách - nezahrnuje postřiky, nátěry
212 | VOZOVKOVÉ VRSTVY ZE ŠTĚRKODRTI TL. DO 200MM ŠD 0/32 | M2 | 134
- dodání kameniva předepsané kvality a zrnitosti - rozprostření a zhutnění vrstvy v předepsané tloušťce - zřízení vrstvy bez rozlišení šířky, pokládání vrstvy po etapách - nezahrnuje postřiky, nátěry
213 | VOZOVKOVÉ VRSTVY ZE ŠTĚRKODRTI TL. DO 250MM ŠD 0/63 | M2 | 166
- dodání kameniva předepsané kvality a zrnitosti - rozprostření a zhutnění vrstvy v předepsané tloušťce - zřízení vrstvy bez rozlišení šířky, pokládání vrstvy po etapách - nezahrnuje postřiky, nátěry
214 | VOZOVKOVÉ VRSTVY Z RECYKLOVANÉHO MATERIÁLU Vyrovnání nezpevněných sjezdů z R-mat. Bude využit recyklovaný materiál ze stavby nebo dodán investorem. | M3 | 757
- dodání recyklátu v požadované kvalitě - očištění podkladu - uložení recyklátu dle předepsaného technologického předpisu, zhutnění vrstvy v předepsané tloušťce - zřízení vrstvy bez rozlišení šířky, pokládání vrstvy po etapách, včetně pracovních spar a spojů - úpravu napojení, ukončení - nezahrnuje postřiky, nátěry
215 | VOZOVKOVÉ VRSTVY Z RECYKLOVANÉHO MATERIÁLU R-mat v místech sanací a propustků (ŠDA:R-mat - 6:4) . Bude využit recyklovaný materiál ze stavby nebo dodán investorem. | M3 | 757
- dodání recyklátu v požadované kvalitě - očištění podkladu - uložení recyklátu dle předepsaného technologického předpisu, zhutnění vrstvy v předepsané tloušťce - zřízení vrstvy bez rozlišení šířky, pokládání vrstvy po etapách, včetně pracovních spar a spojů - úpravu napojení, ukončení - nezahrnuje postřiky, nátěry
216 | VOZOVKOVÉ VRSTVY Z RECYKLOVANÉHO MATERIÁLU TL DO 50MM Bude využit recyklovaný materiál ze stavby nebo dodán investorem. | M2 | 38
- dodání recyklátu v požadované kvalitě - očištění podkladu - uložení recyklátu dle předepsaného technologického předpisu, zhutnění vrstvy v předepsané tloušťce - zřízení vrstvy bez rozlišení šířky, pokládání vrstvy po etapách, včetně pracovních spar a spojů - úpravu napojení, ukončení - nezahrnuje postřiky, nátěry
217 | VOZOVKOVÉ VRSTVY Z RECYKLOVANÉHO MATERIÁLU TL DO 100MM Bude využit recyklovaný materiál ze stavby nebo dodán investorem. | M2 | 76
- dodání recyklátu v požadované kvalitě - očištění podkladu - uložení recyklátu dle předepsaného technologického předpisu, zhutnění vrstvy v předepsané tloušťce - zřízení vrstvy bez rozlišení šířky, pokládání vrstvy po etapách, včetně pracovních spar a spojů - úpravu napojení, ukončení - nezahrnuje postřiky, nátěry
218 | VOZOVKOVÉ VRSTVY Z RECYKLOVANÉHO MATERIÁLU TL DO 150MM Bude využit recyklovaný materiál ze stavby nebo dodán investorem. | M2 | 116
- dodání recyklátu v požadované kvalitě - očištění podkladu - uložení recyklátu dle předepsaného technologického předpisu, zhutnění vrstvy v předepsané tloušťce - zřízení vrstvy bez rozlišení šířky, pokládání vrstvy po etapách, včetně pracovních spar a spojů - úpravu napojení, ukončení - nezahrnuje postřiky, nátěry
219 | VRSTVY PRO OBNOVU A OPRAVY RECYK ZA STUDENA CEM A ASF EMULZÍ tl. 150 až 250 mm Recyklace rozfrézování a recyklace vrstev technologií za studena dle TP 208. Daná recyklace bude provedena s doplněním drobným drceným kamenivem s přídavkem cementu a asfaltové emulze dle TP 208 "Recyklace konstrukčních vrstev netuhých vozovek za studena". RS 0/32 CA (na místě),tl. 150-250mm, vč. rozfrézování a reprofilace, vč. průkazních zkoušek dávkování pojiv bude určeno na základě průkazních zkoušek včetně provedení vyrovnávky příčného a podélného sklonu do předepsaných profilů, vč. zhutnění. | M3 | 1870
- dodání materiálů předepsaných pro recyklaci za studena - provedení recyklace dle předepsaného technologického předpisu, zhutnění vrstvy v předepsané tloušťce - zřízení vrstvy bez rozlišení šířky, pokládání vrstvy po etapách - úpravu napojení, ukončení - nezahrnuje postřiky, nátěry
220 | VRSTVY PRO OBNOVU A OPRAVY RECYK ZA STUDENA CEM TL DO 200MM | M2 | 273
- dodání materiálů předepsaných pro recyklaci za studena - provedení recyklace dle předepsaného technologického předpisu, zhutnění vrstvy v předepsané tloušťce - zřízení vrstvy bez rozlišení šířky, pokládání vrstvy po etapách - úpravu napojení, ukončení - nezahrnuje postřiky, nátěry
221 | ZPEVNĚNÍ KRAJNIC ZE ŠTĚRKODRTI ŠD 0/32 | M3 | 686
- dodání kameniva předepsané kvality a zrnitosti - rozprostření a zhutnění vrstvy v předepsané tloušťce - zřízení vrstvy bez rozlišení šířky, pokládání vrstvy po etapách
222 | ZPEVNĚNÍ KRAJNIC ZE ŠTĚRKODRTI TL. DO 100MM ŠD 0/32 | M2 | 71
- dodání kameniva předepsané kvality a zrnitosti - rozprostření a zhutnění vrstvy v předepsané tloušťce - zřízení vrstvy bez rozlišení šířky, pokládání vrstvy po etapách
223 | ZPEVNĚNÍ KRAJNIC ZE ŠTĚRKODRTI TL. DO 150MM ŠD 0/32 | M2 | 102
- dodání kameniva předepsané kvality a zrnitosti - rozprostření a zhutnění vrstvy v předepsané tloušťce - zřízení vrstvy bez rozlišení šířky, pokládání vrstvy po etapách
224 | ZPEVNĚNÍ KRAJNIC Z RECYKLOVANÉHO MATERIÁLU Bude využit recyklovaný materiál ze stavby nebo dodán investorem. | M3 | 757
- dodání recyklátu - očištění podkladu - uložení recyklátu, zhutnění vrstvy - zřízení vrstvy bez rozlišení šířky, pokládání vrstvy po etapách, včetně pracovních spar a spojů - úpravu napojení, ukončení - nezahrnuje postřiky, nátěry
225 | ZPEVNĚNÍ KRAJNIC Z RECYKLOVANÉHO MATERIÁLU TL DO 50MM Bude využit recyklovaný materiál ze stavby nebo dodán investorem. | M2 | 38
- dodání recyklátu - očištění podkladu - uložení recyklátu, zhutnění vrstvy - zřízení vrstvy bez rozlišení šířky, pokládání vrstvy po etapách, včetně pracovních spar a spojů - úpravu napojení, ukončení - nezahrnuje postřiky, nátěry
226 | ZPEVNĚNÍ KRAJNIC Z RECYKLOVANÉHO MATERIÁLU TL DO 100MM Bude využit recyklovaný materiál ze stavby nebo dodán investorem. | M2 | 76
- dodání recyklátu - očištění podkladu - uložení recyklátu, zhutnění vrstvy - zřízení vrstvy bez rozlišení šířky, pokládání vrstvy po etapách, včetně pracovních spar a spojů - úpravu napojení, ukončení - nezahrnuje postřiky, nátěry
227 | INFILTRAČNÍ POSTŘIK Z EMULZE DO 0,5KG/M2 | M2 | 10
- dodání všech předepsaných materiálů pro postřiky v předepsaném množství - provedení dle předepsaného technologického předpisu - zřízení vrstvy bez rozlišení šířky, pokládání vrstvy po etapách - úpravu napojení, ukončení
228 | INFILTRAČNÍ POSTŘIK ASFALTOVÝ DO 1,0KG/M2 | M2 | 12
- dodání všech předepsaných materiálů pro postřiky v předepsaném množství - provedení dle předepsaného technologického předpisu - zřízení vrstvy bez rozlišení šířky, pokládání vrstvy po etapách - úpravu napojení, ukončení
229 | INFILTRAČNÍ POSTŘIK Z EMULZE DO 1,0KG/M2 | M2 | 17
- dodání všech předepsaných materiálů pro postřiky v předepsaném množství - provedení dle předepsaného technologického předpisu - zřízení vrstvy bez rozlišení šířky, pokládání vrstvy po etapách - úpravu napojení, ukončení
230 | SPOJOVACÍ POSTŘIK Z ASFALTU DO 0,5KG/M2 | M2 | 8
- dodání všech předepsaných materiálů pro postřiky v předepsaném množství - provedení dle předepsaného technologického předpisu - zřízení vrstvy bez rozlišení šířky, pokládání vrstvy po etapách - úpravu napojení, ukončení
231 | SPOJOVACÍ POSTŘIK Z EMULZE DO 0,5KG/M2 | M2 | 11
- dodání všech předepsaných materiálů pro postřiky v předepsaném množství - provedení dle předepsaného technologického předpisu - zřízení vrstvy bez rozlišení šířky, pokládání vrstvy po etapách - úpravu napojení, ukončení
232 | SPOJOVACÍ POSTŘIK Z MODIFIK EMULZE DO 0,5KG/M2 | M2 | 12
- dodání všech předepsaných materiálů pro postřiky v předepsaném množství - provedení dle předepsaného technologického předpisu - zřízení vrstvy bez rozlišení šířky, pokládání vrstvy po etapách - úpravu napojení, ukončení
233 | SPOJOVACÍ POSTŘIK Z EMULZE DO 1,0KG/M2 | M2 | 18
- dodání všech předepsaných materiálů pro postřiky v předepsaném množství - provedení dle předepsaného technologického předpisu - zřízení vrstvy bez rozlišení šířky, pokládání vrstvy po etapách - úpravu napojení, ukončení
234 | SPOJOVACÍ POSTŘIK Z MODIFIK EMULZE DO 1,0KG/M2 | M2 | 21
- dodání všech předepsaných materiálů pro postřiky v předepsaném množství - provedení dle předepsaného technologického předpisu - zřízení vrstvy bez rozlišení šířky, pokládání vrstvy po etapách - úpravu napojení, ukončení
235 | MIKROKOBEREC JEDNOVRSTVÝ FRAKCE KAMENIVA 0/8 | M2 | 77
Položka zahrnuje: - očištění povrchu podkladu, zakrytí poklopů, mříží a pod. - dodání veškerého potřebného materiálu (kamenivo předepsané frakce, emulze, přísady, voda) - pokládku jedné vrstvy (tloušťka je dána frakcí použitého kameniva) - zhutnění (pokud je předepsáno zadávací dokumentací) Položka nezahrnuje odstranění vodorovného dopravního značení a spojovací postřik
236 | MIKROKOBEREC DVOUVRSTVÝ FRAKCE KAMENIVA 0/8 + 0/8 | M2 | 135
Položka zahrnuje: - očištění povrchu podkladu, zakrytí poklopů, mříží a pod. - dodání veškerého potřebného materiálu (kamenivo předepsané frakce, emulze, přísady, voda) - pokládku dvou vrstev (tloušťka je dána frakcí použitého kameniva) - zhutnění (pokud je předepsáno zadávací dokumentací) Položka nezahrnuje odstranění vodorovného dopravního značení a spojovací postřik
237 | VOZOVKOVÉ VÝZTUŽNÉ VRSTVY Z TEXTILIE geotextílie 500 g/m2 | M2 | 89
- dodání textilie v požadované kvalitě a v množství včetně přesahů (přesahy započteny v jednotkové ceně) - očištění podkladu - pokládka textilie dle předepsaného technologického předpisu
238 | VOZOVKOVÉ VÝZTUŽNÉ VRSTVY Z GEOMŘÍŽOVINY pevnost min. 50/50 kN/m | M2 | 218
- dodání geomříže v požadované kvalitě a v množství včetně přesahů (přesahy započteny v jednotkové ceně) - očištění podkladu - pokládka geomříže dle předepsaného technologického předpisu
239 | ASFALTOVÝ BETON PRO OBRUSNÉ VRSTVY ACO 11 ACO 11 50/70 | M3 | 4820
- dodání směsi v požadované kvalitě - očištění podkladu - uložení směsi dle předepsaného technologického předpisu, zhutnění vrstvy v předepsané tloušťce - zřízení vrstvy bez rozlišení šířky, pokládání vrstvy po etapách, včetně pracovních spar a spojů - úpravu napojení, ukončení podél obrubníků, dilatačních zařízení, odvodňovacích proužků, odvodňovačů, vpustí, šachet a pod. - nezahrnuje postřiky, nátěry - nezahrnuje těsnění podél obrubníků, dilatačních zařízení, odvodňovacích proužků, odvodňovačů, vpustí, šachet a pod.
240 | ASFALTOVÝ BETON PRO OBRUSNÉ VRSTVY ACO 11+, 11S ACO 11+ 50/70 | M3 | 5010
- dodání směsi v požadované kvalitě - očištění podkladu - uložení směsi dle předepsaného technologického předpisu, zhutnění vrstvy v předepsané tloušťce - zřízení vrstvy bez rozlišení šířky, pokládání vrstvy po etapách, včetně pracovních spar a spojů - úpravu napojení, ukončení podél obrubníků, dilatačních zařízení, odvodňovacích proužků, odvodňovačů, vpustí, šachet a pod. - nezahrnuje postřiky, nátěry - nezahrnuje těsnění podél obrubníků, dilatačních zařízení, odvodňovacích proužků, odvodňovačů, vpustí, šachet a pod.
241 | ASFALTOVÝ BETON PRO OBRUSNÉ VRSTVY ACO 11 TL. 40MM ACO 11+ 50/70 | M2 | 193
- dodání směsi v požadované kvalitě - očištění podkladu - uložení směsi dle předepsaného technologického předpisu, zhutnění vrstvy v předepsané tloušťce - zřízení vrstvy bez rozlišení šířky, pokládání vrstvy po etapách, včetně pracovních spar a spojů - úpravu napojení, ukončení podél obrubníků, dilatačních zařízení, odvodňovacích proužků, odvodňovačů, vpustí, šachet a pod. - nezahrnuje postřiky, nátěry - nezahrnuje těsnění podél obrubníků, dilatačních zařízení, odvodňovacích proužků, odvodňovačů, vpustí, šachet a pod.
242 | ASFALTOVÝ BETON PRO OBRUSNÉ VRSTVY ACO 11+, 11S TL. 40MM ACO 11+ 50/70 | M2 | 200
- dodání směsi v požadované kvalitě - očištění podkladu - uložení směsi dle předepsaného technologického předpisu, zhutnění vrstvy v předepsané tloušťce - zřízení vrstvy bez rozlišení šířky, pokládání vrstvy po etapách, včetně pracovních spar a spojů - úpravu napojení, ukončení podél obrubníků, dilatačních zařízení, odvodňovacích proužků, odvodňovačů, vpustí, šachet a pod. - nezahrnuje postřiky, nátěry - nezahrnuje těsnění podél obrubníků, dilatačních zařízení, odvodňovacích proužků, odvodňovačů, vpustí, šachet a pod.
243 | ASFALTOVÝ BETON PRO OBRUSNÉ VRSTVY ACO 11+, 11S TL. 50MM ACO 11+ 50/70 | M2 | 249
- dodání směsi v požadované kvalitě - očištění podkladu - uložení směsi dle předepsaného technologického předpisu, zhutnění vrstvy v předepsané tloušťce - zřízení vrstvy bez rozlišení šířky, pokládání vrstvy po etapách, včetně pracovních spar a spojů - úpravu napojení, ukončení podél obrubníků, dilatačních zařízení, odvodňovacích proužků, odvodňovačů, vpustí, šachet a pod. - nezahrnuje postřiky, nátěry - nezahrnuje těsnění podél obrubníků, dilatačních zařízení, odvodňovacích proužků, odvodňovačů, vpustí, šachet a pod.
244 | ASFALTOVÝ BETON PRO OBRUSNÉ VRSTVY MODIFIK ACO 11+, 11S | M3 | 5620
- dodání směsi - očištění podkladu - uložení směsi, zhutnění vrstvy - zřízení vrstvy bez rozlišení šířky, pokládání vrstvy po etapách, včetně pracovních spar a spojů - úpravu napojení, ukončení podél obrubníků, dilatačních zařízení, odvodňovacích proužků, odvodňovačů, vpustí, šachet a pod. - nezahrnuje postřiky, nátěry - nezahrnuje těsnění podél obrubníků, dilatačních zařízení, odvodňovacích proužků, odvodňovačů, vpustí, šachet a pod.
245 | ASFALTOVÝ BETON PRO LOŽNÍ VRSTVY ACL 16 | M3 | 4290
- dodání směsi v požadované kvalitě - očištění podkladu - uložení směsi dle předepsaného technologického předpisu, zhutnění vrstvy v předepsané tloušťce - zřízení vrstvy bez rozlišení šířky, pokládání vrstvy po etapách, včetně pracovních spar a spojů - úpravu napojení, ukončení podél obrubníků, dilatačních zařízení, odvodňovacích proužků, odvodňovačů, vpustí, šachet a pod. - nezahrnuje postřiky, nátěry - nezahrnuje těsnění podél obrubníků, dilatačních zařízení, odvodňovacích proužků, odvodňovačů, vpustí, šachet a pod.
246 | ASFALTOVÝ BETON PRO LOŽNÍ VRSTVY ACL 16+, 16S ACL 16+ 50/70 | M3 | 4450
- dodání směsi v požadované kvalitě - očištění podkladu - uložení směsi dle předepsaného technologického předpisu, zhutnění vrstvy v předepsané tloušťce - zřízení vrstvy bez rozlišení šířky, pokládání vrstvy po etapách, včetně pracovních spar a spojů - úpravu napojení, ukončení podél obrubníků, dilatačních zařízení, odvodňovacích proužků, odvodňovačů, vpustí, šachet a pod. - nezahrnuje postřiky, nátěry - nezahrnuje těsnění podél obrubníků, dilatačních zařízení, odvodňovacích proužků, odvodňovačů, vpustí, šachet a pod.
247 | ASFALTOVÝ BETON PRO LOŽNÍ VRSTVY ACL 16+, 16S TL. 50MM ACL 16+ 50/70 | M2 | 223
- dodání směsi v požadované kvalitě - očištění podkladu - uložení směsi dle předepsaného technologického předpisu, zhutnění vrstvy v předepsané tloušťce - zřízení vrstvy bez rozlišení šířky, pokládání vrstvy po etapách, včetně pracovních spar a spojů - úpravu napojení, ukončení podél obrubníků, dilatačních zařízení, odvodňovacích proužků, odvodňovačů, vpustí, šachet a pod. - nezahrnuje postřiky, nátěry - nezahrnuje těsnění podél obrubníků, dilatačních zařízení, odvodňovacích proužků, odvodňovačů, vpustí, šachet a pod.
248 | ASFALTOVÝ BETON PRO LOŽNÍ VRSTVY ACL 16+, 16S TL. 60MM ACL 16+ 50/70 | M2 | 267
- dodání směsi v požadované kvalitě - očištění podkladu - uložení směsi dle předepsaného technologického předpisu, zhutnění vrstvy v předepsané tloušťce - zřízení vrstvy bez rozlišení šířky, pokládání vrstvy po etapách, včetně pracovních spar a spojů - úpravu napojení, ukončení podél obrubníků, dilatačních zařízení, odvodňovacích proužků, odvodňovačů, vpustí, šachet a pod. - nezahrnuje postřiky, nátěry - nezahrnuje těsnění podél obrubníků, dilatačních zařízení, odvodňovacích proužků, odvodňovačů, vpustí, šachet a pod.
249 | ASFALTOVÝ BETON PRO LOŽNÍ VRSTVY ACL 16+, 16S TL. 70MM ACL 16+ 50/70 | M2 | 311
- dodání směsi v požadované kvalitě - očištění podkladu - uložení směsi dle předepsaného technologického předpisu, zhutnění vrstvy v předepsané tloušťce - zřízení vrstvy bez rozlišení šířky, pokládání vrstvy po etapách, včetně pracovních spar a spojů - úpravu napojení, ukončení podél obrubníků, dilatačních zařízení, odvodňovacích proužků, odvodňovačů, vpustí, šachet a pod. - nezahrnuje postřiky, nátěry - nezahrnuje těsnění podél obrubníků, dilatačních zařízení, odvodňovacích proužků, odvodňovačů, vpustí, šachet a pod.
250 | ASFALTOVÝ BETON PRO LOŽNÍ VRSTVY MODIFIK ACL 16+, 16S | M3 | 5010
- dodání směsi - očištění podkladu - uložení směsi, zhutnění vrstvy - zřízení vrstvy bez rozlišení šířky, pokládání vrstvy po etapách, včetně pracovních spar a spojů - úpravu napojení, ukončení podél obrubníků, dilatačních zařízení, odvodňovacích proužků, odvodňovačů, vpustí, šachet a pod. - nezahrnuje postřiky, nátěry - nezahrnuje těsnění podél obrubníků, dilatačních zařízení, odvodňovacích proužků, odvodňovačů, vpustí, šachet a pod.
251 | ASFALTOVÝ BETON PRO PODKLADNÍ VRSTVY ACP 16+, 16S ACP 16+ 50/70 | M3 | 4170
- dodání směsi v požadované kvalitě - očištění podkladu - uložení směsi dle předepsaného technologického předpisu, zhutnění vrstvy v předepsané tloušťce - zřízení vrstvy bez rozlišení šířky, pokládání vrstvy po etapách, včetně pracovních spar a spojů - úpravu napojení, ukončení podél obrubníků, dilatačních zařízení, odvodňovacích proužků, odvodňovačů, vpustí, šachet a pod. - nezahrnuje postřiky, nátěry - nezahrnuje těsnění podél obrubníků, dilatačních zařízení, odvodňovacích proužků, odvodňovačů, vpustí, šachet a pod.
252 | ASFALTOVÝ BETON PRO PODKLADNÍ VRSTVY ACP 22+, 22S | M3 | 4120
- dodání směsi - očištění podkladu - uložení směsi, zhutnění vrstvy - zřízení vrstvy bez rozlišení šířky, pokládání vrstvy po etapách, včetně pracovních spar a spojů - úpravu napojení, ukončení podél obrubníků, dilatačních zařízení, odvodňovacích proužků, odvodňovačů, vpustí, šachet a pod. - nezahrnuje postřiky, nátěry - nezahrnuje těsnění podél obrubníků, dilatačních zařízení, odvodňovacích proužků, odvodňovačů, vpustí, šachet a pod.
253 | ASFALTOVÝ BETON PRO PODKLADNÍ VRSTVY ACP 16+, 16S TL. 50MM ACP 16+ 50/70 | M2 | 208
- dodání směsi v požadované kvalitě - očištění podkladu - uložení směsi dle předepsaného technologického předpisu, zhutnění vrstvy v předepsané tloušťce - zřízení vrstvy bez rozlišení šířky, pokládání vrstvy po etapách, včetně pracovních spar a spojů - úpravu napojení, ukončení podél obrubníků, dilatačních zařízení, odvodňovacích proužků, odvodňovačů, vpustí, šachet a pod. - nezahrnuje postřiky, nátěry - nezahrnuje těsnění podél obrubníků, dilatačních zařízení, odvodňovacích proužků, odvodňovačů, vpustí, šachet a pod.
254 | ASFALTOVÝ BETON PRO PODKLADNÍ VRSTVY ACP 16+, 16S TL. 60MM ACP 16+ 50/70 | M2 | 249
- dodání směsi v požadované kvalitě - očištění podkladu - uložení směsi dle předepsaného technologického předpisu, zhutnění vrstvy v předepsané tloušťce - zřízení vrstvy bez rozlišení šířky, pokládání vrstvy po etapách, včetně pracovních spar a spojů - úpravu napojení, ukončení podél obrubníků, dilatačních zařízení, odvodňovacích proužků, odvodňovačů, vpustí, šachet a pod. - nezahrnuje postřiky, nátěry - nezahrnuje těsnění podél obrubníků, dilatačních zařízení, odvodňovacích proužků, odvodňovačů, vpustí, šachet a pod.
255 | ASFALTOVÝ BETON PRO PODKLADNÍ VRSTVY ACP 16+, 16S TL. 70MM | M2 | 291
- dodání směsi v požadované kvalitě - očištění podkladu - uložení směsi dle předepsaného technologického předpisu, zhutnění vrstvy v předepsané tloušťce - zřízení vrstvy bez rozlišení šířky, pokládání vrstvy po etapách, včetně pracovních spar a spojů - úpravu napojení, ukončení podél obrubníků, dilatačních zařízení, odvodňovacích proužků, odvodňovačů, vpustí, šachet a pod. - nezahrnuje postřiky, nátěry - nezahrnuje těsnění podél obrubníků, dilatačních zařízení, odvodňovacích proužků, odvodňovačů, vpustí, šachet a pod.
256 | ASFALTOVÝ BETON PRO PODKLADNÍ VRSTVY ACP 16+, 16S TL. 80MM ACP 16+ 50/70 | M2 | 334
- dodání směsi v požadované kvalitě - očištění podkladu - uložení směsi dle předepsaného technologického předpisu, zhutnění vrstvy v předepsané tloušťce - zřízení vrstvy bez rozlišení šířky, pokládání vrstvy po etapách, včetně pracovních spar a spojů - úpravu napojení, ukončení podél obrubníků, dilatačních zařízení, odvodňovacích proužků, odvodňovačů, vpustí, šachet a pod. - nezahrnuje postřiky, nátěry - nezahrnuje těsnění podél obrubníků, dilatačních zařízení, odvodňovacích proužků, odvodňovačů, vpustí, šachet a pod.
257 | ASFALTOVÝ KOBEREC MASTIXOVÝ SMA 11+, 11S | M3 | 5620
- dodání směsi - očištění podkladu - uložení směsi, zhutnění vrstvy - zřízení vrstvy bez rozlišení šířky, pokládání vrstvy po etapách, včetně pracovních spar a spojů - úpravu napojení, ukončení podél obrubníků, dilatačních zařízení, odvodňovacích proužků, odvodňovačů, vpustí, šachet a pod. - nezahrnuje postřiky, nátěry - nezahrnuje těsnění podél obrubníků, dilatačních zařízení, odvodňovacích proužků, odvodňovačů, vpustí, šachet a pod.
258 | LITÝ ASFALT MA II (KŘIŽ, PARKOVIŠTĚ, ZASTÁVKY) 11 TL. 30MM | M2 | 355
- dodání směsi v požadované kvalitě - očištění podkladu - uložení směsi dle předepsaného technologického předpisu, zhutnění vrstvy v předepsané tloušťce - zřízení vrstvy bez rozlišení šířky, pokládání vrstvy po etapách, včetně pracovních spar a spojů - úpravu napojení, ukončení podél obrubníků, dilatačních zařízení, odvodňovacích proužků, odvodňovačů, vpustí, šachet a pod. - nezahrnuje postřiky, nátěry - nezahrnuje těsnění podél obrubníků, dilatačních zařízení, odvodňovacích proužků, odvodňovačů, vpustí, šachet a pod.
259 | LITÝ ASFALT MA IV (OCHRANA MOSTNÍ IZOLACE) 11 TL. 30MM | M2 | 355
- dodání směsi v požadované kvalitě - očištění podkladu - uložení směsi dle předepsaného technologického předpisu, zhutnění vrstvy v předepsané tloušťce - zřízení vrstvy bez rozlišení šířky, pokládání vrstvy po etapách, včetně pracovních spar a spojů - úpravu napojení, ukončení podél obrubníků, dilatačních zařízení, odvodňovacích proužků, odvodňovačů, vpustí, šachet a pod. - nezahrnuje postřiky, nátěry - nezahrnuje těsnění podél obrubníků, dilatačních zařízení, odvodňovacích proužků, odvodňovačů, vpustí, šachet a pod.
260 | VRSTVY PRO OBNOVU A OPRAVY Z ASF BETONU ACO ACO 11+ 50/70 vyrovnávka a velkoplošné výspravy | M3 | 5650
- dodání směsi v požadované kvalitě - očištění podkladu - uložení směsi dle předepsaného technologického předpisu, zhutnění vrstvy v předepsané tloušťce - zřízení vrstvy bez rozlišení šířky, pokládání vrstvy po etapách, včetně pracovních spar a spojů - úpravu napojení, ukončení podél obrubníků, dilatačních zařízení, odvodňovacích proužků, odvodňovačů, vpustí, šachet a pod. - nezahrnuje postřiky, nátěry - nezahrnuje těsnění podél obrubníků, dilatačních zařízení, odvodňovacích proužků, odvodňovačů, vpustí, šachet a pod. nezahrnuje očištění podkladu po veřejném provozu
261 | VRSTVY PRO OBNOVU A OPRAVY Z ASF BETONU ACL ACL 16+ 50/70 - vyrovnávky a velkoplošné výspravy | M3 | 5480
- dodání směsi v požadované kvalitě - očištění podkladu - uložení směsi dle předepsaného technologického předpisu, zhutnění vrstvy v předepsané tloušťce - zřízení vrstvy bez rozlišení šířky, pokládání vrstvy po etapách, včetně pracovních spar a spojů - úpravu napojení, ukončení podél obrubníků, dilatačních zařízení, odvodňovacích proužků, odvodňovačů, vpustí, šachet a pod. - nezahrnuje postřiky, nátěry - nezahrnuje těsnění podél obrubníků, dilatačních zařízení, odvodňovacích proužků, odvodňovačů, vpustí, šachet a pod. nezahrnuje očištění podkladu po veřejném provozu
262 | REPROF ASF VRST RECYK ZA HORKA REMIX PLUS TL 50MM SE VTL AC | M2 | 178
- dodání materiálů předepsaných pro recyklaci za horka - provedení recyklace dle předepsaného technologického předpisu, zhutnění vrstvy v předepsané tloušťce - zřízení vrstvy bez rozlišení šířky, pokládání vrstvy po etapách - úpravu napojení, ukončení - nezahrnuje postřiky, nátěry
263 | REPROF ASF VRST RECYK ZA HORKA REMIX PLUS TL 70MM SE VTL AC | M2 | 267
- dodání materiálů předepsaných pro recyklaci za horka - provedení recyklace dle předepsaného technologického předpisu, zhutnění vrstvy v předepsané tloušťce - zřízení vrstvy bez rozlišení šířky, pokládání vrstvy po etapách - úpravu napojení, ukončení - nezahrnuje postřiky, nátěry
264 | REPROF ASF VRST RECYK ZA HORKA REMIX PLUS TL 100MM SE VTL AC | M2 | 401
- dodání materiálů předepsaných pro recyklaci za horka - provedení recyklace dle předepsaného technologického předpisu, zhutnění vrstvy v předepsané tloušťce - zřízení vrstvy bez rozlišení šířky, pokládání vrstvy po etapách - úpravu napojení, ukončení - nezahrnuje postřiky, nátěry
265 | VÝSPRAVA VÝTLUKŮ A TRHLIN TRYSKOVOU METODOU | T | 800
266 | VÝSPRAVA VÝTLUKŮ SMĚSÍ ACO TL. DO 50MM ACO 11+ 50/70 | M2 | 514
- odfrézování nebo jiné odstranění poškozených vozovkových vrstev - zaříznutí hran - vyčištění - nátěr - dodání a výplň předepsanou zhutněnou balenou asfaltovou směsí - asfaltová zálivka
267 | VÝSPRAVA TRHLIN ASFALTOVOU ZÁLIVKOU | M | 139
- vyfrézování drážky šířky do 20mm hloubky do 40mm - vyčištění - nátěr - výplň zálivkovou hmotou
268 | DLÁŽDĚNÉ KRYTY Z DROBNÝCH KOSTEK DO LOŽE Z KAMENIVA | M2 | 934
- dodání dlažebního materiálu v požadované kvalitě, dodání materiálu pro předepsané lože a pro předepsanou výplň spar - očištění podkladu - uložení dlažby dle předepsaného technologického předpisu včetně předepsané podkladní vrstvy a předepsané výplně spar - zřízení vrstvy bez rozlišení šířky, pokládání vrstvy po etapách - úpravu napojení, ukončení podél obrubníků, dilatačních zařízení, odvodňovacích proužků, odvodňovačů, vpustí, šachet a pod. - nezahrnuje postřiky, nátěry - nezahrnuje těsnění podél obrubníků, dilatačních zařízení, odvodňovacích proužků, odvodňovačů, vpustí, šachet a pod.
269 | DLÁŽDĚNÉ KRYTY Z DROBNÝCH KOSTEK DO LOŽE Z KAMENIVA Drobné kostky budou dodány investorem. | M2 | 934
- materiál drobné kostky bude dodán investorem - dodání materiálu pro lože - očištění podkladu - uložení dlažby včetně podkladní vrstvy a výplně spar - zřízení vrstvy bez rozlišení šířky, pokládání vrstvy po etapách - úpravu napojení, ukončení podél obrubníků, dilatačních zařízení, odvodňovacích proužků, odvodňovačů, vpustí, šachet a pod. - nezahrnuje postřiky, nátěry - nezahrnuje těsnění podél obrubníků, dilatačních zařízení, odvodňovacích proužků, odvodňovačů, vpustí, šachet a pod.
270 | DLÁŽDĚNÉ KRYTY Z DROBNÝCH KOSTEK DO LOŽE Z MC | M2 | 1020
- dodání dlažebního materiálu v požadované kvalitě, dodání materiálu pro předepsané lože a pro předepsanou výplň spar - očištění podkladu - uložení dlažby dle předepsaného technologického předpisu včetně předepsané podkladní vrstvy a předepsané výplně spar - zřízení vrstvy bez rozlišení šířky, pokládání vrstvy po etapách - úpravu napojení, ukončení podél obrubníků, dilatačních zařízení, odvodňovacích proužků, odvodňovačů, vpustí, šachet a pod. - nezahrnuje postřiky, nátěry - nezahrnuje těsnění podél obrubníků, dilatačních zařízení, odvodňovacích proužků, odvodňovačů, vpustí, šachet a pod.
271 | DLÁŽDĚNÉ KRYTY Z DROBNÝCH KOSTEK DO LOŽE Z MC Drobné kostky budou dodány investorem. | M2 | 1020
- materiál drobné kostky bude dodán investorem - dodání materiálu pro lože a pro výplň spar - očištění podkladu - uložení dlažby včetně podkladní vrstvy a výplně spar - zřízení vrstvy bez rozlišení šířky, pokládání vrstvy po etapách - úpravu napojení, ukončení podél obrubníků, dilatačních zařízení, odvodňovacích proužků, odvodňovačů, vpustí, šachet a pod. - nezahrnuje postřiky, nátěry - nezahrnuje těsnění podél obrubníků, dilatačních zařízení, odvodňovacích proužků, odvodňovačů, vpustí, šachet a pod.
272 | DLÁŽDĚNÉ KRYTY Z BETONOVÝCH DLAŽDIC DO LOŽE Z KAMENIVA | M2 | 379
- dodání dlažebního materiálu v požadované kvalitě, dodání materiálu pro předepsané lože v tloušťce a pro předepsanou výplň spar - očištění podkladu - uložení dlažby dle předepsaného technologického předpisu včetně předepsané podkladní vrstvy a předepsané výplně spar - zřízení vrstvy bez rozlišení šířky, pokládání vrstvy po etapách - úpravu napojení, ukončení podél obrubníků, dilatačních zařízení, odvodňovacích proužků, odvodňovačů, vpustí, šachet a pod. - nezahrnuje postřiky, nátěry - nezahrnuje těsnění podél obrubníků, dilatačních zařízení, odvodňovacích proužků, odvodňovačů, vpustí, šachet a pod.
273 | DLÁŽDĚNÉ KRYTY Z BETONOVÝCH DLAŽDIC DO LOŽE Z MC | M2 | 517
- dodání dlažebního materiálu v požadované kvalitě, dodání materiálu pro předepsané lože v tloušťce a pro předepsanou výplň spar - očištění podkladu - uložení dlažby dle předepsaného technologického předpisu včetně předepsané podkladní vrstvy a předepsané výplně spar - zřízení vrstvy bez rozlišení šířky, pokládání vrstvy po etapách - úpravu napojení, ukončení podél obrubníků, dilatačních zařízení, odvodňovacích proužků, odvodňovačů, vpustí, šachet a pod. - nezahrnuje postřiky, nátěry - nezahrnuje těsnění podél obrubníků, dilatačních zařízení, odvodňovacích proužků, odvodňovačů, vpustí, šachet a pod.
274 | KRYTY Z BETON DLAŽDIC SE ZÁMKEM ŠEDÝCH TL 60MM DO LOŽE Z KAM | M2 | 396
- dodání dlažebního materiálu v požadované kvalitě, dodání materiálu pro předepsané lože v tloušťce a pro předepsanou výplň spar - očištění podkladu - uložení dlažby dle předepsaného technologického předpisu včetně předepsané podkladní vrstvy a předepsané výplně spar - zřízení vrstvy bez rozlišení šířky, pokládání vrstvy po etapách - úpravu napojení, ukončení podél obrubníků, dilatačních zařízení, odvodňovacích proužků, odvodňovačů, vpustí, šachet a pod. - nezahrnuje postřiky, nátěry - nezahrnuje těsnění podél obrubníků, dilatačních zařízení, odvodňovacích proužků, odvodňovačů, vpustí, šachet a pod.
275 | KRYTY Z BETON DLAŽDIC SE ZÁMKEM BAREV TL 80MM DO LOŽE Z KAM | M2 | 554
- dodání dlažebního materiálu v požadované kvalitě, dodání materiálu pro předepsané lože v tloušťce a pro předepsanou výplň spar - očištění podkladu - uložení dlažby dle předepsaného technologického předpisu včetně předepsané podkladní vrstvy a předepsané výplně spar - zřízení vrstvy bez rozlišení šířky, pokládání vrstvy po etapách - úpravu napojení, ukončení podél obrubníků, dilatačních zařízení, odvodňovacích proužků, odvodňovačů, vpustí, šachet a pod. - nezahrnuje postřiky, nátěry - nezahrnuje těsnění podél obrubníků, dilatačních zařízení, odvodňovacích proužků, odvodňovačů, vpustí, šachet a pod.
276 | VOZOVKOVÝ KRYT Z BETONU C30/37 | M3 | 2690
- dodání směsi v požadované kvalitě - očištění podkladu - uložení směsi dle předepsaného technologického předpisu a zhutnění vrstvy v předepsané tloušťce - zřízení vrstvy bez rozlišení šířky, pokládání vrstvy po etapách, včetně pracovních spar a spojů - úpravu napojení, ukončení - úpravu dilatačních spar včetně předepsané výztuže - nezahrnuje postřiky, nátěry - nezahrnuje úpravu povrchu krytu
277 | PŘEDLÁŽDĚNÍ KRYTU Z VELKÝCH KOSTEK | M2 | 733
- pod pojmem *předláždění* se rozumí rozebrání stávající dlažby a pokládka dlažby ze stávajícího dlažebního materiálu (bez dodávky nového) - zahrnuje nezbytnou manipulaci s tímto materiálem (nakládání, doprava, složení, očištění) - dodání a rozprostření materiálu pro lože a jeho tloušťku a pro předepsanou výplň spar
278 | PŘEDLÁŽDĚNÍ KRYTU Z DROBNÝCH KOSTEK | M2 | 764
- pod pojmem *předláždění* se rozumí rozebrání stávající dlažby a pokládka dlažby ze stávajícího dlažebního materiálu (bez dodávky nového) - zahrnuje nezbytnou manipulaci s tímto materiálem (nakládání, doprava, složení, očištění) - dodání a rozprostření materiálu pro lože a jeho tloušťku a pro předepsanou výplň spar
279 | PŘEDLÁŽDĚNÍ KRYTU Z BETONOVÝCH DLAŽDIC | M2 | 334
- pod pojmem *předláždění* se rozumí rozebrání stávající dlažby a pokládka dlažby ze stávajícího dlažebního materiálu (bez dodávky nového) - zahrnuje nezbytnou manipulaci s tímto materiálem (nakládání, doprava, složení, očištění) - dodání a rozprostření materiálu pro lože a jeho tloušťku a pro předepsanou výplň spar
280 | PŘEDLÁŽDĚNÍ KRYTU Z BETONOVÝCH DLAŽDIC SE ZÁMKEM | M2 | 401
- pod pojmem *předláždění* se rozumí rozebrání stávající dlažby a pokládka dlažby ze stávajícího dlažebního materiálu (bez dodávky nového) - zahrnuje nezbytnou manipulaci s tímto materiálem (nakládání, doprava, složení, očištění) - dodání a rozprostření materiálu pro lože a jeho tloušťku a pro předepsanou výplň spar
281 | VÝPLŇ SPAR ASFALTEM | M | 83
položka zahrnuje: - dodávku materiálu - vyčištění a výplň spar tímto materiálem
282 | VÝPLŇ SPAR MODIFIKOVANÝM ASFALTEM | M | 138
položka zahrnuje: - dodávku materiálu - vyčištění a výplň spar tímto materiálem
Komunikace
Úpravy povrchů, podlahy, výplně otvorů
283 | REPROFILACE PODHLEDŮ, SVISLÝCH PLOCH SANAČNÍ MALTOU JEDNOVRST TL 20MM | M2 | 1480
položka zahrnuje: dodávku veškerého materiálu potřebného pro předepsanou úpravu v předepsané kvalitě nutné vyspravení podkladu, případně zatření spar zdiva položení vrstvy v předepsané tloušťce potřebná lešení a podpěrné konstrukce
284 | REPROFILACE PODHLEDŮ, SVISLÝCH PLOCH SANAČNÍ MALTOU DVOUVRST TL 50MM | M2 | 3480
položka zahrnuje: dodávku veškerého materiálu potřebného pro předepsanou úpravu v předepsané kvalitě nutné vyspravení podkladu, případně zatření spar zdiva položení vrstvy v předepsané tloušťce potřebná lešení a podpěrné konstrukce
285 | REPROFILACE VODOROVNÝCH PLOCH SHORA SANAČNÍ MALTOU JEDNOVRST TL 20MM | M2 | 1270
položka zahrnuje: dodávku veškerého materiálu potřebného pro předepsanou úpravu v předepsané kvalitě nutné vyspravení podkladu, případně zatření spar zdiva položení vrstvy v předepsané tloušťce potřebná lešení a podpěrné konstrukce
286 | SPOJOVACÍ MŮSTEK MEZI STARÝM A NOVÝM BETONEM | M2 | 158
položka zahrnuje: dodávku veškerého materiálu potřebného pro předepsanou úpravu v předepsané kvalitě nutné vyspravení podkladu, případně zatření spar zdiva položení vrstvy v předepsané tloušťce potřebná lešení a podpěrné konstrukce
287 | SJEDNOCUJÍCÍ STĚRKA JEMNOU MALTOU TL CCA 2MM | M2 | 235
položka zahrnuje: dodávku veškerého materiálu potřebného pro předepsanou úpravu v předepsané kvalitě nutné vyspravení podkladu, případně zatření spar zdiva položení vrstvy v předepsané tloušťce potřebná lešení a podpěrné konstrukce
288 | OCHRANA VÝZTUŽE PŘI NEDOSTATEČNÉM KRYTÍ | M2 | 759
položka zahrnuje: dodávku veškerého materiálu potřebného pro předepsanou úpravu v předepsané kvalitě položení vrstvy v předepsané tloušťce potřebná lešení a podpěrné konstrukce
289 | SPÁROVÁNÍ STARÉHO ZDIVA CEMENTOVOU MALTOU | M2 | 552
položka zahrnuje: dodávku veškerého materiálu potřebného pro předepsanou úpravu v předepsané kvalitě vyčištění spar (vyškrábání), vypláchnutí spar vodou, očištění povrchu spárování odklizení suti a přebytečného materiálu potřebná lešení
Úpravy povrchů, podlahy, výplně otvorů
Přidružená stavební výroba
290 | Kabelový žlab zemní včetně krytu světlé šířky do 120 mm | M | 247
1. Položka obsahuje: – přípravu podkladu pro osazení 2. Položka neobsahuje: X 3. Způsob měření: Měří se metr délkový.
291 | Zakrytí kabelů výstražnou fólií šířky přes 20 do 40 cm | M | 28
1. Položka obsahuje: – přípravu podkladu pro osazení 2. Položka neobsahuje: X 3. Způsob měření: Měří se metr délkový.
Přidružená stavební výroba
Izolace proti vodě
292 | IZOLACE BĚŽNÝCH KONSTRUKCÍ PROTI ZEMNÍ VLHKOSTI ASFALTOVÝMI NÁTĚRY | M2 | 102
položka zahrnuje: - dodání předepsaného izolačního materiálu - očištění a ošetření podkladu - zřízení izolace jako kompletního povlaku, případně komplet. soustavy nebo systému podle příslušného technolog. předpisu - zřízení izolace i jednotlivých vrstev po etapách, včetně pracovních spár a spojů - úprava u okrajů, rohů, hran, dilatačních i pracovních spojů, kotev, obrubníků, dilatačních zařízení, odvodnění, otvorů, neizolovaných míst a pod. - zajištění odvodnění povrchu izolace, včetně odvodnění nejnižších míst - ochrana izolace do doby zřízení definitivní ochranné vrstvy nebo konstrukce - úprava, očištění a ošetření prostoru kolem izolace - provedení požadovaných zkoušek - nezahrnuje ochranné vrstvy, např. geotextilii
293 | IZOLACE MOSTOVEK CELOPLOŠNÁ ASFALTOVÝMI PÁSY | M2 | 495
položka zahrnuje: - dodání předepsaného izolačního materiálu - očištění a ošetření podkladu - zřízení izolace jako kompletního povlaku, případně komplet. soustavy nebo systému podle příslušného technolog. předpisu - zřízení izolace i jednotlivých vrstev po etapách, včetně pracovních spár a spojů - úprava u okrajů, rohů, hran, dilatačních i pracovních spojů, kotev, obrubníků, dilatačních zařízení, odvodnění, otvorů, neizolovaných míst a pod. - zajištění odvodnění povrchu izolace, včetně odvodnění nejnižších míst - ochrana izolace do doby zřízení definitivní ochranné vrstvy nebo konstrukce - úprava, očištění a ošetření prostoru kolem izolace - provedení požadovaných zkoušek - nezahrnuje ochranné vrstvy, např. litý asfalt, asfaltový beton v této položce se vykáže i izolace rámových konstrukcí (mosty, propusty, kolektory)
294 | IZOLACE MOSTOVEK POD ŘÍMSOU NÁTĚROVÁ ASFALT VYZTUŽENÁ | M2 | 332
položka zahrnuje: - dodání předepsaného izolačního materiálu - očištění a ošetření podkladu - zřízení izolace jako kompletního povlaku, případně komplet. soustavy nebo systému podle příslušného technolog. předpisu - zřízení izolace i jednotlivých vrstev po etapách, včetně pracovních spár a spojů - úprava u okrajů, rohů, hran, dilatačních i pracovních spojů, kotev, obrubníků, dilatačních zařízení, odvodnění, otvorů, neizolovaných míst a pod. - zajištění odvodnění povrchu izolace, včetně odvodnění nejnižších míst - ochrana izolace do doby zřízení definitivní ochranné vrstvy nebo konstrukce - úprava, očištění a ošetření prostoru kolem izolace - provedení požadovaných zkoušek - nezahrnuje ochranné vrstvy, např. lepenku s hliníkovou vložkou, litý asfalt, asfaltový beton
295 | OCHRANA IZOLACE NA POVRCHU ASFALTOVÝMI PÁSY | M2 | 214
položka zahrnuje: - dodání předepsaného ochranného materiálu - zřízení ochrany izolace
296 | OCHRANA IZOLACE NA POVRCHU TEXTILIÍ | M2 | 102
položka zahrnuje: - dodání předepsaného ochranného materiálu - zřízení ochrany izolace
Izolace proti vodě
Nátěry
297 | PROTIKOROZ OCHRANA OCEL KONSTR NÁTĚREM VÍCEVRST | M2 | 625
- položky nátěrů zahrnují kompletní povlaky (i různobarevné), včetně úpravy podkladu (odmaštění, odrezivění, odstranění starých nátěrů a nečistot) a jeho vyspravení, provedení nátěru předepsaným postupem a splnění všech požadavků daných technologickým předpisem.
298 | PROTIKOROZ OCHRANA DOPLŇK OK NÁSTŘIKEM METALIZACÍ | M2 | 566
- položky nátěrů zahrnují kompletní povlaky (i různobarevné), včetně úpravy podkladu (odmaštění, odrezivění, odstranění starých nátěrů a nečistot) a jeho vyspravení, provedení nátěru předepsaným postupem a splnění všech požadavků daných technologickým předpisem.
299 | NÁTĚRY BETON KONSTR TYP S2 (OS-B) | M2 | 311
- položka zahrnuje kompletní povlaky (i různobarevné), včetně úpravy podkladu (odmaštění, odstranění starých nátěrů a nečistot) a jeho vyspravení, provedení nátěru předepsaným postupem a splnění všech požadavků daných technologickým předpisem.
300 | NÁTĚRY BETON KONSTR TYP S4 (OS-C) | M2 | 360
- položka zahrnuje kompletní povlaky (i různobarevné), včetně úpravy podkladu (odmaštění, odstranění starých nátěrů a nečistot) a jeho vyspravení, provedení nátěru předepsaným postupem a splnění všech požadavků daných technologickým předpisem.
Nátěry
Potrubí
301 | POTRUBÍ Z TRUB PLASTOVÝCH ODPADNÍCH DN DO 100MM | M | 119
položky pro zhotovení potrubí platí bez ohledu na sklon zahrnuje: - výrobní dokumentaci (včetně technologického předpisu) - dodání veškerého trubního a pomocného materiálu (trouby, trubky, tvarovky, spojovací a těsnící materiál a pod.), podpěrných, závěsných a upevňovacích prvků, včetně potřebných úprav - úprava a příprava podkladu a podpěr, očištění a ošetření podkladu a podpěr - zřízení plně funkčního potrubí, kompletní soustavy, podle příslušného technologického předpisu - zřízení potrubí i jednotlivých částí po etapách, včetně pracovních spar a spojů, pracovního zaslepení konců a pod. - úprava prostupů, průchodů šachtami a komorami, okolí podpěr a vyústění, zaústění, napojení, vyvedení a upevnění odpad. výustí - ochrana potrubí nátěrem (vč. úpravy povrchu), případně izolací, nejsou-li tyto práce předmětem jiné položky - úprava, očištění a ošetření prostoru kolem potrubí - položky platí pro práce prováděné v prostoru zapaženém i nezapaženém a i v kolektorech, chráničkách - položky zahrnují i práce spojené s nutnými obtoky, převáděním a čerpáním vody nezahrnuje zkoušky vodotěsnosti a televizní prohlídku
302 | POTRUBÍ Z TRUB PLASTOVÝCH ODPADNÍCH DN DO 150MM | M | 206
položky pro zhotovení potrubí platí bez ohledu na sklon zahrnuje: - výrobní dokumentaci (včetně technologického předpisu) - dodání veškerého trubního a pomocného materiálu (trouby, trubky, tvarovky, spojovací a těsnící materiál a pod.), podpěrných, závěsných a upevňovacích prvků, včetně potřebných úprav - úprava a příprava podkladu a podpěr, očištění a ošetření podkladu a podpěr - zřízení plně funkčního potrubí, kompletní soustavy, podle příslušného technologického předpisu - zřízení potrubí i jednotlivých částí po etapách, včetně pracovních spar a spojů, pracovního zaslepení konců a pod. - úprava prostupů, průchodů šachtami a komorami, okolí podpěr a vyústění, zaústění, napojení, vyvedení a upevnění odpad. výustí - ochrana potrubí nátěrem (vč. úpravy povrchu), případně izolací, nejsou-li tyto práce předmětem jiné položky - úprava, očištění a ošetření prostoru kolem potrubí - položky platí pro práce prováděné v prostoru zapaženém i nezapaženém a i v kolektorech, chráničkách - položky zahrnují i práce spojené s nutnými obtoky, převáděním a čerpáním vody nezahrnuje zkoušky vodotěsnosti a televizní prohlídku
303 | POTRUBÍ Z TRUB PLASTOVÝCH ODPADNÍCH DN DO 200MM | M | 380
položky pro zhotovení potrubí platí bez ohledu na sklon zahrnuje: - výrobní dokumentaci (včetně technologického předpisu) - dodání veškerého trubního a pomocného materiálu (trouby, trubky, tvarovky, spojovací a těsnící materiál a pod.), podpěrných, závěsných a upevňovacích prvků, včetně potřebných úprav - úprava a příprava podkladu a podpěr, očištění a ošetření podkladu a podpěr - zřízení plně funkčního potrubí, kompletní soustavy, podle příslušného technologického předpisu - zřízení potrubí i jednotlivých částí po etapách, včetně pracovních spar a spojů, pracovního zaslepení konců a pod. - úprava prostupů, průchodů šachtami a komorami, okolí podpěr a vyústění, zaústění, napojení, vyvedení a upevnění odpad. výustí - ochrana potrubí nátěrem (vč. úpravy povrchu), případně izolací, nejsou-li tyto práce předmětem jiné položky - úprava, očištění a ošetření prostoru kolem potrubí - položky platí pro práce prováděné v prostoru zapaženém i nezapaženém a i v kolektorech, chráničkách - položky zahrnují i práce spojené s nutnými obtoky, převáděním a čerpáním vody nezahrnuje zkoušky vodotěsnosti a televizní prohlídku
304 | POTRUBÍ Z TRUB PLASTOVÝCH ODPADNÍCH DN DO 250MM | M | 662
položky pro zhotovení potrubí platí bez ohledu na sklon zahrnuje: - výrobní dokumentaci (včetně technologického předpisu) - dodání veškerého trubního a pomocného materiálu (trouby, trubky, tvarovky, spojovací a těsnící materiál a pod.), podpěrných, závěsných a upevňovacích prvků, včetně potřebných úprav - úprava a příprava podkladu a podpěr, očištění a ošetření podkladu a podpěr - zřízení plně funkčního potrubí, kompletní soustavy, podle příslušného technologického předpisu - zřízení potrubí i jednotlivých částí po etapách, včetně pracovních spar a spojů, pracovního zaslepení konců a pod. - úprava prostupů, průchodů šachtami a komorami, okolí podpěr a vyústění, zaústění, napojení, vyvedení a upevnění odpad. výustí - ochrana potrubí nátěrem (vč. úpravy povrchu), případně izolací, nejsou-li tyto práce předmětem jiné položky - úprava, očištění a ošetření prostoru kolem potrubí - položky platí pro práce prováděné v prostoru zapaženém i nezapaženém a i v kolektorech, chráničkách - položky zahrnují i práce spojené s nutnými obtoky, převáděním a čerpáním vody nezahrnuje zkoušky vodotěsnosti a televizní prohlídku
305 | POTRUBÍ DREN Z TRUB PLAST (I FLEXIBIL) DN DO 100MM | M | 225
položky pro zhotovení potrubí platí bez ohledu na sklon zahrnuje: - výrobní dokumentaci (včetně technologického předpisu) - dodání veškerého trubního a pomocného materiálu (trouby, trubky, tvarovky, spojovací a těsnící materiál a pod.), podpěrných, závěsných a upevňovacích prvků, včetně potřebných úprav - úprava a příprava podkladu a podpěr, očištění a ošetření podkladu a podpěr - zřízení plně funkčního potrubí, kompletní soustavy, podle příslušného technologického předpisu - zřízení potrubí i jednotlivých částí po etapách, včetně pracovních spar a spojů, pracovního zaslepení konců a pod. - úprava prostupů, průchodů šachtami a komorami, okolí podpěr a vyústění, zaústění, napojení, vyvedení a upevnění odpad. výustí - ochrana potrubí nátěrem (vč. úpravy povrchu), případně izolací, nejsou-li tyto práce předmětem jiné položky - úprava, očištění a ošetření prostoru kolem potrubí - položky platí pro práce prováděné v prostoru zapaženém i nezapaženém a i v kolektorech, chráničkách - položky zahrnují i práce spojené s nutnými obtoky, převáděním a čerpáním vody
306 | POTRUBÍ DREN Z TRUB PLAST DN DO 150MM DĚROVANÝCH | M | 242
položky pro zhotovení potrubí platí bez ohledu na sklon zahrnuje: - výrobní dokumentaci (včetně technologického předpisu) - dodání veškerého trubního a pomocného materiálu (trouby, trubky, tvarovky, spojovací a těsnící materiál a pod.), podpěrných, závěsných a upevňovacích prvků, včetně potřebných úprav - úprava a příprava podkladu a podpěr, očištění a ošetření podkladu a podpěr - zřízení plně funkčního potrubí, kompletní soustavy, podle příslušného technologického předpisu - zřízení potrubí i jednotlivých částí po etapách, včetně pracovních spar a spojů, pracovního zaslepení konců a pod. - úprava prostupů, průchodů šachtami a komorami, okolí podpěr a vyústění, zaústění, napojení, vyvedení a upevnění odpad. výustí - ochrana potrubí nátěrem (vč. úpravy povrchu), případně izolací, nejsou-li tyto práce předmětem jiné položky - úprava, očištění a ošetření prostoru kolem potrubí - položky platí pro práce prováděné v prostoru zapaženém i nezapaženém a i v kolektorech, chráničkách - položky zahrnují i práce spojené s nutnými obtoky, převáděním a čerpáním vody
307 | CHRÁNIČKY PŮLENÉ Z TRUB PLAST DN DO 100MM | M | 218
položky pro zhotovení potrubí platí bez ohledu na sklon zahrnuje: - výrobní dokumentaci (včetně technologického předpisu) - dodání veškerého trubního a pomocného materiálu (trouby včetně podélného rozpůlení, trubky, tvarovky, spojovací a těsnící materiál a pod.), podpěrných, závěsných a upevňovacích prvků, včetně potřebných úprav - úprava a příprava podkladu a podpěr, očištění a ošetření podkladu a podpěr - zřízení plně funkčního potrubí, kompletní soustavy, podle příslušného technologického předpisu - zřízení potrubí i jednotlivých částí po etapách, včetně pracovních spar a spojů, pracovního zaslepení konců a pod. - úprava prostupů, průchodů šachtami a komorami, okolí podpěr a vyústění, zaústění, napojení, vyvedení a upevnění odpad. výustí - ochrana potrubí nátěrem (vč. úpravy povrchu), případně izolací, nejsou-li tyto práce předmětem jiné položky - úprava, očištění a ošetření prostoru kolem potrubí včetně případně utěsnění konců chrániček - položky platí pro práce prováděné v prostoru zapaženém i nezapaženém a i v kolektorech, chráničkách
308 | CHRÁNIČKY PŮLENÉ Z TRUB PLAST DN DO 150MM chránička kabel | M | 308
položky pro zhotovení potrubí platí bez ohledu na sklon zahrnuje: - výrobní dokumentaci (včetně technologického předpisu) - dodání veškerého trubního a pomocného materiálu (trouby včetně podélného rozpůlení, trubky, tvarovky, spojovací a těsnící materiál a pod.), podpěrných, závěsných a upevňovacích prvků, včetně potřebných úprav - úprava a příprava podkladu a podpěr, očištění a ošetření podkladu a podpěr - zřízení plně funkčního potrubí, kompletní soustavy, podle příslušného technologického předpisu - zřízení potrubí i jednotlivých částí po etapách, včetně pracovních spar a spojů, pracovního zaslepení konců a pod. - úprava prostupů, průchodů šachtami a komorami, okolí podpěr a vyústění, zaústění, napojení, vyvedení a upevnění odpad. výustí - ochrana potrubí nátěrem (vč. úpravy povrchu), případně izolací, nejsou-li tyto práce předmětem jiné položky - úprava, očištění a ošetření prostoru kolem potrubí včetně případně utěsnění konců chrániček - položky platí pro práce prováděné v prostoru zapaženém i nezapaženém a i v kolektorech, chráničkách
309 | NASUNUTÍ KABELŮ DO CHRÁNIČKY | M | 31
položka zahrnuje: pojízdná sedla (objímky) případně utěsnění konců chráničky nezahrnuje dodávku potrubí
310 | VSAKOVACÍ JÍMKA BETON | KUS | 7020
položka zahrnuje: - poklopy s rámem - dodání a osazení předepsaných trub požadovaného tvaru a vlastností, jejich skladování, dopravu vnitrostaveništní i mimostaveništní - výplň, těsnění a tmelení spár a spojů, - očištění a ošetření úložných ploch
311 | DRENÁŽNÍ ŠACHTICE NORMÁLNÍ Z PLAST DÍLCŮ ŠN 60 | KUS | 4380
položka zahrnuje: - poklopy s rámem - plastové skruže, dno a není-li uvedeno jinak i podkladní vrstvu (z kameniva nebo betonu). - výplň, těsnění a tmelení spár a spojů, - očištění a ošetření úložných ploch, - podkladní konstrukce
312 | VPUSŤ KANALIZAČNÍ ULIČNÍ KOMPLETNÍ MONOLIT BETON | KUS | 7750
položka zahrnuje: - mříže s rámem, koše na bahno, - dodání čerstvého betonu (betonové směsi) požadované kvality, jeho uložení do požadovaného tvaru při jakékoliv hustotě výztuže, konzistenci čerstvého betonu a způsobu hutnění, ošetření a ochranu betonu, - zhotovení nepropustného, mrazuvzdorného betonu a betonu požadované trvanlivosti a vlastností, - užití potřebných přísad a technologií výroby betonu, - zřízení pracovních a dilatačních spar, včetně potřebných úprav, výplně, vložek, opracování, očištění a ošetření, - bednění požadovaných konstr. (i ztracené) s úpravou povrchu betonu, včetně odbedňovacích a odskružovacích prostředků, - zřízení všech požadovaných otvorů, kapes, výklenků, prostupů, dutin, drážek a pod., vč. ztížení práce a úprav kolem nich, - nátěry zabraňující soudržnost betonu a bednění, - výplň, těsnění a tmelení spar a spojů, - opatření povrchů betonu izolací proti zemní vlhkosti v částech, kde přijdou do styku se zeminou nebo kamenivem, - podkladní konstrukce
313 | VPUSŤ KANALIZAČNÍ ULIČNÍ KOMPLETNÍ Z BETONOVÝCH DÍLCŮ | KUS | 7750
položka zahrnuje: - dodávku a osazení předepsaných dílů včetně mříže - výplň, těsnění a tmelení spar a spojů, - opatření povrchů betonu izolací proti zemní vlhkosti v částech, kde přijdou do styku se zeminou nebo kamenivem, - podkladní konstrukce
314 | VPUSŤ KANALIZAČNÍ HORSKÁ KOMPLETNÍ MONOLITICKÁ BETONOVÁ | KUS | 13800
položka zahrnuje: - mříže s rámem, koše na bahno, - dodání čerstvého betonu (betonové směsi) požadované kvality, jeho uložení do požadovaného tvaru při jakékoliv hustotě výztuže, konzistenci čerstvého betonu a způsobu hutnění, ošetření a ochranu betonu, - zhotovení nepropustného, mrazuvzdorného betonu a betonu požadované trvanlivosti a vlastností, - užití potřebných přísad a technologií výroby betonu, - zřízení pracovních a dilatačních spar, včetně potřebných úprav, výplně, vložek, opracování, očištění a ošetření, - bednění požadovaných konstr. (i ztracené) s úpravou dle požadované kvality povrchu betonu, včetně odbedňovacích a odskružovacích prostředků, - zřízení všech požadovaných otvorů, kapes, výklenků, prostupů, dutin, drážek a pod., vč. ztížení práce a úprav kolem nich, - nátěry zabraňující soudržnost betonu a bednění, - výplň, těsnění a tmelení spar a spojů, - opatření povrchů betonu izolací proti zemní vlhkosti v částech, kde přijdou do styku se zeminou nebo kamenivem, - podkladní konstrukce
315 | VPUSŤ CHODNÍKOVÁ Z BETON DÍLCŮ | KUS | 11200
položka zahrnuje: dodávku a osazení dílce včetně mříže podkladní konstrukce
316 | VPUSŤ ODVOD ŽLABŮ Z BETON DÍLCŮ, VS. ŠÍŘKY DO 1 000 MM, VSAKOVACÍ JÍMKA S HRUBÝM KAMENIVEM | KS | 15600
317 | ČISTÍCÍ KUSY ŠTĚRBIN ŽLABŮ Z BETON DÍLCŮ SV. ŠÍŘKY DO 400MM | KUS | 12000
položka zahrnuje dodávku a osazení dílce nezahrnuje podkladní konstrukce
318 | MŘÍŽE OCELOVÉ SAMOSTATNÉ | KUS | 5570
Položka zahrnuje dodávku a osazení mříže včetně rámu
319 | VÝŠKOVÁ ÚPRAVA POKLOPŮ | KUS | 93
- položka výškové úpravy zahrnuje všechny nutné práce a materiály pro zvýšení nebo snížení zařízení (včetně nutné úpravy stávajícího povrchu vozovky nebo chodníku).
320 | VÝŠKOVÁ ÚPRAVA MŘÍŽÍ | KUS | 1570
- položka výškové úpravy zahrnuje všechny nutné práce a materiály pro zvýšení nebo snížení zařízení (včetně nutné úpravy stávajícího povrchu vozovky nebo chodníku).
321 | VÝŠKOVÁ ÚPRAVA KRYCÍCH HRNCŮ | KUS | 791
- položka výškové úpravy zahrnuje všechny nutné práce a materiály pro zvýšení nebo snížení zařízení (včetně nutné úpravy stávajícího povrchu vozovky nebo chodníku).
322 | OBETONOVÁNÍ POTRUBÍ Z PROSTÉHO BETONU DO C12/15 (B15) | M3 | 2230
- dodání čerstvého betonu (betonové směsi) požadované kvality, jeho uložení do požadovaného tvaru při jakékoliv hustotě výztuže, konzistenci čerstvého betonu a způsobu hutnění, ošetření a ochranu betonu, - zhotovení nepropustného, mrazuvzdorného betonu a betonu požadované trvanlivosti a vlastností, - užití potřebných přísad a technologií výroby betonu, - zřízení pracovních a dilatačních spar, včetně potřebných úprav, výplně, vložek, opracování, očištění a ošetření, - bednění požadovaných konstr. (i ztracené) s úpravou dle požadované kvality povrchu betonu, včetně odbedňovacích a odskružovacích prostředků, - podpěrné konstr. (skruže) a lešení všech druhů pro bednění, uložení čerstvého betonu, výztuže a doplňkových konstr., vč. požadovaných otvorů, ochranných a bezpečnostních opatření a základů těchto konstrukcí a lešení, - vytvoření kotevních čel, kapes, nálitků, a sedel, - zřízení všech požadovaných otvorů, kapes, výklenků, prostupů, dutin, drážek a pod., vč. ztížení práce a úprav kolem nich, - úpravy pro osazení výztuže, doplňkových konstrukcí a vybavení, - úpravy povrchu pro položení požadované izolace, povlaků a nátěrů, případně vyspravení, - ztížení práce u kabelových a injektážních trubek a ostatních zařízení osazovaných do betonu, - konstrukce betonových kloubů, upevnění kotevních prvků a doplňkových konstrukcí, - nátěry zabraňující soudržnost betonu a bednění, - výplň, těsnění a tmelení spar a spojů, - opatření povrchů betonu izolací proti zemní vlhkosti v částech, kde přijdou do styku se zeminou nebo kamenivem, - případné zřízení spojovací vrstvy u základů, - úpravy pro osazení zařízení ochrany konstrukce proti vlivu bludných proudů
323 | OBETONOVÁNÍ POTRUBÍ Z PROSTÉHO BETONU DO C16/20 (B20) | M3 | 2490
- dodání čerstvého betonu (betonové směsi) požadované kvality, jeho uložení do požadovaného tvaru při jakékoliv hustotě výztuže, konzistenci čerstvého betonu a způsobu hutnění, ošetření a ochranu betonu, - zhotovení nepropustného, mrazuvzdorného betonu a betonu požadované trvanlivosti a vlastností, - užití potřebných přísad a technologií výroby betonu, - zřízení pracovních a dilatačních spar, včetně potřebných úprav, výplně, vložek, opracování, očištění a ošetření, - bednění požadovaných konstr. (i ztracené) s úpravou dle požadované kvality povrchu betonu, včetně odbedňovacích a odskružovacích prostředků, - podpěrné konstr. (skruže) a lešení všech druhů pro bednění, uložení čerstvého betonu, výztuže a doplňkových konstr., vč. požadovaných otvorů, ochranných a bezpečnostních opatření a základů těchto konstrukcí a lešení, - vytvoření kotevních čel, kapes, nálitků, a sedel, - zřízení všech požadovaných otvorů, kapes, výklenků, prostupů, dutin, drážek a pod., vč. ztížení práce a úprav kolem nich, - úpravy pro osazení výztuže, doplňkových konstrukcí a vybavení, - úpravy povrchu pro položení požadované izolace, povlaků a nátěrů, případně vyspravení, - ztížení práce u kabelových a injektážních trubek a ostatních zařízení osazovaných do betonu, - konstrukce betonových kloubů, upevnění kotevních prvků a doplňkových konstrukcí, - nátěry zabraňující soudržnost betonu a bednění, - výplň, těsnění a tmelení spar a spojů, - opatření povrchů betonu izolací proti zemní vlhkosti v částech, kde přijdou do styku se zeminou nebo kamenivem, - případné zřízení spojovací vrstvy u základů, - úpravy pro osazení zařízení ochrany konstrukce proti vlivu bludných proudů
324 | OBETONOVÁNÍ POTRUBÍ ZE ŽELEZOBETONU DO C25/30 (B30) VČETNĚ VÝZTUŽE | M3 | 3480
- dodání čerstvého betonu (betonové směsi) požadované kvality, jeho uložení do požadovaného tvaru při jakékoliv hustotě výztuže, konzistenci čerstvého betonu a způsobu hutnění, ošetření a ochranu betonu, - zhotovení nepropustného, mrazuvzdorného betonu a betonu požadované trvanlivosti a vlastností, - užití potřebných přísad a technologií výroby betonu, - zřízení pracovních a dilatačních spar, včetně potřebných úprav, výplně, vložek, opracování, očištění a ošetření, - bednění požadovaných konstr. (i ztracené) s úpravou dle požadované kvality povrchu betonu, včetně odbedňovacích a odskružovacích prostředků, - podpěrné konstr. (skruže) a lešení všech druhů pro bednění, uložení čerstvého betonu, výztuže a doplňkových konstr., vč. požadovaných otvorů, ochranných a bezpečnostních opatření a základů těchto konstrukcí a lešení, - vytvoření kotevních čel, kapes, nálitků, a sedel, - zřízení všech požadovaných otvorů, kapes, výklenků, prostupů, dutin, drážek a pod., vč. ztížení práce a úprav kolem nich, - úpravy pro osazení výztuže, doplňkových konstrukcí a vybavení, - úpravy povrchu pro položení požadované izolace, povlaků a nátěrů, případně vyspravení, - ztížení práce u kabelových a injektážních trubek a ostatních zařízení osazovaných do betonu, - konstrukce betonových kloubů, upevnění kotevních prvků a doplňkových konstrukcí, - nátěry zabraňující soudržnost betonu a bednění, - výplň, těsnění a tmelení spar a spojů, - opatření povrchů betonu izolací proti zemní vlhkosti v částech, kde přijdou do styku se zeminou nebo kamenivem, - případné zřízení spojovací vrstvy u základů, - úpravy pro osazení zařízení ochrany konstrukce proti vlivu bludných proudů
325 | ZKOUŠKA VODOTĚSNOSTI POTRUBÍ DN DO 200MM | M | 93
- přísun, montáž, demontáž, odsun zkoušecího čerpadla, napuštění tlakovou vodou, dodání vody pro tlakovou zkoušku, montáž a demontáž dílců pro zabezpečení konce zkoušeného úseku potrubí, montáž a demontáž koncových tvarovek, montáž zaslepovací příruby, zaslepení odboček pro armatury a pro odbočující řady.
326 | TLAKOVÉ ZKOUŠKY POTRUBÍ DN DO 300MM | M | 86
- přísun, montáž, demontáž, odsun zkoušecího čerpadla, napuštění tlakovou vodou, dodání vody pro tlakovou zkoušku, montáž a demontáž dílců pro zabezpečení konce zkoušeného úseku potrubí, montáž a demontáž koncových tvarovek, montáž zaslepovací příruby, zaslepení odboček pro armatury a pro odbočující řady.
327 | TELEVIZNÍ PROHLÍDKA POTRUBÍ | M | 93
položka zahrnuje prohlídku potrubí televizní kamerou, záznam prohlídky na nosičích DVD a vyhotovení závěrečného písemného protokolu
Potrubí
Ostatní konstrukce a práce
328 | TĚSNĚNÍ DILATAČ SPAR ASF ZÁLIVKOU PRŮŘ DO 100MM2 | M | 12
položka zahrnuje dodávku a osazení materiálu, očištění ploch spáry před úpravou, očištění okolí spáry po úpravě nezahrnuje těsnící profil
329 | TĚSNĚNÍ DILATAČ SPAR ASF ZÁLIVKOU PRŮŘ DO 800MM2 | M | 96
položka zahrnuje dodávku a osazení materiálu, očištění ploch spáry před úpravou, očištění okolí spáry po úpravě nezahrnuje těsnící profil
330 | TĚSNĚNÍ DILATAČ SPAR ASF ZÁLIVKOU MODIFIK PRŮŘ DO 800MM2 | M | 104
položka zahrnuje dodávku a osazení materiálu, očištění ploch spáry před úpravou, očištění okolí spáry po úpravě nezahrnuje těsnící profil
331 | TĚSNĚNÍ DILATAČ SPAR ASF ZÁLIVKOU MODIFIK PRŮŘ PŘES 800MM2 | M | 132
položka zahrnuje dodávku a osazení materiálu, očištění ploch spáry před úpravou, očištění okolí spáry po úpravě nezahrnuje těsnící profil
332 | TĚSNĚNÍ DILATAČNÍCH SPAR CEMENTOVOU ZÁLIVKOU PRŮŘEZU DO 100MM2 | M | 31
položka zahrnuje dodávku a osazení materiálu, očištění ploch spáry před úpravou, očištění okolí spáry po úpravě nezahrnuje těsnící profil
333 | ŠTĚRBINOVÉ ŽLABY Z BETONOVÝCH DÍLCŮ ŠÍŘ DO 400MM VÝŠ DO 500MM BEZ OBRUBY | M | 2380
položka zahrnuje: - veškerý materiál, výrobky a polotovary, včetně mimostaveništní a vnitrostaveništní dopravy (rovněž přesuny), včetně naložení a složení,případně s uložením. - veškeré práce nutné pro zřízení těchto konstrukcí, včetně zemních prací, lože, ukončení, patek, spárování, úpravy vtoku a výtoku. Měří se v [m] délky osy žlabu bez čistících kusů a odtokových vpustí.
334 | ŠTĚRBINOVÉ ŽLABY Z BETONOVÝCH DÍLCŮ ŠÍŘ DO 400MM VÝŠ DO 500MM S OBRUBOU 120MM | M | 2580
položka zahrnuje: - veškerý materiál, výrobky a polotovary, včetně mimostaveništní a vnitrostaveništní dopravy (rovněž přesuny), včetně naložení a složení,případně s uložením. - veškeré práce nutné pro zřízení těchto konstrukcí, včetně zemních prací, lože, ukončení, patek, spárování, úpravy vtoku a výtoku. Měří se v [m] délky osy žlabu bez čistících kusů a odtokových vpustí.
335 | PŘÍKOPOVÉ ŽLABY Z BETON TVÁRNIC ŠÍŘ DO 600MM DO ŠTĚRKOPÍSKU TL 100MM | M | 363
položka zahrnuje: - dodávku a uložení příkopových tvárnic - dodání a rozprostření lože - veškerou manipulaci s materiálem, vnitrostaveništní i mimostaveništní dopravu - ukončení, patky, spárování - měří se v metrech běžných délky osy žlabu
336 | PŘÍKOPOVÉ ŽLABY Z BETON TVÁRNIC ŠÍŘ DO 600MM DO BETONU TL 100MM | M | 475
položka zahrnuje: - dodávku a uložení příkopových tvárnic - dodání a rozprostření lože - veškerou manipulaci s materiálem, vnitrostaveništní i mimostaveništní dopravu - ukončení, patky, spárování - měří se v metrech běžných délky osy žlabu
337 | PŘEDLÁŽDĚNÍ ŽLABŮ Z TVÁRNIC ŠÍŘ DO 600MM | M | 130
- pod pojmem *předláždění* se rozumí rozebrání stávající dlažby a pokládka dlažby ze stávajícího dlažebního materiálu (bez dodávky nového) - zahrnuje nezbytnou manipulaci s tímto materiálem (nakládání, doprava, složení, očištění) - dodání a rozprostření materiálu pro lože a pro předepsanou výplň spar
338 | ŽLABY A RIGOLY DLÁŽDĚNÉ Z KOSTEK DROBNÝCH DO BETONU TL 100MM | M2 | 1230
položka zahrnuje: - dodání a uložení dlažebního materiálu - dodání a rozprostření lože - úravu napojení a ukončení - vnitrostaveništní i mimostaveništní dopravu - měří se vydlážděná plocha.
339 | OČIŠTĚNÍ VOZOVEK ZAMETENÍM | M2 | 2
položka zahrnuje očištění včetně odklizení vzniklého odpadu
340 | OČIŠTĚNÍ ASFALTOVÝCH VOZOVEK UMYTÍM VODOU | M2 | 3
položka zahrnuje očištění včetně odklizení vzniklého odpadu
341 | OČIŠTĚNÍ ASFALTOVÝCH VOZOVEK OD VEGETACE | M2 | 11
položka zahrnuje očištění včetně odklizení vzniklého odpadu
342 | OČIŠTĚNÍ ZDIVA OD VEGETACE | M2 | 107
položka zahrnuje očištění včetně odklizení vzniklého odpadu
343 | OČIŠTĚNÍ ZDIVA OTRYSKÁNÍM TLAKOVOU VODOU DO 500 BARŮ | M2 | 264
položka zahrnuje očištění včetně odklizení vzniklého odpadu
344 | OČIŠTĚNÍ ZDIVA OTRYSKÁNÍM NA SUCHO KŘEMIČ PÍSKEM | M2 | 311
položka zahrnuje očištění včetně odklizení vzniklého odpadu
345 | OČIŠTĚNÍ BETON KONSTR OD VEGETACE | M2 | 107
položka zahrnuje očištění včetně odklizení vzniklého odpadu
346 | OČIŠTĚNÍ BETON KONSTR OTRYSKÁNÍM TLAK VODOU DO 500 BARŮ | M2 | 264
položka zahrnuje očištění včetně odklizení vzniklého odpadu
347 | OČIŠTĚNÍ OCEL KONSTR OTRYSKÁNÍM NA SUCHO KŘEMIČ PÍSKEM | M2 | 311
položka zahrnuje očištění včetně odklizení vzniklého odpadu
Ostatní konstrukce a práce
Doplňující konstrukce a práce
348 | ZÁBRADLÍ SILNIČNÍ S VODOR MADLY - DODÁVKA A MONTÁŽ | M | 973
položka zahrnuje: - dodání zábradlí včetně povrchové úpravy - osazení sloupků zaberaněním nebo osazením do betonových bloků (včetně betonových bloků a nutných zemních prací)
349 | ZÁBRADLÍ SILNIČNÍ SE SVISLOU VÝPLNÍ - DODÁVKA A MONTÁŽ | M | 2130
položka zahrnuje: dodání zábradlí včetně povrchové úpravy osazení sloupků zaberaněním nebo osazením do betonových bloků (včetně betonových bloků a nutných zemních prací)
350 | ZÁBRADLÍ SILNIČNÍ SE SVISLOU VÝPLNÍ - DEMONTÁŽ S PŘESUNEM | M | 142
položka zahrnuje: - demontáž a odstranění zařízení - jeho odvoz na předepsané místo
351 | ZÁBRADLÍ MOSTNÍ S VODOR MADLY - DODÁVKA A MONTÁŽ | M | 1520
položka zahrnuje: dodání zábradlí včetně povrchové úpravy kotvení sloupků, t.j. kotevní desky, šrouby z nerez oceli, vrty a zálivku případné nivelační hmoty pod kotevní desky
352 | ZÁBRADLÍ MOSTNÍ S VODOR MADLY - DEMONTÁŽ S PŘESUNEM | M | 152
položka zahrnuje: - demontáž a odstranění zařízení - jeho odvoz na předepsané místo
353 | ZÁBRADLÍ MOSTNÍ SE SVISLOU VÝPLNÍ - DODÁVKA A MONTÁŽ | M | 3350
položka zahrnuje: dodání zábradlí včetně povrchové úpravy kotvení sloupků, t.j. kotevní desky, šrouby z nerez oceli, vrty a zálivku případné nivelační hmoty pod kotevní desky
354 | SVODIDLO OCEL SILNIČ JEDNOSTR, ÚROVEŇ ZADRŽ N1, N2 - DODÁVKA A MONTÁŽ | M | 963
položka zahrnuje: - kompletní dodávku všech dílů ocelového svodidla s povrchovou úpravou včetně spojovacích prvků - montáž a osazení svodidla, osazení sloupků zaberaněním nebo osazením do betonových bloků (včetně betonových bloků a nutných zemních prací - ukončení zapuštěním do betonových bloků (včetně betonového bloku a nutných zemních prací) nebo koncovkou - přechod na jiný typ svodidla nebo přes mostní závěr - ochranu proti bludným proudům a vývody pro jejich měření nezahrnuje odrazky nebo retroreflexní fólie
355 | SVODIDLO OCEL SILNIČ JEDNOSTR, ÚROVEŇ ZADRŽ N1, N2 - MONTÁŽ S PŘESUNEM (BEZ DODÁ | M | 147
položka zahrnuje: - dopravu demontovaného zařízení z dočasné skládky - jeho montáž a osazení na určeném místě včetně všech nutných konstrukcí a prací - nutnou opravu poškozených částí, opravu nátěrů - případnou náhradu zničených částí nezahrnuje kompletní novou PKO
356 | SVODIDLO OCEL SILNIČ JEDNOSTR, ÚROVEŇ ZADRŽ N1, N2 - DEMONTÁŽ S PŘESUNEM | M | 172
položka zahrnuje: - demontáž a odstranění zařízení - jeho odvoz na předepsané místo
357 | SVOD OCEL ZÁBRADEL ÚROVEŇ ZADRŽ H2 - DODÁVKA A MONTÁŽ | M | 4550
položka zahrnuje: - kompletní dodávku všech dílů ocelového svodidla s povrchovou úpravou včetně spojovacích a diltačních prvků - montáž a osazení svodidla, kotvení, t.j. kotevní desky, šrouby z nerez oceli, vrty a zálivku, případné nivelační hmoty pod kotevní desky - přechod na jiný typ svodidla nebo přes mostní závěr - ochranu proti bludným proudům a vývody pro jejich měření nezahrnuje odrazky nebo retroreflexní fólie
358 | SMĚROVÉ SLOUPKY Z PLAST HMOT VČETNĚ ODRAZNÉHO PÁSKU | KUS | 324
položka zahrnuje: - dodání a osazení sloupku včetně nutných zemních prací - vnitrostaveništní a mimostaveništní doprava - odrazky plastové nebo z retroreflexní fólie
359 | SMĚROVÉ SLOUPKY Z PLAST HMOT - DEMONTÁŽ A ODVOZ | KUS | 122
položka zahrnuje demontáž stávajícího sloupku, jeho odvoz do skladu nebo na skládku
360 | SMĚROVÉ SLOUPKY Z PLAST HMOT - NÁSTAVCE NA SVODIDLA VČETNĚ ODRAZNÉHO PÁSKU | KUS | 244
položka zahrnuje: - dodání a osazení sloupku včetně nutných zemních prací - vnitrostaveništní a mimostaveništní doprava - odrazky plastové nebo z retroreflexní fólie
361 | ODRAZKY NA SVODIDLA | KUS | 218
- kompletní dodávka se všemi pomocnými a doplňujícími pracemi a součástmi
362 | DOPRAVNÍ ZNAČKY ZÁKLAD VELIKOSTI OCEL NEREFLEXNÍ - MONTÁŽ S PŘEMÍST | KUS | 258
položka zahrnuje: - dopravu demontované značky z dočasné skládky - osazení a montáž značky na místě určeném projektem - nutnou opravu poškozených částí nezahrnuje dodávku značky
363 | DOPRAVNÍ ZNAČKY ZÁKLADNÍ VELIKOSTI OCELOVÉ NEREFLEXNÍ - DEMONTÁŽ | KUS | 151
Položka zahrnuje odstranění, demontáž a odklizení materiálu s odvozem
364 | DOPRAV ZNAČKY ZÁKLAD VEL OCEL NEREFLEXNÍ - DOD, MONT, DEMONT | KUS | 2060
položka zahrnuje: - dodávku a montáž značek v požadovaném provedení - u dočasných (provizorních) značek a zařízení údržbu po celou dobu trvání funkce, náhradu zničených nebo ztracených kusů, nutnou opravu poškozených částí - odstranění, demontáž a odklizení materiálu s odvozem
365 | DOPRAVNÍ ZNAČKY ZÁKLADNÍ VELIKOSTI OCELOVÉ FÓLIE TŘ 1 - DODÁVKA A MONTÁŽ | KUS | 1980
položka zahrnuje: - dodávku a montáž značek v požadovaném provedení - u dočasných (provizorních) značek a zařízení údržbu po celou dobu trvání funkce, náhradu zničených nebo ztracených kusů, nutnou opravu poškozených částí
366 | DOPRAVNÍ ZNAČKY ZÁKLADNÍ VELIKOSTI OCELOVÉ FÓLIE TŘ 1 - MONTÁŽ S PŘEMÍSTĚNÍM | KUS | 258
položka zahrnuje: - dopravu demontované značky z dočasné skládky - osazení a montáž značky - nutnou opravu poškozených částí nezahrnuje dodávku značky
367 | DOPRAVNÍ ZNAČKY ZÁKLADNÍ VELIKOSTI OCELOVÉ FÓLIE TŘ 1 - DEMONTÁŽ | KUS | 151
Položka zahrnuje odstranění, demontáž a odklizení materiálu s odvozem
368 | DOPRAV ZNAČKY ZÁKLAD VEL OCEL FÓLIE TŘ 1 - DOD, MONT, DEMONT | KUS | 791
položka zahrnuje: - dodávku a montáž značek v požadovaném provedení - u dočasných (provizorních) značek a zařízení údržbu po celou dobu trvání funkce, náhradu zničených nebo ztracených kusů, nutnou opravu poškozených částí - odstranění, demontáž a odklizení materiálu s odvozem
369 | DOPRAVNÍ ZNAČKY ZÁKLADNÍ VELIKOSTI OCELOVÉ FÓLIE TŘ 2 - DODÁVKA A MONTÁŽ | KUS | 2490
položka zahrnuje: - dodávku a montáž značek v požadovaném provedení - u dočasných (provizorních) značek a zařízení údržbu po celou dobu trvání funkce, náhradu zničených nebo ztracených kusů, nutnou opravu poškozených částí
370 | DOPRAV ZNAČKY ZÁKLAD VEL OCEL FÓLIE TŘ 2 - NÁJEMNÉ | KSDEN | 7
položka zahrnuje sazbu za pronájem dopravních značek a zařízení, počet jednotek je určen jako součin počtu značek a počtu dní použití
371 | DOPRAV ZNAČKY 100X150CM OCEL - NÁJEMNÉ | KSDEN | 21
položka zahrnuje sazbu za pronájem dopravních značek a zařízení, počet jednotek je určen jako součin počtu značek a počtu dní použití
372 | DOPRAV ZNAČKY 100X150CM OCEL FÓLIE TŘ 1 - DOD, MONT, DEMONT | KUS | 4660
položka zahrnuje: - dodávku a montáž značek v požadovaném provedení - u dočasných (provizorních) značek a zařízení údržbu po celou dobu trvání funkce, náhradu zničených nebo ztracených kusů, nutnou opravu poškozených částí - odstranění, demontáž a odklizení materiálu s odvozem
373 | STÁLÁ DOPRAV ZAŘÍZ Z3 OCEL S FÓLIÍ TŘ 1 DODÁV, MONT, DEMONT | KUS | 3170
položka zahrnuje: - dodávku a montáž značek v požadovaném provedení - odstranění, demontáž a odklizení materiálu s odvozem
374 | SLOUPKY A STOJKY DOPRAVNÍCH ZNAČEK Z OCEL TRUBEK DO PATKY - DODÁVKA A MONTÁŽ | KUS | 1500
položka zahrnuje: - sloupky a upevňovací zařízení včetně jejich osazení (betonová patka, zemní práce) - u dočasných sloupků a upevňovacích zařízení údržbu po celou dobu trvání funkce, náhradu zničených nebo ztracených kusů, nutnou opravu poškozených částí
375 | SLOUPKY A STOJKY DZ Z OCEL TRUBEK DO PATKY DEMONTÁŽ | KUS | 151
Položka zahrnuje odstranění, demontáž a odklizení materiálu s odvozem
376 | EV ČÍSLO MOSTU OCEL S FÓLIÍ TŘ.1 MONTÁŽ S PŘESUNEM | KUS | 258
položka zahrnuje: - dopravu demontované značky z dočasné skládky - osazení a montáž značky - nutnou opravu poškozených částí nezahrnuje dodávku značky
377 | EV ČÍSLO MOSTU OCEL S FÓLIÍ TŘ.1 DEMONTÁŽ | KUS | 151
Položka zahrnuje odstranění, demontáž a odklizení materiálu s odvozem
378 | VODOROVNÉ DOPRAVNÍ ZNAČENÍ BARVOU HLADKÉ - DODÁVKA A POKLÁDKA | M2 | 111
položka zahrnuje: - dodání a pokládku nátěrového materiálu (měří se pouze natíraná plocha) - předznačení a reflexní úpravu
379 | VODOROVNÉ DOPRAVNÍ ZNAČENÍ PLASTEM HLADKÉ - DODÁVKA A POKLÁDKA | M2 | 363
položka zahrnuje: - dodání a pokládku nátěrového materiálu (měří se pouze natíraná plocha) - předznačení a reflexní úpravu
380 | VODOROVNÉ DOPRAVNÍ ZNAČENÍ PLASTEM HLADKÉ - ODSTRANĚNÍ | M2 | 143
zahrnuje odstranění značení bez ohledu na způsob provedení (zatření, zbroušení) a odklizení vzniklé suti
381 | VODOR DOPRAV ZNAČ PLASTEM STRUKTURÁLNÍ NEHLUČNÉ - DOD A POKLÁDKA | M2 | 341
položka zahrnuje: - dodání a pokládku nátěrového materiálu (měří se pouze natíraná plocha) - předznačení a reflexní úpravu
382 | VODOR DOPRAV ZNAČ - PÍSMENA A ZNAKY | KUS | 686
položka zahrnuje: - dodání a pokládku nátěrového materiálu - předznačení a reflexní úpravu
383 | DOPRAV SVĚTLO VÝSTRAŽ SOUPRAVA 3KS - DOD, MONTÁŽ, DEMONTÁŽ | KUS | 14300
položka zahrnuje: - dodání zařízení v předepsaném provedení včetně jejich osazení - údržbu po celou dobu trvání funkce, náhradu zničených nebo ztracených kusů, nutnou opravu poškozených částí - napájení z baterie včetně záložní baterie - odstranění, demontáž a odklizení zařízení s odvozem
384 | DOPRAV SVĚTLO VÝSTRAŽ SOUPRAVA 3KS - NÁJEMNÉ | KSDEN | 149
položka zahrnuje sazbu za pronájem zařízení. Počet měrných jednotek se určí jako součin počtu zařízení a počtu dní použití.
385 | DOPRAV SVĚTLO VÝSTRAŽ SOUPRAVA 5KS - DOD A MONTÁŽ | KUS | 17200
položka zahrnuje: - dodání zařízení včetně jejich osazení - údržbu po celou dobu trvání funkce, náhradu zničených nebo ztracených kusů, nutnou opravu poškozených částí - napájení z baterie včetně záložní baterie
386 | DOPRAVNÍ SVĚTLO VÝSTRAŽNÉ SOUPRAVA 5 KUSŮ - DODÁVKA, MONTÁŽ, DEMONTÁŽ | KUS | 18200
položka zahrnuje: - dodání zařízení včetně jejich osazení - údržbu po celou dobu trvání funkce, náhradu zničených nebo ztracených kusů, nutnou opravu poškozených částí - napájení z baterie včetně záložní baterie - odstranění, demontáž a odklizení zařízení s odvozem
387 | DOPRAVNÍ ZÁBRANY Z2 - DODÁVKA, MONTÁŽ, DEMONTÁŽ | KUS | 2180
položka zahrnuje: - dodání zařízení včetně jejich osazení - údržbu po celou dobu trvání funkce, náhradu zničených nebo ztracených kusů, nutnou opravu poškozených částí - odstranění, demontáž a odklizení zařízení s odvozem
388 | ZÁHONOVÉ OBRUBY Z BETONOVÝCH OBRUBNÍKŮ | M | 203
Položka zahrnuje: dodání a pokládku betonových obrubníků betonové lože i boční betonovou opěrku.
389 | SILNIČNÍ A CHODNÍKOVÉ OBRUBY Z BETONOVÝCH OBRUBNÍKŮ ŠÍŘ 100MM | M | 312
Položka zahrnuje: dodání a pokládku betonových obrubníků betonové lože i boční betonovou opěrku.
390 | SILNIČNÍ A CHODNÍKOVÉ OBRUBY Z BETONOVÝCH OBRUBNÍKŮ ŠÍŘ 150MM | M | 324
Položka zahrnuje: dodání a pokládku betonových obrubníků betonové lože i boční betonovou opěrku.
391 | SILNIČNÍ A CHODNÍKOVÉ OBRUBY Z KAMENNÝCH OBRUBNÍKŮ | M | 1480
Položka zahrnuje: dodání a pokládku kamenných obrubníků betonové lože i boční betonovou opěrku.
392 | CHODNÍKOVÉ OBRUBY Z KAMENNÝCH KRAJNÍKŮ | M | 517
Položka zahrnuje: dodání a pokládku kamenných krajníků betonové lože i boční betonovou opěrku.
393 | VÝŠKOVÁ ÚPRAVA OBRUBNÍKŮ BETONOVÝCH | M | 319
Položka výšková úprava obrub zahrnuje jejich vytrhání, očištění, manipulaci, nové betonové lože a osazení
394 | VÝŠKOVÁ ÚPRAVA OBRUBNÍKŮ KAMENNÝCH | M | 371
Položka výšková úprava obrub zahrnuje jejich vytrhání, očištění, manipulaci, nové betonové lože a osazení
395 | VÝŠKOVÁ ÚPRAVA OBRUB Z KRAJNÍKŮ | M | 205
Položka výšková úprava obrub zahrnuje jejich vytrhání, očištění, manipulaci, nové betonové lože a osazení
396 | ČELA BETONOVÁ PROPUSTU Z TRUB DN DO 300MM | KUS | 9920
Položka zahrnuje kompletní čelo (základ, dřík, římsu) - dodání čerstvého betonu (betonové směsi) požadované kvality, jeho uložení při jakékoliv hustotě výztuže, konzistenci čerstvého betonu a způsobu hutnění, ošetření a ochranu betonu, - dodání a osazení výztuže, - případně kamenný obklad, - zhotovení nepropustného, mrazuvzdorného betonu a betonu požadované trvanlivosti a vlastností, - užití potřebných přísad a technologií výroby betonu, - zřízení pracovních a dilatačních spar, včetně potřebných úprav, výplně, vložek, opracování, očištění a ošetření, - bednění požadovaných konstr. (i ztracené) s úpravou dle požadované kvality povrchu betonu, včetně odbedňovacích a odskružovacích prostředků, - podpěrné konstr. (skruže) a lešení všech druhů pro bednění, uložení čerstvého betonu, výztuže a doplňkových konstr., vč. požadovaných otvorů, ochranných a bezpečnostních opatření a základů těchto konstrukcí a lešení, - vytvoření kotevních čel, kapes, nálitků, a sedel, - zřízení všech požadovaných otvorů, kapes, výklenků, prostupů, dutin, drážek a pod., vč. ztížení práce a úprav kolem nich, - úpravy pro osazení výztuže, doplňkových konstrukcí a vybavení, - úpravy povrchu pro položení požadované izolace, povlaků a nátěrů, případně vyspravení, - ztížení práce u kabelových a injektážních trubek a ostatních zařízení osazovaných do betonu, - konstrukce betonových kloubů, upevnění kotevních prvků a doplňkových konstrukcí, - nátěry zabraňující soudržnost betonu a bednění, - výplň, těsnění a tmelení spar a spojů, - opatření povrchů betonu izolací proti zemní vlhkosti v částech, kde přijdou do styku se zeminou nebo kamenivem, - případné zřízení spojovací vrstvy u základů, - úpravy pro osazení zařízení ochrany konstrukce proti vlivu bludných proudů. Nezahrnuje zábradlí.
397 | ČELA BETONOVÁ PROPUSTU Z TRUB DN DO 400MM | KUS | 11500
Položka zahrnuje kompletní čelo (základ, dřík, římsu) - dodání čerstvého betonu (betonové směsi) požadované kvality, jeho uložení do požadovaného tvaru při jakékoliv hustotě výztuže, konzistenci čerstvého betonu a způsobu hutnění, ošetření a ochranu betonu, - dodání a osazení výztuže, - případně dokumentací předepsaný kamenný obklad, - zhotovení nepropustného, mrazuvzdorného betonu a betonu požadované trvanlivosti a vlastností, - užití potřebných přísad a technologií výroby betonu, - zřízení pracovních a dilatačních spar, včetně potřebných úprav, výplně, vložek, opracování, očištění a ošetření, - bednění požadovaných konstr. (i ztracené) s úpravou dle požadované kvality povrchu betonu, včetně odbedňovacích a odskružovacích prostředků, - podpěrné konstr. (skruže) a lešení všech druhů pro bednění, uložení čerstvého betonu, výztuže a doplňkových konstr., vč. požadovaných otvorů, ochranných a bezpečnostních opatření a základů těchto konstrukcí a lešení, - vytvoření kotevních čel, kapes, nálitků, a sedel, - zřízení všech požadovaných otvorů, kapes, výklenků, prostupů, dutin, drážek a pod., vč. ztížení práce a úprav kolem nich, - úpravy pro osazení výztuže, doplňkových konstrukcí a vybavení, - úpravy povrchu pro položení požadované izolace, povlaků a nátěrů, případně vyspravení, - ztížení práce u kabelových a injektážních trubek a ostatních zařízení osazovaných do betonu, - konstrukce betonových kloubů, upevnění kotevních prvků a doplňkových konstrukcí, - nátěry zabraňující soudržnost betonu a bednění, - výplň, těsnění a tmelení spar a spojů, - opatření povrchů betonu izolací proti zemní vlhkosti v částech, kde přijdou do styku se zeminou nebo kamenivem, - případné zřízení spojovací vrstvy u základů, - úpravy pro osazení zařízení ochrany konstrukce proti vlivu bludných proudů. Nezahrnuje zábradlí.
398 | ČELA BETONOVÁ PROPUSTU Z TRUB DN DO 500MM | KUS | 12900
Položka zahrnuje kompletní čelo (základ, dřík, římsu) - dodání čerstvého betonu (betonové směsi) požadované kvality, jeho uložení při jakékoliv hustotě výztuže, konzistenci čerstvého betonu a způsobu hutnění, ošetření a ochranu betonu, - dodání a osazení výztuže, - případně kamenný obklad, - zhotovení nepropustného, mrazuvzdorného betonu a betonu požadované trvanlivosti a vlastností, - užití potřebných přísad a technologií výroby betonu, - zřízení pracovních a dilatačních spar, včetně potřebných úprav, výplně, vložek, opracování, očištění a ošetření, - bednění požadovaných konstr. (i ztracené) s úpravou dle požadované kvality povrchu betonu, včetně odbedňovacích a odskružovacích prostředků, - podpěrné konstr. (skruže) a lešení všech druhů pro bednění, uložení čerstvého betonu, výztuže a doplňkových konstr., vč. požadovaných otvorů, ochranných a bezpečnostních opatření a základů těchto konstrukcí a lešení, - vytvoření kotevních čel, kapes, nálitků, a sedel, - zřízení všech požadovaných otvorů, kapes, výklenků, prostupů, dutin, drážek a pod., vč. ztížení práce a úprav kolem nich, - úpravy pro osazení výztuže, doplňkových konstrukcí a vybavení, - úpravy povrchu pro položení požadované izolace, povlaků a nátěrů, případně vyspravení, - ztížení práce u kabelových a injektážních trubek a ostatních zařízení osazovaných do betonu, - konstrukce betonových kloubů, upevnění kotevních prvků a doplňkových konstrukcí, - nátěry zabraňující soudržnost betonu a bednění, - výplň, těsnění a tmelení spar a spojů, - opatření povrchů betonu izolací proti zemní vlhkosti v částech, kde přijdou do styku se zeminou nebo kamenivem, - případné zřízení spojovací vrstvy u základů, - úpravy pro osazení zařízení ochrany konstrukce proti vlivu bludných proudů. Nezahrnuje zábradlí.
399 | ČELA BETONOVÁ PROPUSTU Z TRUB DN DO 600MM | KUS | 26800
Položka zahrnuje kompletní čelo (základ, dřík, římsu) - dodání čerstvého betonu (betonové směsi) požadované kvality, jeho uložení při jakékoliv hustotě výztuže, konzistenci čerstvého betonu a způsobu hutnění, ošetření a ochranu betonu, - dodání a osazení výztuže, - případně kamenný obklad, - zhotovení nepropustného, mrazuvzdorného betonu a betonu požadované trvanlivosti a vlastností, - užití potřebných přísad a technologií výroby betonu, - zřízení pracovních a dilatačních spar, včetně potřebných úprav, výplně, vložek, opracování, očištění a ošetření, - bednění požadovaných konstr. (i ztracené) s úpravou dle požadované kvality povrchu betonu, včetně odbedňovacích a odskružovacích prostředků, - podpěrné konstr. (skruže) a lešení všech druhů pro bednění, uložení čerstvého betonu, výztuže a doplňkových konstr., vč. požadovaných otvorů, ochranných a bezpečnostních opatření a základů těchto konstrukcí a lešení, - vytvoření kotevních čel, kapes, nálitků, a sedel, - zřízení všech požadovaných otvorů, kapes, výklenků, prostupů, dutin, drážek a pod., vč. ztížení práce a úprav kolem nich, - úpravy pro osazení výztuže, doplňkových konstrukcí a vybavení, - úpravy povrchu pro položení požadované izolace, povlaků a nátěrů, případně vyspravení, - ztížení práce u kabelových a injektážních trubek a ostatních zařízení osazovaných do betonu, - konstrukce betonových kloubů, upevnění kotevních prvků a doplňkových konstrukcí, - nátěry zabraňující soudržnost betonu a bednění, - výplň, těsnění a tmelení spar a spojů, - opatření povrchů betonu izolací proti zemní vlhkosti v částech, kde přijdou do styku se zeminou nebo kamenivem, - případné zřízení spojovací vrstvy u základů, - úpravy pro osazení zařízení ochrany konstrukce proti vlivu bludných proudů. Nezahrnuje zábradlí.
400 | ČELA ŽB PROPUSTU Z TRUB DN DO 800MM | KUS | 35700
Položka zahrnuje kompletní čelo (základ, dřík, římsu) - dodání čerstvého betonu (betonové směsi) požadované kvality, jeho uložení do požadovaného tvaru při jakékoliv hustotě výztuže, konzistenci čerstvého betonu a způsobu hutnění, ošetření a ochranu betonu, - dodání a osazení výztuže, - případně dokumentací předepsaný kamenný obklad, - zhotovení nepropustného, mrazuvzdorného betonu a betonu požadované trvanlivosti a vlastností, - užití potřebných přísad a technologií výroby betonu, - zřízení pracovních a dilatačních spar, včetně potřebných úprav, výplně, vložek, opracování, očištění a ošetření, - bednění požadovaných konstr. (i ztracené) s úpravou dle požadované kvality povrchu betonu, včetně odbedňovacích a odskružovacích prostředků, - podpěrné konstr. (skruže) a lešení všech druhů pro bednění, uložení čerstvého betonu, výztuže a doplňkových konstr., vč. požadovaných otvorů, ochranných a bezpečnostních opatření a základů těchto konstrukcí a lešení, - vytvoření kotevních čel, kapes, nálitků, a sedel, - zřízení všech požadovaných otvorů, kapes, výklenků, prostupů, dutin, drážek a pod., vč. ztížení práce a úprav kolem nich, - úpravy pro osazení výztuže, doplňkových konstrukcí a vybavení, - úpravy povrchu pro položení požadované izolace, povlaků a nátěrů, případně vyspravení, - ztížení práce u kabelových a injektážních trubek a ostatních zařízení osazovaných do betonu, - konstrukce betonových kloubů, upevnění kotevních prvků a doplňkových konstrukcí, - nátěry zabraňující soudržnost betonu a bednění, - výplň, těsnění a tmelení spar a spojů, - opatření povrchů betonu izolací proti zemní vlhkosti v částech, kde přijdou do styku se zeminou nebo kamenivem, - případné zřízení spojovací vrstvy u základů, - úpravy pro osazení zařízení ochrany konstrukce proti vlivu bludných proudů. Nezahrnuje zábradlí.
401 | ČELA BETONOVÁ PROPUSTU Z TRUB DN DO 1000MM | KUS | 43400
Položka zahrnuje kompletní čelo (základ, dřík, římsu) - dodání čerstvého betonu (betonové směsi) požadované kvality, jeho uložení při jakékoliv hustotě výztuže, konzistenci čerstvého betonu a způsobu hutnění, ošetření a ochranu betonu, - dodání a osazení výztuže, - případně kamenný obklad, - zhotovení nepropustného, mrazuvzdorného betonu a betonu požadované trvanlivosti a vlastností, - užití potřebných přísad a technologií výroby betonu, - zřízení pracovních a dilatačních spar, včetně potřebných úprav, výplně, vložek, opracování, očištění a ošetření, - bednění požadovaných konstr. (i ztracené) s úpravou dle požadované kvality povrchu betonu, včetně odbedňovacích a odskružovacích prostředků, - podpěrné konstr. (skruže) a lešení všech druhů pro bednění, uložení čerstvého betonu, výztuže a doplňkových konstr., vč. požadovaných otvorů, ochranných a bezpečnostních opatření a základů těchto konstrukcí a lešení, - vytvoření kotevních čel, kapes, nálitků, a sedel, - zřízení všech požadovaných otvorů, kapes, výklenků, prostupů, dutin, drážek a pod., vč. ztížení práce a úprav kolem nich, - úpravy pro osazení výztuže, doplňkových konstrukcí a vybavení, - úpravy povrchu pro položení požadované izolace, povlaků a nátěrů, případně vyspravení, - ztížení práce u kabelových a injektážních trubek a ostatních zařízení osazovaných do betonu, - konstrukce betonových kloubů, upevnění kotevních prvků a doplňkových konstrukcí, - nátěry zabraňující soudržnost betonu a bednění, - výplň, těsnění a tmelení spar a spojů, - opatření povrchů betonu izolací proti zemní vlhkosti v částech, kde přijdou do styku se zeminou nebo kamenivem, - případné zřízení spojovací vrstvy u základů, - úpravy pro osazení zařízení ochrany konstrukce proti vlivu bludných proudů. Nezahrnuje zábradlí.
402 | ČELA BETONOVÁ PROPUSTU Z TRUB DN DO 1200MM | KUS | 55400
Položka zahrnuje kompletní čelo (základ, dřík, římsu) - dodání čerstvého betonu (betonové směsi) požadované kvality, jeho uložení při jakékoliv hustotě výztuže, konzistenci čerstvého betonu a způsobu hutnění, ošetření a ochranu betonu, - dodání a osazení výztuže, - případně kamenný obklad, - zhotovení nepropustného, mrazuvzdorného betonu a betonu požadované trvanlivosti a vlastností, - užití potřebných přísad a technologií výroby betonu, - zřízení pracovních a dilatačních spar, včetně potřebných úprav, výplně, vložek, opracování, očištění a ošetření, - bednění požadovaných konstr. (i ztracené) s úpravou dle požadované kvality povrchu betonu, včetně odbedňovacích a odskružovacích prostředků, - podpěrné konstr. (skruže) a lešení všech druhů pro bednění, uložení čerstvého betonu, výztuže a doplňkových konstr., vč. požadovaných otvorů, ochranných a bezpečnostních opatření a základů těchto konstrukcí a lešení, - vytvoření kotevních čel, kapes, nálitků, a sedel, - zřízení všech požadovaných otvorů, kapes, výklenků, prostupů, dutin, drážek a pod., vč. ztížení práce a úprav kolem nich, - úpravy pro osazení výztuže, doplňkových konstrukcí a vybavení, - úpravy povrchu pro položení požadované izolace, povlaků a nátěrů, případně vyspravení, - ztížení práce u kabelových a injektážních trubek a ostatních zařízení osazovaných do betonu, - konstrukce betonových kloubů, upevnění kotevních prvků a doplňkových konstrukcí, - nátěry zabraňující soudržnost betonu a bednění, - výplň, těsnění a tmelení spar a spojů, - opatření povrchů betonu izolací proti zemní vlhkosti v částech, kde přijdou do styku se zeminou nebo kamenivem, - případné zřízení spojovací vrstvy u základů, - úpravy pro osazení zařízení ochrany konstrukce proti vlivu bludných proudů. Nezahrnuje zábradlí.
403 | VTOK JÍMKY BETONOVÉ VČET DLAŽBY PROPUSTU Z TRUB DN DO 400MM | KUS | 17400
Položka zahrnuje: - dodání čerstvého betonu (betonové směsi) požadované kvality, jeho uložení při jakékoliv hustotě výztuže, konzistenci čerstvého betonu a způsobu hutnění, ošetření a ochranu betonu, - dodání a osazení výztuže, - dlažbu dna z lomového kamene, předepsaný kamenný obklad stěn, - zhotovení nepropustného, mrazuvzdorného betonu a betonu požadované trvanlivosti a vlastností, - užití potřebných přísad a technologií výroby betonu, - zřízení pracovních a dilatačních spar, včetně potřebných úprav, výplně, vložek, opracování, očištění a ošetření, - bednění požadovaných konstr. (i ztracené) s úpravou dle požadované kvality povrchu betonu, včetně odbedňovacích a odskružovacích prostředků, - podpěrné konstr. (skruže) a lešení všech druhů pro bednění, uložení čerstvého betonu, výztuže a doplňkových konstr., vč. požadovaných otvorů, ochranných a bezpečnostních opatření a základů těchto konstrukcí a lešení, - vytvoření kotevních čel, kapes, nálitků, a sedel, - zřízení všech požadovaných otvorů, kapes, výklenků, prostupů, dutin, drážek a pod., vč. ztížení práce a úprav kolem nich, - úpravy pro osazení výztuže, doplňkových konstrukcí a vybavení, - úpravy povrchu pro položení požadované izolace, povlaků a nátěrů, případně vyspravení, - ztížení práce u kabelových a injektážních trubek a ostatních zařízení osazovaných do betonu, - konstrukce betonových kloubů, upevnění kotevních prvků a doplňkových konstrukcí, - nátěry zabraňující soudržnost betonu a bednění, - výplň, těsnění a tmelení spar a spojů, - opatření povrchů betonu izolací proti zemní vlhkosti v částech, kde přijdou do styku se zeminou nebo kamenivem, - případné zřízení spojovací vrstvy u základů, - úpravy pro osazení zařízení ochrany konstrukce proti vlivu bludných proudů. Nezahrnuje mříž a zábradlí.
404 | VTOK JÍMKY BETONOVÉ VČET DLAŽBY PROPUSTU Z TRUB DN DO 500MM | KUS | 19800
Položka zahrnuje: - dodání čerstvého betonu (betonové směsi) požadované kvality, jeho uložení při jakékoliv hustotě výztuže, konzistenci čerstvého betonu a způsobu hutnění, ošetření a ochranu betonu, - dodání a osazení výztuže, - dlažbu dna z lomového kamene, předepsaný kamenný obklad stěn, - zhotovení nepropustného, mrazuvzdorného betonu a betonu požadované trvanlivosti a vlastností, - užití potřebných přísad a technologií výroby betonu, - zřízení pracovních a dilatačních spar, včetně potřebných úprav, výplně, vložek, opracování, očištění a ošetření, - bednění požadovaných konstr. (i ztracené) s úpravou dle požadované kvality povrchu betonu, včetně odbedňovacích a odskružovacích prostředků, - podpěrné konstr. (skruže) a lešení všech druhů pro bednění, uložení čerstvého betonu, výztuže a doplňkových konstr., vč. požadovaných otvorů, ochranných a bezpečnostních opatření a základů těchto konstrukcí a lešení, - vytvoření kotevních čel, kapes, nálitků, a sedel, - zřízení všech požadovaných otvorů, kapes, výklenků, prostupů, dutin, drážek a pod., vč. ztížení práce a úprav kolem nich, - úpravy pro osazení výztuže, doplňkových konstrukcí a vybavení, - úpravy povrchu pro položení požadované izolace, povlaků a nátěrů, případně vyspravení, - ztížení práce u kabelových a injektážních trubek a ostatních zařízení osazovaných do betonu, - konstrukce betonových kloubů, upevnění kotevních prvků a doplňkových konstrukcí, - nátěry zabraňující soudržnost betonu a bednění, - výplň, těsnění a tmelení spar a spojů, - opatření povrchů betonu izolací proti zemní vlhkosti v částech, kde přijdou do styku se zeminou nebo kamenivem, - případné zřízení spojovací vrstvy u základů, - úpravy pro osazení zařízení ochrany konstrukce proti vlivu bludných proudů. Nezahrnuje mříž a zábradlí.
405 | VTOKOVÉ JÍMKY BETONOVÉ VČETNĚ DLAŽBY PROPUSTU Z TRUB DN DO 600MM | KUS | 23600
Položka zahrnuje: - dodání čerstvého betonu (betonové směsi) požadované kvality, jeho uložení při jakékoliv hustotě výztuže, konzistenci čerstvého betonu a způsobu hutnění, ošetření a ochranu betonu, - dodání a osazení výztuže, - dlažbu dna z lomového kamene, případně kamenný obklad stěn, - zhotovení nepropustného, mrazuvzdorného betonu a betonu požadované trvanlivosti a vlastností, - užití potřebných přísad a technologií výroby betonu, - zřízení pracovních a dilatačních spar, včetně potřebných úprav, výplně, vložek, opracování, očištění a ošetření, - bednění požadovaných konstr. (i ztracené) s úpravou dle požadované kvality povrchu betonu, včetně odbedňovacích a odskružovacích prostředků, - podpěrné konstr. (skruže) a lešení všech druhů pro bednění, uložení čerstvého betonu, výztuže a doplňkových konstr., vč. požadovaných otvorů, ochranných a bezpečnostních opatření a základů těchto konstrukcí a lešení, - vytvoření kotevních čel, kapes, nálitků, a sedel, - zřízení všech požadovaných otvorů, kapes, výklenků, prostupů, dutin, drážek a pod., vč. ztížení práce a úprav kolem nich, - úpravy pro osazení výztuže, doplňkových konstrukcí a vybavení, - úpravy povrchu pro položení požadované izolace, povlaků a nátěrů, případně vyspravení, - ztížení práce u kabelových a injektážních trubek a ostatních zařízení osazovaných do betonu, - konstrukce betonových kloubů, upevnění kotevních prvků a doplňkových konstrukcí, - nátěry zabraňující soudržnost betonu a bednění, - výplň, těsnění a tmelení spar a spojů, - opatření povrchů betonu izolací proti zemní vlhkosti v částech, kde přijdou do styku se zeminou nebo kamenivem, - případné zřízení spojovací vrstvy u základů, - úpravy pro osazení zařízení ochrany konstrukce proti vlivu bludných proudů. Nezahrnuje mříž a zábradlí.
406 | PROPUSTY Z TRUB DN 300MM ŽB trouby | M | 1770
Položka zahrnuje: - dodání a položení potrubí z trub a předepsaného průměru - případné úpravy trub (zkrácení, šikmé seříznutí) Nezahrnuje podkladní vrstvy a obetonování.
407 | PROPUSTY Z TRUB DN 400MM korugovaný plast | M | 2270
Položka zahrnuje: - dodání a položení potrubí z trub a předepsaného průměru - případné úpravy trub (zkrácení, šikmé seříznutí) Nezahrnuje podkladní vrstvy a obetonování.
408 | PROPUSTY Z TRUB DN 400MM železobeton | M | 2270
Položka zahrnuje: - dodání a položení potrubí z trub a předepsaného průměru - případné úpravy trub (zkrácení, šikmé seříznutí) Nezahrnuje podkladní vrstvy a obetonování.
409 | PROPUSTY Z TRUB DN 500MM korugovaný plast | M | 2820
Položka zahrnuje: - dodání a položení potrubí z trub a předepsaného průměru - případné úpravy trub (zkrácení, šikmé seříznutí) Nezahrnuje podkladní vrstvy a obetonování.
410 | PROPUSTY Z TRUB DN 500MM železobeton | M | 2820
Položka zahrnuje: - dodání a položení potrubí z trub a předepsaného průměru - případné úpravy trub (zkrácení, šikmé seříznutí) Nezahrnuje podkladní vrstvy a obetonování.
411 | PROPUSTY Z TRUB DN 600MM železobeton | M | 3660
Položka zahrnuje: - dodání a položení potrubí z trub a předepsaného průměru - případné úpravy trub (zkrácení, šikmé seříznutí) Nezahrnuje podkladní vrstvy a obetonování.
412 | PROPUSTY Z TRUB DN 600MM korugovaný plast | M | 3660
Položka zahrnuje: - dodání a položení potrubí z trub a předepsaného průměru - případné úpravy trub (zkrácení, šikmé seříznutí) Nezahrnuje podkladní vrstvy a obetonování.
413 | PROPUSTY Z TRUB DN 800MM železobeton | M | 5950
Položka zahrnuje: - dodání a položení potrubí z trub a předepsaného průměru - případné úpravy trub (zkrácení, šikmé seříznutí) Nezahrnuje podkladní vrstvy a obetonování.
414 | PROPUSTY Z TRUB DN 800MM korugovaný plast | M | 5950
Položka zahrnuje: - dodání a položení potrubí z trub a předepsaného průměru - případné úpravy trub (zkrácení, šikmé seříznutí) Nezahrnuje podkladní vrstvy a obetonování.
415 | PROPUSTY Z TRUB DN 1000MM železobeton | M | 7940
Položka zahrnuje: - dodání a položení potrubí z trub a předepsaného průměru - případné úpravy trub (zkrácení, šikmé seříznutí) Nezahrnuje podkladní vrstvy a obetonování.
416 | PROPUSTY Z TRUB DN 1000MM korugovaný plast | M | 7940
Položka zahrnuje: - dodání a položení potrubí z trub a předepsaného průměru - případné úpravy trub (zkrácení, šikmé seříznutí) Nezahrnuje podkladní vrstvy a obetonování.
417 | ČELA KAMENNÁ PROPUSTU Z TRUB DN DO 400MM | KUS | 11500
Položka zahrnuje: zdivo z lomového kamen na MC ve tvaru vyspárování zdiva MC římsu ze železobetonu včetně výztuže Nezahrnuje zábradlí
418 | ČELA KAMENNÁ PROPUSTU Z TRUB DN DO 600MM | KUS | 20200
Položka zahrnuje: zdivo z lomového kamen na MC ve tvaru vyspárování zdiva MC římsu ze železobetonu včetně výztuže Nezahrnuje zábradlí
419 | ČELA KAMENNÁ PROPUSTU Z TRUB DN DO 800MM | KUS | 24900
Položka zahrnuje: zdivo z lomového kamen na MC ve tvaru vyspárování zdiva MC římsu ze železobetonu včetně výztuže Nezahrnuje zábradlí
420 | ŘEZÁNÍ ASFALTOVÉHO KRYTU VOZOVEK TL DO 50MM | M | 85
položka zahrnuje řezání vozovkové vrstvy v předepsané tloušťce, včetně spotřeby vody
421 | ŘEZÁNÍ ASFALTOVÉHO KRYTU VOZOVEK TL DO 100MM | M | 128
položka zahrnuje řezání vozovkové vrstvy v předepsané tloušťce, včetně spotřeby vody
422 | ŘEZÁNÍ BETON KRYTU VOZOVEK TL DO 50MM | M | 157
položka zahrnuje řezání vozovkové vrstvy v předepsané tloušťce, včetně spotřeby vody
Doplňující konstrukce a práce
Bourání konstrukcí
423 | BOURÁNÍ KONSTRUKCÍ Z BETON DÍLCŮ S ODVOZEM DO 20KM | M3 | 4390
položka zahrnuje: - rozbourání konstrukce bez ohledu na použitou technologii - veškeré pomocné konstrukce (lešení a pod.) - veškerou manipulaci s vybouranou sutí a hmotami včetně uložení na skládku. Nezahrnuje poplatek za skládku. - veškeré další práce plynoucí z technologického předpisu a z platných předpisů
424 | BOURÁNÍ KONSTRUKCÍ Z KAMENE NA SUCHO S ODVOZEM DO 8KM | M3 | 1080
položka zahrnuje: - rozbourání konstrukce bez ohledu na použitou technologii - veškeré pomocné konstrukce (lešení a pod.) - veškerou manipulaci s vybouranou sutí a hmotami včetně uložení na skládku. Nezahrnuje poplatek za skládku. - veškeré další práce plynoucí z technologického předpisu a z platných předpisů
425 | BOURÁNÍ KONSTRUKCÍ Z KAMENE NA MC | M3 | 1750
položka zahrnuje: - rozbourání konstrukce bez ohledu na použitou technologii - veškeré pomocné konstrukce (lešení a pod.) - veškerou manipulaci s vybouranou sutí a hmotami včetně uložení na skládku. Nezahrnuje poplatek za skládku. - veškeré další práce plynoucí z technologického předpisu a z platných předpisů
426 | BOURÁNÍ KONSTRUKCÍ Z KAMENE NA MC S ODVOZEM DO 20KM | M3 | 2740
položka zahrnuje: - rozbourání konstrukce bez ohledu na použitou technologii - veškeré pomocné konstrukce (lešení a pod.) - veškerou manipulaci s vybouranou sutí a hmotami včetně uložení na skládku. Nezahrnuje poplatek za skládku. - veškeré další práce plynoucí z technologického předpisu a z platných předpisů
427 | BOURÁNÍ KONSTRUKCÍ Z PROST BETONU S ODVOZEM DO 20KM | M3 | 3760
položka zahrnuje: - rozbourání konstrukce bez ohledu na použitou technologii - veškeré pomocné konstrukce (lešení a pod.) - veškerou manipulaci s vybouranou sutí a hmotami včetně uložení na skládku. Nezahrnuje poplatek za skládku. - veškeré další práce plynoucí z technologického předpisu a z platných předpisů
428 | BOURÁNÍ KONSTRUKCÍ ZE ŽELEZOBETONU S ODVOZEM DO 20KM | M3 | 5600
položka zahrnuje: - rozbourání konstrukce bez ohledu na použitou technologii - veškeré pomocné konstrukce (lešení a pod.) - veškerou manipulaci s vybouranou sutí a hmotami včetně uložení na skládku. Nezahrnuje poplatek za skládku. - veškeré další práce plynoucí z technologického předpisu a z platných předpisů
429 | DEMONTÁŽ KONSTRUKCÍ KOVOVÝCH S ODVOZEM DO 20KM | T | 3600
položka zahrnuje: - rozebrání konstrukce bez ohledu na použitou technologii - veškeré pomocné konstrukce (lešení a pod.) - veškerou manipulaci s vybouranou sutí a hmotami včetně uložení na skládku. Nezahrnuje poplatek za skládku. - veškeré další práce plynoucí z technologického předpisu a z platných předpisů
430 | BOURÁNÍ PROPUSTŮ Z TRUB DN DO 400MM | M | 1020
položka zahrnuje: - odstranění trub včetně případného obetonování a lože - veškeré pomocné konstrukce (lešení a pod.) - veškerou manipulaci s vybouranou sutí a hmotami včetně uložení na skládku. Nezahrnuje poplatek za skládku. - veškeré další práce plynoucí z technologického předpisu a z platných předpisů - nezahrnuje bourání čel, vtokových a výtokových jímek, odstranění zábradlí
431 | BOURÁNÍ PROPUSTŮ Z TRUB DN DO 500MM | M | 1240
položka zahrnuje: - odstranění trub včetně případného obetonování a lože - veškeré pomocné konstrukce (lešení a pod.) - veškerou manipulaci s vybouranou sutí a hmotami včetně uložení na skládku. Nezahrnuje poplatek za skládku. - veškeré další práce plynoucí z technologického předpisu a z platných předpisů - nezahrnuje bourání čel, vtokových a výtokových jímek, odstranění zábradlí
432 | BOURÁNÍ PROPUSTŮ Z TRUB DN DO 600MM | M | 2010
položka zahrnuje: - odstranění trub včetně případného obetonování a lože - veškeré pomocné konstrukce (lešení a pod.) - veškerou manipulaci s vybouranou sutí a hmotami včetně uložení na skládku. Nezahrnuje poplatek za skládku. - veškeré další práce plynoucí z technologického předpisu a z platných předpisů - nezahrnuje bourání čel, vtokových a výtokových jímek, odstranění zábradlí
433 | BOURÁNÍ PROPUSTŮ Z TRUB DN DO 800MM | M | 2370
položka zahrnuje: - odstranění trub včetně případného obetonování a lože - veškeré pomocné konstrukce (lešení a pod.) - veškerou manipulaci s vybouranou sutí a hmotami včetně uložení na skládku. Nezahrnuje poplatek za skládku. - veškeré další práce plynoucí z technologického předpisu a z platných předpisů - nezahrnuje bourání čel, vtokových a výtokových jímek, odstranění zábradlí
434 | BOURÁNÍ PROPUSTŮ Z TRUB DN DO 1000MM | M | 3340
položka zahrnuje: - odstranění trub včetně případného obetonování a lože - veškeré pomocné konstrukce (lešení a pod.) - veškerou manipulaci s vybouranou sutí a hmotami včetně uložení na skládku. Nezahrnuje poplatek za skládku. - veškeré další práce plynoucí z technologického předpisu a z platných předpisů - nezahrnuje bourání čel, vtokových a výtokových jímek, odstranění zábradlí
435 | ODSTRANĚNÍ ŽLABŮ Z DÍLCŮ (VČET ŠTĚRBINOVÝCH) ŠÍŘKY 400MM | M | 1020
- zahrnuje vybourání žlabů včetně podkladních vrstev a eventuelních mříží - zahrnuje veškerou manipulaci s vybouranou sutí a hmotami včetně uložení na skládku - nezahrnuje poplatek za skládku
436 | VYBOURÁNÍ ULIČNÍCH VPUSTÍ KOMPLETNÍCH | KUS | 1560
- položka zahrnuje veškerou manipulaci s vybouranou sutí a hmotami včetně uložení na skládku. Nezahrnuje poplatek za skládku. - položka zahrnuje veškeré další práce plynoucí z technologického předpisu a z platných předpisů
437 | VYBOURÁNÍ ČÁSTÍ KONSTR KAMENNÝCH NA SUCHO S ODVOZEM DO 20KM | M3 | 1710
- položka zahrnuje veškerou manipulaci s vybouranou sutí a hmotami včetně uložení na skládku. Nezahrnuje poplatek za skládku. - položka zahrnuje veškeré další práce plynoucí z technologického předpisu a z platných předpisů
438 | VYBOURÁNÍ ČÁSTÍ KONSTRUKCÍ BETON S ODVOZEM DO 20KM | M3 | 4550
- položka zahrnuje veškerou manipulaci s vybouranou sutí a hmotami včetně uložení na skládku. Nezahrnuje poplatek za skládku. - položka zahrnuje veškeré další práce plynoucí z technologického předpisu a z platných předpisů
439 | VYBOURÁNÍ ČÁSTÍ KONSTRUKCÍ ŽELEZOBET S ODVOZEM DO 20KM | M3 | 5600
- položka zahrnuje veškerou manipulaci s vybouranou sutí a hmotami včetně uložení na skládku. Nezahrnuje poplatek za skládku. - položka zahrnuje veškeré další práce plynoucí z technologického předpisu a z platných předpisů
440 | VYSEKÁNÍ OTVORŮ, KAPES, RÝH V KAMENNÉM ZDIVU NA MC | M3 | 1720
- položka zahrnuje veškerou manipulaci s vybouranou sutí a hmotami včetně uložení na skládku. Nezahrnuje poplatek za skládku. - položka zahrnuje veškeré další práce plynoucí z technologického předpisu a z platných předpisů
441 | VYSEKÁNÍ OTVORŮ, KAPES, RÝH V ŽELEZOBETONOVÉ KONSTRUKCI | M3 | 6810
- položka zahrnuje veškerou manipulaci s vybouranou sutí a hmotami včetně uložení na skládku. Nezahrnuje poplatek za skládku. - položka zahrnuje veškeré další práce plynoucí z technologického předpisu a z platných předpisů
Bourání konstrukcí
Doprava vybouraných hmot
442 | VYBOURÁNÍ DROBNÝCH PŘEDMĚTŮ KAMENNÝCH | KUS | 516
- položka zahrnuje veškerou manipulaci s vybouranou sutí a hmotami včetně uložení na skládku. Nezahrnuje poplatek za skládku. - položka zahrnuje veškeré další práce plynoucí z technologického předpisu a z platných předpisů
443 | ODSTRANĚNÍ MOSTNÍ IZOLACE | M2 | 157
položka zahrnuje veškerou manipulaci s vybouranou sutí a hmotami včetně uložení na skládku. Nezahrnuje poplatek za skládku. - položka zahrnuje veškeré další práce plynoucí z technologického předpisu a z platných předpisů
Doprava vybouraných hmot

## Část 1 - HB
Příloha č. 4 dokumentace zadávacího řízení na uzavření rámcové dohody
-
Tabulka pro zpracování ceny plnění pro účely hodnocení nabídek na uzavření rámcové dohody
Část 1 - Rámcová dohoda pro oblast okresu Havlíčkův Brod
Poř. č.pol. | Název položky | Jednotka | Nabídková cena v Kč bez DPH* doplní účastník | Nabídková cena v Kč bez DPH zaokrouhlená na 2 desetinná místa** | Stropová cena v Kč bez DPH*** | Váha v % (zobrazená na 6 desetinných míst)**** | Přepočtená hodnota (zobrazená na 6 desetinných míst)*****
1 | 2 | 3 | 4 | 5 | 6 | 7 | 8
Všeobecné konstrukce a práce
1 | POPLATKY ZA SKLÁDKU ŽB, kámen 2400kg/m3 | T | 1 | 1 | 300 | 0.21995 | 0.21995
2 | POPLATKY ZA SKLÁDKU KSC 2400kg/m3 | T | 1 | 1 | 300 | 0.083949 | 0.083949
3 | POPLATKY ZA SKLÁDKU vozovkové souvství 2200kg/m3 | T | 1 | 1 | 200 | 0.47011 | 0.47011
4 | POPLATKY ZA SKLÁDKU kamenivo, zemina 2000kg/m3 | T | 1 | 1 | 150 | 1.0477 | 1.0477
5 | POPLATKY ZA SKLÁDKU zemina 1800kg/m3 | T | 1 | 1 | 150 | 1.3516 | 1.3516
6 | POPLATKY ZA SKLÁDKU ŽB 2500 kg/m3 | T | 1 | 1 | 300 | 0.088986 | 0.088986
7 | POPLATKY ZA SKLÁDKU ŽB 2600 kg/m3 | T | 1 | 1 | 300 | 0.01679 | 0.01679
8 | POPLATKY ZA SKLÁDKU Nebezpečný odpad (např. dehtové penetrační makadamy), 2200 kg/m3 | T | 1 | 1 | 6000 | 1.3432 | 1.3432
9 | POPLATKY ZA SKLÁDKU TYP S-IO (INERTNÍ ODPAD) | T | 1 | 1 | 150 | 0.018469 | 0.018469
10 | POPLATKY ZA SKLÁDKU TYP S-OO (OSTATNÍ ODPAD) | T | 1 | 1 | 150 | 0.018469 | 0.018469
11 | ZKOUŠENÍ MATERIÁLŮ ZKUŠEBNOU ZHOTOVITELE KPL = stavba | KPL | 1 | 1 | 25000 | 0.069957 | 0.069957
12 | ZKOUŠENÍ KONSTRUKCÍ A PRACÍ ZKUŠEBNOU ZHOTOVITELE KPL = stavba | KPL | 1 | 1 | 40000 | 0.11193 | 0.11193
13 | POMOC PRÁCE ZŘÍZ NEBO ZAJIŠŤ OBJÍŽĎKY A PŘÍSTUP CESTY | KPL | 1 | 1 | 20000 | 0.011193 | 0.011193
14 | POMOC PRÁCE ZŘÍZ NEBO ZAJIŠŤ REGULACI A OCHRANU DOPRAVY KPL = stavba | KPL | 1 | 1 | 40000 | 0.11193 | 0.11193
15 | POMOC PRÁCE ZŘÍZ NEBO ZAJIŠŤ ZEMNÍKY A SKLÁDKY | KPL | 1 | 1 | 35000 | 0.019588 | 0.019588
16 | PRŮZKUMNÉ PRÁCE GEOTECHNICKÉ NA POVRCHU | KPL | 1 | 1 | 35000 | 0.019588 | 0.019588
17 | PRŮZKUMNÉ PRÁCE DIAGNOSTIKY KONSTRUKCÍ NA POVRCHU | KPL | 1 | 1 | 20000 | 0.011193 | 0.011193
18 | OSTATNÍ POŽADAVKY - GEODETICKÉ ZAMĚŘENÍ pro realizaci stavby | KM | 1 | 1 | 10000 | 0.21267 | 0.21267
19 | OSTATNÍ POŽADAVKY - GEODETICKÉ ZAMĚŘENÍ ke kolaudaci | KM | 1 | 1 | 10000 | 0.21267 | 0.21267
20 | OSTATNÍ POŽADAVKY - GEODETICKÉ ZAMĚŘENÍ vytyčení hranic pozemků | KM | 1 | 1 | 10000 | 0.21267 | 0.21267
21 | OSTATNÍ POŽADAVKY - GEODETICKÉ ZAMĚŘENÍ Vytyčení inženýrských sítí na stavbě, KPL=stavba | KPL | 1 | 1 | 30000 | 0.083949 | 0.083949
22 | OSTATNÍ POŽADAVKY - VYPRACOVÁNÍ MOSTNÍHO LISTU | KUS | 1 | 1 | 5000 | 0.0055966 | 0.0055966
23 | OSTATNÍ POŽADAVKY - VYPRACOVÁNÍ RDS | KPL | 1 | 1 | 50000 | 0.055966 | 0.055966
24 | OSTAT POŽADAVKY - DOKUMENTACE SKUTEČ PROVEDENÍ V DIGIT FORMĚ KPL = stavba | KPL | 1 | 1 | 50000 | 0.13991 | 0.13991
25 | OSTAT POŽADAVKY - GEOMETRICKÝ PLÁN | KM | 1 | 1 | 15000 | 0.28543 | 0.28543
26 | OSTAT POŽADAVKY - PASPORTIZACE A FOTODOKUMENTACE STAVBY | KM | 1 | 1 | 3000 | 0.03358 | 0.03358
27 | OSTAT POŽADAVKY - PASPORTIZACE A FOTODOKUMENTACE OBJÍZDNÝCH TRAS | KM | 1 | 1 | 1000 | 0.022386 | 0.022386
28 | VYPRACOVÁNÍ POVODŇOVÉHO A HAVARIJNÍHO PLÁNU | KPL | 1 | 1 | 10000 | 0.01679 | 0.01679
29 | OSTATNÍ POŽADAVKY - HLAVNÍ MOSTNÍ PROHLÍDKA | KUS | 1 | 1 | 10000 | 0.011193 | 0.011193
30 | OSTATNÍ POŽADAVKY - INFORMAČNÍ TABULE Rozměr 2,5 x 1,75 m | KUS | 1 | 1 | 15000 | 0.041974 | 0.041974
31 | ZAŘÍZENÍ STAVENIŠTĚ - ZŘÍZENÍ, PROVOZ, DEMONTÁŽ KPL = stavba | KPL | 1 | 1 | 40000 | 0.11193 | 0.11193
32 | KOMPLETNÍ PRÁCE SOUVISEJÍCÍ SE ZAJIŠTĚNÍM BOZP NA STAVBĚ KPL = stavba | KPL | 1 | 1 | 30000 | 0.083949 | 0.083949
33 | POMOC PRÁCE ZAJIŠŤ NEBO ZŘÍZ OCHRANU INŽENÝRSKÝCH SÍTÍ KPL = stavba | KPL | 1 | 1 | 20000 | 0.055966 | 0.055966
34 | KÁCENÍ STROMŮ D KMENE PŘES 0,9M S ODSTRAN PAŘEZŮ vč.dopravy | KUS | 1 | 1 | 9870 | 0.055238 | 0.055238
35 | DOPRAVA MATERIÁLU VČETNĚ NALOŽENÍ A SLOŽENÍ DO 1 KM Vnitrostaveništní i mimostaveništní doprava materiálu (suť, kamenivo, frézovaná, zemina, ornice...) | T | 1 | 1 | 60 | 0.067159 | 0.067159
36 | PŘÍPLATEK K DOPRAVĚ ZA KAŽDÝ DALŠÍ KM | T | 1 | 1 | 7 | 0.1567 | 0.1567
Všeobecné konstrukce a práce
Zemní práce
37 | ODSTRANĚNÍ TRAVIN | M2 | 1 | 1 | 2 | 1.3432e-05 | 1.3432e-05
38 | ODSTRANĚNÍ KŘOVIN S ODVOZEM DO 5KM | M2 | 1 | 1 | 76 | 0.0073159 | 0.0073159
39 | SEJMUTÍ DRNU | M2 | 1 | 1 | 26 | 0.00014551 | 0.00014551
40 | KÁCENÍ STROMŮ D KMENE DO 0,5M S ODSTRANĚNÍM PAŘEZŮ včetně dopravy | KUS | 1 | 1 | 1560 | 0.021303 | 0.021303
41 | KÁCENÍ STROMŮ D KMENE DO 0,9M S ODSTRANĚNÍM PAŘEZŮ vč.dopravy | KUS | 1 | 1 | 4390 | 0.040293 | 0.040293
42 | ODSTRANĚNÍ PAŘEZŮ D DO 0,5M | KUS | 1 | 1 | 620 | 0.0072868 | 0.0072868
43 | ODSTRANĚNÍ PAŘEZŮ D DO 0,9M | KUS | 1 | 1 | 1240 | 0.015961 | 0.015961
44 | ODSTRANĚNÍ PAŘEZŮ D PŘES 0,9M | KUS | 1 | 1 | 3570 | 0.037962 | 0.037962
45 | ODSTRANĚNÍ KRYTU ZPEVNĚNÝCH PLOCH S ASFALT POJIVEM, ODVOZ DO 12KM | M3 | 1 | 1 | 743 | 0.0099798 | 0.0099798
46 | ODSTRANĚNÍ KRYTU ZPEVNĚNÝCH PLOCH S ASFALT POJIVEM, ODVOZ DO 16KM | M3 | 1 | 1 | 800 | 0.13432 | 0.13432
47 | ODSTRANĚNÍ KRYTU ZPEVNĚNÝCH PLOCH S ASFALT POJIVEM, ODVOZ DO 20KM | M3 | 1 | 1 | 857 | 0.17746 | 0.17746
48 | ODSTRANĚNÍ KRYTU ZPEVNĚNÝCH PLOCH Z BETONU, ODVOZ DO 20KM | M3 | 1 | 1 | 2150 | 0.21899 | 0.21899
49 | ODSTRAN KRYTU ZPEVNĚNÝCH PLOCH Z DLAŽEB KOSTEK, ODVOZ DO 2KM | M3 | 1 | 1 | 300 | 0.001679 | 0.001679
50 | ODSTRAN KRYTU ZPEVNĚNÝCH PLOCH Z DLAŽEB KOSTEK, ODVOZ DO 20KM | M3 | 1 | 1 | 514 | 0.055232 | 0.055232
51 | ODSTRANĚNÍ KRYTU ZPEVNĚNÝCH PLOCH Z DLAŽDIC | M3 | 1 | 1 | 724 | 0.0016208 | 0.0016208
52 | ODSTRANĚNÍ KRYTU ZPEVNĚNÝCH PLOCH Z DLAŽDIC, ODVOZ DO 2KM | M3 | 1 | 1 | 764 | 0.0017103 | 0.0017103
53 | ODSTRANĚNÍ KRYTU ZPEVNĚNÝCH PLOCH Z DLAŽDIC, ODVOZ DO 20KM | M3 | 1 | 1 | 1010 | 0.03222 | 0.03222
54 | ODSTRANĚNÍ PŘÍKOPŮ A RIGOLŮ Z PŘÍKOPOVÝCH TVÁRNIC | M2 | 1 | 1 | 114 | 0.014036 | 0.014036
55 | ODSTRANĚNÍ PODKLADU ZPEVNĚNÝCH PLOCH ZE STABIL ZEMINY, ODVOZ DO 1KM | M3 | 1 | 1 | 223 | 0.041185 | 0.041185
56 | ODSTRANĚNÍ PODKLADŮ ZPEVNĚNÝCH PLOCH Z KAMENIVA NESTMELENÉHO | M3 | 1 | 1 | 219 | 0.003677 | 0.003677
57 | ODSTRAN PODKL ZPEVNĚNÝCH PLOCH Z KAMENIVA NESTMEL, ODVOZ DO 1KM | M3 | 1 | 1 | 219 | 0.040447 | 0.040447
58 | ODSTRAN PODKL ZPEVNĚNÝCH PLOCH Z KAMENIVA NESTMEL, ODVOZ DO 16KM | M3 | 1 | 1 | 381 | 0.14926 | 0.14926
59 | ODSTRAN PODKL ZPEVNĚNÝCH PLOCH Z KAMENIVA NESTMEL, ODVOZ DO 20KM | M3 | 1 | 1 | 429 | 0.96374 | 0.96374
60 | ODSTRAN PODKL ZPEVNĚNÝCH PLOCH S ASFALT POJIVEM, ODVOZ DO 8KM | M3 | 1 | 1 | 536 | 0.0059995 | 0.0059995
61 | ODSTRAN PODKL ZPEVNĚNÝCH PLOCH S ASFALT POJIVEM, ODVOZ DO 12KM | M3 | 1 | 1 | 555 | 0.0049698 | 0.0049698
62 | ODSTRAN PODKL ZPEVNĚNÝCH PLOCH S ASFALT POJIVEM, ODVOZ DO 16KM | M3 | 1 | 1 | 625 | 0.13991 | 0.13991
63 | ODSTRAN PODKL ZPEVNĚNÝCH PLOCH S ASFALT POJIVEM, ODVOZ DO 20KM | M3 | 1 | 1 | 682 | 0.74093 | 0.74093
64 | ODSTRAN PODKL ZPEVNĚNÝCH PLOCH S CEM POJIVEM, ODVOZ DO 20KM | M3 | 1 | 1 | 1280 | 0.25073 | 0.25073
65 | ODSTRAN KRYTU ZPEVNĚNÝCH PLOCH S ASFALT POJIVEM VČET PODKLADU, ODVOZ DO 20KM | M3 | 1 | 1 | 764 | 0.22234 | 0.22234
66 | ODSTRANĚNÍ ZÁHONOVÝCH OBRUBNÍKŮ | M | 1 | 1 | 37 | 0.00041415 | 0.00041415
67 | ODSTRANĚNÍ CHODNÍKOVÝCH OBRUBNÍKŮ BETONOVÝCH | M | 1 | 1 | 83 | 0.031308 | 0.031308
68 | ODSTRANĚNÍ CHODNÍKOVÝCH OBRUBNÍKŮ BETONOVÝCH, ODVOZ DO 5KM | M | 1 | 1 | 83 | 0.0092903 | 0.0092903
69 | FRÉZOVÁNÍ ZPEVNĚNÝCH PLOCH ASFALTOVÝCH | M3 | 1 | 1 | 1040 | 0.023282 | 0.023282
70 | FRÉZOVÁNÍ ZPEVNĚNÝCH PLOCH ASFALTOVÝCH, ODVOZ DO 1KM | M3 | 1 | 1 | 1110 | 0.31061 | 0.31061
71 | FRÉZOVÁNÍ ZPEVNĚNÝCH PLOCH ASFALTOVÝCH, ODVOZ DO 5KM | M3 | 1 | 1 | 1220 | 0.0068278 | 0.0068278
72 | FRÉZOVÁNÍ ZPEVNĚNÝCH PLOCH ASFALTOVÝCH, ODVOZ DO 8KM | M3 | 1 | 1 | 1270 | 0.0071077 | 0.0071077
73 | FRÉZOVÁNÍ ZPEVNĚNÝCH PLOCH ASFALTOVÝCH, ODVOZ DO 12KM | M3 | 1 | 1 | 1310 | 0.54693 | 0.54693
74 | FRÉZOVÁNÍ ZPEVNĚNÝCH PLOCH ASFALTOVÝCH, ODVOZ DO 16KM | M3 | 1 | 1 | 1370 | 0.24535 | 0.24535
75 | FRÉZOVÁNÍ ZPEVNĚNÝCH PLOCH ASFALTOVÝCH, ODVOZ DO 20KM | M3 | 1 | 1 | 1430 | 4.0816 | 4.0816
76 | PŘEVEDENÍ VODY POTRUBÍM DN 800 NEBO ŽLABY R.O. DO 2,8M | M | 1 | 1 | 1610 | 0.019823 | 0.019823
77 | ODKOPÁVKY A PROKOPÁVKY OBECNÉ TŘ. I | M3 | 1 | 1 | 114 | 0.0051041 | 0.0051041
78 | ODKOPÁVKY A PROKOPÁVKY OBECNÉ TŘ. I, ODVOZ DO 1KM | M3 | 1 | 1 | 114 | 0.02871 | 0.02871
79 | ODKOPÁVKY A PROKOPÁVKY OBECNÉ TŘ. I, ODVOZ DO 20KM | M3 | 1 | 1 | 358 | 0.71528 | 0.71528
80 | ODKOPÁVKY A PROKOPÁVKY OBECNÉ TŘ. II, ODVOZ DO 1KM | M3 | 1 | 1 | 247 | 0.069118 | 0.069118
81 | ODKOPÁVKY A PROKOPÁVKY OBECNÉ TŘ. II, ODVOZ DO 8KM | M3 | 1 | 1 | 381 | 0.0021323 | 0.0021323
82 | ODKOPÁVKY A PROKOPÁVKY OBECNÉ TŘ. II, ODVOZ DO 12KM | M3 | 1 | 1 | 447 | 0.01501 | 0.01501
83 | ODKOPÁVKY A PROKOPÁVKY OBECNÉ TŘ. II, ODVOZ DO 16KM | M3 | 1 | 1 | 528 | 0.2955 | 0.2955
84 | ODKOPÁVKY A PROKOPÁVKY OBECNÉ TŘ. II, ODVOZ DO 20KM | M3 | 1 | 1 | 610 | 0.99755 | 0.99755
85 | ODKOPÁVKY A PROKOPÁVKY OBECNÉ TŘ. III, ODVOZ DO 20KM | M3 | 1 | 1 | 800 | 0.18805 | 0.18805
86 | ODKOP PRO SPOD STAVBU SILNIC A ŽELEZNIC TŘ. I | M3 | 1 | 1 | 162 | 0.01088 | 0.01088
87 | ODKOP PRO SPOD STAVBU SILNIC A ŽELEZNIC TŘ. I, ODVOZ DO 1KM | M3 | 1 | 1 | 114 | 0.037643 | 0.037643
88 | ODKOP PRO SPOD STAVBU SILNIC A ŽELEZNIC TŘ. I, ODVOZ DO 20KM | M3 | 1 | 1 | 353 | 0.91786 | 0.91786
89 | ODKOP PRO SPOD STAVBU SILNIC A ŽELEZNIC TŘ. II, ODVOZ DO 8KM | M3 | 1 | 1 | 496 | 0.0083277 | 0.0083277
90 | ODKOP PRO SPOD STAVBU SILNIC A ŽELEZNIC TŘ. II, ODVOZ DO 12KM | M3 | 1 | 1 | 572 | 0.0032012 | 0.0032012
91 | ODKOP PRO SPOD STAVBU SILNIC A ŽELEZNIC TŘ. II, ODVOZ DO 20KM | M3 | 1 | 1 | 724 | 0.25527 | 0.25527
92 | ČIŠTĚNÍ VOZOVEK OD NÁNOSU | M2 | 1 | 1 | 1 | 0.0067159 | 0.0067159
93 | ČIŠTĚNÍ KRAJNIC OD NÁNOSU TL. DO 100MM | M2 | 1 | 1 | 38 | 0.33602 | 0.33602
94 | ČIŠTĚNÍ KRAJNIC OD NÁNOSU TL. DO 200MM | M2 | 1 | 1 | 72 | 0.2176 | 0.2176
95 | ČIŠTĚNÍ PŘÍKOPŮ OD NÁNOSU DO 0,25M3/M | M | 1 | 1 | 85 | 1.351 | 1.351
96 | ČIŠTĚNÍ PŘÍKOPŮ OD NÁNOSU DO 0,5M3/M | M | 1 | 1 | 114 | 0.13334 | 0.13334
97 | ČIŠTĚNÍ RÁMOVÝCH A KLENBOVÝCH PROPUSTŮ OD NÁNOSŮ | M3 | 1 | 1 | 311 | 0.0067881 | 0.0067881
98 | ČIŠTĚNÍ VODOTEČÍ A MELIORAČ KANÁLŮ OD NÁNOSŮ | M3 | 1 | 1 | 2070 | 0.034755 | 0.034755
99 | ČIŠTĚNÍ POTRUBÍ DN DO 300MM čištění propustku vč. vtoku, výtoku a příp. tokových jímek | M | 1 | 1 | 175 | 0.00039176 | 0.00039176
100 | ČIŠTĚNÍ POTRUBÍ DN DO 400MM čištění propustku vč. vtoku, výtoku a příp. tokových jímek | M | 1 | 1 | 273 | 0.026279 | 0.026279
101 | ČIŠTĚNÍ POTRUBÍ DN DO 500MM čištění propustku vč. vtoku, výtoku a příp. tokových jímek | M | 1 | 1 | 360 | 0.0245 | 0.0245
102 | ČIŠTĚNÍ POTRUBÍ DN DO 600MM čištění propustku vč. vtoku, výtoku a příp. tokových jímek | M | 1 | 1 | 459 | 0.038019 | 0.038019
103 | ČIŠTĚNÍ POTRUBÍ DN DO 800MM čištění propustku vč. vtoku, výtoku a příp. tokových jímek | M | 1 | 1 | 546 | 0.022612 | 0.022612
104 | ČIŠTĚNÍ POTRUBÍ DN DO 1000MM čištění propustku vč. vtoku, výtoku a příp. tokových jímek | M | 1 | 1 | 643 | 0.034547 | 0.034547
105 | ČIŠTĚNÍ POTRUBÍ DN DO 1200MM čištění propustku vč. vtoku, výtoku a příp. tokových jímek | M | 1 | 1 | 731 | 0.02291 | 0.02291
106 | HLOUBENÍ JAM ZAPAŽ I NEPAŽ TŘ. I, ODVOZ DO 5KM | M3 | 1 | 1 | 258 | 0.00043318 | 0.00043318
107 | HLOUBENÍ JAM ZAPAŽ I NEPAŽ TŘ. I, ODVOZ DO 20KM | M3 | 1 | 1 | 438 | 0.028827 | 0.028827
108 | HLOUBENÍ JAM ZAPAŽ I NEPAŽ TŘ. II, ODVOZ DO 20KM | M3 | 1 | 1 | 705 | 0.010811 | 0.010811
109 | HLOUBENÍ RÝH ŠÍŘ DO 2M PAŽ I NEPAŽ TŘ. I, ODVOZ DO 5KM | M3 | 1 | 1 | 293 | 0.00065592 | 0.00065592
110 | HLOUBENÍ RÝH ŠÍŘ DO 2M PAŽ I NEPAŽ TŘ. I, ODVOZ DO 20KM | M3 | 1 | 1 | 448 | 0.24551 | 0.24551
111 | HLOUBENÍ RÝH ŠÍŘ DO 2M PAŽ I NEPAŽ TŘ. II, ODVOZ DO 20KM | M3 | 1 | 1 | 1140 | 0.047468 | 0.047468
112 | HLOUBENÍ ŠACHET ZAPAŽ I NEPAŽ TŘ. I, ODVOZ DO 20KM | M3 | 1 | 1 | 828 | 0.050047 | 0.050047
113 | ULOŽENÍ SYPANINY DO NÁSYPŮ SE ZHUTNĚNÍM | M3 | 1 | 1 | 54 | 0.0041101 | 0.0041101
114 | ULOŽENÍ SYPANINY DO NÁSYPŮ SE ZHUTNĚNÍM DO 100% PS | M3 | 1 | 1 | 68 | 0.026944 | 0.026944
115 | ULOŽENÍ SYPANINY DO NÁSYPŮ A NA SKLÁDKY BEZ ZHUTNĚNÍ | M3 | 1 | 1 | 16 | 0.033221 | 0.033221
116 | ULOŽENÍ SYPANINY DO NÁSYPŮ Z NAKUPOVANÝCH MATERIÁLŮ | M3 | 1 | 1 | 513 | 0.3273 | 0.3273
117 | ZŘÍZENÍ TĚSNĚNÍ ZE ZEMIN SE ZHUTNĚNÍM | M3 | 1 | 1 | 205 | 0.00022946 | 0.00022946
118 | ZEMNÍ KRAJNICE A DOSYPÁVKY SE ZHUTNĚNÍM | M3 | 1 | 1 | 186 | 0.028314 | 0.028314
119 | ZEMNÍ KRAJNICE A DOSYPÁVKY Z NAKUPOVANÝCH MATERIÁLŮ | M3 | 1 | 1 | 671 | 1.8326 | 1.8326
120 | ZÁSYP JAM A RÝH ZEMINOU SE ZHUTNĚNÍM | M3 | 1 | 1 | 104 | 0.038648 | 0.038648
121 | ZÁSYP JAM A RÝH Z NAKUPOVANÝCH MATERIÁLŮ ŠD 0/32 | M3 | 1 | 1 | 593 | 0.077659 | 0.077659
122 | ZÁSYP JAM A RÝH Z NAKUPOVANÝCH MATERIÁLŮ ŠD 0/63 | M3 | 1 | 1 | 593 | 0.090934 | 0.090934
123 | ZÁSYP JAM A RÝH Z NAKUPOVANÝCH MATERIÁLŮ zemina vhodná do násypů dle ČSN 73 6330 | M3 | 1 | 1 | 593 | 0.1759 | 0.1759
124 | OBSYP POTRUBÍ A OBJEKTŮ SE ZHUTNĚNÍM | M3 | 1 | 1 | 191 | 0.00021379 | 0.00021379
125 | OBSYP POTRUBÍ A OBJEKTŮ Z NAKUPOVANÝCH MATERIÁLŮ | M3 | 1 | 1 | 711 | 0.064224 | 0.064224
126 | ZEMNÍ HRÁZKY ZE ZEMIN NEPROPUSTNÝCH | M3 | 1 | 1 | 381 | 0.00042646 | 0.00042646
127 | ZEMNÍ HRÁZKY Z NAKUPOVANÝCH MATERIÁLŮ | M3 | 1 | 1 | 599 | 0.0013409 | 0.0013409
128 | ÚPRAVA PLÁNĚ SE ZHUTNĚNÍM V HORNINĚ TŘ. I | M2 | 1 | 1 | 13 | 0.087598 | 0.087598
129 | ÚPRAVA PLÁNĚ SE ZHUTNĚNÍM V HORNINĚ TŘ. II | M2 | 1 | 1 | 20 | 0.034027 | 0.034027
130 | ÚPRAVA POVRCHŮ SROVNÁNÍM ÚZEMÍ V TL DO 0,25M | M2 | 1 | 1 | 20 | 0.0394 | 0.0394
131 | ROZPROSTŘENÍ ORNICE VE SVAHU V TL DO 0,10M | M2 | 1 | 1 | 22 | 0.00024625 | 0.00024625
132 | ROZPROSTŘENÍ ORNICE VE SVAHU V TL DO 0,15M | M2 | 1 | 1 | 31 | 6.9398e-05 | 6.9398e-05
133 | NÁKUP, DOPRAVA A ROZPROSTŘENÍ HUMÓZNÍ VRSTVY VE SVAHU V TL.DO 0,1M | M2 | 1 | 1 | 31 | 0.0001041 | 0.0001041
134 | ROZPROSTŘENÍ ORNICE V ROVINĚ V TL DO 0,10M vč. dodání ornice | M2 | 1 | 1 | 15 | 0.0001679 | 0.0001679
135 | ROZPROSTŘENÍ ORNICE V ROVINĚ V TL DO 0,15M | M2 | 1 | 1 | 22 | 0.00024625 | 0.00024625
136 | ZALOŽENÍ TRÁVNÍKU RUČNÍM VÝSEVEM | M2 | 1 | 1 | 14 | 0.061742 | 0.061742
137 | ZALOŽENÍ TRÁVNÍKU HYDROOSEVEM NA ORNICI | M2 | 1 | 1 | 17 | 0.0095142 | 0.0095142
138 | ZALOŽENÍ TRÁVNÍKU ZATRAVŇOVACÍ TEXTILIÍ (ROHOŽÍ) | M2 | 1 | 1 | 125 | 0.034979 | 0.034979
139 | VYSAZOVÁNÍ STROMŮ LISTNATÝCH S BALEM OBVOD KMENE DO 8CM, VÝŠ DO 1,2M Včetně ochranné konstrukce. | KUS | 1 | 1 | 761 | 0.004259 | 0.004259
140 | VYSAZOVÁNÍ STROMŮ LISTNATÝCH S BALEM OBVOD KMENE DO 10CM, VÝŠ DO 1,7M Včetně ochranné konstrukce. | KUS | 1 | 1 | 902 | 0.0050481 | 0.0050481
Zemní práce
Základy
141 | OPLÁŠTĚNÍ ODVODŇOVACÍCH ŽEBER Z GEOTEXTILIE | M2 | 1 | 1 | 47 | 0.046821 | 0.046821
142 | TRATIVODY KOMPLET Z TRUB NEKOV DN DO 100MM, RÝHA TŘ I | M | 1 | 1 | 194 | 0.017372 | 0.017372
143 | TRATIVODY KOMPLET Z TRUB BETON DN 200MM | M | 1 | 1 | 377 | 0.00084397 | 0.00084397
144 | TRATIVODY KOMPL Z TRUB Z PLAST HM DN DO 200MM, RÝHA TŘ I | M | 1 | 1 | 341 | 0.10496 | 0.10496
145 | TRATIVODY KOMPL Z TRUB Z PLAST HM DN DO 200MM, RÝHA TŘ II | M | 1 | 1 | 525 | 0.082857 | 0.082857
146 | DRENÁŽNÍ VRSTVY Z BETONU MEZEROVITÉHO (DRENÁŽNÍHO) | M3 | 1 | 1 | 2490 | 0.0027871 | 0.0027871
147 | DRENÁŽNÍ VRSTVY Z GEOTEXTILIE | M2 | 1 | 1 | 52 | 0.02171 | 0.02171
148 | SANAČNÍ VRSTVY Z LOMOVÉHO KAMENE | M3 | 1 | 1 | 806 | 0.054581 | 0.054581
149 | OCHRANNÝ PLÁŠŤ PODZEM STĚN Z FÓLIÍ Z PLASTIC HMOT | M2 | 1 | 1 | 188 | 0.00021043 | 0.00021043
150 | VRTY PRO KOTVENÍ A INJEKTÁŽ TŘ IV NA POVRCHU D DO 25MM | M | 1 | 1 | 857 | 0.0019185 | 0.0019185
151 | ZÁKLADY Z PROSTÉHO BETONU C16/20 B 20 | M3 | 1 | 1 | 2990 | 0.033468 | 0.033468
152 | ZÁKLADY Z PROSTÉHO BETONU DO C25/30 (B30) | M3 | 1 | 1 | 3240 | 0.045332 | 0.045332
153 | ZÁKLADY Z PROSTÉHO BETONU DO C30/37 (B37) | M3 | 1 | 1 | 3410 | 0.034352 | 0.034352
154 | ZÁKLADY ZE ŽELEZOBETONU DO C25/30 (B30) | M3 | 1 | 1 | 3520 | 0.00394 | 0.00394
155 | ZÁKLADY ZE ŽELEZOBETONU DO C30/37 (B37) | M3 | 1 | 1 | 3790 | 0.042422 | 0.042422
156 | VÝZTUŽ ZÁKLADŮ Z OCELI 10505, B500B | T | 1 | 1 | 24800 | 0.041639 | 0.041639
157 | KOTEVNÍ SÍTĚ PRO GABIONY A ARMOVANÉ ZEMINY | M2 | 1 | 1 | 298 | 0.078386 | 0.078386
158 | OPLÁŠTĚNÍ (ZPEVNĚNÍ) SÍŤOVINOU Z PLASTICKÝCH HMOT | M2 | 1 | 1 | 235 | 0.0013152 | 0.0013152
159 | OPLÁŠTĚNÍ (ZPEVNĚNÍ) Z GEOTEXTILIE A GEOMŘÍŽOVIN výztužná geomříž | M2 | 1 | 1 | 68 | 0.051757 | 0.051757
160 | OPLÁŠTĚNÍ (ZPEVNĚNÍ) Z GEOTEXTILIE A GEOMŘÍŽOVIN separační geotextilie min. 300 g/m2 | M2 | 1 | 1 | 68 | 0.20018 | 0.20018
Základy
Svislé konstrukce
161 | ZDI A STĚNY PODPĚR A VOLNÉ Z DÍLCŮ ŽELBET | M3 | 1 | 1 | 12900 | 0.0072196 | 0.0072196
162 | ZDI A STĚNY PODPĚR A VOLNÉ Z KAMENE A LOM VÝROBKŮ NA MC | M3 | 1 | 1 | 2830 | 0.0015838 | 0.0015838
163 | ZDI A STĚNY PODP A VOL ZE ŽELEZOBET DO C30/37 (B37) | M3 | 1 | 1 | 6990 | 0.003912 | 0.003912
164 | VÝZTUŽ ZDÍ A STĚN PODP A VOL Z OCELI 10505, B500B | T | 1 | 1 | 31400 | 0.0035147 | 0.0035147
165 | KOVOVÉ KONSTRUKCE PRO KOTVENÍ ŘÍMSY | KG | 1 | 1 | 127 | 0.0056861 | 0.0056861
166 | ŘÍMSY Z PROST BETONU | M3 | 1 | 1 | 5950 | 0.063269 | 0.063269
167 | ŘÍMSY ZE ŽELEZOBETONU DO C25/30 (B30) | M3 | 1 | 1 | 9070 | 0.050761 | 0.050761
168 | ŘÍMSY ZE ŽELEZOBETONU DO C30/37 (B37) | M3 | 1 | 1 | 9260 | 0.10365 | 0.10365
169 | VÝZTUŽ ŘÍMS Z OCELI 10505, B500B | T | 1 | 1 | 25200 | 0.036669 | 0.036669
170 | VÝZTUŽ ŘÍMS Z KARI-SÍTÍ | T | 1 | 1 | 26000 | 0.020372 | 0.020372
171 | ZDI OPĚR, ZÁRUB, NÁBŘEŽ Z DÍLCŮ ŽELEZOBETON DO C30/37 (B37) | M3 | 1 | 1 | 11900 | 0.01332 | 0.01332
172 | ZDI OPĚRNÉ, ZÁRUBNÍ, NÁBŘEŽNÍ Z PROSTÉHO BETONU DO C16/20 (B20) | M3 | 1 | 1 | 4110 | 0.018402 | 0.018402
173 | ZDI OPĚRNÉ, ZÁRUBNÍ, NÁBŘEŽNÍ Z PROSTÉHO BETONU DO C25/30 (B30) | M3 | 1 | 1 | 4340 | 0.019431 | 0.019431
174 | ZDI OPĚRNÉ, ZÁRUBNÍ, NÁBŘEŽNÍ ZE ŽELEZOVÉHO BETONU DO C30/37 (B37) | M3 | 1 | 1 | 5480 | 0.024535 | 0.024535
175 | VÝZTUŽ ZDÍ OPĚR, ZÁRUB, NÁBŘEŽ Z OCELI | T | 1 | 1 | 25600 | 0.014327 | 0.014327
176 | VÝZTUŽ ZDÍ OPĚRNÝCH, ZÁRUBNÍCH, NÁBŘEŽNÍCH Z KARI SÍTÍ | T | 1 | 1 | 22500 | 0.025185 | 0.025185
177 | MOSTNÍ OPĚRY A KŘÍDLA ZE ŽELEZOVÉHO BETONU DO C30/37 (B37) | M3 | 1 | 1 | 5110 | 0.0057197 | 0.0057197
178 | VÝZTUŽ MOSTNÍCH OPĚR A KŘÍDEL Z OCELI 10505, B500B | T | 1 | 1 | 24800 | 0.0055518 | 0.0055518
179 | ZÁBRADLÍ Z DÍLCŮ KOVOVÝCH ŽÁROVĚ ZINK PONOREM S NÁTĚREM | KG | 1 | 1 | 69 | 0.03321 | 0.03321
Svislé konstrukce
Vodorovné konstrukce
180 | MOSTNÍ NOSNÉ DESKOVÉ KONSTRUKCE ZE ŽELEZOBETONU C30/37 | M3 | 1 | 1 | 8680 | 0.019431 | 0.019431
181 | VÝZTUŽ MOSTNÍ DESKOVÉ KONSTRUKCE Z OCELI 10505, B500B | T | 1 | 1 | 27600 | 0.0092679 | 0.0092679
182 | SCHODIŠŤ KONSTR Z DÍLCŮ BETON | M3 | 1 | 1 | 9630 | 0.0053895 | 0.0053895
183 | PODKL A VÝPLŇ VRSTVY Z PROST BET Beton C20/25 | M3 | 1 | 1 | 2440 | 0.0021849 | 0.0021849
184 | PODKL A VÝPLŇ VRSTVY Z PROST BET DO B12,5 | M3 | 1 | 1 | 2310 | 0.0012928 | 0.0012928
185 | PODKLADNÍ A VÝPLŇOVÉ VRSTVY Z PROSTÉHO BETONU C12/15 | M3 | 1 | 1 | 2310 | 0.54298 | 0.54298
186 | PODKLADNÍ A VÝPLŇOVÉ VRSTVY Z PROSTÉHO BETONU C16/20 | M3 | 1 | 1 | 2520 | 0.018334 | 0.018334
187 | PODKLADNÍ A VÝPLŇOVÉ VRSTVY Z PROSTÉHO BETONU C25/30 | M3 | 1 | 1 | 2690 | 0.12646 | 0.12646
188 | PODKL A VÝPLŇ VRSTVY ZE ŽELEZOBET DO C25/30 (B30) | M3 | 1 | 1 | 2830 | 0.015838 | 0.015838
189 | PODKL VRSTVY ZE ŽELEZOBET DO C25/30 (B30) VČET VÝZTUŽE Z OCELI 10505, B500B | M3 | 1 | 1 | 4040 | 0.033915 | 0.033915
190 | PODKLADNÍ A VÝPLŇOVÉ VRSTVY Z KAMENIVA DRCENÉHO | M3 | 1 | 1 | 770 | 0.0086187 | 0.0086187
191 | PODKLADNÍ A VÝPLŇOVÉ VRSTVY Z KAMENIVA DRCENÉHO Z recyklovaného materiálu. Bude využit recyklovaný materiál ze stavby nebo dodán investorem. | M3 | 1 | 1 | 770 | 0.0086187 | 0.0086187
192 | PODKLADNÍ A VÝPLŇOVÉ VRSTVY Z KAMENIVA TĚŽENÉHO | M3 | 1 | 1 | 711 | 0.0039792 | 0.0039792
193 | VYROVNÁVACÍ A SPÁD VRSTVY Z MALTY ZVLÁŠTNÍ (PLASTMALTA) | M3 | 1 | 1 | 77300 | 0.0043262 | 0.0043262
194 | ZÁHOZ Z LOMOVÉHO KAMENE | M3 | 1 | 1 | 944 | 0.0079248 | 0.0079248
195 | ROVNANINA Z LOMOVÉHO KAMENE | M3 | 1 | 1 | 1460 | 0.0089881 | 0.0089881
196 | POHOZ DNA A SVAHŮ Z KAMENIVA TĚŽENÉHO | M3 | 1 | 1 | 663 | 0.0011132 | 0.0011132
197 | DLAŽBY Z LOMOVÉHO KAMENE NA MC Včetně betonového lože tl. 100 mm. | M3 | 1 | 1 | 4540 | 0.16261 | 0.16261
198 | PŘEDLÁŽDĚNÍ DLAŽBY Z LOMOVÉHO KAMENE Včetně betonového lože tl. 100 mm. | M3 | 1 | 1 | 2830 | 0.02059 | 0.02059
199 | DLAŽBY Z KAMENICKÝCH VÝROBKŮ | M2 | 1 | 1 | 2490 | 0.027871 | 0.027871
200 | DLAŽBY Z BETONOVÝCH DLAŽDIC NA MC Včetně betonového lože tl. 100 mm. | M2 | 1 | 1 | 641 | 0.036233 | 0.036233
201 | PŘEDLÁŽDĚNÍ DLAŽBY Z BETON DLAŽDIC Včetně betonového lože tl. 100 mm. | M2 | 1 | 1 | 218 | 0.015251 | 0.015251
202 | STUPNĚ A PRAHY VODNÍCH KORYT Z PROSTÉHO BETONU C25/30 | M3 | 1 | 1 | 5010 | 0.02131 | 0.02131
Vodorovné konstrukce
Komunikace
203 | KAMENIVO ZPEVNĚNÉ CEMENTEM TŘ. I SC 8/10 | M3 | 1 | 1 | 1700 | 0.60891 | 0.60891
204 | KAMENIVO ZPEVNĚNÉ CEMENTEM TL. DO 150MM SC 8/10 | M2 | 1 | 1 | 252 | 0.0012693 | 0.0012693
205 | KAMENIVO ZPEVNĚNÉ CEMENTEM TŘ. I TL. DO 150MM | M2 | 1 | 1 | 252 | 0.0014103 | 0.0014103
206 | VOZOVKOVÉ VRSTVY ZE ŠTĚRKODRTI ŠD 0/32 | M3 | 1 | 1 | 671 | 0.11641 | 0.11641
207 | VOZOVKOVÉ VRSTVY ZE ŠTĚRKODRTI ŠD 0/45 | M3 | 1 | 1 | 671 | 0.30042 | 0.30042
208 | VOZOVKOVÉ VRSTVY ZE ŠTĚRKODRTI ŠD 0/63 | M3 | 1 | 1 | 671 | 1.1581 | 1.1581
209 | VOZOVKOVÉ VRSTVY ZE ŠTĚRKODRTI ŠD 63/125 | M3 | 1 | 1 | 671 | 0.045064 | 0.045064
210 | VOZOVKOVÉ VRSTVY ZE ŠTĚRKODRTI TL. DO 100MM ŠD 0/32 | M2 | 1 | 1 | 71 | 0.035365 | 0.035365
211 | VOZOVKOVÉ VRSTVY ZE ŠTĚRKODRTI TL. DO 150MM ŠD 0/32 | M2 | 1 | 1 | 102 | 0.11531 | 0.11531
212 | VOZOVKOVÉ VRSTVY ZE ŠTĚRKODRTI TL. DO 200MM ŠD 0/32 | M2 | 1 | 1 | 134 | 0.077994 | 0.077994
213 | VOZOVKOVÉ VRSTVY ZE ŠTĚRKODRTI TL. DO 250MM ŠD 0/63 | M2 | 1 | 1 | 166 | 0.37161 | 0.37161
214 | VOZOVKOVÉ VRSTVY Z RECYKLOVANÉHO MATERIÁLU Vyrovnání nezpevněných sjezdů z R-mat. Bude využit recyklovaný materiál ze stavby nebo dodán investorem. | M3 | 1 | 1 | 757 | 0.11693 | 0.11693
215 | VOZOVKOVÉ VRSTVY Z RECYKLOVANÉHO MATERIÁLU R-mat v místech sanací a propustků (ŠDA:R-mat - 6:4) . Bude využit recyklovaný materiál ze stavby nebo dodán investorem. | M3 | 1 | 1 | 757 | 0.23301 | 0.23301
216 | VOZOVKOVÉ VRSTVY Z RECYKLOVANÉHO MATERIÁLU TL DO 50MM Bude využit recyklovaný materiál ze stavby nebo dodán investorem. | M2 | 1 | 1 | 38 | 0.0079539 | 0.0079539
217 | VOZOVKOVÉ VRSTVY Z RECYKLOVANÉHO MATERIÁLU TL DO 100MM Bude využit recyklovaný materiál ze stavby nebo dodán investorem. | M2 | 1 | 1 | 76 | 0.00021267 | 0.00021267
218 | VOZOVKOVÉ VRSTVY Z RECYKLOVANÉHO MATERIÁLU TL DO 150MM Bude využit recyklovaný materiál ze stavby nebo dodán investorem. | M2 | 1 | 1 | 116 | 0.011296 | 0.011296
219 | VRSTVY PRO OBNOVU A OPRAVY RECYK ZA STUDENA CEM A ASF EMULZÍ tl. 150 až 250 mm Recyklace rozfrézování a recyklace vrstev technologií za studena dle TP 208. Daná recyklace bude provedena s doplněním drobným drceným kamenivem s přídavkem cementu a asfaltové emulze dle TP 208 "Recyklace konstrukčních vrstev netuhých vozovek za studena". RS 0/32 CA (na místě),tl. 150-250mm, vč. rozfrézování a reprofilace, vč. průkazních zkoušek dávkování pojiv bude určeno na základě průkazních zkoušek včetně provedení vyrovnávky příčného a podélného sklonu do předepsaných profilů, vč. zhutnění. | M3 | 1 | 1 | 1870 | 5.2328 | 5.2328
220 | VRSTVY PRO OBNOVU A OPRAVY RECYK ZA STUDENA CEM TL DO 200MM Recyklace rozfrézování a recyklace vrstev technologií za studena dle TP 208. Daná recyklace bude provedena s doplněním drobným drceným kamenivem s přídavkem cementu a asfaltové emulze dle TP 208 "Recyklace konstrukčních vrstev netuhých vozovek za studena". RS 0/32 CA (na místě),tl. 150-250mm, vč. rozfrézování a reprofilace, vč. průkazních zkoušek dávkování pojiv bude určeno na základě průkazních zkoušek včetně provedení vyrovnávky příčného a podélného sklonu do předepsaných profilů, vč. zhutnění. | M2 | 1 | 1 | 273 | 0.061115 | 0.061115
221 | ZPEVNĚNÍ KRAJNIC ZE ŠTĚRKODRTI ŠD 0/32 | M3 | 1 | 1 | 686 | 0.12746 | 0.12746
222 | ZPEVNĚNÍ KRAJNIC ZE ŠTĚRKODRTI TL. DO 100MM ŠD 0/32 | M2 | 1 | 1 | 71 | 0.052849 | 0.052849
223 | ZPEVNĚNÍ KRAJNIC ZE ŠTĚRKODRTI TL. DO 150MM ŠD 0/32 | M2 | 1 | 1 | 102 | 0.0045668 | 0.0045668
224 | ZPEVNĚNÍ KRAJNIC Z RECYKLOVANÉHO MATERIÁLU Bude využit recyklovaný materiál ze stavby nebo dodán investorem. | M3 | 1 | 1 | 757 | 0.949 | 0.949
225 | ZPEVNĚNÍ KRAJNIC Z RECYKLOVANÉHO MATERIÁLU TL DO 50MM Bude využit recyklovaný materiál ze stavby nebo dodán investorem. | M2 | 1 | 1 | 38 | 0.029774 | 0.029774
226 | ZPEVNĚNÍ KRAJNIC Z RECYKLOVANÉHO MATERIÁLU TL DO 100MM Bude využit recyklovaný materiál ze stavby nebo dodán investorem. | M2 | 1 | 1 | 76 | 0.38281 | 0.38281
227 | INFILTRAČNÍ POSTŘIK Z EMULZE DO 0,5KG/M2 | M2 | 1 | 1 | 10 | 0.0017909 | 0.0017909
228 | INFILTRAČNÍ POSTŘIK ASFALTOVÝ DO 1,0KG/M2 | M2 | 1 | 1 | 12 | 0.087307 | 0.087307
229 | INFILTRAČNÍ POSTŘIK Z EMULZE DO 1,0KG/M2 | M2 | 1 | 1 | 17 | 0.32919 | 0.32919
230 | SPOJOVACÍ POSTŘIK Z ASFALTU DO 0,5KG/M2 | M2 | 1 | 1 | 8 | 0.11462 | 0.11462
231 | SPOJOVACÍ POSTŘIK Z EMULZE DO 0,5KG/M2 | M2 | 1 | 1 | 11 | 1.3297 | 1.3297
232 | SPOJOVACÍ POSTŘIK Z MODIFIK EMULZE DO 0,5KG/M2 | M2 | 1 | 1 | 12 | 0.067159 | 0.067159
233 | SPOJOVACÍ POSTŘIK Z EMULZE DO 1,0KG/M2 | M2 | 1 | 1 | 18 | 0.37777 | 0.37777
234 | SPOJOVACÍ POSTŘIK Z MODIFIK EMULZE DO 1,0KG/M2 | M2 | 1 | 1 | 21 | 0.0070517 | 0.0070517
235 | MIKROKOBEREC JEDNOVRSTVÝ FRAKCE KAMENIVA 0/8 | M2 | 1 | 1 | 77 | 0.056884 | 0.056884
236 | MIKROKOBEREC DVOUVRSTVÝ FRAKCE KAMENIVA 0/8 + 0/8 | M2 | 1 | 1 | 135 | 4.5332 | 4.5332
237 | VOZOVKOVÉ VÝZTUŽNÉ VRSTVY Z TEXTILIE geotextílie 500 g/m2 | M2 | 1 | 1 | 89 | 0.15441 | 0.15441
238 | VOZOVKOVÉ VÝZTUŽNÉ VRSTVY Z GEOMŘÍŽOVINY pevnost min. 50/50 kN/m | M2 | 1 | 1 | 218 | 1.874 | 1.874
239 | ASFALTOVÝ BETON PRO OBRUSNÉ VRSTVY ACO 11 ACO 11 50/70 | M3 | 1 | 1 | 4820 | 0.2212 | 0.2212
240 | ASFALTOVÝ BETON PRO OBRUSNÉ VRSTVY ACO 11+, 11S ACO 11+ 50/70 | M3 | 1 | 1 | 5010 | 12.954 | 12.954
241 | ASFALTOVÝ BETON PRO OBRUSNÉ VRSTVY ACO 11 TL. 40MM ACO 11+ 50/70 | M2 | 1 | 1 | 193 | 0.0019443 | 0.0019443
242 | ASFALTOVÝ BETON PRO OBRUSNÉ VRSTVY ACO 11+, 11S TL. 40MM ACO 11+ 50/70 | M2 | 1 | 1 | 200 | 1.6141 | 1.6141
243 | ASFALTOVÝ BETON PRO OBRUSNÉ VRSTVY ACO 11+, 11S TL. 50MM ACO 11+ 50/70 | M2 | 1 | 1 | 249 | 5.825 | 5.825
244 | ASFALTOVÝ BETON PRO OBRUSNÉ VRSTVY MODIFIK ACO 11+, 11S | M3 | 1 | 1 | 5620 | 1.8872 | 1.8872
245 | ASFALTOVÝ BETON PRO LOŽNÍ VRSTVY ACL 16 | M3 | 1 | 1 | 4290 | 0.019207 | 0.019207
246 | ASFALTOVÝ BETON PRO LOŽNÍ VRSTVY ACL 16+, 16S ACL 16+ 50/70 | M3 | 1 | 1 | 4450 | 7.4714 | 7.4714
247 | ASFALTOVÝ BETON PRO LOŽNÍ VRSTVY ACL 16+, 16S TL. 50MM ACL 16+ 50/70 | M2 | 1 | 1 | 223 | 1.4976 | 1.4976
248 | ASFALTOVÝ BETON PRO LOŽNÍ VRSTVY ACL 16+, 16S TL. 60MM ACL 16+ 50/70 | M2 | 1 | 1 | 267 | 1.8858 | 1.8858
249 | ASFALTOVÝ BETON PRO LOŽNÍ VRSTVY ACL 16+, 16S TL. 70MM ACL 16+ 50/70 | M2 | 1 | 1 | 311 | 0.0017405 | 0.0017405
250 | ASFALTOVÝ BETON PRO LOŽNÍ VRSTVY MODIFIK ACL 16+, 16S | M3 | 1 | 1 | 5010 | 1.6823 | 1.6823
251 | ASFALTOVÝ BETON PRO PODKLADNÍ VRSTVY ACP 16+, 16S ACP 16+ 50/70 | M3 | 1 | 1 | 4170 | 0.99419 | 0.99419
252 | ASFALTOVÝ BETON PRO PODKLADNÍ VRSTVY ACP 22+, 22S | M3 | 1 | 1 | 4120 | 0.92232 | 0.92232
253 | ASFALTOVÝ BETON PRO PODKLADNÍ VRSTVY ACP 16+, 16S TL. 50MM ACP 16+ 50/70 | M2 | 1 | 1 | 208 | 0.12805 | 0.12805
254 | ASFALTOVÝ BETON PRO PODKLADNÍ VRSTVY ACP 16+, 16S TL. 60MM ACP 16+ 50/70 | M2 | 1 | 1 | 249 | 0.58529 | 0.58529
255 | ASFALTOVÝ BETON PRO PODKLADNÍ VRSTVY ACP 16+, 16S TL. 70MM | M2 | 1 | 1 | 291 | 0.00228 | 0.00228
256 | ASFALTOVÝ BETON PRO PODKLADNÍ VRSTVY ACP 16+, 16S TL. 80MM ACP 16+ 50/70 | M2 | 1 | 1 | 334 | 0.037385 | 0.037385
257 | ASFALTOVÝ KOBEREC MASTIXOVÝ SMA 11+, 11S | M3 | 1 | 1 | 5620 | 1.2581 | 1.2581
258 | LITÝ ASFALT MA II (KŘIŽ, PARKOVIŠTĚ, ZASTÁVKY) 11 TL. 30MM | M2 | 1 | 1 | 355 | 0.69538 | 0.69538
259 | LITÝ ASFALT MA IV (OCHRANA MOSTNÍ IZOLACE) 11 TL. 30MM | M2 | 1 | 1 | 355 | 0.0039736 | 0.0039736
260 | VRSTVY PRO OBNOVU A OPRAVY Z ASF BETONU ACO ACO 11+ 50/70 vyrovnávka a velkoplošné výspravy | M3 | 1 | 1 | 5650 | 3.1621 | 3.1621
261 | VRSTVY PRO OBNOVU A OPRAVY Z ASF BETONU ACL ACL 16+ 50/70 - vyrovnávky a velkoplošné výspravy | M3 | 1 | 1 | 5480 | 0.73606 | 0.73606
262 | REPROF ASF VRST RECYK ZA HORKA REMIX PLUS TL 50MM SE VTL AC | M2 | 1 | 1 | 178 | 0.25901 | 0.25901
263 | REPROF ASF VRST RECYK ZA HORKA REMIX PLUS TL 70MM SE VTL AC | M2 | 1 | 1 | 267 | 0.059772 | 0.059772
264 | REPROF ASF VRST RECYK ZA HORKA REMIX PLUS TL 100MM SE VTL AC | M2 | 1 | 1 | 401 | 0.089769 | 0.089769
265 | VÝSPRAVA VÝTLUKŮ A TRHLIN TRYSKOVOU METODOU | T | 1 | 1 | 800 | 0.017909 | 0.017909
266 | VÝSPRAVA VÝTLUKŮ SMĚSÍ ACO TL. DO 50MM ACO 11+ 50/70 | M2 | 1 | 1 | 514 | 0.16397 | 0.16397
267 | VÝSPRAVA TRHLIN ASFALTOVOU ZÁLIVKOU | M | 1 | 1 | 139 | 0.33451 | 0.33451
268 | DLÁŽDĚNÉ KRYTY Z DROBNÝCH KOSTEK DO LOŽE Z KAMENIVA | M2 | 1 | 1 | 934 | 0.00052272 | 0.00052272
269 | DLÁŽDĚNÉ KRYTY Z DROBNÝCH KOSTEK DO LOŽE Z KAMENIVA Drobné kostky budou dodány investorem. | M2 | 1 | 1 | 934 | 0.00052272 | 0.00052272
270 | DLÁŽDĚNÉ KRYTY Z DROBNÝCH KOSTEK DO LOŽE Z MC | M2 | 1 | 1 | 1020 | 0.19409 | 0.19409
271 | DLÁŽDĚNÉ KRYTY Z DROBNÝCH KOSTEK DO LOŽE Z MC Drobné kostky budou dodány investorem. | M2 | 1 | 1 | 1020 | 0.057085 | 0.057085
272 | DLÁŽDĚNÉ KRYTY Z BETONOVÝCH DLAŽDIC DO LOŽE Z KAMENIVA | M2 | 1 | 1 | 379 | 0.033938 | 0.033938
273 | DLÁŽDĚNÉ KRYTY Z BETONOVÝCH DLAŽDIC DO LOŽE Z MC | M2 | 1 | 1 | 517 | 0.0057869 | 0.0057869
274 | KRYTY Z BETON DLAŽDIC SE ZÁMKEM ŠEDÝCH TL 60MM DO LOŽE Z KAM | M2 | 1 | 1 | 396 | 0.00022162 | 0.00022162
275 | KRYTY Z BETON DLAŽDIC SE ZÁMKEM BAREV TL 80MM DO LOŽE Z KAM | M2 | 1 | 1 | 554 | 0.006201 | 0.006201
276 | VOZOVKOVÝ KRYT Z BETONU C30/37 | M3 | 1 | 1 | 2690 | 0.015055 | 0.015055
277 | PŘEDLÁŽDĚNÍ KRYTU Z VELKÝCH KOSTEK | M2 | 1 | 1 | 733 | 0.0041023 | 0.0041023
278 | PŘEDLÁŽDĚNÍ KRYTU Z DROBNÝCH KOSTEK | M2 | 1 | 1 | 764 | 0.053447 | 0.053447
279 | PŘEDLÁŽDĚNÍ KRYTU Z BETONOVÝCH DLAŽDIC | M2 | 1 | 1 | 334 | 0.038507 | 0.038507
280 | PŘEDLÁŽDĚNÍ KRYTU Z BETONOVÝCH DLAŽDIC SE ZÁMKEM | M2 | 1 | 1 | 401 | 0.056555 | 0.056555
281 | VÝPLŇ SPAR ASFALTEM | M | 1 | 1 | 83 | 0.093832 | 0.093832
282 | VÝPLŇ SPAR MODIFIKOVANÝM ASFALTEM | M | 1 | 1 | 138 | 0.0015447 | 0.0015447
Komunikace
Úpravy povrchů, podlahy, výplně otvorů
283 | REPROFILACE PODHLEDŮ, SVISLÝCH PLOCH SANAČNÍ MALTOU JEDNOVRST TL 20MM | M2 | 1 | 1 | 1480 | 0.02899 | 0.02899
284 | REPROFILACE PODHLEDŮ, SVISLÝCH PLOCH SANAČNÍ MALTOU DVOUVRST TL 50MM | M2 | 1 | 1 | 3480 | 0.0077905 | 0.0077905
285 | REPROFILACE VODOROVNÝCH PLOCH SHORA SANAČNÍ MALTOU JEDNOVRST TL 20MM | M2 | 1 | 1 | 1270 | 0.011372 | 0.011372
286 | SPOJOVACÍ MŮSTEK MEZI STARÝM A NOVÝM BETONEM | M2 | 1 | 1 | 158 | 0.004775 | 0.004775
287 | SJEDNOCUJÍCÍ STĚRKA JEMNOU MALTOU TL CCA 2MM | M2 | 1 | 1 | 235 | 0.006576 | 0.006576
288 | OCHRANA VÝZTUŽE PŘI NEDOSTATEČNÉM KRYTÍ | M2 | 1 | 1 | 759 | 0.017416 | 0.017416
289 | SPÁROVÁNÍ STARÉHO ZDIVA CEMENTOVOU MALTOU | M2 | 1 | 1 | 552 | 0.013902 | 0.013902
Úpravy povrchů, podlahy, výplně otvorů
Přidružená stavební výroba
290 | Kabelový žlab zemní včetně krytu světlé šířky do 120 mm | M | 1 | 1 | 247 | 0.0022118 | 0.0022118
291 | Zakrytí kabelů výstražnou fólií šířky přes 20 do 40 cm | M | 1 | 1 | 28 | 0.00050145 | 0.00050145
Přidružená stavební výroba
Izolace proti vodě
292 | IZOLACE BĚŽNÝCH KONSTRUKCÍ PROTI ZEMNÍ VLHKOSTI ASFALTOVÝMI NÁTĚRY | M2 | 1 | 1 | 102 | 0.00057085 | 0.00057085
293 | IZOLACE MOSTOVEK CELOPLOŠNÁ ASFALTOVÝMI PÁSY | M2 | 1 | 1 | 495 | 0.0083109 | 0.0083109
294 | IZOLACE MOSTOVEK POD ŘÍMSOU NÁTĚROVÁ ASFALT VYZTUŽENÁ | M2 | 1 | 1 | 332 | 0.0018581 | 0.0018581
295 | OCHRANA IZOLACE NA POVRCHU ASFALTOVÝMI PÁSY | M2 | 1 | 1 | 214 | 0.0011977 | 0.0011977
296 | OCHRANA IZOLACE NA POVRCHU TEXTILIÍ | M2 | 1 | 1 | 102 | 0.0011417 | 0.0011417
Izolace proti vodě
Nátěry
297 | PROTIKOROZ OCHRANA OCEL KONSTR NÁTĚREM VÍCEVRST | M2 | 1 | 1 | 625 | 0.01714 | 0.01714
298 | PROTIKOROZ OCHRANA DOPLŇK OK NÁSTŘIKEM METALIZACÍ | M2 | 1 | 1 | 566 | 0.0063353 | 0.0063353
299 | NÁTĚRY BETON KONSTR TYP S2 (OS-B) | M2 | 1 | 1 | 311 | 0.0017405 | 0.0017405
300 | NÁTĚRY BETON KONSTR TYP S4 (OS-C) | M2 | 1 | 1 | 360 | 0.0020148 | 0.0020148
Nátěry
Potrubí
301 | POTRUBÍ Z TRUB PLASTOVÝCH ODPADNÍCH DN DO 100MM | M | 1 | 1 | 119 | 6.6599e-05 | 6.6599e-05
302 | POTRUBÍ Z TRUB PLASTOVÝCH ODPADNÍCH DN DO 150MM | M | 1 | 1 | 206 | 0.00046116 | 0.00046116
303 | POTRUBÍ Z TRUB PLASTOVÝCH ODPADNÍCH DN DO 200MM | M | 1 | 1 | 380 | 0.010634 | 0.010634
304 | POTRUBÍ Z TRUB PLASTOVÝCH ODPADNÍCH DN DO 250MM | M | 1 | 1 | 662 | 0.001482 | 0.001482
305 | POTRUBÍ DREN Z TRUB PLAST (I FLEXIBIL) DN DO 100MM | M | 1 | 1 | 225 | 0.00075554 | 0.00075554
306 | POTRUBÍ DREN Z TRUB PLAST DN DO 150MM DĚROVANÝCH | M | 1 | 1 | 242 | 0.008668 | 0.008668
307 | CHRÁNIČKY PŮLENÉ Z TRUB PLAST DN DO 100MM | M | 1 | 1 | 218 | 0.00048802 | 0.00048802
308 | CHRÁNIČKY PŮLENÉ Z TRUB PLAST DN DO 150MM chránička kabel | M | 1 | 1 | 308 | 0.0006895 | 0.0006895
309 | NASUNUTÍ KABELŮ DO CHRÁNIČKY | M | 1 | 1 | 31 | 1.7349e-05 | 1.7349e-05
310 | VSAKOVACÍ JÍMKA BETON | KUS | 1 | 1 | 7020 | 0.0015715 | 0.0015715
311 | DRENÁŽNÍ ŠACHTICE NORMÁLNÍ Z PLAST DÍLCŮ ŠN 60 | KUS | 1 | 1 | 4380 | 0.0024513 | 0.0024513
312 | VPUSŤ KANALIZAČNÍ ULIČNÍ KOMPLETNÍ MONOLIT BETON | KUS | 1 | 1 | 7750 | 0.0043374 | 0.0043374
313 | VPUSŤ KANALIZAČNÍ ULIČNÍ KOMPLETNÍ Z BETONOVÝCH DÍLCŮ | KUS | 1 | 1 | 7750 | 0.12058 | 0.12058
314 | VPUSŤ KANALIZAČNÍ HORSKÁ KOMPLETNÍ MONOLITICKÁ BETONOVÁ | KUS | 1 | 1 | 13800 | 0.0061786 | 0.0061786
315 | VPUSŤ CHODNÍKOVÁ Z BETON DÍLCŮ | KUS | 1 | 1 | 11200 | 0.0025073 | 0.0025073
316 | VPUSŤ ODVOD ŽLABŮ Z BETON DÍLCŮ, VS. ŠÍŘKY DO 1 000 MM, VSAKOVACÍ JÍMKA S HRUBÝM KAMENIVEM | KS | 1 | 1 | 15600 | 0.0034923 | 0.0034923
317 | ČISTÍCÍ KUSY ŠTĚRBIN ŽLABŮ Z BETON DÍLCŮ SV. ŠÍŘKY DO 400MM | KUS | 1 | 1 | 12000 | 0.010745 | 0.010745
318 | MŘÍŽE OCELOVÉ SAMOSTATNÉ | KUS | 1 | 1 | 5570 | 0.044266 | 0.044266
319 | VÝŠKOVÁ ÚPRAVA POKLOPŮ | KUS | 1 | 1 | 93 | 0.0014365 | 0.0014365
320 | VÝŠKOVÁ ÚPRAVA MŘÍŽÍ | KUS | 1 | 1 | 1570 | 0.038485 | 0.038485
321 | VÝŠKOVÁ ÚPRAVA KRYCÍCH HRNCŮ | KUS | 1 | 1 | 791 | 0.013723 | 0.013723
322 | OBETONOVÁNÍ POTRUBÍ Z PROSTÉHO BETONU DO C12/15 (B15) | M3 | 1 | 1 | 2230 | 0.014477 | 0.014477
323 | OBETONOVÁNÍ POTRUBÍ Z PROSTÉHO BETONU DO C16/20 (B20) | M3 | 1 | 1 | 2490 | 0.0027871 | 0.0027871
324 | OBETONOVÁNÍ POTRUBÍ ZE ŽELEZOBETONU DO C25/30 (B30) VČETNĚ VÝZTUŽE | M3 | 1 | 1 | 3480 | 0.10167 | 0.10167
325 | ZKOUŠKA VODOTĚSNOSTI POTRUBÍ DN DO 200MM | M | 1 | 1 | 93 | 0.00031229 | 0.00031229
326 | TLAKOVÉ ZKOUŠKY POTRUBÍ DN DO 300MM | M | 1 | 1 | 86 | 0.00019252 | 0.00019252
327 | TELEVIZNÍ PROHLÍDKA POTRUBÍ | M | 1 | 1 | 93 | 0.00020819 | 0.00020819
Potrubí
Ostatní konstrukce a práce
328 | TĚSNĚNÍ DILATAČ SPAR ASF ZÁLIVKOU PRŮŘ DO 100MM2 | M | 1 | 1 | 12 | 0.0013432 | 0.0013432
329 | TĚSNĚNÍ DILATAČ SPAR ASF ZÁLIVKOU PRŮŘ DO 800MM2 | M | 1 | 1 | 96 | 0.0021491 | 0.0021491
330 | TĚSNĚNÍ DILATAČ SPAR ASF ZÁLIVKOU MODIFIK PRŮŘ DO 800MM2 | M | 1 | 1 | 104 | 0.0017461 | 0.0017461
331 | TĚSNĚNÍ DILATAČ SPAR ASF ZÁLIVKOU MODIFIK PRŮŘ PŘES 800MM2 | M | 1 | 1 | 132 | 0.00014775 | 0.00014775
332 | TĚSNĚNÍ DILATAČNÍCH SPAR CEMENTOVOU ZÁLIVKOU PRŮŘEZU DO 100MM2 | M | 1 | 1 | 31 | 0.00069398 | 0.00069398
333 | ŠTĚRBINOVÉ ŽLABY Z BETONOVÝCH DÍLCŮ ŠÍŘ DO 400MM VÝŠ DO 500MM BEZ OBRUBY | M | 1 | 1 | 2380 | 0.0079919 | 0.0079919
334 | ŠTĚRBINOVÉ ŽLABY Z BETONOVÝCH DÍLCŮ ŠÍŘ DO 400MM VÝŠ DO 500MM S OBRUBOU 120MM | M | 1 | 1 | 2580 | 0.43318 | 0.43318
335 | PŘÍKOPOVÉ ŽLABY Z BETON TVÁRNIC ŠÍŘ DO 600MM DO ŠTĚRKOPÍSKU TL 100MM | M | 1 | 1 | 363 | 0.0028442 | 0.0028442
336 | PŘÍKOPOVÉ ŽLABY Z BETON TVÁRNIC ŠÍŘ DO 600MM DO BETONU TL 100MM | M | 1 | 1 | 475 | 0.088684 | 0.088684
337 | PŘEDLÁŽDĚNÍ ŽLABŮ Z TVÁRNIC ŠÍŘ DO 600MM | M | 1 | 1 | 130 | 0.017461 | 0.017461
338 | ŽLABY A RIGOLY DLÁŽDĚNÉ Z KOSTEK DROBNÝCH DO BETONU TL 100MM | M2 | 1 | 1 | 1230 | 0.017898 | 0.017898
339 | OČIŠTĚNÍ VOZOVEK ZAMETENÍM | M2 | 1 | 1 | 2 | 0.14244 | 0.14244
340 | OČIŠTĚNÍ ASFALTOVÝCH VOZOVEK UMYTÍM VODOU | M2 | 1 | 1 | 3 | 0.18344 | 0.18344
341 | OČIŠTĚNÍ ASFALTOVÝCH VOZOVEK OD VEGETACE | M2 | 1 | 1 | 11 | 0.00012312 | 0.00012312
342 | OČIŠTĚNÍ ZDIVA OD VEGETACE | M2 | 1 | 1 | 107 | 0.00011977 | 0.00011977
343 | OČIŠTĚNÍ ZDIVA OTRYSKÁNÍM TLAKOVOU VODOU DO 500 BARŮ | M2 | 1 | 1 | 264 | 0.000591 | 0.000591
344 | OČIŠTĚNÍ ZDIVA OTRYSKÁNÍM NA SUCHO KŘEMIČ PÍSKEM | M2 | 1 | 1 | 311 | 0.0027849 | 0.0027849
345 | OČIŠTĚNÍ BETON KONSTR OD VEGETACE | M2 | 1 | 1 | 107 | 0.00053895 | 0.00053895
346 | OČIŠTĚNÍ BETON KONSTR OTRYSKÁNÍM TLAK VODOU DO 500 BARŮ | M2 | 1 | 1 | 264 | 0.066487 | 0.066487
347 | OČIŠTĚNÍ OCEL KONSTR OTRYSKÁNÍM NA SUCHO KŘEMIČ PÍSKEM | M2 | 1 | 1 | 311 | 0.0010443 | 0.0010443
Ostatní konstrukce a práce
Doplňující konstrukce a práce
348 | ZÁBRADLÍ SILNIČNÍ S VODOR MADLY - DODÁVKA A MONTÁŽ | M | 1 | 1 | 973 | 0.041386 | 0.041386
349 | ZÁBRADLÍ SILNIČNÍ SE SVISLOU VÝPLNÍ - DODÁVKA A MONTÁŽ | M | 1 | 1 | 2130 | 0.020265 | 0.020265
350 | ZÁBRADLÍ SILNIČNÍ SE SVISLOU VÝPLNÍ - DEMONTÁŽ S PŘESUNEM | M | 1 | 1 | 142 | 0.00095366 | 0.00095366
351 | ZÁBRADLÍ MOSTNÍ S VODOR MADLY - DODÁVKA A MONTÁŽ | M | 1 | 1 | 1520 | 0.038281 | 0.038281
352 | ZÁBRADLÍ MOSTNÍ S VODOR MADLY - DEMONTÁŽ S PŘESUNEM | M | 1 | 1 | 152 | 0.0031475 | 0.0031475
353 | ZÁBRADLÍ MOSTNÍ SE SVISLOU VÝPLNÍ - DODÁVKA A MONTÁŽ | M | 1 | 1 | 3350 | 0.059995 | 0.059995
354 | SVODIDLO OCEL SILNIČ JEDNOSTR, ÚROVEŇ ZADRŽ N1, N2 - DODÁVKA A MONTÁŽ | M | 1 | 1 | 963 | 0.57129 | 0.57129
355 | SVODIDLO OCEL SILNIČ JEDNOSTR, ÚROVEŇ ZADRŽ N1, N2 - MONTÁŽ S PŘESUNEM (BEZ DODÁ | M | 1 | 1 | 147 | 0.0049362 | 0.0049362
356 | SVODIDLO OCEL SILNIČ JEDNOSTR, ÚROVEŇ ZADRŽ N1, N2 - DEMONTÁŽ S PŘESUNEM | M | 1 | 1 | 172 | 0.038505 | 0.038505
357 | SVOD OCEL ZÁBRADEL ÚROVEŇ ZADRŽ H2 - DODÁVKA A MONTÁŽ | M | 1 | 1 | 4550 | 0.13343 | 0.13343
358 | SMĚROVÉ SLOUPKY Z PLAST HMOT VČETNĚ ODRAZNÉHO PÁSKU | KUS | 1 | 1 | 324 | 0.17408 | 0.17408
359 | SMĚROVÉ SLOUPKY Z PLAST HMOT - DEMONTÁŽ A ODVOZ | KUS | 1 | 1 | 122 | 0.012427 | 0.012427
360 | SMĚROVÉ SLOUPKY Z PLAST HMOT - NÁSTAVCE NA SVODIDLA VČETNĚ ODRAZNÉHO PÁSKU | KUS | 1 | 1 | 244 | 0.00013656 | 0.00013656
361 | ODRAZKY NA SVODIDLA | KUS | 1 | 1 | 218 | 0.019521 | 0.019521
362 | DOPRAVNÍ ZNAČKY ZÁKLAD VELIKOSTI OCEL NEREFLEXNÍ - MONTÁŽ S PŘEMÍST | KUS | 1 | 1 | 258 | 0.00028878 | 0.00028878
363 | DOPRAVNÍ ZNAČKY ZÁKLADNÍ VELIKOSTI OCELOVÉ NEREFLEXNÍ - DEMONTÁŽ | KUS | 1 | 1 | 151 | 0.00016902 | 0.00016902
364 | DOPRAV ZNAČKY ZÁKLAD VEL OCEL NEREFLEXNÍ - DOD, MONT, DEMONT | KUS | 1 | 1 | 2060 | 0.00046116 | 0.00046116
365 | DOPRAVNÍ ZNAČKY ZÁKLADNÍ VELIKOSTI OCELOVÉ FÓLIE TŘ 1 - DODÁVKA A MONTÁŽ | KUS | 1 | 1 | 1980 | 0.055406 | 0.055406
366 | DOPRAVNÍ ZNAČKY ZÁKLADNÍ VELIKOSTI OCELOVÉ FÓLIE TŘ 1 - MONTÁŽ S PŘEMÍSTĚNÍM | KUS | 1 | 1 | 258 | 0.00072196 | 0.00072196
367 | DOPRAVNÍ ZNAČKY ZÁKLADNÍ VELIKOSTI OCELOVÉ FÓLIE TŘ 1 - DEMONTÁŽ | KUS | 1 | 1 | 151 | 0.00016902 | 0.00016902
368 | DOPRAV ZNAČKY ZÁKLAD VEL OCEL FÓLIE TŘ 1 - DOD, MONT, DEMONT | KUS | 1 | 1 | 791 | 0.078179 | 0.078179
369 | DOPRAVNÍ ZNAČKY ZÁKLADNÍ VELIKOSTI OCELOVÉ FÓLIE TŘ 2 - DODÁVKA A MONTÁŽ | KUS | 1 | 1 | 2490 | 0.041528 | 0.041528
370 | DOPRAV ZNAČKY ZÁKLAD VEL OCEL FÓLIE TŘ 2 - NÁJEMNÉ | KSDEN | 1 | 1 | 7 | 0.00035259 | 0.00035259
371 | DOPRAV ZNAČKY 100X150CM OCEL - NÁJEMNÉ | KSDEN | 1 | 1 | 21 | 0.0004231 | 0.0004231
372 | DOPRAV ZNAČKY 100X150CM OCEL FÓLIE TŘ 1 - DOD, MONT, DEMONT | KUS | 1 | 1 | 4660 | 0.020864 | 0.020864
373 | STÁLÁ DOPRAV ZAŘÍZ Z3 OCEL S FÓLIÍ TŘ 1 DODÁV, MONT, DEMONT | KUS | 1 | 1 | 3170 | 0.0017741 | 0.0017741
374 | SLOUPKY A STOJKY DOPRAVNÍCH ZNAČEK Z OCEL TRUBEK DO PATKY - DODÁVKA A MONTÁŽ | KUS | 1 | 1 | 1500 | 0.037777 | 0.037777
375 | SLOUPKY A STOJKY DZ Z OCEL TRUBEK DO PATKY DEMONTÁŽ | KUS | 1 | 1 | 151 | 8.4508e-05 | 8.4508e-05
376 | EV ČÍSLO MOSTU OCEL S FÓLIÍ TŘ.1 MONTÁŽ S PŘESUNEM | KUS | 1 | 1 | 258 | 0.00011551 | 0.00011551
377 | EV ČÍSLO MOSTU OCEL S FÓLIÍ TŘ.1 DEMONTÁŽ | KUS | 1 | 1 | 151 | 6.7607e-05 | 6.7607e-05
378 | VODOROVNÉ DOPRAVNÍ ZNAČENÍ BARVOU HLADKÉ - DODÁVKA A POKLÁDKA | M2 | 1 | 1 | 111 | 0.49698 | 0.49698
379 | VODOROVNÉ DOPRAVNÍ ZNAČENÍ PLASTEM HLADKÉ - DODÁVKA A POKLÁDKA | M2 | 1 | 1 | 363 | 0.81262 | 0.81262
380 | VODOROVNÉ DOPRAVNÍ ZNAČENÍ PLASTEM HLADKÉ - ODSTRANĚNÍ | M2 | 1 | 1 | 143 | 0.00024009 | 0.00024009
381 | VODOR DOPRAV ZNAČ PLASTEM STRUKTURÁLNÍ NEHLUČNÉ - DOD A POKLÁDKA | M2 | 1 | 1 | 341 | 0.1584 | 0.1584
382 | VODOR DOPRAV ZNAČ - PÍSMENA A ZNAKY | KUS | 1 | 1 | 686 | 0.0027643 | 0.0027643
383 | DOPRAV SVĚTLO VÝSTRAŽ SOUPRAVA 3KS - DOD, MONTÁŽ, DEMONTÁŽ | KUS | 1 | 1 | 14300 | 0.080031 | 0.080031
384 | DOPRAV SVĚTLO VÝSTRAŽ SOUPRAVA 3KS - NÁJEMNÉ | KSDEN | 1 | 1 | 149 | 0.00066711 | 0.00066711
385 | DOPRAV SVĚTLO VÝSTRAŽ SOUPRAVA 5KS - DOD A MONTÁŽ | KUS | 1 | 1 | 17200 | 0.0096261 | 0.0096261
386 | DOPRAVNÍ SVĚTLO VÝSTRAŽNÉ SOUPRAVA 5 KUSŮ - DODÁVKA, MONTÁŽ, DEMONTÁŽ | KUS | 1 | 1 | 18200 | 0.030557 | 0.030557
387 | DOPRAVNÍ ZÁBRANY Z2 - DODÁVKA, MONTÁŽ, DEMONTÁŽ | KUS | 1 | 1 | 2180 | 0.012201 | 0.012201
388 | ZÁHONOVÉ OBRUBY Z BETONOVÝCH OBRUBNÍKŮ | M | 1 | 1 | 203 | 0.0015906 | 0.0015906
389 | SILNIČNÍ A CHODNÍKOVÉ OBRUBY Z BETONOVÝCH OBRUBNÍKŮ ŠÍŘ 100MM | M | 1 | 1 | 312 | 0.034923 | 0.034923
390 | SILNIČNÍ A CHODNÍKOVÉ OBRUBY Z BETONOVÝCH OBRUBNÍKŮ ŠÍŘ 150MM | M | 1 | 1 | 324 | 0.038079 | 0.038079
391 | SILNIČNÍ A CHODNÍKOVÉ OBRUBY Z KAMENNÝCH OBRUBNÍKŮ | M | 1 | 1 | 1480 | 0.0041415 | 0.0041415
392 | CHODNÍKOVÉ OBRUBY Z KAMENNÝCH KRAJNÍKŮ | M | 1 | 1 | 517 | 0.024305 | 0.024305
393 | VÝŠKOVÁ ÚPRAVA OBRUBNÍKŮ BETONOVÝCH | M | 1 | 1 | 319 | 0.064985 | 0.064985
394 | VÝŠKOVÁ ÚPRAVA OBRUBNÍKŮ KAMENNÝCH | M | 1 | 1 | 371 | 0.04651 | 0.04651
395 | VÝŠKOVÁ ÚPRAVA OBRUB Z KRAJNÍKŮ | M | 1 | 1 | 205 | 0.045892 | 0.045892
396 | ČELA BETONOVÁ PROPUSTU Z TRUB DN DO 300MM | KUS | 1 | 1 | 9920 | 0.0044415 | 0.0044415
397 | ČELA BETONOVÁ PROPUSTU Z TRUB DN DO 400MM | KUS | 1 | 1 | 11500 | 0.084956 | 0.084956
398 | ČELA BETONOVÁ PROPUSTU Z TRUB DN DO 500MM | KUS | 1 | 1 | 12900 | 0.060645 | 0.060645
399 | ČELA BETONOVÁ PROPUSTU Z TRUB DN DO 600MM | KUS | 1 | 1 | 26800 | 0.20998 | 0.20998
400 | ČELA ŽB PROPUSTU Z TRUB DN DO 800MM | KUS | 1 | 1 | 35700 | 0.01998 | 0.01998
401 | ČELA BETONOVÁ PROPUSTU Z TRUB DN DO 1000MM | KUS | 1 | 1 | 43400 | 0.24289 | 0.24289
402 | ČELA BETONOVÁ PROPUSTU Z TRUB DN DO 1200MM | KUS | 1 | 1 | 55400 | 0.19843 | 0.19843
403 | VTOK JÍMKY BETONOVÉ VČET DLAŽBY PROPUSTU Z TRUB DN DO 400MM | KUS | 1 | 1 | 17400 | 0.0038952 | 0.0038952
404 | VTOK JÍMKY BETONOVÉ VČET DLAŽBY PROPUSTU Z TRUB DN DO 500MM | KUS | 1 | 1 | 19800 | 0.0066487 | 0.0066487
405 | VTOKOVÉ JÍMKY BETONOVÉ VČETNĚ DLAŽBY PROPUSTU Z TRUB DN DO 600MM | KUS | 1 | 1 | 23600 | 0.026416 | 0.026416
406 | PROPUSTY Z TRUB DN 300MM ŽB trouby | M | 1 | 1 | 1770 | 0.0079248 | 0.0079248
407 | PROPUSTY Z TRUB DN 400MM korugovaný plast | M | 1 | 1 | 2270 | 0.063013 | 0.063013
408 | PROPUSTY Z TRUB DN 400MM železobeton | M | 1 | 1 | 2270 | 0.073685 | 0.073685
409 | PROPUSTY Z TRUB DN 500MM korugovaný plast | M | 1 | 1 | 2820 | 0.062498 | 0.062498
410 | PROPUSTY Z TRUB DN 500MM železobeton | M | 1 | 1 | 2820 | 0.075755 | 0.075755
411 | PROPUSTY Z TRUB DN 600MM železobeton | M | 1 | 1 | 3660 | 0.20893 | 0.20893
412 | PROPUSTY Z TRUB DN 600MM korugovaný plast | M | 1 | 1 | 3660 | 0.15486 | 0.15486
413 | PROPUSTY Z TRUB DN 800MM železobeton | M | 1 | 1 | 5950 | 0.18648 | 0.18648
414 | PROPUSTY Z TRUB DN 800MM korugovaný plast | M | 1 | 1 | 5950 | 0.15851 | 0.15851
415 | PROPUSTY Z TRUB DN 1000MM železobeton | M | 1 | 1 | 7940 | 0.26662 | 0.26662
416 | PROPUSTY Z TRUB DN 1000MM korugovaný plast | M | 1 | 1 | 7940 | 0.22041 | 0.22041
417 | ČELA KAMENNÁ PROPUSTU Z TRUB DN DO 400MM | KUS | 1 | 1 | 11500 | 0.11585 | 0.11585
418 | ČELA KAMENNÁ PROPUSTU Z TRUB DN DO 600MM | KUS | 1 | 1 | 20200 | 0.42959 | 0.42959
419 | ČELA KAMENNÁ PROPUSTU Z TRUB DN DO 800MM | KUS | 1 | 1 | 24900 | 0.16723 | 0.16723
420 | ŘEZÁNÍ ASFALTOVÉHO KRYTU VOZOVEK TL DO 50MM | M | 1 | 1 | 85 | 0.11512 | 0.11512
421 | ŘEZÁNÍ ASFALTOVÉHO KRYTU VOZOVEK TL DO 100MM | M | 1 | 1 | 128 | 0.045131 | 0.045131
422 | ŘEZÁNÍ BETON KRYTU VOZOVEK TL DO 50MM | M | 1 | 1 | 157 | 0.0070293 | 0.0070293
Doplňující konstrukce a práce
Bourání konstrukcí
423 | BOURÁNÍ KONSTRUKCÍ Z BETON DÍLCŮ S ODVOZEM DO 20KM | M3 | 1 | 1 | 4390 | 0.017198 | 0.017198
424 | BOURÁNÍ KONSTRUKCÍ Z KAMENE NA SUCHO S ODVOZEM DO 8KM | M3 | 1 | 1 | 1080 | 0.00024177 | 0.00024177
425 | BOURÁNÍ KONSTRUKCÍ Z KAMENE NA MC | M3 | 1 | 1 | 1750 | 0.027423 | 0.027423
426 | BOURÁNÍ KONSTRUKCÍ Z KAMENE NA MC S ODVOZEM DO 20KM | M3 | 1 | 1 | 2740 | 0.056738 | 0.056738
427 | BOURÁNÍ KONSTRUKCÍ Z PROST BETONU S ODVOZEM DO 20KM | M3 | 1 | 1 | 3760 | 0.088381 | 0.088381
428 | BOURÁNÍ KONSTRUKCÍ ZE ŽELEZOBETONU S ODVOZEM DO 20KM | M3 | 1 | 1 | 5600 | 0.17237 | 0.17237
429 | DEMONTÁŽ KONSTRUKCÍ KOVOVÝCH S ODVOZEM DO 20KM | T | 1 | 1 | 3600 | 0.014103 | 0.014103
430 | BOURÁNÍ PROPUSTŮ Z TRUB DN DO 400MM | M | 1 | 1 | 1020 | 0.027401 | 0.027401
431 | BOURÁNÍ PROPUSTŮ Z TRUB DN DO 500MM | M | 1 | 1 | 1240 | 0.024983 | 0.024983
432 | BOURÁNÍ PROPUSTŮ Z TRUB DN DO 600MM | M | 1 | 1 | 2010 | 0.071995 | 0.071995
433 | BOURÁNÍ PROPUSTŮ Z TRUB DN DO 800MM | M | 1 | 1 | 2370 | 0.053056 | 0.053056
434 | BOURÁNÍ PROPUSTŮ Z TRUB DN DO 1000MM | M | 1 | 1 | 3340 | 0.087855 | 0.087855
435 | ODSTRANĚNÍ ŽLABŮ Z DÍLCŮ (VČET ŠTĚRBINOVÝCH) ŠÍŘKY 400MM | M | 1 | 1 | 1020 | 0.0011417 | 0.0011417
436 | VYBOURÁNÍ ULIČNÍCH VPUSTÍ KOMPLETNÍCH | KUS | 1 | 1 | 1560 | 0.0087307 | 0.0087307
437 | VYBOURÁNÍ ČÁSTÍ KONSTR KAMENNÝCH NA SUCHO S ODVOZEM DO 20KM | M3 | 1 | 1 | 1710 | 0.00095702 | 0.00095702
438 | VYBOURÁNÍ ČÁSTÍ KONSTRUKCÍ BETON S ODVOZEM DO 20KM | M3 | 1 | 1 | 4550 | 0.010186 | 0.010186
439 | VYBOURÁNÍ ČÁSTÍ KONSTRUKCÍ ŽELEZOBET S ODVOZEM DO 20KM | M3 | 1 | 1 | 5600 | 0.25073 | 0.25073
440 | VYSEKÁNÍ OTVORŮ, KAPES, RÝH V KAMENNÉM ZDIVU NA MC | M3 | 1 | 1 | 1720 | 0.00019252 | 0.00019252
441 | VYSEKÁNÍ OTVORŮ, KAPES, RÝH V ŽELEZOBETONOVÉ KONSTRUKCI | M3 | 1 | 1 | 6810 | 0.00015245 | 0.00015245
Bourání konstrukcí
Doprava vybouraných hmot
442 | VYBOURÁNÍ DROBNÝCH PŘEDMĚTŮ KAMENNÝCH | KUS | 1 | 1 | 516 | 0.0028878 | 0.0028878
443 | ODSTRANĚNÍ MOSTNÍ IZOLACE | M2 | 1 | 1 | 157 | 0.0014059 | 0.0014059
Doprava vybouraných hmot
| C e l k e m |  |  |  |  | 100 | 100
| Bodová hodnota rozhodná pro hodnocení nabídek na uzaření rámcové dohody ****** (hodnota Celkem zaokrouhlená na šest desetinných míst) | [5 empty] | 100
Pokyny pro účastníky zadávacího řízení
* Účastník zadávacího řízení uvede jím nabízené jednotkové ceny za jednotlivé položky v Kč bez DPH (dále jen "jednotkové ceny"). Hodnota "1", uvedená v poli pro doplnění jednotkové ceny ze strany účastníka zadávacího řízení, je hodnotou uvedenou pouze pro kontrolu automatických vzorců. Účastník zadávacího řízení uvede jím nabízenou jednotkovou cenu!
** Hodnoty uvedené účastníkem zadávacího řízení do sloupce č. 4 budou automaticky zaokrouhleny na dvě desetinná místa. Účastníkem zadávacího řízení nabídnuté jednotkové ceny zaokrouhlené na dvě desetinná místa budou pro účastníka zadávacího řízení závazné i z hlediska následného plnění rámcové dohody, tj. účastník zadávacího řízení bude moci v minitendrech realizovaných na základě rámcové dohody nabídnout za příslušnou jednotlivou položku nejvýše jednotkovou cenu zaokrouhlenou na dvě desetinná místa nabídnutou v zadávacím řízení na uzavření rámcové dohody.
*** Účastníkem zadávacího řízení nabídnuté jednotkové ceny zaokrouhlené na dvě desetinná místa nesmí být vyšší než stropové ceny jednotlivých položek v Kč bez DPH.
**** Váha v % vyjadřuje předpokládané procentuální zastoupení jednotlivých položek při plnění veřejných zakázek zadávaných na základě rámcové dohody.
***** Přepočtená hodnota vyjadřuje bodovou hodnotu jednotlivých položek a bude stanovena jako násobek příslušné jednotkové ceny zaokrouhlené na dvě desetinná místa a příslušné váhy jednotlivé položky.
****** Bodová hodnota rozhodná pro hodnocení nabídek na uzavření rámcové dohody (zaokrouhlená na šest desetinných místa) vyjadřuje bodovou hodnotu nabídky a bude stanovena jako suma přepočtených hodnot, tj. jako suma násobků příslušných jednotkových cen zaokrouhlených na dvě desetinná místa a příslušných vah.
Pozn.: Hodnoty uvedené ve sloupcích č. 7 a 8 jsou zobrazeny jako zaokrouhlené na šest desetinných míst, ale ve vzorcích je počítáno s nezaokrouhlenými hodnotami.

## Část 2 - Ji
Příloha č. 4 dokumentace zadávacího řízení na uzavření rámcové dohody
-
Tabulka pro zpracování ceny plnění pro účely hodnocení nabídek na uzavření rámcové dohody
Část 2 - Rámcová dohoda pro oblast okresu Jihlava
Poř. č.pol. | Název položky | Jednotka | Nabídková cena v Kč bez DPH* doplní účastník | Nabídková cena v Kč bez DPH zaokrouhlená na 2 desetinná místa** | Stropová cena v Kč bez DPH*** | Váha v % (zobrazená na 6 desetinných míst)**** | Přepočtená hodnota (zobrazená na 6 desetinných míst)*****
1 | 2 | 3 | 4 | 5 | 6 | 7 | 8
Všeobecné konstrukce a práce
1 | POPLATKY ZA SKLÁDKU ŽB, kámen 2400kg/m3 | T | 1 | 1 | 300 | 0.21995 | 0.21995
2 | POPLATKY ZA SKLÁDKU KSC 2400kg/m3 | T | 1 | 1 | 300 | 0.083949 | 0.083949
3 | POPLATKY ZA SKLÁDKU vozovkové souvství 2200kg/m3 | T | 1 | 1 | 200 | 0.47011 | 0.47011
4 | POPLATKY ZA SKLÁDKU kamenivo, zemina 2000kg/m3 | T | 1 | 1 | 150 | 1.0477 | 1.0477
5 | POPLATKY ZA SKLÁDKU zemina 1800kg/m3 | T | 1 | 1 | 150 | 1.3516 | 1.3516
6 | POPLATKY ZA SKLÁDKU ŽB 2500 kg/m3 | T | 1 | 1 | 300 | 0.088986 | 0.088986
7 | POPLATKY ZA SKLÁDKU ŽB 2600 kg/m3 | T | 1 | 1 | 300 | 0.01679 | 0.01679
8 | POPLATKY ZA SKLÁDKU Nebezpečný odpad (např. dehtové penetrační makadamy), 2200 kg/m3 | T | 1 | 1 | 6000 | 1.3432 | 1.3432
9 | POPLATKY ZA SKLÁDKU TYP S-IO (INERTNÍ ODPAD) | T | 1 | 1 | 150 | 0.018469 | 0.018469
10 | POPLATKY ZA SKLÁDKU TYP S-OO (OSTATNÍ ODPAD) | T | 1 | 1 | 150 | 0.018469 | 0.018469
11 | ZKOUŠENÍ MATERIÁLŮ ZKUŠEBNOU ZHOTOVITELE KPL = stavba | KPL | 1 | 1 | 25000 | 0.069957 | 0.069957
12 | ZKOUŠENÍ KONSTRUKCÍ A PRACÍ ZKUŠEBNOU ZHOTOVITELE KPL = stavba | KPL | 1 | 1 | 40000 | 0.11193 | 0.11193
13 | POMOC PRÁCE ZŘÍZ NEBO ZAJIŠŤ OBJÍŽĎKY A PŘÍSTUP CESTY | KPL | 1 | 1 | 20000 | 0.011193 | 0.011193
14 | POMOC PRÁCE ZŘÍZ NEBO ZAJIŠŤ REGULACI A OCHRANU DOPRAVY KPL = stavba | KPL | 1 | 1 | 40000 | 0.11193 | 0.11193
15 | POMOC PRÁCE ZŘÍZ NEBO ZAJIŠŤ ZEMNÍKY A SKLÁDKY | KPL | 1 | 1 | 35000 | 0.019588 | 0.019588
16 | PRŮZKUMNÉ PRÁCE GEOTECHNICKÉ NA POVRCHU | KPL | 1 | 1 | 35000 | 0.019588 | 0.019588
17 | PRŮZKUMNÉ PRÁCE DIAGNOSTIKY KONSTRUKCÍ NA POVRCHU | KPL | 1 | 1 | 20000 | 0.011193 | 0.011193
18 | OSTATNÍ POŽADAVKY - GEODETICKÉ ZAMĚŘENÍ pro realizaci stavby | KM | 1 | 1 | 10000 | 0.21267 | 0.21267
19 | OSTATNÍ POŽADAVKY - GEODETICKÉ ZAMĚŘENÍ ke kolaudaci | KM | 1 | 1 | 10000 | 0.21267 | 0.21267
20 | OSTATNÍ POŽADAVKY - GEODETICKÉ ZAMĚŘENÍ vytyčení hranic pozemků | KM | 1 | 1 | 10000 | 0.21267 | 0.21267
21 | OSTATNÍ POŽADAVKY - GEODETICKÉ ZAMĚŘENÍ Vytyčení inženýrských sítí na stavbě, KPL=stavba | KPL | 1 | 1 | 30000 | 0.083949 | 0.083949
22 | OSTATNÍ POŽADAVKY - VYPRACOVÁNÍ MOSTNÍHO LISTU | KUS | 1 | 1 | 5000 | 0.0055966 | 0.0055966
23 | OSTATNÍ POŽADAVKY - VYPRACOVÁNÍ RDS | KPL | 1 | 1 | 50000 | 0.055966 | 0.055966
24 | OSTAT POŽADAVKY - DOKUMENTACE SKUTEČ PROVEDENÍ V DIGIT FORMĚ KPL = stavba | KPL | 1 | 1 | 50000 | 0.13991 | 0.13991
25 | OSTAT POŽADAVKY - GEOMETRICKÝ PLÁN | KM | 1 | 1 | 15000 | 0.28543 | 0.28543
26 | OSTAT POŽADAVKY - PASPORTIZACE A FOTODOKUMENTACE STAVBY | KM | 1 | 1 | 3000 | 0.03358 | 0.03358
27 | OSTAT POŽADAVKY - PASPORTIZACE A FOTODOKUMENTACE OBJÍZDNÝCH TRAS | KM | 1 | 1 | 1000 | 0.022386 | 0.022386
28 | VYPRACOVÁNÍ POVODŇOVÉHO A HAVARIJNÍHO PLÁNU | KPL | 1 | 1 | 10000 | 0.01679 | 0.01679
29 | OSTATNÍ POŽADAVKY - HLAVNÍ MOSTNÍ PROHLÍDKA | KUS | 1 | 1 | 10000 | 0.011193 | 0.011193
30 | OSTATNÍ POŽADAVKY - INFORMAČNÍ TABULE Rozměr 2,5 x 1,75 m | KUS | 1 | 1 | 15000 | 0.041974 | 0.041974
31 | ZAŘÍZENÍ STAVENIŠTĚ - ZŘÍZENÍ, PROVOZ, DEMONTÁŽ KPL = stavba | KPL | 1 | 1 | 40000 | 0.11193 | 0.11193
32 | KOMPLETNÍ PRÁCE SOUVISEJÍCÍ SE ZAJIŠTĚNÍM BOZP NA STAVBĚ KPL = stavba | KPL | 1 | 1 | 30000 | 0.083949 | 0.083949
33 | POMOC PRÁCE ZAJIŠŤ NEBO ZŘÍZ OCHRANU INŽENÝRSKÝCH SÍTÍ KPL = stavba | KPL | 1 | 1 | 20000 | 0.055966 | 0.055966
34 | KÁCENÍ STROMŮ D KMENE PŘES 0,9M S ODSTRAN PAŘEZŮ vč.dopravy | KUS | 1 | 1 | 9870 | 0.055238 | 0.055238
35 | DOPRAVA MATERIÁLU VČETNĚ NALOŽENÍ A SLOŽENÍ DO 1 KM Vnitrostaveništní i mimostaveništní doprava materiálu (suť, kamenivo, frézovaná, zemina, ornice...) | T | 1 | 1 | 60 | 0.067159 | 0.067159
36 | PŘÍPLATEK K DOPRAVĚ ZA KAŽDÝ DALŠÍ KM | T | 1 | 1 | 7 | 0.1567 | 0.1567
Všeobecné konstrukce a práce
Zemní práce
37 | ODSTRANĚNÍ TRAVIN | M2 | 1 | 1 | 2 | 1.3432e-05 | 1.3432e-05
38 | ODSTRANĚNÍ KŘOVIN S ODVOZEM DO 5KM | M2 | 1 | 1 | 76 | 0.0073159 | 0.0073159
39 | SEJMUTÍ DRNU | M2 | 1 | 1 | 26 | 0.00014551 | 0.00014551
40 | KÁCENÍ STROMŮ D KMENE DO 0,5M S ODSTRANĚNÍM PAŘEZŮ včetně dopravy | KUS | 1 | 1 | 1560 | 0.021303 | 0.021303
41 | KÁCENÍ STROMŮ D KMENE DO 0,9M S ODSTRANĚNÍM PAŘEZŮ vč.dopravy | KUS | 1 | 1 | 4390 | 0.040293 | 0.040293
42 | ODSTRANĚNÍ PAŘEZŮ D DO 0,5M | KUS | 1 | 1 | 620 | 0.0072868 | 0.0072868
43 | ODSTRANĚNÍ PAŘEZŮ D DO 0,9M | KUS | 1 | 1 | 1240 | 0.015961 | 0.015961
44 | ODSTRANĚNÍ PAŘEZŮ D PŘES 0,9M | KUS | 1 | 1 | 3570 | 0.037962 | 0.037962
45 | ODSTRANĚNÍ KRYTU ZPEVNĚNÝCH PLOCH S ASFALT POJIVEM, ODVOZ DO 12KM | M3 | 1 | 1 | 743 | 0.0099798 | 0.0099798
46 | ODSTRANĚNÍ KRYTU ZPEVNĚNÝCH PLOCH S ASFALT POJIVEM, ODVOZ DO 16KM | M3 | 1 | 1 | 800 | 0.13432 | 0.13432
47 | ODSTRANĚNÍ KRYTU ZPEVNĚNÝCH PLOCH S ASFALT POJIVEM, ODVOZ DO 20KM | M3 | 1 | 1 | 857 | 0.17746 | 0.17746
48 | ODSTRANĚNÍ KRYTU ZPEVNĚNÝCH PLOCH Z BETONU, ODVOZ DO 20KM | M3 | 1 | 1 | 2150 | 0.21899 | 0.21899
49 | ODSTRAN KRYTU ZPEVNĚNÝCH PLOCH Z DLAŽEB KOSTEK, ODVOZ DO 2KM | M3 | 1 | 1 | 300 | 0.001679 | 0.001679
50 | ODSTRAN KRYTU ZPEVNĚNÝCH PLOCH Z DLAŽEB KOSTEK, ODVOZ DO 20KM | M3 | 1 | 1 | 514 | 0.055232 | 0.055232
51 | ODSTRANĚNÍ KRYTU ZPEVNĚNÝCH PLOCH Z DLAŽDIC | M3 | 1 | 1 | 724 | 0.0016208 | 0.0016208
52 | ODSTRANĚNÍ KRYTU ZPEVNĚNÝCH PLOCH Z DLAŽDIC, ODVOZ DO 2KM | M3 | 1 | 1 | 764 | 0.0017103 | 0.0017103
53 | ODSTRANĚNÍ KRYTU ZPEVNĚNÝCH PLOCH Z DLAŽDIC, ODVOZ DO 20KM | M3 | 1 | 1 | 1010 | 0.03222 | 0.03222
54 | ODSTRANĚNÍ PŘÍKOPŮ A RIGOLŮ Z PŘÍKOPOVÝCH TVÁRNIC | M2 | 1 | 1 | 114 | 0.014036 | 0.014036
55 | ODSTRANĚNÍ PODKLADU ZPEVNĚNÝCH PLOCH ZE STABIL ZEMINY, ODVOZ DO 1KM | M3 | 1 | 1 | 223 | 0.041185 | 0.041185
56 | ODSTRANĚNÍ PODKLADŮ ZPEVNĚNÝCH PLOCH Z KAMENIVA NESTMELENÉHO | M3 | 1 | 1 | 219 | 0.003677 | 0.003677
57 | ODSTRAN PODKL ZPEVNĚNÝCH PLOCH Z KAMENIVA NESTMEL, ODVOZ DO 1KM | M3 | 1 | 1 | 219 | 0.040447 | 0.040447
58 | ODSTRAN PODKL ZPEVNĚNÝCH PLOCH Z KAMENIVA NESTMEL, ODVOZ DO 16KM | M3 | 1 | 1 | 381 | 0.14926 | 0.14926
59 | ODSTRAN PODKL ZPEVNĚNÝCH PLOCH Z KAMENIVA NESTMEL, ODVOZ DO 20KM | M3 | 1 | 1 | 429 | 0.96374 | 0.96374
60 | ODSTRAN PODKL ZPEVNĚNÝCH PLOCH S ASFALT POJIVEM, ODVOZ DO 8KM | M3 | 1 | 1 | 536 | 0.0059995 | 0.0059995
61 | ODSTRAN PODKL ZPEVNĚNÝCH PLOCH S ASFALT POJIVEM, ODVOZ DO 12KM | M3 | 1 | 1 | 555 | 0.0049698 | 0.0049698
62 | ODSTRAN PODKL ZPEVNĚNÝCH PLOCH S ASFALT POJIVEM, ODVOZ DO 16KM | M3 | 1 | 1 | 625 | 0.13991 | 0.13991
63 | ODSTRAN PODKL ZPEVNĚNÝCH PLOCH S ASFALT POJIVEM, ODVOZ DO 20KM | M3 | 1 | 1 | 682 | 0.74093 | 0.74093
64 | ODSTRAN PODKL ZPEVNĚNÝCH PLOCH S CEM POJIVEM, ODVOZ DO 20KM | M3 | 1 | 1 | 1280 | 0.25073 | 0.25073
65 | ODSTRAN KRYTU ZPEVNĚNÝCH PLOCH S ASFALT POJIVEM VČET PODKLADU, ODVOZ DO 20KM | M3 | 1 | 1 | 764 | 0.22234 | 0.22234
66 | ODSTRANĚNÍ ZÁHONOVÝCH OBRUBNÍKŮ | M | 1 | 1 | 37 | 0.00041415 | 0.00041415
67 | ODSTRANĚNÍ CHODNÍKOVÝCH OBRUBNÍKŮ BETONOVÝCH | M | 1 | 1 | 83 | 0.031308 | 0.031308
68 | ODSTRANĚNÍ CHODNÍKOVÝCH OBRUBNÍKŮ BETONOVÝCH, ODVOZ DO 5KM | M | 1 | 1 | 83 | 0.0092903 | 0.0092903
69 | FRÉZOVÁNÍ ZPEVNĚNÝCH PLOCH ASFALTOVÝCH | M3 | 1 | 1 | 1040 | 0.023282 | 0.023282
70 | FRÉZOVÁNÍ ZPEVNĚNÝCH PLOCH ASFALTOVÝCH, ODVOZ DO 1KM | M3 | 1 | 1 | 1110 | 0.31061 | 0.31061
71 | FRÉZOVÁNÍ ZPEVNĚNÝCH PLOCH ASFALTOVÝCH, ODVOZ DO 5KM | M3 | 1 | 1 | 1220 | 0.0068278 | 0.0068278
72 | FRÉZOVÁNÍ ZPEVNĚNÝCH PLOCH ASFALTOVÝCH, ODVOZ DO 8KM | M3 | 1 | 1 | 1270 | 0.0071077 | 0.0071077
73 | FRÉZOVÁNÍ ZPEVNĚNÝCH PLOCH ASFALTOVÝCH, ODVOZ DO 12KM | M3 | 1 | 1 | 1310 | 0.54693 | 0.54693
74 | FRÉZOVÁNÍ ZPEVNĚNÝCH PLOCH ASFALTOVÝCH, ODVOZ DO 16KM | M3 | 1 | 1 | 1370 | 0.24535 | 0.24535
75 | FRÉZOVÁNÍ ZPEVNĚNÝCH PLOCH ASFALTOVÝCH, ODVOZ DO 20KM | M3 | 1 | 1 | 1430 | 4.0816 | 4.0816
76 | PŘEVEDENÍ VODY POTRUBÍM DN 800 NEBO ŽLABY R.O. DO 2,8M | M | 1 | 1 | 1610 | 0.019823 | 0.019823
77 | ODKOPÁVKY A PROKOPÁVKY OBECNÉ TŘ. I | M3 | 1 | 1 | 114 | 0.0051041 | 0.0051041
78 | ODKOPÁVKY A PROKOPÁVKY OBECNÉ TŘ. I, ODVOZ DO 1KM | M3 | 1 | 1 | 114 | 0.02871 | 0.02871
79 | ODKOPÁVKY A PROKOPÁVKY OBECNÉ TŘ. I, ODVOZ DO 20KM | M3 | 1 | 1 | 358 | 0.71528 | 0.71528
80 | ODKOPÁVKY A PROKOPÁVKY OBECNÉ TŘ. II, ODVOZ DO 1KM | M3 | 1 | 1 | 247 | 0.069118 | 0.069118
81 | ODKOPÁVKY A PROKOPÁVKY OBECNÉ TŘ. II, ODVOZ DO 8KM | M3 | 1 | 1 | 381 | 0.0021323 | 0.0021323
82 | ODKOPÁVKY A PROKOPÁVKY OBECNÉ TŘ. II, ODVOZ DO 12KM | M3 | 1 | 1 | 447 | 0.01501 | 0.01501
83 | ODKOPÁVKY A PROKOPÁVKY OBECNÉ TŘ. II, ODVOZ DO 16KM | M3 | 1 | 1 | 528 | 0.2955 | 0.2955
84 | ODKOPÁVKY A PROKOPÁVKY OBECNÉ TŘ. II, ODVOZ DO 20KM | M3 | 1 | 1 | 610 | 0.99755 | 0.99755
85 | ODKOPÁVKY A PROKOPÁVKY OBECNÉ TŘ. III, ODVOZ DO 20KM | M3 | 1 | 1 | 800 | 0.18805 | 0.18805
86 | ODKOP PRO SPOD STAVBU SILNIC A ŽELEZNIC TŘ. I | M3 | 1 | 1 | 162 | 0.01088 | 0.01088
87 | ODKOP PRO SPOD STAVBU SILNIC A ŽELEZNIC TŘ. I, ODVOZ DO 1KM | M3 | 1 | 1 | 114 | 0.037643 | 0.037643
88 | ODKOP PRO SPOD STAVBU SILNIC A ŽELEZNIC TŘ. I, ODVOZ DO 20KM | M3 | 1 | 1 | 353 | 0.91786 | 0.91786
89 | ODKOP PRO SPOD STAVBU SILNIC A ŽELEZNIC TŘ. II, ODVOZ DO 8KM | M3 | 1 | 1 | 496 | 0.0083277 | 0.0083277
90 | ODKOP PRO SPOD STAVBU SILNIC A ŽELEZNIC TŘ. II, ODVOZ DO 12KM | M3 | 1 | 1 | 572 | 0.0032012 | 0.0032012
91 | ODKOP PRO SPOD STAVBU SILNIC A ŽELEZNIC TŘ. II, ODVOZ DO 20KM | M3 | 1 | 1 | 724 | 0.25527 | 0.25527
92 | ČIŠTĚNÍ VOZOVEK OD NÁNOSU | M2 | 1 | 1 | 1 | 0.0067159 | 0.0067159
93 | ČIŠTĚNÍ KRAJNIC OD NÁNOSU TL. DO 100MM | M2 | 1 | 1 | 38 | 0.33602 | 0.33602
94 | ČIŠTĚNÍ KRAJNIC OD NÁNOSU TL. DO 200MM | M2 | 1 | 1 | 72 | 0.2176 | 0.2176
95 | ČIŠTĚNÍ PŘÍKOPŮ OD NÁNOSU DO 0,25M3/M | M | 1 | 1 | 85 | 1.351 | 1.351
96 | ČIŠTĚNÍ PŘÍKOPŮ OD NÁNOSU DO 0,5M3/M | M | 1 | 1 | 114 | 0.13334 | 0.13334
97 | ČIŠTĚNÍ RÁMOVÝCH A KLENBOVÝCH PROPUSTŮ OD NÁNOSŮ | M3 | 1 | 1 | 311 | 0.0067881 | 0.0067881
98 | ČIŠTĚNÍ VODOTEČÍ A MELIORAČ KANÁLŮ OD NÁNOSŮ | M3 | 1 | 1 | 2070 | 0.034755 | 0.034755
99 | ČIŠTĚNÍ POTRUBÍ DN DO 300MM čištění propustku vč. vtoku, výtoku a příp. tokových jímek | M | 1 | 1 | 175 | 0.00039176 | 0.00039176
100 | ČIŠTĚNÍ POTRUBÍ DN DO 400MM čištění propustku vč. vtoku, výtoku a příp. tokových jímek | M | 1 | 1 | 273 | 0.026279 | 0.026279
101 | ČIŠTĚNÍ POTRUBÍ DN DO 500MM čištění propustku vč. vtoku, výtoku a příp. tokových jímek | M | 1 | 1 | 360 | 0.0245 | 0.0245
102 | ČIŠTĚNÍ POTRUBÍ DN DO 600MM čištění propustku vč. vtoku, výtoku a příp. tokových jímek | M | 1 | 1 | 459 | 0.038019 | 0.038019
103 | ČIŠTĚNÍ POTRUBÍ DN DO 800MM čištění propustku vč. vtoku, výtoku a příp. tokových jímek | M | 1 | 1 | 546 | 0.022612 | 0.022612
104 | ČIŠTĚNÍ POTRUBÍ DN DO 1000MM čištění propustku vč. vtoku, výtoku a příp. tokových jímek | M | 1 | 1 | 643 | 0.034547 | 0.034547
105 | ČIŠTĚNÍ POTRUBÍ DN DO 1200MM čištění propustku vč. vtoku, výtoku a příp. tokových jímek | M | 1 | 1 | 731 | 0.02291 | 0.02291
106 | HLOUBENÍ JAM ZAPAŽ I NEPAŽ TŘ. I, ODVOZ DO 5KM | M3 | 1 | 1 | 258 | 0.00043318 | 0.00043318
107 | HLOUBENÍ JAM ZAPAŽ I NEPAŽ TŘ. I, ODVOZ DO 20KM | M3 | 1 | 1 | 438 | 0.028827 | 0.028827
108 | HLOUBENÍ JAM ZAPAŽ I NEPAŽ TŘ. II, ODVOZ DO 20KM | M3 | 1 | 1 | 705 | 0.010811 | 0.010811
109 | HLOUBENÍ RÝH ŠÍŘ DO 2M PAŽ I NEPAŽ TŘ. I, ODVOZ DO 5KM | M3 | 1 | 1 | 293 | 0.00065592 | 0.00065592
110 | HLOUBENÍ RÝH ŠÍŘ DO 2M PAŽ I NEPAŽ TŘ. I, ODVOZ DO 20KM | M3 | 1 | 1 | 448 | 0.24551 | 0.24551
111 | HLOUBENÍ RÝH ŠÍŘ DO 2M PAŽ I NEPAŽ TŘ. II, ODVOZ DO 20KM | M3 | 1 | 1 | 1140 | 0.047468 | 0.047468
112 | HLOUBENÍ ŠACHET ZAPAŽ I NEPAŽ TŘ. I, ODVOZ DO 20KM | M3 | 1 | 1 | 828 | 0.050047 | 0.050047
113 | ULOŽENÍ SYPANINY DO NÁSYPŮ SE ZHUTNĚNÍM | M3 | 1 | 1 | 54 | 0.0041101 | 0.0041101
114 | ULOŽENÍ SYPANINY DO NÁSYPŮ SE ZHUTNĚNÍM DO 100% PS | M3 | 1 | 1 | 68 | 0.026944 | 0.026944
115 | ULOŽENÍ SYPANINY DO NÁSYPŮ A NA SKLÁDKY BEZ ZHUTNĚNÍ | M3 | 1 | 1 | 16 | 0.033221 | 0.033221
116 | ULOŽENÍ SYPANINY DO NÁSYPŮ Z NAKUPOVANÝCH MATERIÁLŮ | M3 | 1 | 1 | 513 | 0.3273 | 0.3273
117 | ZŘÍZENÍ TĚSNĚNÍ ZE ZEMIN SE ZHUTNĚNÍM | M3 | 1 | 1 | 205 | 0.00022946 | 0.00022946
118 | ZEMNÍ KRAJNICE A DOSYPÁVKY SE ZHUTNĚNÍM | M3 | 1 | 1 | 186 | 0.028314 | 0.028314
119 | ZEMNÍ KRAJNICE A DOSYPÁVKY Z NAKUPOVANÝCH MATERIÁLŮ | M3 | 1 | 1 | 671 | 1.8326 | 1.8326
120 | ZÁSYP JAM A RÝH ZEMINOU SE ZHUTNĚNÍM | M3 | 1 | 1 | 104 | 0.038648 | 0.038648
121 | ZÁSYP JAM A RÝH Z NAKUPOVANÝCH MATERIÁLŮ ŠD 0/32 | M3 | 1 | 1 | 593 | 0.077659 | 0.077659
122 | ZÁSYP JAM A RÝH Z NAKUPOVANÝCH MATERIÁLŮ ŠD 0/63 | M3 | 1 | 1 | 593 | 0.090934 | 0.090934
123 | ZÁSYP JAM A RÝH Z NAKUPOVANÝCH MATERIÁLŮ zemina vhodná do násypů dle ČSN 73 6330 | M3 | 1 | 1 | 593 | 0.1759 | 0.1759
124 | OBSYP POTRUBÍ A OBJEKTŮ SE ZHUTNĚNÍM | M3 | 1 | 1 | 191 | 0.00021379 | 0.00021379
125 | OBSYP POTRUBÍ A OBJEKTŮ Z NAKUPOVANÝCH MATERIÁLŮ | M3 | 1 | 1 | 711 | 0.064224 | 0.064224
126 | ZEMNÍ HRÁZKY ZE ZEMIN NEPROPUSTNÝCH | M3 | 1 | 1 | 381 | 0.00042646 | 0.00042646
127 | ZEMNÍ HRÁZKY Z NAKUPOVANÝCH MATERIÁLŮ | M3 | 1 | 1 | 599 | 0.0013409 | 0.0013409
128 | ÚPRAVA PLÁNĚ SE ZHUTNĚNÍM V HORNINĚ TŘ. I | M2 | 1 | 1 | 13 | 0.087598 | 0.087598
129 | ÚPRAVA PLÁNĚ SE ZHUTNĚNÍM V HORNINĚ TŘ. II | M2 | 1 | 1 | 20 | 0.034027 | 0.034027
130 | ÚPRAVA POVRCHŮ SROVNÁNÍM ÚZEMÍ V TL DO 0,25M | M2 | 1 | 1 | 20 | 0.0394 | 0.0394
131 | ROZPROSTŘENÍ ORNICE VE SVAHU V TL DO 0,10M | M2 | 1 | 1 | 22 | 0.00024625 | 0.00024625
132 | ROZPROSTŘENÍ ORNICE VE SVAHU V TL DO 0,15M | M2 | 1 | 1 | 31 | 6.9398e-05 | 6.9398e-05
133 | NÁKUP, DOPRAVA A ROZPROSTŘENÍ HUMÓZNÍ VRSTVY VE SVAHU V TL.DO 0,1M | M2 | 1 | 1 | 31 | 0.0001041 | 0.0001041
134 | ROZPROSTŘENÍ ORNICE V ROVINĚ V TL DO 0,10M vč. dodání ornice | M2 | 1 | 1 | 15 | 0.0001679 | 0.0001679
135 | ROZPROSTŘENÍ ORNICE V ROVINĚ V TL DO 0,15M | M2 | 1 | 1 | 22 | 0.00024625 | 0.00024625
136 | ZALOŽENÍ TRÁVNÍKU RUČNÍM VÝSEVEM | M2 | 1 | 1 | 14 | 0.061742 | 0.061742
137 | ZALOŽENÍ TRÁVNÍKU HYDROOSEVEM NA ORNICI | M2 | 1 | 1 | 17 | 0.0095142 | 0.0095142
138 | ZALOŽENÍ TRÁVNÍKU ZATRAVŇOVACÍ TEXTILIÍ (ROHOŽÍ) | M2 | 1 | 1 | 125 | 0.034979 | 0.034979
139 | VYSAZOVÁNÍ STROMŮ LISTNATÝCH S BALEM OBVOD KMENE DO 8CM, VÝŠ DO 1,2M Včetně ochranné konstrukce. | KUS | 1 | 1 | 761 | 0.004259 | 0.004259
140 | VYSAZOVÁNÍ STROMŮ LISTNATÝCH S BALEM OBVOD KMENE DO 10CM, VÝŠ DO 1,7M Včetně ochranné konstrukce. | KUS | 1 | 1 | 902 | 0.0050481 | 0.0050481
Zemní práce
Základy
141 | OPLÁŠTĚNÍ ODVODŇOVACÍCH ŽEBER Z GEOTEXTILIE | M2 | 1 | 1 | 47 | 0.046821 | 0.046821
142 | TRATIVODY KOMPLET Z TRUB NEKOV DN DO 100MM, RÝHA TŘ I | M | 1 | 1 | 194 | 0.017372 | 0.017372
143 | TRATIVODY KOMPLET Z TRUB BETON DN 200MM | M | 1 | 1 | 377 | 0.00084397 | 0.00084397
144 | TRATIVODY KOMPL Z TRUB Z PLAST HM DN DO 200MM, RÝHA TŘ I | M | 1 | 1 | 341 | 0.10496 | 0.10496
145 | TRATIVODY KOMPL Z TRUB Z PLAST HM DN DO 200MM, RÝHA TŘ II | M | 1 | 1 | 525 | 0.082857 | 0.082857
146 | DRENÁŽNÍ VRSTVY Z BETONU MEZEROVITÉHO (DRENÁŽNÍHO) | M3 | 1 | 1 | 2490 | 0.0027871 | 0.0027871
147 | DRENÁŽNÍ VRSTVY Z GEOTEXTILIE | M2 | 1 | 1 | 52 | 0.02171 | 0.02171
148 | SANAČNÍ VRSTVY Z LOMOVÉHO KAMENE | M3 | 1 | 1 | 806 | 0.054581 | 0.054581
149 | OCHRANNÝ PLÁŠŤ PODZEM STĚN Z FÓLIÍ Z PLASTIC HMOT | M2 | 1 | 1 | 188 | 0.00021043 | 0.00021043
150 | VRTY PRO KOTVENÍ A INJEKTÁŽ TŘ IV NA POVRCHU D DO 25MM | M | 1 | 1 | 857 | 0.0019185 | 0.0019185
151 | ZÁKLADY Z PROSTÉHO BETONU C16/20 B 20 | M3 | 1 | 1 | 2990 | 0.033468 | 0.033468
152 | ZÁKLADY Z PROSTÉHO BETONU DO C25/30 (B30) | M3 | 1 | 1 | 3240 | 0.045332 | 0.045332
153 | ZÁKLADY Z PROSTÉHO BETONU DO C30/37 (B37) | M3 | 1 | 1 | 3410 | 0.034352 | 0.034352
154 | ZÁKLADY ZE ŽELEZOBETONU DO C25/30 (B30) | M3 | 1 | 1 | 3520 | 0.00394 | 0.00394
155 | ZÁKLADY ZE ŽELEZOBETONU DO C30/37 (B37) | M3 | 1 | 1 | 3790 | 0.042422 | 0.042422
156 | VÝZTUŽ ZÁKLADŮ Z OCELI 10505, B500B | T | 1 | 1 | 24800 | 0.041639 | 0.041639
157 | KOTEVNÍ SÍTĚ PRO GABIONY A ARMOVANÉ ZEMINY | M2 | 1 | 1 | 298 | 0.078386 | 0.078386
158 | OPLÁŠTĚNÍ (ZPEVNĚNÍ) SÍŤOVINOU Z PLASTICKÝCH HMOT | M2 | 1 | 1 | 235 | 0.0013152 | 0.0013152
159 | OPLÁŠTĚNÍ (ZPEVNĚNÍ) Z GEOTEXTILIE A GEOMŘÍŽOVIN výztužná geomříž | M2 | 1 | 1 | 68 | 0.051757 | 0.051757
160 | OPLÁŠTĚNÍ (ZPEVNĚNÍ) Z GEOTEXTILIE A GEOMŘÍŽOVIN separační geotextilie min. 300 g/m2 | M2 | 1 | 1 | 68 | 0.20018 | 0.20018
Základy
Svislé konstrukce
161 | ZDI A STĚNY PODPĚR A VOLNÉ Z DÍLCŮ ŽELBET | M3 | 1 | 1 | 12900 | 0.0072196 | 0.0072196
162 | ZDI A STĚNY PODPĚR A VOLNÉ Z KAMENE A LOM VÝROBKŮ NA MC | M3 | 1 | 1 | 2830 | 0.0015838 | 0.0015838
163 | ZDI A STĚNY PODP A VOL ZE ŽELEZOBET DO C30/37 (B37) | M3 | 1 | 1 | 6990 | 0.003912 | 0.003912
164 | VÝZTUŽ ZDÍ A STĚN PODP A VOL Z OCELI 10505, B500B | T | 1 | 1 | 31400 | 0.0035147 | 0.0035147
165 | KOVOVÉ KONSTRUKCE PRO KOTVENÍ ŘÍMSY | KG | 1 | 1 | 127 | 0.0056861 | 0.0056861
166 | ŘÍMSY Z PROST BETONU | M3 | 1 | 1 | 5950 | 0.063269 | 0.063269
167 | ŘÍMSY ZE ŽELEZOBETONU DO C25/30 (B30) | M3 | 1 | 1 | 9070 | 0.050761 | 0.050761
168 | ŘÍMSY ZE ŽELEZOBETONU DO C30/37 (B37) | M3 | 1 | 1 | 9260 | 0.10365 | 0.10365
169 | VÝZTUŽ ŘÍMS Z OCELI 10505, B500B | T | 1 | 1 | 25200 | 0.036669 | 0.036669
170 | VÝZTUŽ ŘÍMS Z KARI-SÍTÍ | T | 1 | 1 | 26000 | 0.020372 | 0.020372
171 | ZDI OPĚR, ZÁRUB, NÁBŘEŽ Z DÍLCŮ ŽELEZOBETON DO C30/37 (B37) | M3 | 1 | 1 | 11900 | 0.01332 | 0.01332
172 | ZDI OPĚRNÉ, ZÁRUBNÍ, NÁBŘEŽNÍ Z PROSTÉHO BETONU DO C16/20 (B20) | M3 | 1 | 1 | 4110 | 0.018402 | 0.018402
173 | ZDI OPĚRNÉ, ZÁRUBNÍ, NÁBŘEŽNÍ Z PROSTÉHO BETONU DO C25/30 (B30) | M3 | 1 | 1 | 4340 | 0.019431 | 0.019431
174 | ZDI OPĚRNÉ, ZÁRUBNÍ, NÁBŘEŽNÍ ZE ŽELEZOVÉHO BETONU DO C30/37 (B37) | M3 | 1 | 1 | 5480 | 0.024535 | 0.024535
175 | VÝZTUŽ ZDÍ OPĚR, ZÁRUB, NÁBŘEŽ Z OCELI | T | 1 | 1 | 25600 | 0.014327 | 0.014327
176 | VÝZTUŽ ZDÍ OPĚRNÝCH, ZÁRUBNÍCH, NÁBŘEŽNÍCH Z KARI SÍTÍ | T | 1 | 1 | 22500 | 0.025185 | 0.025185
177 | MOSTNÍ OPĚRY A KŘÍDLA ZE ŽELEZOVÉHO BETONU DO C30/37 (B37) | M3 | 1 | 1 | 5110 | 0.0057197 | 0.0057197
178 | VÝZTUŽ MOSTNÍCH OPĚR A KŘÍDEL Z OCELI 10505, B500B | T | 1 | 1 | 24800 | 0.0055518 | 0.0055518
179 | ZÁBRADLÍ Z DÍLCŮ KOVOVÝCH ŽÁROVĚ ZINK PONOREM S NÁTĚREM | KG | 1 | 1 | 69 | 0.03321 | 0.03321
Svislé konstrukce
Vodorovné konstrukce
180 | MOSTNÍ NOSNÉ DESKOVÉ KONSTRUKCE ZE ŽELEZOBETONU C30/37 | M3 | 1 | 1 | 8680 | 0.019431 | 0.019431
181 | VÝZTUŽ MOSTNÍ DESKOVÉ KONSTRUKCE Z OCELI 10505, B500B | T | 1 | 1 | 27600 | 0.0092679 | 0.0092679
182 | SCHODIŠŤ KONSTR Z DÍLCŮ BETON | M3 | 1 | 1 | 9630 | 0.0053895 | 0.0053895
183 | PODKL A VÝPLŇ VRSTVY Z PROST BET Beton C20/25 | M3 | 1 | 1 | 2440 | 0.0021849 | 0.0021849
184 | PODKL A VÝPLŇ VRSTVY Z PROST BET DO B12,5 | M3 | 1 | 1 | 2310 | 0.0012928 | 0.0012928
185 | PODKLADNÍ A VÝPLŇOVÉ VRSTVY Z PROSTÉHO BETONU C12/15 | M3 | 1 | 1 | 2310 | 0.54298 | 0.54298
186 | PODKLADNÍ A VÝPLŇOVÉ VRSTVY Z PROSTÉHO BETONU C16/20 | M3 | 1 | 1 | 2520 | 0.018334 | 0.018334
187 | PODKLADNÍ A VÝPLŇOVÉ VRSTVY Z PROSTÉHO BETONU C25/30 | M3 | 1 | 1 | 2690 | 0.12646 | 0.12646
188 | PODKL A VÝPLŇ VRSTVY ZE ŽELEZOBET DO C25/30 (B30) | M3 | 1 | 1 | 2830 | 0.015838 | 0.015838
189 | PODKL VRSTVY ZE ŽELEZOBET DO C25/30 (B30) VČET VÝZTUŽE Z OCELI 10505, B500B | M3 | 1 | 1 | 4040 | 0.033915 | 0.033915
190 | PODKLADNÍ A VÝPLŇOVÉ VRSTVY Z KAMENIVA DRCENÉHO | M3 | 1 | 1 | 770 | 0.0086187 | 0.0086187
191 | PODKLADNÍ A VÝPLŇOVÉ VRSTVY Z KAMENIVA DRCENÉHO Z recyklovaného materiálu. Bude využit recyklovaný materiál ze stavby nebo dodán investorem. | M3 | 1 | 1 | 770 | 0.0086187 | 0.0086187
192 | PODKLADNÍ A VÝPLŇOVÉ VRSTVY Z KAMENIVA TĚŽENÉHO | M3 | 1 | 1 | 711 | 0.0039792 | 0.0039792
193 | VYROVNÁVACÍ A SPÁD VRSTVY Z MALTY ZVLÁŠTNÍ (PLASTMALTA) | M3 | 1 | 1 | 77300 | 0.0043262 | 0.0043262
194 | ZÁHOZ Z LOMOVÉHO KAMENE | M3 | 1 | 1 | 944 | 0.0079248 | 0.0079248
195 | ROVNANINA Z LOMOVÉHO KAMENE | M3 | 1 | 1 | 1460 | 0.0089881 | 0.0089881
196 | POHOZ DNA A SVAHŮ Z KAMENIVA TĚŽENÉHO | M3 | 1 | 1 | 663 | 0.0011132 | 0.0011132
197 | DLAŽBY Z LOMOVÉHO KAMENE NA MC Včetně betonového lože tl. 100 mm. | M3 | 1 | 1 | 4540 | 0.16261 | 0.16261
198 | PŘEDLÁŽDĚNÍ DLAŽBY Z LOMOVÉHO KAMENE Včetně betonového lože tl. 100 mm. | M3 | 1 | 1 | 2830 | 0.02059 | 0.02059
199 | DLAŽBY Z KAMENICKÝCH VÝROBKŮ | M2 | 1 | 1 | 2490 | 0.027871 | 0.027871
200 | DLAŽBY Z BETONOVÝCH DLAŽDIC NA MC Včetně betonového lože tl. 100 mm. | M2 | 1 | 1 | 641 | 0.036233 | 0.036233
201 | PŘEDLÁŽDĚNÍ DLAŽBY Z BETON DLAŽDIC Včetně betonového lože tl. 100 mm. | M2 | 1 | 1 | 218 | 0.015251 | 0.015251
202 | STUPNĚ A PRAHY VODNÍCH KORYT Z PROSTÉHO BETONU C25/30 | M3 | 1 | 1 | 5010 | 0.02131 | 0.02131
Vodorovné konstrukce
Komunikace
203 | KAMENIVO ZPEVNĚNÉ CEMENTEM TŘ. I SC 8/10 | M3 | 1 | 1 | 1700 | 0.60891 | 0.60891
204 | KAMENIVO ZPEVNĚNÉ CEMENTEM TL. DO 150MM SC 8/10 | M2 | 1 | 1 | 252 | 0.0012693 | 0.0012693
205 | KAMENIVO ZPEVNĚNÉ CEMENTEM TŘ. I TL. DO 150MM | M2 | 1 | 1 | 252 | 0.0014103 | 0.0014103
206 | VOZOVKOVÉ VRSTVY ZE ŠTĚRKODRTI ŠD 0/32 | M3 | 1 | 1 | 671 | 0.11641 | 0.11641
207 | VOZOVKOVÉ VRSTVY ZE ŠTĚRKODRTI ŠD 0/45 | M3 | 1 | 1 | 671 | 0.30042 | 0.30042
208 | VOZOVKOVÉ VRSTVY ZE ŠTĚRKODRTI ŠD 0/63 | M3 | 1 | 1 | 671 | 1.1581 | 1.1581
209 | VOZOVKOVÉ VRSTVY ZE ŠTĚRKODRTI ŠD 63/125 | M3 | 1 | 1 | 671 | 0.045064 | 0.045064
210 | VOZOVKOVÉ VRSTVY ZE ŠTĚRKODRTI TL. DO 100MM ŠD 0/32 | M2 | 1 | 1 | 71 | 0.035365 | 0.035365
211 | VOZOVKOVÉ VRSTVY ZE ŠTĚRKODRTI TL. DO 150MM ŠD 0/32 | M2 | 1 | 1 | 102 | 0.11531 | 0.11531
212 | VOZOVKOVÉ VRSTVY ZE ŠTĚRKODRTI TL. DO 200MM ŠD 0/32 | M2 | 1 | 1 | 134 | 0.077994 | 0.077994
213 | VOZOVKOVÉ VRSTVY ZE ŠTĚRKODRTI TL. DO 250MM ŠD 0/63 | M2 | 1 | 1 | 166 | 0.37161 | 0.37161
214 | VOZOVKOVÉ VRSTVY Z RECYKLOVANÉHO MATERIÁLU Vyrovnání nezpevněných sjezdů z R-mat. Bude využit recyklovaný materiál ze stavby nebo dodán investorem. | M3 | 1 | 1 | 757 | 0.11693 | 0.11693
215 | VOZOVKOVÉ VRSTVY Z RECYKLOVANÉHO MATERIÁLU R-mat v místech sanací a propustků (ŠDA:R-mat - 6:4) . Bude využit recyklovaný materiál ze stavby nebo dodán investorem. | M3 | 1 | 1 | 757 | 0.23301 | 0.23301
216 | VOZOVKOVÉ VRSTVY Z RECYKLOVANÉHO MATERIÁLU TL DO 50MM Bude využit recyklovaný materiál ze stavby nebo dodán investorem. | M2 | 1 | 1 | 38 | 0.0079539 | 0.0079539
217 | VOZOVKOVÉ VRSTVY Z RECYKLOVANÉHO MATERIÁLU TL DO 100MM Bude využit recyklovaný materiál ze stavby nebo dodán investorem. | M2 | 1 | 1 | 76 | 0.00021267 | 0.00021267
218 | VOZOVKOVÉ VRSTVY Z RECYKLOVANÉHO MATERIÁLU TL DO 150MM Bude využit recyklovaný materiál ze stavby nebo dodán investorem. | M2 | 1 | 1 | 116 | 0.011296 | 0.011296
219 | VRSTVY PRO OBNOVU A OPRAVY RECYK ZA STUDENA CEM A ASF EMULZÍ tl. 150 až 250 mm Recyklace rozfrézování a recyklace vrstev technologií za studena dle TP 208. Daná recyklace bude provedena s doplněním drobným drceným kamenivem s přídavkem cementu a asfaltové emulze dle TP 208 "Recyklace konstrukčních vrstev netuhých vozovek za studena". RS 0/32 CA (na místě),tl. 150-250mm, vč. rozfrézování a reprofilace, vč. průkazních zkoušek dávkování pojiv bude určeno na základě průkazních zkoušek včetně provedení vyrovnávky příčného a podélného sklonu do předepsaných profilů, vč. zhutnění. | M3 | 1 | 1 | 1870 | 5.2328 | 5.2328
220 | VRSTVY PRO OBNOVU A OPRAVY RECYK ZA STUDENA CEM TL DO 200MM Recyklace rozfrézování a recyklace vrstev technologií za studena dle TP 208. Daná recyklace bude provedena s doplněním drobným drceným kamenivem s přídavkem cementu a asfaltové emulze dle TP 208 "Recyklace konstrukčních vrstev netuhých vozovek za studena". RS 0/32 CA (na místě),tl. 150-250mm, vč. rozfrézování a reprofilace, vč. průkazních zkoušek dávkování pojiv bude určeno na základě průkazních zkoušek včetně provedení vyrovnávky příčného a podélného sklonu do předepsaných profilů, vč. zhutnění. | M2 | 1 | 1 | 273 | 0.061115 | 0.061115
221 | ZPEVNĚNÍ KRAJNIC ZE ŠTĚRKODRTI ŠD 0/32 | M3 | 1 | 1 | 686 | 0.12746 | 0.12746
222 | ZPEVNĚNÍ KRAJNIC ZE ŠTĚRKODRTI TL. DO 100MM ŠD 0/32 | M2 | 1 | 1 | 71 | 0.052849 | 0.052849
223 | ZPEVNĚNÍ KRAJNIC ZE ŠTĚRKODRTI TL. DO 150MM ŠD 0/32 | M2 | 1 | 1 | 102 | 0.0045668 | 0.0045668
224 | ZPEVNĚNÍ KRAJNIC Z RECYKLOVANÉHO MATERIÁLU Bude využit recyklovaný materiál ze stavby nebo dodán investorem. | M3 | 1 | 1 | 757 | 0.949 | 0.949
225 | ZPEVNĚNÍ KRAJNIC Z RECYKLOVANÉHO MATERIÁLU TL DO 50MM Bude využit recyklovaný materiál ze stavby nebo dodán investorem. | M2 | 1 | 1 | 38 | 0.029774 | 0.029774
226 | ZPEVNĚNÍ KRAJNIC Z RECYKLOVANÉHO MATERIÁLU TL DO 100MM Bude využit recyklovaný materiál ze stavby nebo dodán investorem. | M2 | 1 | 1 | 76 | 0.38281 | 0.38281
227 | INFILTRAČNÍ POSTŘIK Z EMULZE DO 0,5KG/M2 | M2 | 1 | 1 | 10 | 0.0017909 | 0.0017909
228 | INFILTRAČNÍ POSTŘIK ASFALTOVÝ DO 1,0KG/M2 | M2 | 1 | 1 | 12 | 0.087307 | 0.087307
229 | INFILTRAČNÍ POSTŘIK Z EMULZE DO 1,0KG/M2 | M2 | 1 | 1 | 17 | 0.32919 | 0.32919
230 | SPOJOVACÍ POSTŘIK Z ASFALTU DO 0,5KG/M2 | M2 | 1 | 1 | 8 | 0.11462 | 0.11462
231 | SPOJOVACÍ POSTŘIK Z EMULZE DO 0,5KG/M2 | M2 | 1 | 1 | 11 | 1.3297 | 1.3297
232 | SPOJOVACÍ POSTŘIK Z MODIFIK EMULZE DO 0,5KG/M2 | M2 | 1 | 1 | 12 | 0.067159 | 0.067159
233 | SPOJOVACÍ POSTŘIK Z EMULZE DO 1,0KG/M2 | M2 | 1 | 1 | 18 | 0.37777 | 0.37777
234 | SPOJOVACÍ POSTŘIK Z MODIFIK EMULZE DO 1,0KG/M2 | M2 | 1 | 1 | 21 | 0.0070517 | 0.0070517
235 | MIKROKOBEREC JEDNOVRSTVÝ FRAKCE KAMENIVA 0/8 | M2 | 1 | 1 | 77 | 0.056884 | 0.056884
236 | MIKROKOBEREC DVOUVRSTVÝ FRAKCE KAMENIVA 0/8 + 0/8 | M2 | 1 | 1 | 135 | 4.5332 | 4.5332
237 | VOZOVKOVÉ VÝZTUŽNÉ VRSTVY Z TEXTILIE geotextílie 500 g/m2 | M2 | 1 | 1 | 89 | 0.15441 | 0.15441
238 | VOZOVKOVÉ VÝZTUŽNÉ VRSTVY Z GEOMŘÍŽOVINY pevnost min. 50/50 kN/m | M2 | 1 | 1 | 218 | 1.874 | 1.874
239 | ASFALTOVÝ BETON PRO OBRUSNÉ VRSTVY ACO 11 ACO 11 50/70 | M3 | 1 | 1 | 4820 | 0.2212 | 0.2212
240 | ASFALTOVÝ BETON PRO OBRUSNÉ VRSTVY ACO 11+, 11S ACO 11+ 50/70 | M3 | 1 | 1 | 5010 | 12.954 | 12.954
241 | ASFALTOVÝ BETON PRO OBRUSNÉ VRSTVY ACO 11 TL. 40MM ACO 11+ 50/70 | M2 | 1 | 1 | 193 | 0.0019443 | 0.0019443
242 | ASFALTOVÝ BETON PRO OBRUSNÉ VRSTVY ACO 11+, 11S TL. 40MM ACO 11+ 50/70 | M2 | 1 | 1 | 200 | 1.6141 | 1.6141
243 | ASFALTOVÝ BETON PRO OBRUSNÉ VRSTVY ACO 11+, 11S TL. 50MM ACO 11+ 50/70 | M2 | 1 | 1 | 249 | 5.825 | 5.825
244 | ASFALTOVÝ BETON PRO OBRUSNÉ VRSTVY MODIFIK ACO 11+, 11S | M3 | 1 | 1 | 5620 | 1.8872 | 1.8872
245 | ASFALTOVÝ BETON PRO LOŽNÍ VRSTVY ACL 16 | M3 | 1 | 1 | 4290 | 0.019207 | 0.019207
246 | ASFALTOVÝ BETON PRO LOŽNÍ VRSTVY ACL 16+, 16S ACL 16+ 50/70 | M3 | 1 | 1 | 4450 | 7.4714 | 7.4714
247 | ASFALTOVÝ BETON PRO LOŽNÍ VRSTVY ACL 16+, 16S TL. 50MM ACL 16+ 50/70 | M2 | 1 | 1 | 223 | 1.4976 | 1.4976
248 | ASFALTOVÝ BETON PRO LOŽNÍ VRSTVY ACL 16+, 16S TL. 60MM ACL 16+ 50/70 | M2 | 1 | 1 | 267 | 1.8858 | 1.8858
249 | ASFALTOVÝ BETON PRO LOŽNÍ VRSTVY ACL 16+, 16S TL. 70MM ACL 16+ 50/70 | M2 | 1 | 1 | 311 | 0.0017405 | 0.0017405
250 | ASFALTOVÝ BETON PRO LOŽNÍ VRSTVY MODIFIK ACL 16+, 16S | M3 | 1 | 1 | 5010 | 1.6823 | 1.6823
251 | ASFALTOVÝ BETON PRO PODKLADNÍ VRSTVY ACP 16+, 16S ACP 16+ 50/70 | M3 | 1 | 1 | 4170 | 0.99419 | 0.99419
252 | ASFALTOVÝ BETON PRO PODKLADNÍ VRSTVY ACP 22+, 22S | M3 | 1 | 1 | 4120 | 0.92232 | 0.92232
253 | ASFALTOVÝ BETON PRO PODKLADNÍ VRSTVY ACP 16+, 16S TL. 50MM ACP 16+ 50/70 | M2 | 1 | 1 | 208 | 0.12805 | 0.12805
254 | ASFALTOVÝ BETON PRO PODKLADNÍ VRSTVY ACP 16+, 16S TL. 60MM ACP 16+ 50/70 | M2 | 1 | 1 | 249 | 0.58529 | 0.58529
255 | ASFALTOVÝ BETON PRO PODKLADNÍ VRSTVY ACP 16+, 16S TL. 70MM | M2 | 1 | 1 | 291 | 0.00228 | 0.00228
256 | ASFALTOVÝ BETON PRO PODKLADNÍ VRSTVY ACP 16+, 16S TL. 80MM ACP 16+ 50/70 | M2 | 1 | 1 | 334 | 0.037385 | 0.037385
257 | ASFALTOVÝ KOBEREC MASTIXOVÝ SMA 11+, 11S | M3 | 1 | 1 | 5620 | 1.2581 | 1.2581
258 | LITÝ ASFALT MA II (KŘIŽ, PARKOVIŠTĚ, ZASTÁVKY) 11 TL. 30MM | M2 | 1 | 1 | 355 | 0.69538 | 0.69538
259 | LITÝ ASFALT MA IV (OCHRANA MOSTNÍ IZOLACE) 11 TL. 30MM | M2 | 1 | 1 | 355 | 0.0039736 | 0.0039736
260 | VRSTVY PRO OBNOVU A OPRAVY Z ASF BETONU ACO ACO 11+ 50/70 vyrovnávka a velkoplošné výspravy | M3 | 1 | 1 | 5650 | 3.1621 | 3.1621
261 | VRSTVY PRO OBNOVU A OPRAVY Z ASF BETONU ACL ACL 16+ 50/70 - vyrovnávky a velkoplošné výspravy | M3 | 1 | 1 | 5480 | 0.73606 | 0.73606
262 | REPROF ASF VRST RECYK ZA HORKA REMIX PLUS TL 50MM SE VTL AC | M2 | 1 | 1 | 178 | 0.25901 | 0.25901
263 | REPROF ASF VRST RECYK ZA HORKA REMIX PLUS TL 70MM SE VTL AC | M2 | 1 | 1 | 267 | 0.059772 | 0.059772
264 | REPROF ASF VRST RECYK ZA HORKA REMIX PLUS TL 100MM SE VTL AC | M2 | 1 | 1 | 401 | 0.089769 | 0.089769
265 | VÝSPRAVA VÝTLUKŮ A TRHLIN TRYSKOVOU METODOU | T | 1 | 1 | 800 | 0.017909 | 0.017909
266 | VÝSPRAVA VÝTLUKŮ SMĚSÍ ACO TL. DO 50MM ACO 11+ 50/70 | M2 | 1 | 1 | 514 | 0.16397 | 0.16397
267 | VÝSPRAVA TRHLIN ASFALTOVOU ZÁLIVKOU | M | 1 | 1 | 139 | 0.33451 | 0.33451
268 | DLÁŽDĚNÉ KRYTY Z DROBNÝCH KOSTEK DO LOŽE Z KAMENIVA | M2 | 1 | 1 | 934 | 0.00052272 | 0.00052272
269 | DLÁŽDĚNÉ KRYTY Z DROBNÝCH KOSTEK DO LOŽE Z KAMENIVA Drobné kostky budou dodány investorem. | M2 | 1 | 1 | 934 | 0.00052272 | 0.00052272
270 | DLÁŽDĚNÉ KRYTY Z DROBNÝCH KOSTEK DO LOŽE Z MC | M2 | 1 | 1 | 1020 | 0.19409 | 0.19409
271 | DLÁŽDĚNÉ KRYTY Z DROBNÝCH KOSTEK DO LOŽE Z MC Drobné kostky budou dodány investorem. | M2 | 1 | 1 | 1020 | 0.057085 | 0.057085
272 | DLÁŽDĚNÉ KRYTY Z BETONOVÝCH DLAŽDIC DO LOŽE Z KAMENIVA | M2 | 1 | 1 | 379 | 0.033938 | 0.033938
273 | DLÁŽDĚNÉ KRYTY Z BETONOVÝCH DLAŽDIC DO LOŽE Z MC | M2 | 1 | 1 | 517 | 0.0057869 | 0.0057869
274 | KRYTY Z BETON DLAŽDIC SE ZÁMKEM ŠEDÝCH TL 60MM DO LOŽE Z KAM | M2 | 1 | 1 | 396 | 0.00022162 | 0.00022162
275 | KRYTY Z BETON DLAŽDIC SE ZÁMKEM BAREV TL 80MM DO LOŽE Z KAM | M2 | 1 | 1 | 554 | 0.006201 | 0.006201
276 | VOZOVKOVÝ KRYT Z BETONU C30/37 | M3 | 1 | 1 | 2690 | 0.015055 | 0.015055
277 | PŘEDLÁŽDĚNÍ KRYTU Z VELKÝCH KOSTEK | M2 | 1 | 1 | 733 | 0.0041023 | 0.0041023
278 | PŘEDLÁŽDĚNÍ KRYTU Z DROBNÝCH KOSTEK | M2 | 1 | 1 | 764 | 0.053447 | 0.053447
279 | PŘEDLÁŽDĚNÍ KRYTU Z BETONOVÝCH DLAŽDIC | M2 | 1 | 1 | 334 | 0.038507 | 0.038507
280 | PŘEDLÁŽDĚNÍ KRYTU Z BETONOVÝCH DLAŽDIC SE ZÁMKEM | M2 | 1 | 1 | 401 | 0.056555 | 0.056555
281 | VÝPLŇ SPAR ASFALTEM | M | 1 | 1 | 83 | 0.093832 | 0.093832
282 | VÝPLŇ SPAR MODIFIKOVANÝM ASFALTEM | M | 1 | 1 | 138 | 0.0015447 | 0.0015447
Komunikace
Úpravy povrchů, podlahy, výplně otvorů
283 | REPROFILACE PODHLEDŮ, SVISLÝCH PLOCH SANAČNÍ MALTOU JEDNOVRST TL 20MM | M2 | 1 | 1 | 1480 | 0.02899 | 0.02899
284 | REPROFILACE PODHLEDŮ, SVISLÝCH PLOCH SANAČNÍ MALTOU DVOUVRST TL 50MM | M2 | 1 | 1 | 3480 | 0.0077905 | 0.0077905
285 | REPROFILACE VODOROVNÝCH PLOCH SHORA SANAČNÍ MALTOU JEDNOVRST TL 20MM | M2 | 1 | 1 | 1270 | 0.011372 | 0.011372
286 | SPOJOVACÍ MŮSTEK MEZI STARÝM A NOVÝM BETONEM | M2 | 1 | 1 | 158 | 0.004775 | 0.004775
287 | SJEDNOCUJÍCÍ STĚRKA JEMNOU MALTOU TL CCA 2MM | M2 | 1 | 1 | 235 | 0.006576 | 0.006576
288 | OCHRANA VÝZTUŽE PŘI NEDOSTATEČNÉM KRYTÍ | M2 | 1 | 1 | 759 | 0.017416 | 0.017416
289 | SPÁROVÁNÍ STARÉHO ZDIVA CEMENTOVOU MALTOU | M2 | 1 | 1 | 552 | 0.013902 | 0.013902
Úpravy povrchů, podlahy, výplně otvorů
Přidružená stavební výroba
290 | Kabelový žlab zemní včetně krytu světlé šířky do 120 mm | M | 1 | 1 | 247 | 0.0022118 | 0.0022118
291 | Zakrytí kabelů výstražnou fólií šířky přes 20 do 40 cm | M | 1 | 1 | 28 | 0.00050145 | 0.00050145
Přidružená stavební výroba
Izolace proti vodě
292 | IZOLACE BĚŽNÝCH KONSTRUKCÍ PROTI ZEMNÍ VLHKOSTI ASFALTOVÝMI NÁTĚRY | M2 | 1 | 1 | 102 | 0.00057085 | 0.00057085
293 | IZOLACE MOSTOVEK CELOPLOŠNÁ ASFALTOVÝMI PÁSY | M2 | 1 | 1 | 495 | 0.0083109 | 0.0083109
294 | IZOLACE MOSTOVEK POD ŘÍMSOU NÁTĚROVÁ ASFALT VYZTUŽENÁ | M2 | 1 | 1 | 332 | 0.0018581 | 0.0018581
295 | OCHRANA IZOLACE NA POVRCHU ASFALTOVÝMI PÁSY | M2 | 1 | 1 | 214 | 0.0011977 | 0.0011977
296 | OCHRANA IZOLACE NA POVRCHU TEXTILIÍ | M2 | 1 | 1 | 102 | 0.0011417 | 0.0011417
Izolace proti vodě
Nátěry
297 | PROTIKOROZ OCHRANA OCEL KONSTR NÁTĚREM VÍCEVRST | M2 | 1 | 1 | 625 | 0.01714 | 0.01714
298 | PROTIKOROZ OCHRANA DOPLŇK OK NÁSTŘIKEM METALIZACÍ | M2 | 1 | 1 | 566 | 0.0063353 | 0.0063353
299 | NÁTĚRY BETON KONSTR TYP S2 (OS-B) | M2 | 1 | 1 | 311 | 0.0017405 | 0.0017405
300 | NÁTĚRY BETON KONSTR TYP S4 (OS-C) | M2 | 1 | 1 | 360 | 0.0020148 | 0.0020148
Nátěry
Potrubí
301 | POTRUBÍ Z TRUB PLASTOVÝCH ODPADNÍCH DN DO 100MM | M | 1 | 1 | 119 | 6.6599e-05 | 6.6599e-05
302 | POTRUBÍ Z TRUB PLASTOVÝCH ODPADNÍCH DN DO 150MM | M | 1 | 1 | 206 | 0.00046116 | 0.00046116
303 | POTRUBÍ Z TRUB PLASTOVÝCH ODPADNÍCH DN DO 200MM | M | 1 | 1 | 380 | 0.010634 | 0.010634
304 | POTRUBÍ Z TRUB PLASTOVÝCH ODPADNÍCH DN DO 250MM | M | 1 | 1 | 662 | 0.001482 | 0.001482
305 | POTRUBÍ DREN Z TRUB PLAST (I FLEXIBIL) DN DO 100MM | M | 1 | 1 | 225 | 0.00075554 | 0.00075554
306 | POTRUBÍ DREN Z TRUB PLAST DN DO 150MM DĚROVANÝCH | M | 1 | 1 | 242 | 0.008668 | 0.008668
307 | CHRÁNIČKY PŮLENÉ Z TRUB PLAST DN DO 100MM | M | 1 | 1 | 218 | 0.00048802 | 0.00048802
308 | CHRÁNIČKY PŮLENÉ Z TRUB PLAST DN DO 150MM chránička kabel | M | 1 | 1 | 308 | 0.0006895 | 0.0006895
309 | NASUNUTÍ KABELŮ DO CHRÁNIČKY | M | 1 | 1 | 31 | 1.7349e-05 | 1.7349e-05
310 | VSAKOVACÍ JÍMKA BETON | KUS | 1 | 1 | 7020 | 0.0015715 | 0.0015715
311 | DRENÁŽNÍ ŠACHTICE NORMÁLNÍ Z PLAST DÍLCŮ ŠN 60 | KUS | 1 | 1 | 4380 | 0.0024513 | 0.0024513
312 | VPUSŤ KANALIZAČNÍ ULIČNÍ KOMPLETNÍ MONOLIT BETON | KUS | 1 | 1 | 7750 | 0.0043374 | 0.0043374
313 | VPUSŤ KANALIZAČNÍ ULIČNÍ KOMPLETNÍ Z BETONOVÝCH DÍLCŮ | KUS | 1 | 1 | 7750 | 0.12058 | 0.12058
314 | VPUSŤ KANALIZAČNÍ HORSKÁ KOMPLETNÍ MONOLITICKÁ BETONOVÁ | KUS | 1 | 1 | 13800 | 0.0061786 | 0.0061786
315 | VPUSŤ CHODNÍKOVÁ Z BETON DÍLCŮ | KUS | 1 | 1 | 11200 | 0.0025073 | 0.0025073
316 | VPUSŤ ODVOD ŽLABŮ Z BETON DÍLCŮ, VS. ŠÍŘKY DO 1 000 MM, VSAKOVACÍ JÍMKA S HRUBÝM KAMENIVEM | KS | 1 | 1 | 15600 | 0.0034923 | 0.0034923
317 | ČISTÍCÍ KUSY ŠTĚRBIN ŽLABŮ Z BETON DÍLCŮ SV. ŠÍŘKY DO 400MM | KUS | 1 | 1 | 12000 | 0.010745 | 0.010745
318 | MŘÍŽE OCELOVÉ SAMOSTATNÉ | KUS | 1 | 1 | 5570 | 0.044266 | 0.044266
319 | VÝŠKOVÁ ÚPRAVA POKLOPŮ | KUS | 1 | 1 | 93 | 0.0014365 | 0.0014365
320 | VÝŠKOVÁ ÚPRAVA MŘÍŽÍ | KUS | 1 | 1 | 1570 | 0.038485 | 0.038485
321 | VÝŠKOVÁ ÚPRAVA KRYCÍCH HRNCŮ | KUS | 1 | 1 | 791 | 0.013723 | 0.013723
322 | OBETONOVÁNÍ POTRUBÍ Z PROSTÉHO BETONU DO C12/15 (B15) | M3 | 1 | 1 | 2230 | 0.014477 | 0.014477
323 | OBETONOVÁNÍ POTRUBÍ Z PROSTÉHO BETONU DO C16/20 (B20) | M3 | 1 | 1 | 2490 | 0.0027871 | 0.0027871
324 | OBETONOVÁNÍ POTRUBÍ ZE ŽELEZOBETONU DO C25/30 (B30) VČETNĚ VÝZTUŽE | M3 | 1 | 1 | 3480 | 0.10167 | 0.10167
325 | ZKOUŠKA VODOTĚSNOSTI POTRUBÍ DN DO 200MM | M | 1 | 1 | 93 | 0.00031229 | 0.00031229
326 | TLAKOVÉ ZKOUŠKY POTRUBÍ DN DO 300MM | M | 1 | 1 | 86 | 0.00019252 | 0.00019252
327 | TELEVIZNÍ PROHLÍDKA POTRUBÍ | M | 1 | 1 | 93 | 0.00020819 | 0.00020819
Potrubí
Ostatní konstrukce a práce
328 | TĚSNĚNÍ DILATAČ SPAR ASF ZÁLIVKOU PRŮŘ DO 100MM2 | M | 1 | 1 | 12 | 0.0013432 | 0.0013432
329 | TĚSNĚNÍ DILATAČ SPAR ASF ZÁLIVKOU PRŮŘ DO 800MM2 | M | 1 | 1 | 96 | 0.0021491 | 0.0021491
330 | TĚSNĚNÍ DILATAČ SPAR ASF ZÁLIVKOU MODIFIK PRŮŘ DO 800MM2 | M | 1 | 1 | 104 | 0.0017461 | 0.0017461
331 | TĚSNĚNÍ DILATAČ SPAR ASF ZÁLIVKOU MODIFIK PRŮŘ PŘES 800MM2 | M | 1 | 1 | 132 | 0.00014775 | 0.00014775
332 | TĚSNĚNÍ DILATAČNÍCH SPAR CEMENTOVOU ZÁLIVKOU PRŮŘEZU DO 100MM2 | M | 1 | 1 | 31 | 0.00069398 | 0.00069398
333 | ŠTĚRBINOVÉ ŽLABY Z BETONOVÝCH DÍLCŮ ŠÍŘ DO 400MM VÝŠ DO 500MM BEZ OBRUBY | M | 1 | 1 | 2380 | 0.0079919 | 0.0079919
334 | ŠTĚRBINOVÉ ŽLABY Z BETONOVÝCH DÍLCŮ ŠÍŘ DO 400MM VÝŠ DO 500MM S OBRUBOU 120MM | M | 1 | 1 | 2580 | 0.43318 | 0.43318
335 | PŘÍKOPOVÉ ŽLABY Z BETON TVÁRNIC ŠÍŘ DO 600MM DO ŠTĚRKOPÍSKU TL 100MM | M | 1 | 1 | 363 | 0.0028442 | 0.0028442
336 | PŘÍKOPOVÉ ŽLABY Z BETON TVÁRNIC ŠÍŘ DO 600MM DO BETONU TL 100MM | M | 1 | 1 | 475 | 0.088684 | 0.088684
337 | PŘEDLÁŽDĚNÍ ŽLABŮ Z TVÁRNIC ŠÍŘ DO 600MM | M | 1 | 1 | 130 | 0.017461 | 0.017461
338 | ŽLABY A RIGOLY DLÁŽDĚNÉ Z KOSTEK DROBNÝCH DO BETONU TL 100MM | M2 | 1 | 1 | 1230 | 0.017898 | 0.017898
339 | OČIŠTĚNÍ VOZOVEK ZAMETENÍM | M2 | 1 | 1 | 2 | 0.14244 | 0.14244
340 | OČIŠTĚNÍ ASFALTOVÝCH VOZOVEK UMYTÍM VODOU | M2 | 1 | 1 | 3 | 0.18344 | 0.18344
341 | OČIŠTĚNÍ ASFALTOVÝCH VOZOVEK OD VEGETACE | M2 | 1 | 1 | 11 | 0.00012312 | 0.00012312
342 | OČIŠTĚNÍ ZDIVA OD VEGETACE | M2 | 1 | 1 | 107 | 0.00011977 | 0.00011977
343 | OČIŠTĚNÍ ZDIVA OTRYSKÁNÍM TLAKOVOU VODOU DO 500 BARŮ | M2 | 1 | 1 | 264 | 0.000591 | 0.000591
344 | OČIŠTĚNÍ ZDIVA OTRYSKÁNÍM NA SUCHO KŘEMIČ PÍSKEM | M2 | 1 | 1 | 311 | 0.0027849 | 0.0027849
345 | OČIŠTĚNÍ BETON KONSTR OD VEGETACE | M2 | 1 | 1 | 107 | 0.00053895 | 0.00053895
346 | OČIŠTĚNÍ BETON KONSTR OTRYSKÁNÍM TLAK VODOU DO 500 BARŮ | M2 | 1 | 1 | 264 | 0.066487 | 0.066487
347 | OČIŠTĚNÍ OCEL KONSTR OTRYSKÁNÍM NA SUCHO KŘEMIČ PÍSKEM | M2 | 1 | 1 | 311 | 0.0010443 | 0.0010443
Ostatní konstrukce a práce
Doplňující konstrukce a práce
348 | ZÁBRADLÍ SILNIČNÍ S VODOR MADLY - DODÁVKA A MONTÁŽ | M | 1 | 1 | 973 | 0.041386 | 0.041386
349 | ZÁBRADLÍ SILNIČNÍ SE SVISLOU VÝPLNÍ - DODÁVKA A MONTÁŽ | M | 1 | 1 | 2130 | 0.020265 | 0.020265
350 | ZÁBRADLÍ SILNIČNÍ SE SVISLOU VÝPLNÍ - DEMONTÁŽ S PŘESUNEM | M | 1 | 1 | 142 | 0.00095366 | 0.00095366
351 | ZÁBRADLÍ MOSTNÍ S VODOR MADLY - DODÁVKA A MONTÁŽ | M | 1 | 1 | 1520 | 0.038281 | 0.038281
352 | ZÁBRADLÍ MOSTNÍ S VODOR MADLY - DEMONTÁŽ S PŘESUNEM | M | 1 | 1 | 152 | 0.0031475 | 0.0031475
353 | ZÁBRADLÍ MOSTNÍ SE SVISLOU VÝPLNÍ - DODÁVKA A MONTÁŽ | M | 1 | 1 | 3350 | 0.059995 | 0.059995
354 | SVODIDLO OCEL SILNIČ JEDNOSTR, ÚROVEŇ ZADRŽ N1, N2 - DODÁVKA A MONTÁŽ | M | 1 | 1 | 963 | 0.57129 | 0.57129
355 | SVODIDLO OCEL SILNIČ JEDNOSTR, ÚROVEŇ ZADRŽ N1, N2 - MONTÁŽ S PŘESUNEM (BEZ DODÁ | M | 1 | 1 | 147 | 0.0049362 | 0.0049362
356 | SVODIDLO OCEL SILNIČ JEDNOSTR, ÚROVEŇ ZADRŽ N1, N2 - DEMONTÁŽ S PŘESUNEM | M | 1 | 1 | 172 | 0.038505 | 0.038505
357 | SVOD OCEL ZÁBRADEL ÚROVEŇ ZADRŽ H2 - DODÁVKA A MONTÁŽ | M | 1 | 1 | 4550 | 0.13343 | 0.13343
358 | SMĚROVÉ SLOUPKY Z PLAST HMOT VČETNĚ ODRAZNÉHO PÁSKU | KUS | 1 | 1 | 324 | 0.17408 | 0.17408
359 | SMĚROVÉ SLOUPKY Z PLAST HMOT - DEMONTÁŽ A ODVOZ | KUS | 1 | 1 | 122 | 0.012427 | 0.012427
360 | SMĚROVÉ SLOUPKY Z PLAST HMOT - NÁSTAVCE NA SVODIDLA VČETNĚ ODRAZNÉHO PÁSKU | KUS | 1 | 1 | 244 | 0.00013656 | 0.00013656
361 | ODRAZKY NA SVODIDLA | KUS | 1 | 1 | 218 | 0.019521 | 0.019521
362 | DOPRAVNÍ ZNAČKY ZÁKLAD VELIKOSTI OCEL NEREFLEXNÍ - MONTÁŽ S PŘEMÍST | KUS | 1 | 1 | 258 | 0.00028878 | 0.00028878
363 | DOPRAVNÍ ZNAČKY ZÁKLADNÍ VELIKOSTI OCELOVÉ NEREFLEXNÍ - DEMONTÁŽ | KUS | 1 | 1 | 151 | 0.00016902 | 0.00016902
364 | DOPRAV ZNAČKY ZÁKLAD VEL OCEL NEREFLEXNÍ - DOD, MONT, DEMONT | KUS | 1 | 1 | 2060 | 0.00046116 | 0.00046116
365 | DOPRAVNÍ ZNAČKY ZÁKLADNÍ VELIKOSTI OCELOVÉ FÓLIE TŘ 1 - DODÁVKA A MONTÁŽ | KUS | 1 | 1 | 1980 | 0.055406 | 0.055406
366 | DOPRAVNÍ ZNAČKY ZÁKLADNÍ VELIKOSTI OCELOVÉ FÓLIE TŘ 1 - MONTÁŽ S PŘEMÍSTĚNÍM | KUS | 1 | 1 | 258 | 0.00072196 | 0.00072196
367 | DOPRAVNÍ ZNAČKY ZÁKLADNÍ VELIKOSTI OCELOVÉ FÓLIE TŘ 1 - DEMONTÁŽ | KUS | 1 | 1 | 151 | 0.00016902 | 0.00016902
368 | DOPRAV ZNAČKY ZÁKLAD VEL OCEL FÓLIE TŘ 1 - DOD, MONT, DEMONT | KUS | 1 | 1 | 791 | 0.078179 | 0.078179
369 | DOPRAVNÍ ZNAČKY ZÁKLADNÍ VELIKOSTI OCELOVÉ FÓLIE TŘ 2 - DODÁVKA A MONTÁŽ | KUS | 1 | 1 | 2490 | 0.041528 | 0.041528
370 | DOPRAV ZNAČKY ZÁKLAD VEL OCEL FÓLIE TŘ 2 - NÁJEMNÉ | KSDEN | 1 | 1 | 7 | 0.00035259 | 0.00035259
371 | DOPRAV ZNAČKY 100X150CM OCEL - NÁJEMNÉ | KSDEN | 1 | 1 | 21 | 0.0004231 | 0.0004231
372 | DOPRAV ZNAČKY 100X150CM OCEL FÓLIE TŘ 1 - DOD, MONT, DEMONT | KUS | 1 | 1 | 4660 | 0.020864 | 0.020864
373 | STÁLÁ DOPRAV ZAŘÍZ Z3 OCEL S FÓLIÍ TŘ 1 DODÁV, MONT, DEMONT | KUS | 1 | 1 | 3170 | 0.0017741 | 0.0017741
374 | SLOUPKY A STOJKY DOPRAVNÍCH ZNAČEK Z OCEL TRUBEK DO PATKY - DODÁVKA A MONTÁŽ | KUS | 1 | 1 | 1500 | 0.037777 | 0.037777
375 | SLOUPKY A STOJKY DZ Z OCEL TRUBEK DO PATKY DEMONTÁŽ | KUS | 1 | 1 | 151 | 8.4508e-05 | 8.4508e-05
376 | EV ČÍSLO MOSTU OCEL S FÓLIÍ TŘ.1 MONTÁŽ S PŘESUNEM | KUS | 1 | 1 | 258 | 0.00011551 | 0.00011551
377 | EV ČÍSLO MOSTU OCEL S FÓLIÍ TŘ.1 DEMONTÁŽ | KUS | 1 | 1 | 151 | 6.7607e-05 | 6.7607e-05
378 | VODOROVNÉ DOPRAVNÍ ZNAČENÍ BARVOU HLADKÉ - DODÁVKA A POKLÁDKA | M2 | 1 | 1 | 111 | 0.49698 | 0.49698
379 | VODOROVNÉ DOPRAVNÍ ZNAČENÍ PLASTEM HLADKÉ - DODÁVKA A POKLÁDKA | M2 | 1 | 1 | 363 | 0.81262 | 0.81262
380 | VODOROVNÉ DOPRAVNÍ ZNAČENÍ PLASTEM HLADKÉ - ODSTRANĚNÍ | M2 | 1 | 1 | 143 | 0.00024009 | 0.00024009
381 | VODOR DOPRAV ZNAČ PLASTEM STRUKTURÁLNÍ NEHLUČNÉ - DOD A POKLÁDKA | M2 | 1 | 1 | 341 | 0.1584 | 0.1584
382 | VODOR DOPRAV ZNAČ - PÍSMENA A ZNAKY | KUS | 1 | 1 | 686 | 0.0027643 | 0.0027643
383 | DOPRAV SVĚTLO VÝSTRAŽ SOUPRAVA 3KS - DOD, MONTÁŽ, DEMONTÁŽ | KUS | 1 | 1 | 14300 | 0.080031 | 0.080031
384 | DOPRAV SVĚTLO VÝSTRAŽ SOUPRAVA 3KS - NÁJEMNÉ | KSDEN | 1 | 1 | 149 | 0.00066711 | 0.00066711
385 | DOPRAV SVĚTLO VÝSTRAŽ SOUPRAVA 5KS - DOD A MONTÁŽ | KUS | 1 | 1 | 17200 | 0.0096261 | 0.0096261
386 | DOPRAVNÍ SVĚTLO VÝSTRAŽNÉ SOUPRAVA 5 KUSŮ - DODÁVKA, MONTÁŽ, DEMONTÁŽ | KUS | 1 | 1 | 18200 | 0.030557 | 0.030557
387 | DOPRAVNÍ ZÁBRANY Z2 - DODÁVKA, MONTÁŽ, DEMONTÁŽ | KUS | 1 | 1 | 2180 | 0.012201 | 0.012201
388 | ZÁHONOVÉ OBRUBY Z BETONOVÝCH OBRUBNÍKŮ | M | 1 | 1 | 203 | 0.0015906 | 0.0015906
389 | SILNIČNÍ A CHODNÍKOVÉ OBRUBY Z BETONOVÝCH OBRUBNÍKŮ ŠÍŘ 100MM | M | 1 | 1 | 312 | 0.034923 | 0.034923
390 | SILNIČNÍ A CHODNÍKOVÉ OBRUBY Z BETONOVÝCH OBRUBNÍKŮ ŠÍŘ 150MM | M | 1 | 1 | 324 | 0.038079 | 0.038079
391 | SILNIČNÍ A CHODNÍKOVÉ OBRUBY Z KAMENNÝCH OBRUBNÍKŮ | M | 1 | 1 | 1480 | 0.0041415 | 0.0041415
392 | CHODNÍKOVÉ OBRUBY Z KAMENNÝCH KRAJNÍKŮ | M | 1 | 1 | 517 | 0.024305 | 0.024305
393 | VÝŠKOVÁ ÚPRAVA OBRUBNÍKŮ BETONOVÝCH | M | 1 | 1 | 319 | 0.064985 | 0.064985
394 | VÝŠKOVÁ ÚPRAVA OBRUBNÍKŮ KAMENNÝCH | M | 1 | 1 | 371 | 0.04651 | 0.04651
395 | VÝŠKOVÁ ÚPRAVA OBRUB Z KRAJNÍKŮ | M | 1 | 1 | 205 | 0.045892 | 0.045892
396 | ČELA BETONOVÁ PROPUSTU Z TRUB DN DO 300MM | KUS | 1 | 1 | 9920 | 0.0044415 | 0.0044415
397 | ČELA BETONOVÁ PROPUSTU Z TRUB DN DO 400MM | KUS | 1 | 1 | 11500 | 0.084956 | 0.084956
398 | ČELA BETONOVÁ PROPUSTU Z TRUB DN DO 500MM | KUS | 1 | 1 | 12900 | 0.060645 | 0.060645
399 | ČELA BETONOVÁ PROPUSTU Z TRUB DN DO 600MM | KUS | 1 | 1 | 26800 | 0.20998 | 0.20998
400 | ČELA ŽB PROPUSTU Z TRUB DN DO 800MM | KUS | 1 | 1 | 35700 | 0.01998 | 0.01998
401 | ČELA BETONOVÁ PROPUSTU Z TRUB DN DO 1000MM | KUS | 1 | 1 | 43400 | 0.24289 | 0.24289
402 | ČELA BETONOVÁ PROPUSTU Z TRUB DN DO 1200MM | KUS | 1 | 1 | 55400 | 0.19843 | 0.19843
403 | VTOK JÍMKY BETONOVÉ VČET DLAŽBY PROPUSTU Z TRUB DN DO 400MM | KUS | 1 | 1 | 17400 | 0.0038952 | 0.0038952
404 | VTOK JÍMKY BETONOVÉ VČET DLAŽBY PROPUSTU Z TRUB DN DO 500MM | KUS | 1 | 1 | 19800 | 0.0066487 | 0.0066487
405 | VTOKOVÉ JÍMKY BETONOVÉ VČETNĚ DLAŽBY PROPUSTU Z TRUB DN DO 600MM | KUS | 1 | 1 | 23600 | 0.026416 | 0.026416
406 | PROPUSTY Z TRUB DN 300MM ŽB trouby | M | 1 | 1 | 1770 | 0.0079248 | 0.0079248
407 | PROPUSTY Z TRUB DN 400MM korugovaný plast | M | 1 | 1 | 2270 | 0.063013 | 0.063013
408 | PROPUSTY Z TRUB DN 400MM železobeton | M | 1 | 1 | 2270 | 0.073685 | 0.073685
409 | PROPUSTY Z TRUB DN 500MM korugovaný plast | M | 1 | 1 | 2820 | 0.062498 | 0.062498
410 | PROPUSTY Z TRUB DN 500MM železobeton | M | 1 | 1 | 2820 | 0.075755 | 0.075755
411 | PROPUSTY Z TRUB DN 600MM železobeton | M | 1 | 1 | 3660 | 0.20893 | 0.20893
412 | PROPUSTY Z TRUB DN 600MM korugovaný plast | M | 1 | 1 | 3660 | 0.15486 | 0.15486
413 | PROPUSTY Z TRUB DN 800MM železobeton | M | 1 | 1 | 5950 | 0.18648 | 0.18648
414 | PROPUSTY Z TRUB DN 800MM korugovaný plast | M | 1 | 1 | 5950 | 0.15851 | 0.15851
415 | PROPUSTY Z TRUB DN 1000MM železobeton | M | 1 | 1 | 7940 | 0.26662 | 0.26662
416 | PROPUSTY Z TRUB DN 1000MM korugovaný plast | M | 1 | 1 | 7940 | 0.22041 | 0.22041
417 | ČELA KAMENNÁ PROPUSTU Z TRUB DN DO 400MM | KUS | 1 | 1 | 11500 | 0.11585 | 0.11585
418 | ČELA KAMENNÁ PROPUSTU Z TRUB DN DO 600MM | KUS | 1 | 1 | 20200 | 0.42959 | 0.42959
419 | ČELA KAMENNÁ PROPUSTU Z TRUB DN DO 800MM | KUS | 1 | 1 | 24900 | 0.16723 | 0.16723
420 | ŘEZÁNÍ ASFALTOVÉHO KRYTU VOZOVEK TL DO 50MM | M | 1 | 1 | 85 | 0.11512 | 0.11512
421 | ŘEZÁNÍ ASFALTOVÉHO KRYTU VOZOVEK TL DO 100MM | M | 1 | 1 | 128 | 0.045131 | 0.045131
422 | ŘEZÁNÍ BETON KRYTU VOZOVEK TL DO 50MM | M | 1 | 1 | 157 | 0.0070293 | 0.0070293
Doplňující konstrukce a práce
Bourání konstrukcí
423 | BOURÁNÍ KONSTRUKCÍ Z BETON DÍLCŮ S ODVOZEM DO 20KM | M3 | 1 | 1 | 4390 | 0.017198 | 0.017198
424 | BOURÁNÍ KONSTRUKCÍ Z KAMENE NA SUCHO S ODVOZEM DO 8KM | M3 | 1 | 1 | 1080 | 0.00024177 | 0.00024177
425 | BOURÁNÍ KONSTRUKCÍ Z KAMENE NA MC | M3 | 1 | 1 | 1750 | 0.027423 | 0.027423
426 | BOURÁNÍ KONSTRUKCÍ Z KAMENE NA MC S ODVOZEM DO 20KM | M3 | 1 | 1 | 2740 | 0.056738 | 0.056738
427 | BOURÁNÍ KONSTRUKCÍ Z PROST BETONU S ODVOZEM DO 20KM | M3 | 1 | 1 | 3760 | 0.088381 | 0.088381
428 | BOURÁNÍ KONSTRUKCÍ ZE ŽELEZOBETONU S ODVOZEM DO 20KM | M3 | 1 | 1 | 5600 | 0.17237 | 0.17237
429 | DEMONTÁŽ KONSTRUKCÍ KOVOVÝCH S ODVOZEM DO 20KM | T | 1 | 1 | 3600 | 0.014103 | 0.014103
430 | BOURÁNÍ PROPUSTŮ Z TRUB DN DO 400MM | M | 1 | 1 | 1020 | 0.027401 | 0.027401
431 | BOURÁNÍ PROPUSTŮ Z TRUB DN DO 500MM | M | 1 | 1 | 1240 | 0.024983 | 0.024983
432 | BOURÁNÍ PROPUSTŮ Z TRUB DN DO 600MM | M | 1 | 1 | 2010 | 0.071995 | 0.071995
433 | BOURÁNÍ PROPUSTŮ Z TRUB DN DO 800MM | M | 1 | 1 | 2370 | 0.053056 | 0.053056
434 | BOURÁNÍ PROPUSTŮ Z TRUB DN DO 1000MM | M | 1 | 1 | 3340 | 0.087855 | 0.087855
435 | ODSTRANĚNÍ ŽLABŮ Z DÍLCŮ (VČET ŠTĚRBINOVÝCH) ŠÍŘKY 400MM | M | 1 | 1 | 1020 | 0.0011417 | 0.0011417
436 | VYBOURÁNÍ ULIČNÍCH VPUSTÍ KOMPLETNÍCH | KUS | 1 | 1 | 1560 | 0.0087307 | 0.0087307
437 | VYBOURÁNÍ ČÁSTÍ KONSTR KAMENNÝCH NA SUCHO S ODVOZEM DO 20KM | M3 | 1 | 1 | 1710 | 0.00095702 | 0.00095702
438 | VYBOURÁNÍ ČÁSTÍ KONSTRUKCÍ BETON S ODVOZEM DO 20KM | M3 | 1 | 1 | 4550 | 0.010186 | 0.010186
439 | VYBOURÁNÍ ČÁSTÍ KONSTRUKCÍ ŽELEZOBET S ODVOZEM DO 20KM | M3 | 1 | 1 | 5600 | 0.25073 | 0.25073
440 | VYSEKÁNÍ OTVORŮ, KAPES, RÝH V KAMENNÉM ZDIVU NA MC | M3 | 1 | 1 | 1720 | 0.00019252 | 0.00019252
441 | VYSEKÁNÍ OTVORŮ, KAPES, RÝH V ŽELEZOBETONOVÉ KONSTRUKCI | M3 | 1 | 1 | 6810 | 0.00015245 | 0.00015245
Bourání konstrukcí
Doprava vybouraných hmot
442 | VYBOURÁNÍ DROBNÝCH PŘEDMĚTŮ KAMENNÝCH | KUS | 1 | 1 | 516 | 0.0028878 | 0.0028878
443 | ODSTRANĚNÍ MOSTNÍ IZOLACE | M2 | 1 | 1 | 157 | 0.0014059 | 0.0014059
Doprava vybouraných hmot
| C e l k e m |  |  |  |  | 100 | 100
| Bodová hodnota rozhodná pro hodnocení nabídek na uzaření rámcové dohody ****** (hodnota Celkem zaokrouhlená na šest desetinných míst) | [5 empty] | 100
Pokyny pro účastníky zadávacího řízení
* Účastník zadávacího řízení uvede jím nabízené jednotkové ceny za jednotlivé položky v Kč bez DPH (dále jen "jednotkové ceny"). Hodnota "1", uvedená v poli pro doplnění jednotkové ceny ze strany účastníka zadávacího řízení, je hodnotou uvedenou pouze pro kontrolu automatických vzorců. Účastník zadávacího řízení uvede jím nabízenou jednotkovou cenu!
** Hodnoty uvedené účastníkem zadávacího řízení do sloupce č. 4 budou automaticky zaokrouhleny na dvě desetinná místa. Účastníkem zadávacího řízení nabídnuté jednotkové ceny zaokrouhlené na dvě desetinná místa budou pro účastníka zadávacího řízení závazné i z hlediska následného plnění rámcové dohody, tj. účastník zadávacího řízení bude moci v minitendrech realizovaných na základě rámcové dohody nabídnout za příslušnou jednotlivou položku nejvýše jednotkovou cenu zaokrouhlenou na dvě desetinná místa nabídnutou v zadávacím řízení na uzavření rámcové dohody.
*** Účastníkem zadávacího řízení nabídnuté jednotkové ceny zaokrouhlené na dvě desetinná místa nesmí být vyšší než stropové ceny jednotlivých položek v Kč bez DPH.
**** Váha v % vyjadřuje předpokládané procentuální zastoupení jednotlivých položek při plnění veřejných zakázek zadávaných na základě rámcové dohody.
***** Přepočtená hodnota vyjadřuje bodovou hodnotu jednotlivých položek a bude stanovena jako násobek příslušné jednotkové ceny zaokrouhlené na dvě desetinná místa a příslušné váhy jednotlivé položky.
****** Bodová hodnota rozhodná pro hodnocení nabídek na uzavření rámcové dohody (zaokrouhlená na šest desetinných místa) vyjadřuje bodovou hodnotu nabídky a bude stanovena jako suma přepočtených hodnot, tj. jako suma násobků příslušných jednotkových cen zaokrouhlených na dvě desetinná místa a příslušných vah.
Pozn.: Hodnoty uvedené ve sloupcích č. 7 a 8 jsou zobrazeny jako zaokrouhlené na šest desetinných míst, ale ve vzorcích je počítáno s nezaokrouhlenými hodnotami.

## Část 3 - Pe
Příloha č. 4 dokumentace zadávacího řízení na uzavření rámcové dohody
-
Tabulka pro zpracování ceny plnění pro účely hodnocení nabídek na uzavření rámcové dohody
Část 3 - Rámcová dohoda pro oblast okresu Pelhřimov
Poř. č.pol. | Název položky | Jednotka | Nabídková cena v Kč bez DPH* doplní účastník | Nabídková cena v Kč bez DPH zaokrouhlená na 2 desetinná místa** | Stropová cena v Kč bez DPH*** | Váha v % (zobrazená na 6 desetinných míst)**** | Přepočtená hodnota (zobrazená na 6 desetinných míst)*****
1 | 2 | 3 | 4 | 5 | 6 | 7 | 8
Všeobecné konstrukce a práce
1 | POPLATKY ZA SKLÁDKU ŽB, kámen 2400kg/m3 | T | 1 | 1 | 300 | 0.21995 | 0.21995
2 | POPLATKY ZA SKLÁDKU KSC 2400kg/m3 | T | 1 | 1 | 300 | 0.083949 | 0.083949
3 | POPLATKY ZA SKLÁDKU vozovkové souvství 2200kg/m3 | T | 1 | 1 | 200 | 0.47011 | 0.47011
4 | POPLATKY ZA SKLÁDKU kamenivo, zemina 2000kg/m3 | T | 1 | 1 | 150 | 1.0477 | 1.0477
5 | POPLATKY ZA SKLÁDKU zemina 1800kg/m3 | T | 1 | 1 | 150 | 1.3516 | 1.3516
6 | POPLATKY ZA SKLÁDKU ŽB 2500 kg/m3 | T | 1 | 1 | 300 | 0.088986 | 0.088986
7 | POPLATKY ZA SKLÁDKU ŽB 2600 kg/m3 | T | 1 | 1 | 300 | 0.01679 | 0.01679
8 | POPLATKY ZA SKLÁDKU Nebezpečný odpad (např. dehtové penetrační makadamy), 2200 kg/m3 | T | 1 | 1 | 6000 | 1.3432 | 1.3432
9 | POPLATKY ZA SKLÁDKU TYP S-IO (INERTNÍ ODPAD) | T | 1 | 1 | 150 | 0.018469 | 0.018469
10 | POPLATKY ZA SKLÁDKU TYP S-OO (OSTATNÍ ODPAD) | T | 1 | 1 | 150 | 0.018469 | 0.018469
11 | ZKOUŠENÍ MATERIÁLŮ ZKUŠEBNOU ZHOTOVITELE KPL = stavba | KPL | 1 | 1 | 25000 | 0.069957 | 0.069957
12 | ZKOUŠENÍ KONSTRUKCÍ A PRACÍ ZKUŠEBNOU ZHOTOVITELE KPL = stavba | KPL | 1 | 1 | 40000 | 0.11193 | 0.11193
13 | POMOC PRÁCE ZŘÍZ NEBO ZAJIŠŤ OBJÍŽĎKY A PŘÍSTUP CESTY | KPL | 1 | 1 | 20000 | 0.011193 | 0.011193
14 | POMOC PRÁCE ZŘÍZ NEBO ZAJIŠŤ REGULACI A OCHRANU DOPRAVY KPL = stavba | KPL | 1 | 1 | 40000 | 0.11193 | 0.11193
15 | POMOC PRÁCE ZŘÍZ NEBO ZAJIŠŤ ZEMNÍKY A SKLÁDKY | KPL | 1 | 1 | 35000 | 0.019588 | 0.019588
16 | PRŮZKUMNÉ PRÁCE GEOTECHNICKÉ NA POVRCHU | KPL | 1 | 1 | 35000 | 0.019588 | 0.019588
17 | PRŮZKUMNÉ PRÁCE DIAGNOSTIKY KONSTRUKCÍ NA POVRCHU | KPL | 1 | 1 | 20000 | 0.011193 | 0.011193
18 | OSTATNÍ POŽADAVKY - GEODETICKÉ ZAMĚŘENÍ pro realizaci stavby | KM | 1 | 1 | 10000 | 0.21267 | 0.21267
19 | OSTATNÍ POŽADAVKY - GEODETICKÉ ZAMĚŘENÍ ke kolaudaci | KM | 1 | 1 | 10000 | 0.21267 | 0.21267
20 | OSTATNÍ POŽADAVKY - GEODETICKÉ ZAMĚŘENÍ vytyčení hranic pozemků | KM | 1 | 1 | 10000 | 0.21267 | 0.21267
21 | OSTATNÍ POŽADAVKY - GEODETICKÉ ZAMĚŘENÍ Vytyčení inženýrských sítí na stavbě, KPL=stavba | KPL | 1 | 1 | 30000 | 0.083949 | 0.083949
22 | OSTATNÍ POŽADAVKY - VYPRACOVÁNÍ MOSTNÍHO LISTU | KUS | 1 | 1 | 5000 | 0.0055966 | 0.0055966
23 | OSTATNÍ POŽADAVKY - VYPRACOVÁNÍ RDS | KPL | 1 | 1 | 50000 | 0.055966 | 0.055966
24 | OSTAT POŽADAVKY - DOKUMENTACE SKUTEČ PROVEDENÍ V DIGIT FORMĚ KPL = stavba | KPL | 1 | 1 | 50000 | 0.13991 | 0.13991
25 | OSTAT POŽADAVKY - GEOMETRICKÝ PLÁN | KM | 1 | 1 | 15000 | 0.28543 | 0.28543
26 | OSTAT POŽADAVKY - PASPORTIZACE A FOTODOKUMENTACE STAVBY | KM | 1 | 1 | 3000 | 0.03358 | 0.03358
27 | OSTAT POŽADAVKY - PASPORTIZACE A FOTODOKUMENTACE OBJÍZDNÝCH TRAS | KM | 1 | 1 | 1000 | 0.022386 | 0.022386
28 | VYPRACOVÁNÍ POVODŇOVÉHO A HAVARIJNÍHO PLÁNU | KPL | 1 | 1 | 10000 | 0.01679 | 0.01679
29 | OSTATNÍ POŽADAVKY - HLAVNÍ MOSTNÍ PROHLÍDKA | KUS | 1 | 1 | 10000 | 0.011193 | 0.011193
30 | OSTATNÍ POŽADAVKY - INFORMAČNÍ TABULE Rozměr 2,5 x 1,75 m | KUS | 1 | 1 | 15000 | 0.041974 | 0.041974
31 | ZAŘÍZENÍ STAVENIŠTĚ - ZŘÍZENÍ, PROVOZ, DEMONTÁŽ KPL = stavba | KPL | 1 | 1 | 40000 | 0.11193 | 0.11193
32 | KOMPLETNÍ PRÁCE SOUVISEJÍCÍ SE ZAJIŠTĚNÍM BOZP NA STAVBĚ KPL = stavba | KPL | 1 | 1 | 30000 | 0.083949 | 0.083949
33 | POMOC PRÁCE ZAJIŠŤ NEBO ZŘÍZ OCHRANU INŽENÝRSKÝCH SÍTÍ KPL = stavba | KPL | 1 | 1 | 20000 | 0.055966 | 0.055966
34 | KÁCENÍ STROMŮ D KMENE PŘES 0,9M S ODSTRAN PAŘEZŮ vč.dopravy | KUS | 1 | 1 | 9870 | 0.055238 | 0.055238
35 | DOPRAVA MATERIÁLU VČETNĚ NALOŽENÍ A SLOŽENÍ DO 1 KM Vnitrostaveništní i mimostaveništní doprava materiálu (suť, kamenivo, frézovaná, zemina, ornice...) | T | 1 | 1 | 60 | 0.067159 | 0.067159
36 | PŘÍPLATEK K DOPRAVĚ ZA KAŽDÝ DALŠÍ KM | T | 1 | 1 | 7 | 0.1567 | 0.1567
Všeobecné konstrukce a práce
Zemní práce
37 | ODSTRANĚNÍ TRAVIN | M2 | 1 | 1 | 2 | 1.3432e-05 | 1.3432e-05
38 | ODSTRANĚNÍ KŘOVIN S ODVOZEM DO 5KM | M2 | 1 | 1 | 76 | 0.0073159 | 0.0073159
39 | SEJMUTÍ DRNU | M2 | 1 | 1 | 26 | 0.00014551 | 0.00014551
40 | KÁCENÍ STROMŮ D KMENE DO 0,5M S ODSTRANĚNÍM PAŘEZŮ včetně dopravy | KUS | 1 | 1 | 1560 | 0.021303 | 0.021303
41 | KÁCENÍ STROMŮ D KMENE DO 0,9M S ODSTRANĚNÍM PAŘEZŮ vč.dopravy | KUS | 1 | 1 | 4390 | 0.040293 | 0.040293
42 | ODSTRANĚNÍ PAŘEZŮ D DO 0,5M | KUS | 1 | 1 | 620 | 0.0072868 | 0.0072868
43 | ODSTRANĚNÍ PAŘEZŮ D DO 0,9M | KUS | 1 | 1 | 1240 | 0.015961 | 0.015961
44 | ODSTRANĚNÍ PAŘEZŮ D PŘES 0,9M | KUS | 1 | 1 | 3570 | 0.037962 | 0.037962
45 | ODSTRANĚNÍ KRYTU ZPEVNĚNÝCH PLOCH S ASFALT POJIVEM, ODVOZ DO 12KM | M3 | 1 | 1 | 743 | 0.0099798 | 0.0099798
46 | ODSTRANĚNÍ KRYTU ZPEVNĚNÝCH PLOCH S ASFALT POJIVEM, ODVOZ DO 16KM | M3 | 1 | 1 | 800 | 0.13432 | 0.13432
47 | ODSTRANĚNÍ KRYTU ZPEVNĚNÝCH PLOCH S ASFALT POJIVEM, ODVOZ DO 20KM | M3 | 1 | 1 | 857 | 0.17746 | 0.17746
48 | ODSTRANĚNÍ KRYTU ZPEVNĚNÝCH PLOCH Z BETONU, ODVOZ DO 20KM | M3 | 1 | 1 | 2150 | 0.21899 | 0.21899
49 | ODSTRAN KRYTU ZPEVNĚNÝCH PLOCH Z DLAŽEB KOSTEK, ODVOZ DO 2KM | M3 | 1 | 1 | 300 | 0.001679 | 0.001679
50 | ODSTRAN KRYTU ZPEVNĚNÝCH PLOCH Z DLAŽEB KOSTEK, ODVOZ DO 20KM | M3 | 1 | 1 | 514 | 0.055232 | 0.055232
51 | ODSTRANĚNÍ KRYTU ZPEVNĚNÝCH PLOCH Z DLAŽDIC | M3 | 1 | 1 | 724 | 0.0016208 | 0.0016208
52 | ODSTRANĚNÍ KRYTU ZPEVNĚNÝCH PLOCH Z DLAŽDIC, ODVOZ DO 2KM | M3 | 1 | 1 | 764 | 0.0017103 | 0.0017103
53 | ODSTRANĚNÍ KRYTU ZPEVNĚNÝCH PLOCH Z DLAŽDIC, ODVOZ DO 20KM | M3 | 1 | 1 | 1010 | 0.03222 | 0.03222
54 | ODSTRANĚNÍ PŘÍKOPŮ A RIGOLŮ Z PŘÍKOPOVÝCH TVÁRNIC | M2 | 1 | 1 | 114 | 0.014036 | 0.014036
55 | ODSTRANĚNÍ PODKLADU ZPEVNĚNÝCH PLOCH ZE STABIL ZEMINY, ODVOZ DO 1KM | M3 | 1 | 1 | 223 | 0.041185 | 0.041185
56 | ODSTRANĚNÍ PODKLADŮ ZPEVNĚNÝCH PLOCH Z KAMENIVA NESTMELENÉHO | M3 | 1 | 1 | 219 | 0.003677 | 0.003677
57 | ODSTRAN PODKL ZPEVNĚNÝCH PLOCH Z KAMENIVA NESTMEL, ODVOZ DO 1KM | M3 | 1 | 1 | 219 | 0.040447 | 0.040447
58 | ODSTRAN PODKL ZPEVNĚNÝCH PLOCH Z KAMENIVA NESTMEL, ODVOZ DO 16KM | M3 | 1 | 1 | 381 | 0.14926 | 0.14926
59 | ODSTRAN PODKL ZPEVNĚNÝCH PLOCH Z KAMENIVA NESTMEL, ODVOZ DO 20KM | M3 | 1 | 1 | 429 | 0.96374 | 0.96374
60 | ODSTRAN PODKL ZPEVNĚNÝCH PLOCH S ASFALT POJIVEM, ODVOZ DO 8KM | M3 | 1 | 1 | 536 | 0.0059995 | 0.0059995
61 | ODSTRAN PODKL ZPEVNĚNÝCH PLOCH S ASFALT POJIVEM, ODVOZ DO 12KM | M3 | 1 | 1 | 555 | 0.0049698 | 0.0049698
62 | ODSTRAN PODKL ZPEVNĚNÝCH PLOCH S ASFALT POJIVEM, ODVOZ DO 16KM | M3 | 1 | 1 | 625 | 0.13991 | 0.13991
63 | ODSTRAN PODKL ZPEVNĚNÝCH PLOCH S ASFALT POJIVEM, ODVOZ DO 20KM | M3 | 1 | 1 | 682 | 0.74093 | 0.74093
64 | ODSTRAN PODKL ZPEVNĚNÝCH PLOCH S CEM POJIVEM, ODVOZ DO 20KM | M3 | 1 | 1 | 1280 | 0.25073 | 0.25073
65 | ODSTRAN KRYTU ZPEVNĚNÝCH PLOCH S ASFALT POJIVEM VČET PODKLADU, ODVOZ DO 20KM | M3 | 1 | 1 | 764 | 0.22234 | 0.22234
66 | ODSTRANĚNÍ ZÁHONOVÝCH OBRUBNÍKŮ | M | 1 | 1 | 37 | 0.00041415 | 0.00041415
67 | ODSTRANĚNÍ CHODNÍKOVÝCH OBRUBNÍKŮ BETONOVÝCH | M | 1 | 1 | 83 | 0.031308 | 0.031308
68 | ODSTRANĚNÍ CHODNÍKOVÝCH OBRUBNÍKŮ BETONOVÝCH, ODVOZ DO 5KM | M | 1 | 1 | 83 | 0.0092903 | 0.0092903
69 | FRÉZOVÁNÍ ZPEVNĚNÝCH PLOCH ASFALTOVÝCH | M3 | 1 | 1 | 1040 | 0.023282 | 0.023282
70 | FRÉZOVÁNÍ ZPEVNĚNÝCH PLOCH ASFALTOVÝCH, ODVOZ DO 1KM | M3 | 1 | 1 | 1110 | 0.31061 | 0.31061
71 | FRÉZOVÁNÍ ZPEVNĚNÝCH PLOCH ASFALTOVÝCH, ODVOZ DO 5KM | M3 | 1 | 1 | 1220 | 0.0068278 | 0.0068278
72 | FRÉZOVÁNÍ ZPEVNĚNÝCH PLOCH ASFALTOVÝCH, ODVOZ DO 8KM | M3 | 1 | 1 | 1270 | 0.0071077 | 0.0071077
73 | FRÉZOVÁNÍ ZPEVNĚNÝCH PLOCH ASFALTOVÝCH, ODVOZ DO 12KM | M3 | 1 | 1 | 1310 | 0.54693 | 0.54693
74 | FRÉZOVÁNÍ ZPEVNĚNÝCH PLOCH ASFALTOVÝCH, ODVOZ DO 16KM | M3 | 1 | 1 | 1370 | 0.24535 | 0.24535
75 | FRÉZOVÁNÍ ZPEVNĚNÝCH PLOCH ASFALTOVÝCH, ODVOZ DO 20KM | M3 | 1 | 1 | 1430 | 4.0816 | 4.0816
76 | PŘEVEDENÍ VODY POTRUBÍM DN 800 NEBO ŽLABY R.O. DO 2,8M | M | 1 | 1 | 1610 | 0.019823 | 0.019823
77 | ODKOPÁVKY A PROKOPÁVKY OBECNÉ TŘ. I | M3 | 1 | 1 | 114 | 0.0051041 | 0.0051041
78 | ODKOPÁVKY A PROKOPÁVKY OBECNÉ TŘ. I, ODVOZ DO 1KM | M3 | 1 | 1 | 114 | 0.02871 | 0.02871
79 | ODKOPÁVKY A PROKOPÁVKY OBECNÉ TŘ. I, ODVOZ DO 20KM | M3 | 1 | 1 | 358 | 0.71528 | 0.71528
80 | ODKOPÁVKY A PROKOPÁVKY OBECNÉ TŘ. II, ODVOZ DO 1KM | M3 | 1 | 1 | 247 | 0.069118 | 0.069118
81 | ODKOPÁVKY A PROKOPÁVKY OBECNÉ TŘ. II, ODVOZ DO 8KM | M3 | 1 | 1 | 381 | 0.0021323 | 0.0021323
82 | ODKOPÁVKY A PROKOPÁVKY OBECNÉ TŘ. II, ODVOZ DO 12KM | M3 | 1 | 1 | 447 | 0.01501 | 0.01501
83 | ODKOPÁVKY A PROKOPÁVKY OBECNÉ TŘ. II, ODVOZ DO 16KM | M3 | 1 | 1 | 528 | 0.2955 | 0.2955
84 | ODKOPÁVKY A PROKOPÁVKY OBECNÉ TŘ. II, ODVOZ DO 20KM | M3 | 1 | 1 | 610 | 0.99755 | 0.99755
85 | ODKOPÁVKY A PROKOPÁVKY OBECNÉ TŘ. III, ODVOZ DO 20KM | M3 | 1 | 1 | 800 | 0.18805 | 0.18805
86 | ODKOP PRO SPOD STAVBU SILNIC A ŽELEZNIC TŘ. I | M3 | 1 | 1 | 162 | 0.01088 | 0.01088
87 | ODKOP PRO SPOD STAVBU SILNIC A ŽELEZNIC TŘ. I, ODVOZ DO 1KM | M3 | 1 | 1 | 114 | 0.037643 | 0.037643
88 | ODKOP PRO SPOD STAVBU SILNIC A ŽELEZNIC TŘ. I, ODVOZ DO 20KM | M3 | 1 | 1 | 353 | 0.91786 | 0.91786
89 | ODKOP PRO SPOD STAVBU SILNIC A ŽELEZNIC TŘ. II, ODVOZ DO 8KM | M3 | 1 | 1 | 496 | 0.0083277 | 0.0083277
90 | ODKOP PRO SPOD STAVBU SILNIC A ŽELEZNIC TŘ. II, ODVOZ DO 12KM | M3 | 1 | 1 | 572 | 0.0032012 | 0.0032012
91 | ODKOP PRO SPOD STAVBU SILNIC A ŽELEZNIC TŘ. II, ODVOZ DO 20KM | M3 | 1 | 1 | 724 | 0.25527 | 0.25527
92 | ČIŠTĚNÍ VOZOVEK OD NÁNOSU | M2 | 1 | 1 | 1 | 0.0067159 | 0.0067159
93 | ČIŠTĚNÍ KRAJNIC OD NÁNOSU TL. DO 100MM | M2 | 1 | 1 | 38 | 0.33602 | 0.33602
94 | ČIŠTĚNÍ KRAJNIC OD NÁNOSU TL. DO 200MM | M2 | 1 | 1 | 72 | 0.2176 | 0.2176
95 | ČIŠTĚNÍ PŘÍKOPŮ OD NÁNOSU DO 0,25M3/M | M | 1 | 1 | 85 | 1.351 | 1.351
96 | ČIŠTĚNÍ PŘÍKOPŮ OD NÁNOSU DO 0,5M3/M | M | 1 | 1 | 114 | 0.13334 | 0.13334
97 | ČIŠTĚNÍ RÁMOVÝCH A KLENBOVÝCH PROPUSTŮ OD NÁNOSŮ | M3 | 1 | 1 | 311 | 0.0067881 | 0.0067881
98 | ČIŠTĚNÍ VODOTEČÍ A MELIORAČ KANÁLŮ OD NÁNOSŮ | M3 | 1 | 1 | 2070 | 0.034755 | 0.034755
99 | ČIŠTĚNÍ POTRUBÍ DN DO 300MM čištění propustku vč. vtoku, výtoku a příp. tokových jímek | M | 1 | 1 | 175 | 0.00039176 | 0.00039176
100 | ČIŠTĚNÍ POTRUBÍ DN DO 400MM čištění propustku vč. vtoku, výtoku a příp. tokových jímek | M | 1 | 1 | 273 | 0.026279 | 0.026279
101 | ČIŠTĚNÍ POTRUBÍ DN DO 500MM čištění propustku vč. vtoku, výtoku a příp. tokových jímek | M | 1 | 1 | 360 | 0.0245 | 0.0245
102 | ČIŠTĚNÍ POTRUBÍ DN DO 600MM čištění propustku vč. vtoku, výtoku a příp. tokových jímek | M | 1 | 1 | 459 | 0.038019 | 0.038019
103 | ČIŠTĚNÍ POTRUBÍ DN DO 800MM čištění propustku vč. vtoku, výtoku a příp. tokových jímek | M | 1 | 1 | 546 | 0.022612 | 0.022612
104 | ČIŠTĚNÍ POTRUBÍ DN DO 1000MM čištění propustku vč. vtoku, výtoku a příp. tokových jímek | M | 1 | 1 | 643 | 0.034547 | 0.034547
105 | ČIŠTĚNÍ POTRUBÍ DN DO 1200MM čištění propustku vč. vtoku, výtoku a příp. tokových jímek | M | 1 | 1 | 731 | 0.02291 | 0.02291
106 | HLOUBENÍ JAM ZAPAŽ I NEPAŽ TŘ. I, ODVOZ DO 5KM | M3 | 1 | 1 | 258 | 0.00043318 | 0.00043318
107 | HLOUBENÍ JAM ZAPAŽ I NEPAŽ TŘ. I, ODVOZ DO 20KM | M3 | 1 | 1 | 438 | 0.028827 | 0.028827
108 | HLOUBENÍ JAM ZAPAŽ I NEPAŽ TŘ. II, ODVOZ DO 20KM | M3 | 1 | 1 | 705 | 0.010811 | 0.010811
109 | HLOUBENÍ RÝH ŠÍŘ DO 2M PAŽ I NEPAŽ TŘ. I, ODVOZ DO 5KM | M3 | 1 | 1 | 293 | 0.00065592 | 0.00065592
110 | HLOUBENÍ RÝH ŠÍŘ DO 2M PAŽ I NEPAŽ TŘ. I, ODVOZ DO 20KM | M3 | 1 | 1 | 448 | 0.24551 | 0.24551
111 | HLOUBENÍ RÝH ŠÍŘ DO 2M PAŽ I NEPAŽ TŘ. II, ODVOZ DO 20KM | M3 | 1 | 1 | 1140 | 0.047468 | 0.047468
112 | HLOUBENÍ ŠACHET ZAPAŽ I NEPAŽ TŘ. I, ODVOZ DO 20KM | M3 | 1 | 1 | 828 | 0.050047 | 0.050047
113 | ULOŽENÍ SYPANINY DO NÁSYPŮ SE ZHUTNĚNÍM | M3 | 1 | 1 | 54 | 0.0041101 | 0.0041101
114 | ULOŽENÍ SYPANINY DO NÁSYPŮ SE ZHUTNĚNÍM DO 100% PS | M3 | 1 | 1 | 68 | 0.026944 | 0.026944
115 | ULOŽENÍ SYPANINY DO NÁSYPŮ A NA SKLÁDKY BEZ ZHUTNĚNÍ | M3 | 1 | 1 | 16 | 0.033221 | 0.033221
116 | ULOŽENÍ SYPANINY DO NÁSYPŮ Z NAKUPOVANÝCH MATERIÁLŮ | M3 | 1 | 1 | 513 | 0.3273 | 0.3273
117 | ZŘÍZENÍ TĚSNĚNÍ ZE ZEMIN SE ZHUTNĚNÍM | M3 | 1 | 1 | 205 | 0.00022946 | 0.00022946
118 | ZEMNÍ KRAJNICE A DOSYPÁVKY SE ZHUTNĚNÍM | M3 | 1 | 1 | 186 | 0.028314 | 0.028314
119 | ZEMNÍ KRAJNICE A DOSYPÁVKY Z NAKUPOVANÝCH MATERIÁLŮ | M3 | 1 | 1 | 671 | 1.8326 | 1.8326
120 | ZÁSYP JAM A RÝH ZEMINOU SE ZHUTNĚNÍM | M3 | 1 | 1 | 104 | 0.038648 | 0.038648
121 | ZÁSYP JAM A RÝH Z NAKUPOVANÝCH MATERIÁLŮ ŠD 0/32 | M3 | 1 | 1 | 593 | 0.077659 | 0.077659
122 | ZÁSYP JAM A RÝH Z NAKUPOVANÝCH MATERIÁLŮ ŠD 0/63 | M3 | 1 | 1 | 593 | 0.090934 | 0.090934
123 | ZÁSYP JAM A RÝH Z NAKUPOVANÝCH MATERIÁLŮ zemina vhodná do násypů dle ČSN 73 6330 | M3 | 1 | 1 | 593 | 0.1759 | 0.1759
124 | OBSYP POTRUBÍ A OBJEKTŮ SE ZHUTNĚNÍM | M3 | 1 | 1 | 191 | 0.00021379 | 0.00021379
125 | OBSYP POTRUBÍ A OBJEKTŮ Z NAKUPOVANÝCH MATERIÁLŮ | M3 | 1 | 1 | 711 | 0.064224 | 0.064224
126 | ZEMNÍ HRÁZKY ZE ZEMIN NEPROPUSTNÝCH | M3 | 1 | 1 | 381 | 0.00042646 | 0.00042646
127 | ZEMNÍ HRÁZKY Z NAKUPOVANÝCH MATERIÁLŮ | M3 | 1 | 1 | 599 | 0.0013409 | 0.0013409
128 | ÚPRAVA PLÁNĚ SE ZHUTNĚNÍM V HORNINĚ TŘ. I | M2 | 1 | 1 | 13 | 0.087598 | 0.087598
129 | ÚPRAVA PLÁNĚ SE ZHUTNĚNÍM V HORNINĚ TŘ. II | M2 | 1 | 1 | 20 | 0.034027 | 0.034027
130 | ÚPRAVA POVRCHŮ SROVNÁNÍM ÚZEMÍ V TL DO 0,25M | M2 | 1 | 1 | 20 | 0.0394 | 0.0394
131 | ROZPROSTŘENÍ ORNICE VE SVAHU V TL DO 0,10M | M2 | 1 | 1 | 22 | 0.00024625 | 0.00024625
132 | ROZPROSTŘENÍ ORNICE VE SVAHU V TL DO 0,15M | M2 | 1 | 1 | 31 | 6.9398e-05 | 6.9398e-05
133 | NÁKUP, DOPRAVA A ROZPROSTŘENÍ HUMÓZNÍ VRSTVY VE SVAHU V TL.DO 0,1M | M2 | 1 | 1 | 31 | 0.0001041 | 0.0001041
134 | ROZPROSTŘENÍ ORNICE V ROVINĚ V TL DO 0,10M vč. dodání ornice | M2 | 1 | 1 | 15 | 0.0001679 | 0.0001679
135 | ROZPROSTŘENÍ ORNICE V ROVINĚ V TL DO 0,15M | M2 | 1 | 1 | 22 | 0.00024625 | 0.00024625
136 | ZALOŽENÍ TRÁVNÍKU RUČNÍM VÝSEVEM | M2 | 1 | 1 | 14 | 0.061742 | 0.061742
137 | ZALOŽENÍ TRÁVNÍKU HYDROOSEVEM NA ORNICI | M2 | 1 | 1 | 17 | 0.0095142 | 0.0095142
138 | ZALOŽENÍ TRÁVNÍKU ZATRAVŇOVACÍ TEXTILIÍ (ROHOŽÍ) | M2 | 1 | 1 | 125 | 0.034979 | 0.034979
139 | VYSAZOVÁNÍ STROMŮ LISTNATÝCH S BALEM OBVOD KMENE DO 8CM, VÝŠ DO 1,2M Včetně ochranné konstrukce. | KUS | 1 | 1 | 761 | 0.004259 | 0.004259
140 | VYSAZOVÁNÍ STROMŮ LISTNATÝCH S BALEM OBVOD KMENE DO 10CM, VÝŠ DO 1,7M Včetně ochranné konstrukce. | KUS | 1 | 1 | 902 | 0.0050481 | 0.0050481
Zemní práce
Základy
141 | OPLÁŠTĚNÍ ODVODŇOVACÍCH ŽEBER Z GEOTEXTILIE | M2 | 1 | 1 | 47 | 0.046821 | 0.046821
142 | TRATIVODY KOMPLET Z TRUB NEKOV DN DO 100MM, RÝHA TŘ I | M | 1 | 1 | 194 | 0.017372 | 0.017372
143 | TRATIVODY KOMPLET Z TRUB BETON DN 200MM | M | 1 | 1 | 377 | 0.00084397 | 0.00084397
144 | TRATIVODY KOMPL Z TRUB Z PLAST HM DN DO 200MM, RÝHA TŘ I | M | 1 | 1 | 341 | 0.10496 | 0.10496
145 | TRATIVODY KOMPL Z TRUB Z PLAST HM DN DO 200MM, RÝHA TŘ II | M | 1 | 1 | 525 | 0.082857 | 0.082857
146 | DRENÁŽNÍ VRSTVY Z BETONU MEZEROVITÉHO (DRENÁŽNÍHO) | M3 | 1 | 1 | 2490 | 0.0027871 | 0.0027871
147 | DRENÁŽNÍ VRSTVY Z GEOTEXTILIE | M2 | 1 | 1 | 52 | 0.02171 | 0.02171
148 | SANAČNÍ VRSTVY Z LOMOVÉHO KAMENE | M3 | 1 | 1 | 806 | 0.054581 | 0.054581
149 | OCHRANNÝ PLÁŠŤ PODZEM STĚN Z FÓLIÍ Z PLASTIC HMOT | M2 | 1 | 1 | 188 | 0.00021043 | 0.00021043
150 | VRTY PRO KOTVENÍ A INJEKTÁŽ TŘ IV NA POVRCHU D DO 25MM | M | 1 | 1 | 857 | 0.0019185 | 0.0019185
151 | ZÁKLADY Z PROSTÉHO BETONU C16/20 B 20 | M3 | 1 | 1 | 2990 | 0.033468 | 0.033468
152 | ZÁKLADY Z PROSTÉHO BETONU DO C25/30 (B30) | M3 | 1 | 1 | 3240 | 0.045332 | 0.045332
153 | ZÁKLADY Z PROSTÉHO BETONU DO C30/37 (B37) | M3 | 1 | 1 | 3410 | 0.034352 | 0.034352
154 | ZÁKLADY ZE ŽELEZOBETONU DO C25/30 (B30) | M3 | 1 | 1 | 3520 | 0.00394 | 0.00394
155 | ZÁKLADY ZE ŽELEZOBETONU DO C30/37 (B37) | M3 | 1 | 1 | 3790 | 0.042422 | 0.042422
156 | VÝZTUŽ ZÁKLADŮ Z OCELI 10505, B500B | T | 1 | 1 | 24800 | 0.041639 | 0.041639
157 | KOTEVNÍ SÍTĚ PRO GABIONY A ARMOVANÉ ZEMINY | M2 | 1 | 1 | 298 | 0.078386 | 0.078386
158 | OPLÁŠTĚNÍ (ZPEVNĚNÍ) SÍŤOVINOU Z PLASTICKÝCH HMOT | M2 | 1 | 1 | 235 | 0.0013152 | 0.0013152
159 | OPLÁŠTĚNÍ (ZPEVNĚNÍ) Z GEOTEXTILIE A GEOMŘÍŽOVIN výztužná geomříž | M2 | 1 | 1 | 68 | 0.051757 | 0.051757
160 | OPLÁŠTĚNÍ (ZPEVNĚNÍ) Z GEOTEXTILIE A GEOMŘÍŽOVIN separační geotextilie min. 300 g/m2 | M2 | 1 | 1 | 68 | 0.20018 | 0.20018
Základy
Svislé konstrukce
161 | ZDI A STĚNY PODPĚR A VOLNÉ Z DÍLCŮ ŽELBET | M3 | 1 | 1 | 12900 | 0.0072196 | 0.0072196
162 | ZDI A STĚNY PODPĚR A VOLNÉ Z KAMENE A LOM VÝROBKŮ NA MC | M3 | 1 | 1 | 2830 | 0.0015838 | 0.0015838
163 | ZDI A STĚNY PODP A VOL ZE ŽELEZOBET DO C30/37 (B37) | M3 | 1 | 1 | 6990 | 0.003912 | 0.003912
164 | VÝZTUŽ ZDÍ A STĚN PODP A VOL Z OCELI 10505, B500B | T | 1 | 1 | 31400 | 0.0035147 | 0.0035147
165 | KOVOVÉ KONSTRUKCE PRO KOTVENÍ ŘÍMSY | KG | 1 | 1 | 127 | 0.0056861 | 0.0056861
166 | ŘÍMSY Z PROST BETONU | M3 | 1 | 1 | 5950 | 0.063269 | 0.063269
167 | ŘÍMSY ZE ŽELEZOBETONU DO C25/30 (B30) | M3 | 1 | 1 | 9070 | 0.050761 | 0.050761
168 | ŘÍMSY ZE ŽELEZOBETONU DO C30/37 (B37) | M3 | 1 | 1 | 9260 | 0.10365 | 0.10365
169 | VÝZTUŽ ŘÍMS Z OCELI 10505, B500B | T | 1 | 1 | 25200 | 0.036669 | 0.036669
170 | VÝZTUŽ ŘÍMS Z KARI-SÍTÍ | T | 1 | 1 | 26000 | 0.020372 | 0.020372
171 | ZDI OPĚR, ZÁRUB, NÁBŘEŽ Z DÍLCŮ ŽELEZOBETON DO C30/37 (B37) | M3 | 1 | 1 | 11900 | 0.01332 | 0.01332
172 | ZDI OPĚRNÉ, ZÁRUBNÍ, NÁBŘEŽNÍ Z PROSTÉHO BETONU DO C16/20 (B20) | M3 | 1 | 1 | 4110 | 0.018402 | 0.018402
173 | ZDI OPĚRNÉ, ZÁRUBNÍ, NÁBŘEŽNÍ Z PROSTÉHO BETONU DO C25/30 (B30) | M3 | 1 | 1 | 4340 | 0.019431 | 0.019431
174 | ZDI OPĚRNÉ, ZÁRUBNÍ, NÁBŘEŽNÍ ZE ŽELEZOVÉHO BETONU DO C30/37 (B37) | M3 | 1 | 1 | 5480 | 0.024535 | 0.024535
175 | VÝZTUŽ ZDÍ OPĚR, ZÁRUB, NÁBŘEŽ Z OCELI | T | 1 | 1 | 25600 | 0.014327 | 0.014327
176 | VÝZTUŽ ZDÍ OPĚRNÝCH, ZÁRUBNÍCH, NÁBŘEŽNÍCH Z KARI SÍTÍ | T | 1 | 1 | 22500 | 0.025185 | 0.025185
177 | MOSTNÍ OPĚRY A KŘÍDLA ZE ŽELEZOVÉHO BETONU DO C30/37 (B37) | M3 | 1 | 1 | 5110 | 0.0057197 | 0.0057197
178 | VÝZTUŽ MOSTNÍCH OPĚR A KŘÍDEL Z OCELI 10505, B500B | T | 1 | 1 | 24800 | 0.0055518 | 0.0055518
179 | ZÁBRADLÍ Z DÍLCŮ KOVOVÝCH ŽÁROVĚ ZINK PONOREM S NÁTĚREM | KG | 1 | 1 | 69 | 0.03321 | 0.03321
Svislé konstrukce
Vodorovné konstrukce
180 | MOSTNÍ NOSNÉ DESKOVÉ KONSTRUKCE ZE ŽELEZOBETONU C30/37 | M3 | 1 | 1 | 8680 | 0.019431 | 0.019431
181 | VÝZTUŽ MOSTNÍ DESKOVÉ KONSTRUKCE Z OCELI 10505, B500B | T | 1 | 1 | 27600 | 0.0092679 | 0.0092679
182 | SCHODIŠŤ KONSTR Z DÍLCŮ BETON | M3 | 1 | 1 | 9630 | 0.0053895 | 0.0053895
183 | PODKL A VÝPLŇ VRSTVY Z PROST BET Beton C20/25 | M3 | 1 | 1 | 2440 | 0.0021849 | 0.0021849
184 | PODKL A VÝPLŇ VRSTVY Z PROST BET DO B12,5 | M3 | 1 | 1 | 2310 | 0.0012928 | 0.0012928
185 | PODKLADNÍ A VÝPLŇOVÉ VRSTVY Z PROSTÉHO BETONU C12/15 | M3 | 1 | 1 | 2310 | 0.54298 | 0.54298
186 | PODKLADNÍ A VÝPLŇOVÉ VRSTVY Z PROSTÉHO BETONU C16/20 | M3 | 1 | 1 | 2520 | 0.018334 | 0.018334
187 | PODKLADNÍ A VÝPLŇOVÉ VRSTVY Z PROSTÉHO BETONU C25/30 | M3 | 1 | 1 | 2690 | 0.12646 | 0.12646
188 | PODKL A VÝPLŇ VRSTVY ZE ŽELEZOBET DO C25/30 (B30) | M3 | 1 | 1 | 2830 | 0.015838 | 0.015838
189 | PODKL VRSTVY ZE ŽELEZOBET DO C25/30 (B30) VČET VÝZTUŽE Z OCELI 10505, B500B | M3 | 1 | 1 | 4040 | 0.033915 | 0.033915
190 | PODKLADNÍ A VÝPLŇOVÉ VRSTVY Z KAMENIVA DRCENÉHO | M3 | 1 | 1 | 770 | 0.0086187 | 0.0086187
191 | PODKLADNÍ A VÝPLŇOVÉ VRSTVY Z KAMENIVA DRCENÉHO Z recyklovaného materiálu. Bude využit recyklovaný materiál ze stavby nebo dodán investorem. | M3 | 1 | 1 | 770 | 0.0086187 | 0.0086187
192 | PODKLADNÍ A VÝPLŇOVÉ VRSTVY Z KAMENIVA TĚŽENÉHO | M3 | 1 | 1 | 711 | 0.0039792 | 0.0039792
193 | VYROVNÁVACÍ A SPÁD VRSTVY Z MALTY ZVLÁŠTNÍ (PLASTMALTA) | M3 | 1 | 1 | 77300 | 0.0043262 | 0.0043262
194 | ZÁHOZ Z LOMOVÉHO KAMENE | M3 | 1 | 1 | 944 | 0.0079248 | 0.0079248
195 | ROVNANINA Z LOMOVÉHO KAMENE | M3 | 1 | 1 | 1460 | 0.0089881 | 0.0089881
196 | POHOZ DNA A SVAHŮ Z KAMENIVA TĚŽENÉHO | M3 | 1 | 1 | 663 | 0.0011132 | 0.0011132
197 | DLAŽBY Z LOMOVÉHO KAMENE NA MC Včetně betonového lože tl. 100 mm. | M3 | 1 | 1 | 4540 | 0.16261 | 0.16261
198 | PŘEDLÁŽDĚNÍ DLAŽBY Z LOMOVÉHO KAMENE Včetně betonového lože tl. 100 mm. | M3 | 1 | 1 | 2830 | 0.02059 | 0.02059
199 | DLAŽBY Z KAMENICKÝCH VÝROBKŮ | M2 | 1 | 1 | 2490 | 0.027871 | 0.027871
200 | DLAŽBY Z BETONOVÝCH DLAŽDIC NA MC Včetně betonového lože tl. 100 mm. | M2 | 1 | 1 | 641 | 0.036233 | 0.036233
201 | PŘEDLÁŽDĚNÍ DLAŽBY Z BETON DLAŽDIC Včetně betonového lože tl. 100 mm. | M2 | 1 | 1 | 218 | 0.015251 | 0.015251
202 | STUPNĚ A PRAHY VODNÍCH KORYT Z PROSTÉHO BETONU C25/30 | M3 | 1 | 1 | 5010 | 0.02131 | 0.02131
Vodorovné konstrukce
Komunikace
203 | KAMENIVO ZPEVNĚNÉ CEMENTEM TŘ. I SC 8/10 | M3 | 1 | 1 | 1700 | 0.60891 | 0.60891
204 | KAMENIVO ZPEVNĚNÉ CEMENTEM TL. DO 150MM SC 8/10 | M2 | 1 | 1 | 252 | 0.0012693 | 0.0012693
205 | KAMENIVO ZPEVNĚNÉ CEMENTEM TŘ. I TL. DO 150MM | M2 | 1 | 1 | 252 | 0.0014103 | 0.0014103
206 | VOZOVKOVÉ VRSTVY ZE ŠTĚRKODRTI ŠD 0/32 | M3 | 1 | 1 | 671 | 0.11641 | 0.11641
207 | VOZOVKOVÉ VRSTVY ZE ŠTĚRKODRTI ŠD 0/45 | M3 | 1 | 1 | 671 | 0.30042 | 0.30042
208 | VOZOVKOVÉ VRSTVY ZE ŠTĚRKODRTI ŠD 0/63 | M3 | 1 | 1 | 671 | 1.1581 | 1.1581
209 | VOZOVKOVÉ VRSTVY ZE ŠTĚRKODRTI ŠD 63/125 | M3 | 1 | 1 | 671 | 0.045064 | 0.045064
210 | VOZOVKOVÉ VRSTVY ZE ŠTĚRKODRTI TL. DO 100MM ŠD 0/32 | M2 | 1 | 1 | 71 | 0.035365 | 0.035365
211 | VOZOVKOVÉ VRSTVY ZE ŠTĚRKODRTI TL. DO 150MM ŠD 0/32 | M2 | 1 | 1 | 102 | 0.11531 | 0.11531
212 | VOZOVKOVÉ VRSTVY ZE ŠTĚRKODRTI TL. DO 200MM ŠD 0/32 | M2 | 1 | 1 | 134 | 0.077994 | 0.077994
213 | VOZOVKOVÉ VRSTVY ZE ŠTĚRKODRTI TL. DO 250MM ŠD 0/63 | M2 | 1 | 1 | 166 | 0.37161 | 0.37161
214 | VOZOVKOVÉ VRSTVY Z RECYKLOVANÉHO MATERIÁLU Vyrovnání nezpevněných sjezdů z R-mat. Bude využit recyklovaný materiál ze stavby nebo dodán investorem. | M3 | 1 | 1 | 757 | 0.11693 | 0.11693
215 | VOZOVKOVÉ VRSTVY Z RECYKLOVANÉHO MATERIÁLU R-mat v místech sanací a propustků (ŠDA:R-mat - 6:4) . Bude využit recyklovaný materiál ze stavby nebo dodán investorem. | M3 | 1 | 1 | 757 | 0.23301 | 0.23301
216 | VOZOVKOVÉ VRSTVY Z RECYKLOVANÉHO MATERIÁLU TL DO 50MM Bude využit recyklovaný materiál ze stavby nebo dodán investorem. | M2 | 1 | 1 | 38 | 0.0079539 | 0.0079539
217 | VOZOVKOVÉ VRSTVY Z RECYKLOVANÉHO MATERIÁLU TL DO 100MM Bude využit recyklovaný materiál ze stavby nebo dodán investorem. | M2 | 1 | 1 | 76 | 0.00021267 | 0.00021267
218 | VOZOVKOVÉ VRSTVY Z RECYKLOVANÉHO MATERIÁLU TL DO 150MM Bude využit recyklovaný materiál ze stavby nebo dodán investorem. | M2 | 1 | 1 | 116 | 0.011296 | 0.011296
219 | VRSTVY PRO OBNOVU A OPRAVY RECYK ZA STUDENA CEM A ASF EMULZÍ tl. 150 až 250 mm Recyklace rozfrézování a recyklace vrstev technologií za studena dle TP 208. Daná recyklace bude provedena s doplněním drobným drceným kamenivem s přídavkem cementu a asfaltové emulze dle TP 208 "Recyklace konstrukčních vrstev netuhých vozovek za studena". RS 0/32 CA (na místě),tl. 150-250mm, vč. rozfrézování a reprofilace, vč. průkazních zkoušek dávkování pojiv bude určeno na základě průkazních zkoušek včetně provedení vyrovnávky příčného a podélného sklonu do předepsaných profilů, vč. zhutnění. | M3 | 1 | 1 | 1870 | 5.2328 | 5.2328
220 | VRSTVY PRO OBNOVU A OPRAVY RECYK ZA STUDENA CEM TL DO 200MM Recyklace rozfrézování a recyklace vrstev technologií za studena dle TP 208. Daná recyklace bude provedena s doplněním drobným drceným kamenivem s přídavkem cementu a asfaltové emulze dle TP 208 "Recyklace konstrukčních vrstev netuhých vozovek za studena". RS 0/32 CA (na místě),tl. 150-250mm, vč. rozfrézování a reprofilace, vč. průkazních zkoušek dávkování pojiv bude určeno na základě průkazních zkoušek včetně provedení vyrovnávky příčného a podélného sklonu do předepsaných profilů, vč. zhutnění. | M2 | 1 | 1 | 273 | 0.061115 | 0.061115
221 | ZPEVNĚNÍ KRAJNIC ZE ŠTĚRKODRTI ŠD 0/32 | M3 | 1 | 1 | 686 | 0.12746 | 0.12746
222 | ZPEVNĚNÍ KRAJNIC ZE ŠTĚRKODRTI TL. DO 100MM ŠD 0/32 | M2 | 1 | 1 | 71 | 0.052849 | 0.052849
223 | ZPEVNĚNÍ KRAJNIC ZE ŠTĚRKODRTI TL. DO 150MM ŠD 0/32 | M2 | 1 | 1 | 102 | 0.0045668 | 0.0045668
224 | ZPEVNĚNÍ KRAJNIC Z RECYKLOVANÉHO MATERIÁLU Bude využit recyklovaný materiál ze stavby nebo dodán investorem. | M3 | 1 | 1 | 757 | 0.949 | 0.949
225 | ZPEVNĚNÍ KRAJNIC Z RECYKLOVANÉHO MATERIÁLU TL DO 50MM Bude využit recyklovaný materiál ze stavby nebo dodán investorem. | M2 | 1 | 1 | 38 | 0.029774 | 0.029774
226 | ZPEVNĚNÍ KRAJNIC Z RECYKLOVANÉHO MATERIÁLU TL DO 100MM Bude využit recyklovaný materiál ze stavby nebo dodán investorem. | M2 | 1 | 1 | 76 | 0.38281 | 0.38281
227 | INFILTRAČNÍ POSTŘIK Z EMULZE DO 0,5KG/M2 | M2 | 1 | 1 | 10 | 0.0017909 | 0.0017909
228 | INFILTRAČNÍ POSTŘIK ASFALTOVÝ DO 1,0KG/M2 | M2 | 1 | 1 | 12 | 0.087307 | 0.087307
229 | INFILTRAČNÍ POSTŘIK Z EMULZE DO 1,0KG/M2 | M2 | 1 | 1 | 17 | 0.32919 | 0.32919
230 | SPOJOVACÍ POSTŘIK Z ASFALTU DO 0,5KG/M2 | M2 | 1 | 1 | 8 | 0.11462 | 0.11462
231 | SPOJOVACÍ POSTŘIK Z EMULZE DO 0,5KG/M2 | M2 | 1 | 1 | 11 | 1.3297 | 1.3297
232 | SPOJOVACÍ POSTŘIK Z MODIFIK EMULZE DO 0,5KG/M2 | M2 | 1 | 1 | 12 | 0.067159 | 0.067159
233 | SPOJOVACÍ POSTŘIK Z EMULZE DO 1,0KG/M2 | M2 | 1 | 1 | 18 | 0.37777 | 0.37777
234 | SPOJOVACÍ POSTŘIK Z MODIFIK EMULZE DO 1,0KG/M2 | M2 | 1 | 1 | 21 | 0.0070517 | 0.0070517
235 | MIKROKOBEREC JEDNOVRSTVÝ FRAKCE KAMENIVA 0/8 | M2 | 1 | 1 | 77 | 0.056884 | 0.056884
236 | MIKROKOBEREC DVOUVRSTVÝ FRAKCE KAMENIVA 0/8 + 0/8 | M2 | 1 | 1 | 135 | 4.5332 | 4.5332
237 | VOZOVKOVÉ VÝZTUŽNÉ VRSTVY Z TEXTILIE geotextílie 500 g/m2 | M2 | 1 | 1 | 89 | 0.15441 | 0.15441
238 | VOZOVKOVÉ VÝZTUŽNÉ VRSTVY Z GEOMŘÍŽOVINY pevnost min. 50/50 kN/m | M2 | 1 | 1 | 218 | 1.874 | 1.874
239 | ASFALTOVÝ BETON PRO OBRUSNÉ VRSTVY ACO 11 ACO 11 50/70 | M3 | 1 | 1 | 4820 | 0.2212 | 0.2212
240 | ASFALTOVÝ BETON PRO OBRUSNÉ VRSTVY ACO 11+, 11S ACO 11+ 50/70 | M3 | 1 | 1 | 5010 | 12.954 | 12.954
241 | ASFALTOVÝ BETON PRO OBRUSNÉ VRSTVY ACO 11 TL. 40MM ACO 11+ 50/70 | M2 | 1 | 1 | 193 | 0.0019443 | 0.0019443
242 | ASFALTOVÝ BETON PRO OBRUSNÉ VRSTVY ACO 11+, 11S TL. 40MM ACO 11+ 50/70 | M2 | 1 | 1 | 200 | 1.6141 | 1.6141
243 | ASFALTOVÝ BETON PRO OBRUSNÉ VRSTVY ACO 11+, 11S TL. 50MM ACO 11+ 50/70 | M2 | 1 | 1 | 249 | 5.825 | 5.825
244 | ASFALTOVÝ BETON PRO OBRUSNÉ VRSTVY MODIFIK ACO 11+, 11S | M3 | 1 | 1 | 5620 | 1.8872 | 1.8872
245 | ASFALTOVÝ BETON PRO LOŽNÍ VRSTVY ACL 16 | M3 | 1 | 1 | 4290 | 0.019207 | 0.019207
246 | ASFALTOVÝ BETON PRO LOŽNÍ VRSTVY ACL 16+, 16S ACL 16+ 50/70 | M3 | 1 | 1 | 4450 | 7.4714 | 7.4714
247 | ASFALTOVÝ BETON PRO LOŽNÍ VRSTVY ACL 16+, 16S TL. 50MM ACL 16+ 50/70 | M2 | 1 | 1 | 223 | 1.4976 | 1.4976
248 | ASFALTOVÝ BETON PRO LOŽNÍ VRSTVY ACL 16+, 16S TL. 60MM ACL 16+ 50/70 | M2 | 1 | 1 | 267 | 1.8858 | 1.8858
249 | ASFALTOVÝ BETON PRO LOŽNÍ VRSTVY ACL 16+, 16S TL. 70MM ACL 16+ 50/70 | M2 | 1 | 1 | 311 | 0.0017405 | 0.0017405
250 | ASFALTOVÝ BETON PRO LOŽNÍ VRSTVY MODIFIK ACL 16+, 16S | M3 | 1 | 1 | 5010 | 1.6823 | 1.6823
251 | ASFALTOVÝ BETON PRO PODKLADNÍ VRSTVY ACP 16+, 16S ACP 16+ 50/70 | M3 | 1 | 1 | 4170 | 0.99419 | 0.99419
252 | ASFALTOVÝ BETON PRO PODKLADNÍ VRSTVY ACP 22+, 22S | M3 | 1 | 1 | 4120 | 0.92232 | 0.92232
253 | ASFALTOVÝ BETON PRO PODKLADNÍ VRSTVY ACP 16+, 16S TL. 50MM ACP 16+ 50/70 | M2 | 1 | 1 | 208 | 0.12805 | 0.12805
254 | ASFALTOVÝ BETON PRO PODKLADNÍ VRSTVY ACP 16+, 16S TL. 60MM ACP 16+ 50/70 | M2 | 1 | 1 | 249 | 0.58529 | 0.58529
255 | ASFALTOVÝ BETON PRO PODKLADNÍ VRSTVY ACP 16+, 16S TL. 70MM | M2 | 1 | 1 | 291 | 0.00228 | 0.00228
256 | ASFALTOVÝ BETON PRO PODKLADNÍ VRSTVY ACP 16+, 16S TL. 80MM ACP 16+ 50/70 | M2 | 1 | 1 | 334 | 0.037385 | 0.037385
257 | ASFALTOVÝ KOBEREC MASTIXOVÝ SMA 11+, 11S | M3 | 1 | 1 | 5620 | 1.2581 | 1.2581
258 | LITÝ ASFALT MA II (KŘIŽ, PARKOVIŠTĚ, ZASTÁVKY) 11 TL. 30MM | M2 | 1 | 1 | 355 | 0.69538 | 0.69538
259 | LITÝ ASFALT MA IV (OCHRANA MOSTNÍ IZOLACE) 11 TL. 30MM | M2 | 1 | 1 | 355 | 0.0039736 | 0.0039736
260 | VRSTVY PRO OBNOVU A OPRAVY Z ASF BETONU ACO ACO 11+ 50/70 vyrovnávka a velkoplošné výspravy | M3 | 1 | 1 | 5650 | 3.1621 | 3.1621
261 | VRSTVY PRO OBNOVU A OPRAVY Z ASF BETONU ACL ACL 16+ 50/70 - vyrovnávky a velkoplošné výspravy | M3 | 1 | 1 | 5480 | 0.73606 | 0.73606
262 | REPROF ASF VRST RECYK ZA HORKA REMIX PLUS TL 50MM SE VTL AC | M2 | 1 | 1 | 178 | 0.25901 | 0.25901
263 | REPROF ASF VRST RECYK ZA HORKA REMIX PLUS TL 70MM SE VTL AC | M2 | 1 | 1 | 267 | 0.059772 | 0.059772
264 | REPROF ASF VRST RECYK ZA HORKA REMIX PLUS TL 100MM SE VTL AC | M2 | 1 | 1 | 401 | 0.089769 | 0.089769
265 | VÝSPRAVA VÝTLUKŮ A TRHLIN TRYSKOVOU METODOU | T | 1 | 1 | 800 | 0.017909 | 0.017909
266 | VÝSPRAVA VÝTLUKŮ SMĚSÍ ACO TL. DO 50MM ACO 11+ 50/70 | M2 | 1 | 1 | 514 | 0.16397 | 0.16397
267 | VÝSPRAVA TRHLIN ASFALTOVOU ZÁLIVKOU | M | 1 | 1 | 139 | 0.33451 | 0.33451
268 | DLÁŽDĚNÉ KRYTY Z DROBNÝCH KOSTEK DO LOŽE Z KAMENIVA | M2 | 1 | 1 | 934 | 0.00052272 | 0.00052272
269 | DLÁŽDĚNÉ KRYTY Z DROBNÝCH KOSTEK DO LOŽE Z KAMENIVA Drobné kostky budou dodány investorem. | M2 | 1 | 1 | 934 | 0.00052272 | 0.00052272
270 | DLÁŽDĚNÉ KRYTY Z DROBNÝCH KOSTEK DO LOŽE Z MC | M2 | 1 | 1 | 1020 | 0.19409 | 0.19409
271 | DLÁŽDĚNÉ KRYTY Z DROBNÝCH KOSTEK DO LOŽE Z MC Drobné kostky budou dodány investorem. | M2 | 1 | 1 | 1020 | 0.057085 | 0.057085
272 | DLÁŽDĚNÉ KRYTY Z BETONOVÝCH DLAŽDIC DO LOŽE Z KAMENIVA | M2 | 1 | 1 | 379 | 0.033938 | 0.033938
273 | DLÁŽDĚNÉ KRYTY Z BETONOVÝCH DLAŽDIC DO LOŽE Z MC | M2 | 1 | 1 | 517 | 0.0057869 | 0.0057869
274 | KRYTY Z BETON DLAŽDIC SE ZÁMKEM ŠEDÝCH TL 60MM DO LOŽE Z KAM | M2 | 1 | 1 | 396 | 0.00022162 | 0.00022162
275 | KRYTY Z BETON DLAŽDIC SE ZÁMKEM BAREV TL 80MM DO LOŽE Z KAM | M2 | 1 | 1 | 554 | 0.006201 | 0.006201
276 | VOZOVKOVÝ KRYT Z BETONU C30/37 | M3 | 1 | 1 | 2690 | 0.015055 | 0.015055
277 | PŘEDLÁŽDĚNÍ KRYTU Z VELKÝCH KOSTEK | M2 | 1 | 1 | 733 | 0.0041023 | 0.0041023
278 | PŘEDLÁŽDĚNÍ KRYTU Z DROBNÝCH KOSTEK | M2 | 1 | 1 | 764 | 0.053447 | 0.053447
279 | PŘEDLÁŽDĚNÍ KRYTU Z BETONOVÝCH DLAŽDIC | M2 | 1 | 1 | 334 | 0.038507 | 0.038507
280 | PŘEDLÁŽDĚNÍ KRYTU Z BETONOVÝCH DLAŽDIC SE ZÁMKEM | M2 | 1 | 1 | 401 | 0.056555 | 0.056555
281 | VÝPLŇ SPAR ASFALTEM | M | 1 | 1 | 83 | 0.093832 | 0.093832
282 | VÝPLŇ SPAR MODIFIKOVANÝM ASFALTEM | M | 1 | 1 | 138 | 0.0015447 | 0.0015447
Komunikace
Úpravy povrchů, podlahy, výplně otvorů
283 | REPROFILACE PODHLEDŮ, SVISLÝCH PLOCH SANAČNÍ MALTOU JEDNOVRST TL 20MM | M2 | 1 | 1 | 1480 | 0.02899 | 0.02899
284 | REPROFILACE PODHLEDŮ, SVISLÝCH PLOCH SANAČNÍ MALTOU DVOUVRST TL 50MM | M2 | 1 | 1 | 3480 | 0.0077905 | 0.0077905
285 | REPROFILACE VODOROVNÝCH PLOCH SHORA SANAČNÍ MALTOU JEDNOVRST TL 20MM | M2 | 1 | 1 | 1270 | 0.011372 | 0.011372
286 | SPOJOVACÍ MŮSTEK MEZI STARÝM A NOVÝM BETONEM | M2 | 1 | 1 | 158 | 0.004775 | 0.004775
287 | SJEDNOCUJÍCÍ STĚRKA JEMNOU MALTOU TL CCA 2MM | M2 | 1 | 1 | 235 | 0.006576 | 0.006576
288 | OCHRANA VÝZTUŽE PŘI NEDOSTATEČNÉM KRYTÍ | M2 | 1 | 1 | 759 | 0.017416 | 0.017416
289 | SPÁROVÁNÍ STARÉHO ZDIVA CEMENTOVOU MALTOU | M2 | 1 | 1 | 552 | 0.013902 | 0.013902
Úpravy povrchů, podlahy, výplně otvorů
Přidružená stavební výroba
290 | Kabelový žlab zemní včetně krytu světlé šířky do 120 mm | M | 1 | 1 | 247 | 0.0022118 | 0.0022118
291 | Zakrytí kabelů výstražnou fólií šířky přes 20 do 40 cm | M | 1 | 1 | 28 | 0.00050145 | 0.00050145
Přidružená stavební výroba
Izolace proti vodě
292 | IZOLACE BĚŽNÝCH KONSTRUKCÍ PROTI ZEMNÍ VLHKOSTI ASFALTOVÝMI NÁTĚRY | M2 | 1 | 1 | 102 | 0.00057085 | 0.00057085
293 | IZOLACE MOSTOVEK CELOPLOŠNÁ ASFALTOVÝMI PÁSY | M2 | 1 | 1 | 495 | 0.0083109 | 0.0083109
294 | IZOLACE MOSTOVEK POD ŘÍMSOU NÁTĚROVÁ ASFALT VYZTUŽENÁ | M2 | 1 | 1 | 332 | 0.0018581 | 0.0018581
295 | OCHRANA IZOLACE NA POVRCHU ASFALTOVÝMI PÁSY | M2 | 1 | 1 | 214 | 0.0011977 | 0.0011977
296 | OCHRANA IZOLACE NA POVRCHU TEXTILIÍ | M2 | 1 | 1 | 102 | 0.0011417 | 0.0011417
Izolace proti vodě
Nátěry
297 | PROTIKOROZ OCHRANA OCEL KONSTR NÁTĚREM VÍCEVRST | M2 | 1 | 1 | 625 | 0.01714 | 0.01714
298 | PROTIKOROZ OCHRANA DOPLŇK OK NÁSTŘIKEM METALIZACÍ | M2 | 1 | 1 | 566 | 0.0063353 | 0.0063353
299 | NÁTĚRY BETON KONSTR TYP S2 (OS-B) | M2 | 1 | 1 | 311 | 0.0017405 | 0.0017405
300 | NÁTĚRY BETON KONSTR TYP S4 (OS-C) | M2 | 1 | 1 | 360 | 0.0020148 | 0.0020148
Nátěry
Potrubí
301 | POTRUBÍ Z TRUB PLASTOVÝCH ODPADNÍCH DN DO 100MM | M | 1 | 1 | 119 | 6.6599e-05 | 6.6599e-05
302 | POTRUBÍ Z TRUB PLASTOVÝCH ODPADNÍCH DN DO 150MM | M | 1 | 1 | 206 | 0.00046116 | 0.00046116
303 | POTRUBÍ Z TRUB PLASTOVÝCH ODPADNÍCH DN DO 200MM | M | 1 | 1 | 380 | 0.010634 | 0.010634
304 | POTRUBÍ Z TRUB PLASTOVÝCH ODPADNÍCH DN DO 250MM | M | 1 | 1 | 662 | 0.001482 | 0.001482
305 | POTRUBÍ DREN Z TRUB PLAST (I FLEXIBIL) DN DO 100MM | M | 1 | 1 | 225 | 0.00075554 | 0.00075554
306 | POTRUBÍ DREN Z TRUB PLAST DN DO 150MM DĚROVANÝCH | M | 1 | 1 | 242 | 0.008668 | 0.008668
307 | CHRÁNIČKY PŮLENÉ Z TRUB PLAST DN DO 100MM | M | 1 | 1 | 218 | 0.00048802 | 0.00048802
308 | CHRÁNIČKY PŮLENÉ Z TRUB PLAST DN DO 150MM chránička kabel | M | 1 | 1 | 308 | 0.0006895 | 0.0006895
309 | NASUNUTÍ KABELŮ DO CHRÁNIČKY | M | 1 | 1 | 31 | 1.7349e-05 | 1.7349e-05
310 | VSAKOVACÍ JÍMKA BETON | KUS | 1 | 1 | 7020 | 0.0015715 | 0.0015715
311 | DRENÁŽNÍ ŠACHTICE NORMÁLNÍ Z PLAST DÍLCŮ ŠN 60 | KUS | 1 | 1 | 4380 | 0.0024513 | 0.0024513
312 | VPUSŤ KANALIZAČNÍ ULIČNÍ KOMPLETNÍ MONOLIT BETON | KUS | 1 | 1 | 7750 | 0.0043374 | 0.0043374
313 | VPUSŤ KANALIZAČNÍ ULIČNÍ KOMPLETNÍ Z BETONOVÝCH DÍLCŮ | KUS | 1 | 1 | 7750 | 0.12058 | 0.12058
314 | VPUSŤ KANALIZAČNÍ HORSKÁ KOMPLETNÍ MONOLITICKÁ BETONOVÁ | KUS | 1 | 1 | 13800 | 0.0061786 | 0.0061786
315 | VPUSŤ CHODNÍKOVÁ Z BETON DÍLCŮ | KUS | 1 | 1 | 11200 | 0.0025073 | 0.0025073
316 | VPUSŤ ODVOD ŽLABŮ Z BETON DÍLCŮ, VS. ŠÍŘKY DO 1 000 MM, VSAKOVACÍ JÍMKA S HRUBÝM KAMENIVEM | KS | 1 | 1 | 15600 | 0.0034923 | 0.0034923
317 | ČISTÍCÍ KUSY ŠTĚRBIN ŽLABŮ Z BETON DÍLCŮ SV. ŠÍŘKY DO 400MM | KUS | 1 | 1 | 12000 | 0.010745 | 0.010745
318 | MŘÍŽE OCELOVÉ SAMOSTATNÉ | KUS | 1 | 1 | 5570 | 0.044266 | 0.044266
319 | VÝŠKOVÁ ÚPRAVA POKLOPŮ | KUS | 1 | 1 | 93 | 0.0014365 | 0.0014365
320 | VÝŠKOVÁ ÚPRAVA MŘÍŽÍ | KUS | 1 | 1 | 1570 | 0.038485 | 0.038485
321 | VÝŠKOVÁ ÚPRAVA KRYCÍCH HRNCŮ | KUS | 1 | 1 | 791 | 0.013723 | 0.013723
322 | OBETONOVÁNÍ POTRUBÍ Z PROSTÉHO BETONU DO C12/15 (B15) | M3 | 1 | 1 | 2230 | 0.014477 | 0.014477
323 | OBETONOVÁNÍ POTRUBÍ Z PROSTÉHO BETONU DO C16/20 (B20) | M3 | 1 | 1 | 2490 | 0.0027871 | 0.0027871
324 | OBETONOVÁNÍ POTRUBÍ ZE ŽELEZOBETONU DO C25/30 (B30) VČETNĚ VÝZTUŽE | M3 | 1 | 1 | 3480 | 0.10167 | 0.10167
325 | ZKOUŠKA VODOTĚSNOSTI POTRUBÍ DN DO 200MM | M | 1 | 1 | 93 | 0.00031229 | 0.00031229
326 | TLAKOVÉ ZKOUŠKY POTRUBÍ DN DO 300MM | M | 1 | 1 | 86 | 0.00019252 | 0.00019252
327 | TELEVIZNÍ PROHLÍDKA POTRUBÍ | M | 1 | 1 | 93 | 0.00020819 | 0.00020819
Potrubí
Ostatní konstrukce a práce
328 | TĚSNĚNÍ DILATAČ SPAR ASF ZÁLIVKOU PRŮŘ DO 100MM2 | M | 1 | 1 | 12 | 0.0013432 | 0.0013432
329 | TĚSNĚNÍ DILATAČ SPAR ASF ZÁLIVKOU PRŮŘ DO 800MM2 | M | 1 | 1 | 96 | 0.0021491 | 0.0021491
330 | TĚSNĚNÍ DILATAČ SPAR ASF ZÁLIVKOU MODIFIK PRŮŘ DO 800MM2 | M | 1 | 1 | 104 | 0.0017461 | 0.0017461
331 | TĚSNĚNÍ DILATAČ SPAR ASF ZÁLIVKOU MODIFIK PRŮŘ PŘES 800MM2 | M | 1 | 1 | 132 | 0.00014775 | 0.00014775
332 | TĚSNĚNÍ DILATAČNÍCH SPAR CEMENTOVOU ZÁLIVKOU PRŮŘEZU DO 100MM2 | M | 1 | 1 | 31 | 0.00069398 | 0.00069398
333 | ŠTĚRBINOVÉ ŽLABY Z BETONOVÝCH DÍLCŮ ŠÍŘ DO 400MM VÝŠ DO 500MM BEZ OBRUBY | M | 1 | 1 | 2380 | 0.0079919 | 0.0079919
334 | ŠTĚRBINOVÉ ŽLABY Z BETONOVÝCH DÍLCŮ ŠÍŘ DO 400MM VÝŠ DO 500MM S OBRUBOU 120MM | M | 1 | 1 | 2580 | 0.43318 | 0.43318
335 | PŘÍKOPOVÉ ŽLABY Z BETON TVÁRNIC ŠÍŘ DO 600MM DO ŠTĚRKOPÍSKU TL 100MM | M | 1 | 1 | 363 | 0.0028442 | 0.0028442
336 | PŘÍKOPOVÉ ŽLABY Z BETON TVÁRNIC ŠÍŘ DO 600MM DO BETONU TL 100MM | M | 1 | 1 | 475 | 0.088684 | 0.088684
337 | PŘEDLÁŽDĚNÍ ŽLABŮ Z TVÁRNIC ŠÍŘ DO 600MM | M | 1 | 1 | 130 | 0.017461 | 0.017461
338 | ŽLABY A RIGOLY DLÁŽDĚNÉ Z KOSTEK DROBNÝCH DO BETONU TL 100MM | M2 | 1 | 1 | 1230 | 0.017898 | 0.017898
339 | OČIŠTĚNÍ VOZOVEK ZAMETENÍM | M2 | 1 | 1 | 2 | 0.14244 | 0.14244
340 | OČIŠTĚNÍ ASFALTOVÝCH VOZOVEK UMYTÍM VODOU | M2 | 1 | 1 | 3 | 0.18344 | 0.18344
341 | OČIŠTĚNÍ ASFALTOVÝCH VOZOVEK OD VEGETACE | M2 | 1 | 1 | 11 | 0.00012312 | 0.00012312
342 | OČIŠTĚNÍ ZDIVA OD VEGETACE | M2 | 1 | 1 | 107 | 0.00011977 | 0.00011977
343 | OČIŠTĚNÍ ZDIVA OTRYSKÁNÍM TLAKOVOU VODOU DO 500 BARŮ | M2 | 1 | 1 | 264 | 0.000591 | 0.000591
344 | OČIŠTĚNÍ ZDIVA OTRYSKÁNÍM NA SUCHO KŘEMIČ PÍSKEM | M2 | 1 | 1 | 311 | 0.0027849 | 0.0027849
345 | OČIŠTĚNÍ BETON KONSTR OD VEGETACE | M2 | 1 | 1 | 107 | 0.00053895 | 0.00053895
346 | OČIŠTĚNÍ BETON KONSTR OTRYSKÁNÍM TLAK VODOU DO 500 BARŮ | M2 | 1 | 1 | 264 | 0.066487 | 0.066487
347 | OČIŠTĚNÍ OCEL KONSTR OTRYSKÁNÍM NA SUCHO KŘEMIČ PÍSKEM | M2 | 1 | 1 | 311 | 0.0010443 | 0.0010443
Ostatní konstrukce a práce
Doplňující konstrukce a práce
348 | ZÁBRADLÍ SILNIČNÍ S VODOR MADLY - DODÁVKA A MONTÁŽ | M | 1 | 1 | 973 | 0.041386 | 0.041386
349 | ZÁBRADLÍ SILNIČNÍ SE SVISLOU VÝPLNÍ - DODÁVKA A MONTÁŽ | M | 1 | 1 | 2130 | 0.020265 | 0.020265
350 | ZÁBRADLÍ SILNIČNÍ SE SVISLOU VÝPLNÍ - DEMONTÁŽ S PŘESUNEM | M | 1 | 1 | 142 | 0.00095366 | 0.00095366
351 | ZÁBRADLÍ MOSTNÍ S VODOR MADLY - DODÁVKA A MONTÁŽ | M | 1 | 1 | 1520 | 0.038281 | 0.038281
352 | ZÁBRADLÍ MOSTNÍ S VODOR MADLY - DEMONTÁŽ S PŘESUNEM | M | 1 | 1 | 152 | 0.0031475 | 0.0031475
353 | ZÁBRADLÍ MOSTNÍ SE SVISLOU VÝPLNÍ - DODÁVKA A MONTÁŽ | M | 1 | 1 | 3350 | 0.059995 | 0.059995
354 | SVODIDLO OCEL SILNIČ JEDNOSTR, ÚROVEŇ ZADRŽ N1, N2 - DODÁVKA A MONTÁŽ | M | 1 | 1 | 963 | 0.57129 | 0.57129
355 | SVODIDLO OCEL SILNIČ JEDNOSTR, ÚROVEŇ ZADRŽ N1, N2 - MONTÁŽ S PŘESUNEM (BEZ DODÁ | M | 1 | 1 | 147 | 0.0049362 | 0.0049362
356 | SVODIDLO OCEL SILNIČ JEDNOSTR, ÚROVEŇ ZADRŽ N1, N2 - DEMONTÁŽ S PŘESUNEM | M | 1 | 1 | 172 | 0.038505 | 0.038505
357 | SVOD OCEL ZÁBRADEL ÚROVEŇ ZADRŽ H2 - DODÁVKA A MONTÁŽ | M | 1 | 1 | 4550 | 0.13343 | 0.13343
358 | SMĚROVÉ SLOUPKY Z PLAST HMOT VČETNĚ ODRAZNÉHO PÁSKU | KUS | 1 | 1 | 324 | 0.17408 | 0.17408
359 | SMĚROVÉ SLOUPKY Z PLAST HMOT - DEMONTÁŽ A ODVOZ | KUS | 1 | 1 | 122 | 0.012427 | 0.012427
360 | SMĚROVÉ SLOUPKY Z PLAST HMOT - NÁSTAVCE NA SVODIDLA VČETNĚ ODRAZNÉHO PÁSKU | KUS | 1 | 1 | 244 | 0.00013656 | 0.00013656
361 | ODRAZKY NA SVODIDLA | KUS | 1 | 1 | 218 | 0.019521 | 0.019521
362 | DOPRAVNÍ ZNAČKY ZÁKLAD VELIKOSTI OCEL NEREFLEXNÍ - MONTÁŽ S PŘEMÍST | KUS | 1 | 1 | 258 | 0.00028878 | 0.00028878
363 | DOPRAVNÍ ZNAČKY ZÁKLADNÍ VELIKOSTI OCELOVÉ NEREFLEXNÍ - DEMONTÁŽ | KUS | 1 | 1 | 151 | 0.00016902 | 0.00016902
364 | DOPRAV ZNAČKY ZÁKLAD VEL OCEL NEREFLEXNÍ - DOD, MONT, DEMONT | KUS | 1 | 1 | 2060 | 0.00046116 | 0.00046116
365 | DOPRAVNÍ ZNAČKY ZÁKLADNÍ VELIKOSTI OCELOVÉ FÓLIE TŘ 1 - DODÁVKA A MONTÁŽ | KUS | 1 | 1 | 1980 | 0.055406 | 0.055406
366 | DOPRAVNÍ ZNAČKY ZÁKLADNÍ VELIKOSTI OCELOVÉ FÓLIE TŘ 1 - MONTÁŽ S PŘEMÍSTĚNÍM | KUS | 1 | 1 | 258 | 0.00072196 | 0.00072196
367 | DOPRAVNÍ ZNAČKY ZÁKLADNÍ VELIKOSTI OCELOVÉ FÓLIE TŘ 1 - DEMONTÁŽ | KUS | 1 | 1 | 151 | 0.00016902 | 0.00016902
368 | DOPRAV ZNAČKY ZÁKLAD VEL OCEL FÓLIE TŘ 1 - DOD, MONT, DEMONT | KUS | 1 | 1 | 791 | 0.078179 | 0.078179
369 | DOPRAVNÍ ZNAČKY ZÁKLADNÍ VELIKOSTI OCELOVÉ FÓLIE TŘ 2 - DODÁVKA A MONTÁŽ | KUS | 1 | 1 | 2490 | 0.041528 | 0.041528
370 | DOPRAV ZNAČKY ZÁKLAD VEL OCEL FÓLIE TŘ 2 - NÁJEMNÉ | KSDEN | 1 | 1 | 7 | 0.00035259 | 0.00035259
371 | DOPRAV ZNAČKY 100X150CM OCEL - NÁJEMNÉ | KSDEN | 1 | 1 | 21 | 0.0004231 | 0.0004231
372 | DOPRAV ZNAČKY 100X150CM OCEL FÓLIE TŘ 1 - DOD, MONT, DEMONT | KUS | 1 | 1 | 4660 | 0.020864 | 0.020864
373 | STÁLÁ DOPRAV ZAŘÍZ Z3 OCEL S FÓLIÍ TŘ 1 DODÁV, MONT, DEMONT | KUS | 1 | 1 | 3170 | 0.0017741 | 0.0017741
374 | SLOUPKY A STOJKY DOPRAVNÍCH ZNAČEK Z OCEL TRUBEK DO PATKY - DODÁVKA A MONTÁŽ | KUS | 1 | 1 | 1500 | 0.037777 | 0.037777
375 | SLOUPKY A STOJKY DZ Z OCEL TRUBEK DO PATKY DEMONTÁŽ | KUS | 1 | 1 | 151 | 8.4508e-05 | 8.4508e-05
376 | EV ČÍSLO MOSTU OCEL S FÓLIÍ TŘ.1 MONTÁŽ S PŘESUNEM | KUS | 1 | 1 | 258 | 0.00011551 | 0.00011551
377 | EV ČÍSLO MOSTU OCEL S FÓLIÍ TŘ.1 DEMONTÁŽ | KUS | 1 | 1 | 151 | 6.7607e-05 | 6.7607e-05
378 | VODOROVNÉ DOPRAVNÍ ZNAČENÍ BARVOU HLADKÉ - DODÁVKA A POKLÁDKA | M2 | 1 | 1 | 111 | 0.49698 | 0.49698
379 | VODOROVNÉ DOPRAVNÍ ZNAČENÍ PLASTEM HLADKÉ - DODÁVKA A POKLÁDKA | M2 | 1 | 1 | 363 | 0.81262 | 0.81262
380 | VODOROVNÉ DOPRAVNÍ ZNAČENÍ PLASTEM HLADKÉ - ODSTRANĚNÍ | M2 | 1 | 1 | 143 | 0.00024009 | 0.00024009
381 | VODOR DOPRAV ZNAČ PLASTEM STRUKTURÁLNÍ NEHLUČNÉ - DOD A POKLÁDKA | M2 | 1 | 1 | 341 | 0.1584 | 0.1584
382 | VODOR DOPRAV ZNAČ - PÍSMENA A ZNAKY | KUS | 1 | 1 | 686 | 0.0027643 | 0.0027643
383 | DOPRAV SVĚTLO VÝSTRAŽ SOUPRAVA 3KS - DOD, MONTÁŽ, DEMONTÁŽ | KUS | 1 | 1 | 14300 | 0.080031 | 0.080031
384 | DOPRAV SVĚTLO VÝSTRAŽ SOUPRAVA 3KS - NÁJEMNÉ | KSDEN | 1 | 1 | 149 | 0.00066711 | 0.00066711
385 | DOPRAV SVĚTLO VÝSTRAŽ SOUPRAVA 5KS - DOD A MONTÁŽ | KUS | 1 | 1 | 17200 | 0.0096261 | 0.0096261
386 | DOPRAVNÍ SVĚTLO VÝSTRAŽNÉ SOUPRAVA 5 KUSŮ - DODÁVKA, MONTÁŽ, DEMONTÁŽ | KUS | 1 | 1 | 18200 | 0.030557 | 0.030557
387 | DOPRAVNÍ ZÁBRANY Z2 - DODÁVKA, MONTÁŽ, DEMONTÁŽ | KUS | 1 | 1 | 2180 | 0.012201 | 0.012201
388 | ZÁHONOVÉ OBRUBY Z BETONOVÝCH OBRUBNÍKŮ | M | 1 | 1 | 203 | 0.0015906 | 0.0015906
389 | SILNIČNÍ A CHODNÍKOVÉ OBRUBY Z BETONOVÝCH OBRUBNÍKŮ ŠÍŘ 100MM | M | 1 | 1 | 312 | 0.034923 | 0.034923
390 | SILNIČNÍ A CHODNÍKOVÉ OBRUBY Z BETONOVÝCH OBRUBNÍKŮ ŠÍŘ 150MM | M | 1 | 1 | 324 | 0.038079 | 0.038079
391 | SILNIČNÍ A CHODNÍKOVÉ OBRUBY Z KAMENNÝCH OBRUBNÍKŮ | M | 1 | 1 | 1480 | 0.0041415 | 0.0041415
392 | CHODNÍKOVÉ OBRUBY Z KAMENNÝCH KRAJNÍKŮ | M | 1 | 1 | 517 | 0.024305 | 0.024305
393 | VÝŠKOVÁ ÚPRAVA OBRUBNÍKŮ BETONOVÝCH | M | 1 | 1 | 319 | 0.064985 | 0.064985
394 | VÝŠKOVÁ ÚPRAVA OBRUBNÍKŮ KAMENNÝCH | M | 1 | 1 | 371 | 0.04651 | 0.04651
395 | VÝŠKOVÁ ÚPRAVA OBRUB Z KRAJNÍKŮ | M | 1 | 1 | 205 | 0.045892 | 0.045892
396 | ČELA BETONOVÁ PROPUSTU Z TRUB DN DO 300MM | KUS | 1 | 1 | 9920 | 0.0044415 | 0.0044415
397 | ČELA BETONOVÁ PROPUSTU Z TRUB DN DO 400MM | KUS | 1 | 1 | 11500 | 0.084956 | 0.084956
398 | ČELA BETONOVÁ PROPUSTU Z TRUB DN DO 500MM | KUS | 1 | 1 | 12900 | 0.060645 | 0.060645
399 | ČELA BETONOVÁ PROPUSTU Z TRUB DN DO 600MM | KUS | 1 | 1 | 26800 | 0.20998 | 0.20998
400 | ČELA ŽB PROPUSTU Z TRUB DN DO 800MM | KUS | 1 | 1 | 35700 | 0.01998 | 0.01998
401 | ČELA BETONOVÁ PROPUSTU Z TRUB DN DO 1000MM | KUS | 1 | 1 | 43400 | 0.24289 | 0.24289
402 | ČELA BETONOVÁ PROPUSTU Z TRUB DN DO 1200MM | KUS | 1 | 1 | 55400 | 0.19843 | 0.19843
403 | VTOK JÍMKY BETONOVÉ VČET DLAŽBY PROPUSTU Z TRUB DN DO 400MM | KUS | 1 | 1 | 17400 | 0.0038952 | 0.0038952
404 | VTOK JÍMKY BETONOVÉ VČET DLAŽBY PROPUSTU Z TRUB DN DO 500MM | KUS | 1 | 1 | 19800 | 0.0066487 | 0.0066487
405 | VTOKOVÉ JÍMKY BETONOVÉ VČETNĚ DLAŽBY PROPUSTU Z TRUB DN DO 600MM | KUS | 1 | 1 | 23600 | 0.026416 | 0.026416
406 | PROPUSTY Z TRUB DN 300MM ŽB trouby | M | 1 | 1 | 1770 | 0.0079248 | 0.0079248
407 | PROPUSTY Z TRUB DN 400MM korugovaný plast | M | 1 | 1 | 2270 | 0.063013 | 0.063013
408 | PROPUSTY Z TRUB DN 400MM železobeton | M | 1 | 1 | 2270 | 0.073685 | 0.073685
409 | PROPUSTY Z TRUB DN 500MM korugovaný plast | M | 1 | 1 | 2820 | 0.062498 | 0.062498
410 | PROPUSTY Z TRUB DN 500MM železobeton | M | 1 | 1 | 2820 | 0.075755 | 0.075755
411 | PROPUSTY Z TRUB DN 600MM železobeton | M | 1 | 1 | 3660 | 0.20893 | 0.20893
412 | PROPUSTY Z TRUB DN 600MM korugovaný plast | M | 1 | 1 | 3660 | 0.15486 | 0.15486
413 | PROPUSTY Z TRUB DN 800MM železobeton | M | 1 | 1 | 5950 | 0.18648 | 0.18648
414 | PROPUSTY Z TRUB DN 800MM korugovaný plast | M | 1 | 1 | 5950 | 0.15851 | 0.15851
415 | PROPUSTY Z TRUB DN 1000MM železobeton | M | 1 | 1 | 7940 | 0.26662 | 0.26662
416 | PROPUSTY Z TRUB DN 1000MM korugovaný plast | M | 1 | 1 | 7940 | 0.22041 | 0.22041
417 | ČELA KAMENNÁ PROPUSTU Z TRUB DN DO 400MM | KUS | 1 | 1 | 11500 | 0.11585 | 0.11585
418 | ČELA KAMENNÁ PROPUSTU Z TRUB DN DO 600MM | KUS | 1 | 1 | 20200 | 0.42959 | 0.42959
419 | ČELA KAMENNÁ PROPUSTU Z TRUB DN DO 800MM | KUS | 1 | 1 | 24900 | 0.16723 | 0.16723
420 | ŘEZÁNÍ ASFALTOVÉHO KRYTU VOZOVEK TL DO 50MM | M | 1 | 1 | 85 | 0.11512 | 0.11512
421 | ŘEZÁNÍ ASFALTOVÉHO KRYTU VOZOVEK TL DO 100MM | M | 1 | 1 | 128 | 0.045131 | 0.045131
422 | ŘEZÁNÍ BETON KRYTU VOZOVEK TL DO 50MM | M | 1 | 1 | 157 | 0.0070293 | 0.0070293
Doplňující konstrukce a práce
Bourání konstrukcí
423 | BOURÁNÍ KONSTRUKCÍ Z BETON DÍLCŮ S ODVOZEM DO 20KM | M3 | 1 | 1 | 4390 | 0.017198 | 0.017198
424 | BOURÁNÍ KONSTRUKCÍ Z KAMENE NA SUCHO S ODVOZEM DO 8KM | M3 | 1 | 1 | 1080 | 0.00024177 | 0.00024177
425 | BOURÁNÍ KONSTRUKCÍ Z KAMENE NA MC | M3 | 1 | 1 | 1750 | 0.027423 | 0.027423
426 | BOURÁNÍ KONSTRUKCÍ Z KAMENE NA MC S ODVOZEM DO 20KM | M3 | 1 | 1 | 2740 | 0.056738 | 0.056738
427 | BOURÁNÍ KONSTRUKCÍ Z PROST BETONU S ODVOZEM DO 20KM | M3 | 1 | 1 | 3760 | 0.088381 | 0.088381
428 | BOURÁNÍ KONSTRUKCÍ ZE ŽELEZOBETONU S ODVOZEM DO 20KM | M3 | 1 | 1 | 5600 | 0.17237 | 0.17237
429 | DEMONTÁŽ KONSTRUKCÍ KOVOVÝCH S ODVOZEM DO 20KM | T | 1 | 1 | 3600 | 0.014103 | 0.014103
430 | BOURÁNÍ PROPUSTŮ Z TRUB DN DO 400MM | M | 1 | 1 | 1020 | 0.027401 | 0.027401
431 | BOURÁNÍ PROPUSTŮ Z TRUB DN DO 500MM | M | 1 | 1 | 1240 | 0.024983 | 0.024983
432 | BOURÁNÍ PROPUSTŮ Z TRUB DN DO 600MM | M | 1 | 1 | 2010 | 0.071995 | 0.071995
433 | BOURÁNÍ PROPUSTŮ Z TRUB DN DO 800MM | M | 1 | 1 | 2370 | 0.053056 | 0.053056
434 | BOURÁNÍ PROPUSTŮ Z TRUB DN DO 1000MM | M | 1 | 1 | 3340 | 0.087855 | 0.087855
435 | ODSTRANĚNÍ ŽLABŮ Z DÍLCŮ (VČET ŠTĚRBINOVÝCH) ŠÍŘKY 400MM | M | 1 | 1 | 1020 | 0.0011417 | 0.0011417
436 | VYBOURÁNÍ ULIČNÍCH VPUSTÍ KOMPLETNÍCH | KUS | 1 | 1 | 1560 | 0.0087307 | 0.0087307
437 | VYBOURÁNÍ ČÁSTÍ KONSTR KAMENNÝCH NA SUCHO S ODVOZEM DO 20KM | M3 | 1 | 1 | 1710 | 0.00095702 | 0.00095702
438 | VYBOURÁNÍ ČÁSTÍ KONSTRUKCÍ BETON S ODVOZEM DO 20KM | M3 | 1 | 1 | 4550 | 0.010186 | 0.010186
439 | VYBOURÁNÍ ČÁSTÍ KONSTRUKCÍ ŽELEZOBET S ODVOZEM DO 20KM | M3 | 1 | 1 | 5600 | 0.25073 | 0.25073
440 | VYSEKÁNÍ OTVORŮ, KAPES, RÝH V KAMENNÉM ZDIVU NA MC | M3 | 1 | 1 | 1720 | 0.00019252 | 0.00019252
441 | VYSEKÁNÍ OTVORŮ, KAPES, RÝH V ŽELEZOBETONOVÉ KONSTRUKCI | M3 | 1 | 1 | 6810 | 0.00015245 | 0.00015245
Bourání konstrukcí
Doprava vybouraných hmot
442 | VYBOURÁNÍ DROBNÝCH PŘEDMĚTŮ KAMENNÝCH | KUS | 1 | 1 | 516 | 0.0028878 | 0.0028878
443 | ODSTRANĚNÍ MOSTNÍ IZOLACE | M2 | 1 | 1 | 157 | 0.0014059 | 0.0014059
Doprava vybouraných hmot
| C e l k e m |  |  |  |  | 100 | 100
| Bodová hodnota rozhodná pro hodnocení nabídek na uzaření rámcové dohody ****** (hodnota Celkem zaokrouhlená na šest desetinných míst) | [5 empty] | 100
Pokyny pro účastníky zadávacího řízení
* Účastník zadávacího řízení uvede jím nabízené jednotkové ceny za jednotlivé položky v Kč bez DPH (dále jen "jednotkové ceny"). Hodnota "1", uvedená v poli pro doplnění jednotkové ceny ze strany účastníka zadávacího řízení, je hodnotou uvedenou pouze pro kontrolu automatických vzorců. Účastník zadávacího řízení uvede jím nabízenou jednotkovou cenu!
** Hodnoty uvedené účastníkem zadávacího řízení do sloupce č. 4 budou automaticky zaokrouhleny na dvě desetinná místa. Účastníkem zadávacího řízení nabídnuté jednotkové ceny zaokrouhlené na dvě desetinná místa budou pro účastníka zadávacího řízení závazné i z hlediska následného plnění rámcové dohody, tj. účastník zadávacího řízení bude moci v minitendrech realizovaných na základě rámcové dohody nabídnout za příslušnou jednotlivou položku nejvýše jednotkovou cenu zaokrouhlenou na dvě desetinná místa nabídnutou v zadávacím řízení na uzavření rámcové dohody.
*** Účastníkem zadávacího řízení nabídnuté jednotkové ceny zaokrouhlené na dvě desetinná místa nesmí být vyšší než stropové ceny jednotlivých položek v Kč bez DPH.
**** Váha v % vyjadřuje předpokládané procentuální zastoupení jednotlivých položek při plnění veřejných zakázek zadávaných na základě rámcové dohody.
***** Přepočtená hodnota vyjadřuje bodovou hodnotu jednotlivých položek a bude stanovena jako násobek příslušné jednotkové ceny zaokrouhlené na dvě desetinná místa a příslušné váhy jednotlivé položky.
****** Bodová hodnota rozhodná pro hodnocení nabídek na uzavření rámcové dohody (zaokrouhlená na šest desetinných místa) vyjadřuje bodovou hodnotu nabídky a bude stanovena jako suma přepočtených hodnot, tj. jako suma násobků příslušných jednotkových cen zaokrouhlených na dvě desetinná místa a příslušných vah.
Pozn.: Hodnoty uvedené ve sloupcích č. 7 a 8 jsou zobrazeny jako zaokrouhlené na šest desetinných míst, ale ve vzorcích je počítáno s nezaokrouhlenými hodnotami.

## Část 4 - Tř
Příloha č. 4 dokumentace zadávacího řízení na uzavření rámcové dohody
-
Tabulka pro zpracování ceny plnění pro účely hodnocení nabídek na uzavření rámcové dohody
Část 4 - Rámcová dohoda pro oblast okresu Třebíč
Poř. č.pol. | Název položky | Jednotka | Nabídková cena v Kč bez DPH* doplní účastník | Nabídková cena v Kč bez DPH zaokrouhlená na 2 desetinná místa** | Stropová cena v Kč bez DPH*** | Váha v % (zobrazená na 6 desetinných míst)**** | Přepočtená hodnota (zobrazená na 6 desetinných míst)*****
1 | 2 | 3 | 4 | 5 | 6 | 7 | 8
Všeobecné konstrukce a práce
1 | POPLATKY ZA SKLÁDKU ŽB, kámen 2400kg/m3 | T | 1 | 1 | 300 | 0.21995 | 0.21995
2 | POPLATKY ZA SKLÁDKU KSC 2400kg/m3 | T | 1 | 1 | 300 | 0.083949 | 0.083949
3 | POPLATKY ZA SKLÁDKU vozovkové souvství 2200kg/m3 | T | 1 | 1 | 200 | 0.47011 | 0.47011
4 | POPLATKY ZA SKLÁDKU kamenivo, zemina 2000kg/m3 | T | 1 | 1 | 150 | 1.0477 | 1.0477
5 | POPLATKY ZA SKLÁDKU zemina 1800kg/m3 | T | 1 | 1 | 150 | 1.3516 | 1.3516
6 | POPLATKY ZA SKLÁDKU ŽB 2500 kg/m3 | T | 1 | 1 | 300 | 0.088986 | 0.088986
7 | POPLATKY ZA SKLÁDKU ŽB 2600 kg/m3 | T | 1 | 1 | 300 | 0.01679 | 0.01679
8 | POPLATKY ZA SKLÁDKU Nebezpečný odpad (např. dehtové penetrační makadamy), 2200 kg/m3 | T | 1 | 1 | 6000 | 1.3432 | 1.3432
9 | POPLATKY ZA SKLÁDKU TYP S-IO (INERTNÍ ODPAD) | T | 1 | 1 | 150 | 0.018469 | 0.018469
10 | POPLATKY ZA SKLÁDKU TYP S-OO (OSTATNÍ ODPAD) | T | 1 | 1 | 150 | 0.018469 | 0.018469
11 | ZKOUŠENÍ MATERIÁLŮ ZKUŠEBNOU ZHOTOVITELE KPL = stavba | KPL | 1 | 1 | 25000 | 0.069957 | 0.069957
12 | ZKOUŠENÍ KONSTRUKCÍ A PRACÍ ZKUŠEBNOU ZHOTOVITELE KPL = stavba | KPL | 1 | 1 | 40000 | 0.11193 | 0.11193
13 | POMOC PRÁCE ZŘÍZ NEBO ZAJIŠŤ OBJÍŽĎKY A PŘÍSTUP CESTY | KPL | 1 | 1 | 20000 | 0.011193 | 0.011193
14 | POMOC PRÁCE ZŘÍZ NEBO ZAJIŠŤ REGULACI A OCHRANU DOPRAVY KPL = stavba | KPL | 1 | 1 | 40000 | 0.11193 | 0.11193
15 | POMOC PRÁCE ZŘÍZ NEBO ZAJIŠŤ ZEMNÍKY A SKLÁDKY | KPL | 1 | 1 | 35000 | 0.019588 | 0.019588
16 | PRŮZKUMNÉ PRÁCE GEOTECHNICKÉ NA POVRCHU | KPL | 1 | 1 | 35000 | 0.019588 | 0.019588
17 | PRŮZKUMNÉ PRÁCE DIAGNOSTIKY KONSTRUKCÍ NA POVRCHU | KPL | 1 | 1 | 20000 | 0.011193 | 0.011193
18 | OSTATNÍ POŽADAVKY - GEODETICKÉ ZAMĚŘENÍ pro realizaci stavby | KM | 1 | 1 | 10000 | 0.21267 | 0.21267
19 | OSTATNÍ POŽADAVKY - GEODETICKÉ ZAMĚŘENÍ ke kolaudaci | KM | 1 | 1 | 10000 | 0.21267 | 0.21267
20 | OSTATNÍ POŽADAVKY - GEODETICKÉ ZAMĚŘENÍ vytyčení hranic pozemků | KM | 1 | 1 | 10000 | 0.21267 | 0.21267
21 | OSTATNÍ POŽADAVKY - GEODETICKÉ ZAMĚŘENÍ Vytyčení inženýrských sítí na stavbě, KPL=stavba | KPL | 1 | 1 | 30000 | 0.083949 | 0.083949
22 | OSTATNÍ POŽADAVKY - VYPRACOVÁNÍ MOSTNÍHO LISTU | KUS | 1 | 1 | 5000 | 0.0055966 | 0.0055966
23 | OSTATNÍ POŽADAVKY - VYPRACOVÁNÍ RDS | KPL | 1 | 1 | 50000 | 0.055966 | 0.055966
24 | OSTAT POŽADAVKY - DOKUMENTACE SKUTEČ PROVEDENÍ V DIGIT FORMĚ KPL = stavba | KPL | 1 | 1 | 50000 | 0.13991 | 0.13991
25 | OSTAT POŽADAVKY - GEOMETRICKÝ PLÁN | KM | 1 | 1 | 15000 | 0.28543 | 0.28543
26 | OSTAT POŽADAVKY - PASPORTIZACE A FOTODOKUMENTACE STAVBY | KM | 1 | 1 | 3000 | 0.03358 | 0.03358
27 | OSTAT POŽADAVKY - PASPORTIZACE A FOTODOKUMENTACE OBJÍZDNÝCH TRAS | KM | 1 | 1 | 1000 | 0.022386 | 0.022386
28 | VYPRACOVÁNÍ POVODŇOVÉHO A HAVARIJNÍHO PLÁNU | KPL | 1 | 1 | 10000 | 0.01679 | 0.01679
29 | OSTATNÍ POŽADAVKY - HLAVNÍ MOSTNÍ PROHLÍDKA | KUS | 1 | 1 | 10000 | 0.011193 | 0.011193
30 | OSTATNÍ POŽADAVKY - INFORMAČNÍ TABULE Rozměr 2,5 x 1,75 m | KUS | 1 | 1 | 15000 | 0.041974 | 0.041974
31 | ZAŘÍZENÍ STAVENIŠTĚ - ZŘÍZENÍ, PROVOZ, DEMONTÁŽ KPL = stavba | KPL | 1 | 1 | 40000 | 0.11193 | 0.11193
32 | KOMPLETNÍ PRÁCE SOUVISEJÍCÍ SE ZAJIŠTĚNÍM BOZP NA STAVBĚ KPL = stavba | KPL | 1 | 1 | 30000 | 0.083949 | 0.083949
33 | POMOC PRÁCE ZAJIŠŤ NEBO ZŘÍZ OCHRANU INŽENÝRSKÝCH SÍTÍ KPL = stavba | KPL | 1 | 1 | 20000 | 0.055966 | 0.055966
34 | KÁCENÍ STROMŮ D KMENE PŘES 0,9M S ODSTRAN PAŘEZŮ vč.dopravy | KUS | 1 | 1 | 9870 | 0.055238 | 0.055238
35 | DOPRAVA MATERIÁLU VČETNĚ NALOŽENÍ A SLOŽENÍ DO 1 KM Vnitrostaveništní i mimostaveništní doprava materiálu (suť, kamenivo, frézovaná, zemina, ornice...) | T | 1 | 1 | 60 | 0.067159 | 0.067159
36 | PŘÍPLATEK K DOPRAVĚ ZA KAŽDÝ DALŠÍ KM | T | 1 | 1 | 7 | 0.1567 | 0.1567
Všeobecné konstrukce a práce
Zemní práce
37 | ODSTRANĚNÍ TRAVIN | M2 | 1 | 1 | 2 | 1.3432e-05 | 1.3432e-05
38 | ODSTRANĚNÍ KŘOVIN S ODVOZEM DO 5KM | M2 | 1 | 1 | 76 | 0.0073159 | 0.0073159
39 | SEJMUTÍ DRNU | M2 | 1 | 1 | 26 | 0.00014551 | 0.00014551
40 | KÁCENÍ STROMŮ D KMENE DO 0,5M S ODSTRANĚNÍM PAŘEZŮ včetně dopravy | KUS | 1 | 1 | 1560 | 0.021303 | 0.021303
41 | KÁCENÍ STROMŮ D KMENE DO 0,9M S ODSTRANĚNÍM PAŘEZŮ vč.dopravy | KUS | 1 | 1 | 4390 | 0.040293 | 0.040293
42 | ODSTRANĚNÍ PAŘEZŮ D DO 0,5M | KUS | 1 | 1 | 620 | 0.0072868 | 0.0072868
43 | ODSTRANĚNÍ PAŘEZŮ D DO 0,9M | KUS | 1 | 1 | 1240 | 0.015961 | 0.015961
44 | ODSTRANĚNÍ PAŘEZŮ D PŘES 0,9M | KUS | 1 | 1 | 3570 | 0.037962 | 0.037962
45 | ODSTRANĚNÍ KRYTU ZPEVNĚNÝCH PLOCH S ASFALT POJIVEM, ODVOZ DO 12KM | M3 | 1 | 1 | 743 | 0.0099798 | 0.0099798
46 | ODSTRANĚNÍ KRYTU ZPEVNĚNÝCH PLOCH S ASFALT POJIVEM, ODVOZ DO 16KM | M3 | 1 | 1 | 800 | 0.13432 | 0.13432
47 | ODSTRANĚNÍ KRYTU ZPEVNĚNÝCH PLOCH S ASFALT POJIVEM, ODVOZ DO 20KM | M3 | 1 | 1 | 857 | 0.17746 | 0.17746
48 | ODSTRANĚNÍ KRYTU ZPEVNĚNÝCH PLOCH Z BETONU, ODVOZ DO 20KM | M3 | 1 | 1 | 2150 | 0.21899 | 0.21899
49 | ODSTRAN KRYTU ZPEVNĚNÝCH PLOCH Z DLAŽEB KOSTEK, ODVOZ DO 2KM | M3 | 1 | 1 | 300 | 0.001679 | 0.001679
50 | ODSTRAN KRYTU ZPEVNĚNÝCH PLOCH Z DLAŽEB KOSTEK, ODVOZ DO 20KM | M3 | 1 | 1 | 514 | 0.055232 | 0.055232
51 | ODSTRANĚNÍ KRYTU ZPEVNĚNÝCH PLOCH Z DLAŽDIC | M3 | 1 | 1 | 724 | 0.0016208 | 0.0016208
52 | ODSTRANĚNÍ KRYTU ZPEVNĚNÝCH PLOCH Z DLAŽDIC, ODVOZ DO 2KM | M3 | 1 | 1 | 764 | 0.0017103 | 0.0017103
53 | ODSTRANĚNÍ KRYTU ZPEVNĚNÝCH PLOCH Z DLAŽDIC, ODVOZ DO 20KM | M3 | 1 | 1 | 1010 | 0.03222 | 0.03222
54 | ODSTRANĚNÍ PŘÍKOPŮ A RIGOLŮ Z PŘÍKOPOVÝCH TVÁRNIC | M2 | 1 | 1 | 114 | 0.014036 | 0.014036
55 | ODSTRANĚNÍ PODKLADU ZPEVNĚNÝCH PLOCH ZE STABIL ZEMINY, ODVOZ DO 1KM | M3 | 1 | 1 | 223 | 0.041185 | 0.041185
56 | ODSTRANĚNÍ PODKLADŮ ZPEVNĚNÝCH PLOCH Z KAMENIVA NESTMELENÉHO | M3 | 1 | 1 | 219 | 0.003677 | 0.003677
57 | ODSTRAN PODKL ZPEVNĚNÝCH PLOCH Z KAMENIVA NESTMEL, ODVOZ DO 1KM | M3 | 1 | 1 | 219 | 0.040447 | 0.040447
58 | ODSTRAN PODKL ZPEVNĚNÝCH PLOCH Z KAMENIVA NESTMEL, ODVOZ DO 16KM | M3 | 1 | 1 | 381 | 0.14926 | 0.14926
59 | ODSTRAN PODKL ZPEVNĚNÝCH PLOCH Z KAMENIVA NESTMEL, ODVOZ DO 20KM | M3 | 1 | 1 | 429 | 0.96374 | 0.96374
60 | ODSTRAN PODKL ZPEVNĚNÝCH PLOCH S ASFALT POJIVEM, ODVOZ DO 8KM | M3 | 1 | 1 | 536 | 0.0059995 | 0.0059995
61 | ODSTRAN PODKL ZPEVNĚNÝCH PLOCH S ASFALT POJIVEM, ODVOZ DO 12KM | M3 | 1 | 1 | 555 | 0.0049698 | 0.0049698
62 | ODSTRAN PODKL ZPEVNĚNÝCH PLOCH S ASFALT POJIVEM, ODVOZ DO 16KM | M3 | 1 | 1 | 625 | 0.13991 | 0.13991
63 | ODSTRAN PODKL ZPEVNĚNÝCH PLOCH S ASFALT POJIVEM, ODVOZ DO 20KM | M3 | 1 | 1 | 682 | 0.74093 | 0.74093
64 | ODSTRAN PODKL ZPEVNĚNÝCH PLOCH S CEM POJIVEM, ODVOZ DO 20KM | M3 | 1 | 1 | 1280 | 0.25073 | 0.25073
65 | ODSTRAN KRYTU ZPEVNĚNÝCH PLOCH S ASFALT POJIVEM VČET PODKLADU, ODVOZ DO 20KM | M3 | 1 | 1 | 764 | 0.22234 | 0.22234
66 | ODSTRANĚNÍ ZÁHONOVÝCH OBRUBNÍKŮ | M | 1 | 1 | 37 | 0.00041415 | 0.00041415
67 | ODSTRANĚNÍ CHODNÍKOVÝCH OBRUBNÍKŮ BETONOVÝCH | M | 1 | 1 | 83 | 0.031308 | 0.031308
68 | ODSTRANĚNÍ CHODNÍKOVÝCH OBRUBNÍKŮ BETONOVÝCH, ODVOZ DO 5KM | M | 1 | 1 | 83 | 0.0092903 | 0.0092903
69 | FRÉZOVÁNÍ ZPEVNĚNÝCH PLOCH ASFALTOVÝCH | M3 | 1 | 1 | 1040 | 0.023282 | 0.023282
70 | FRÉZOVÁNÍ ZPEVNĚNÝCH PLOCH ASFALTOVÝCH, ODVOZ DO 1KM | M3 | 1 | 1 | 1110 | 0.31061 | 0.31061
71 | FRÉZOVÁNÍ ZPEVNĚNÝCH PLOCH ASFALTOVÝCH, ODVOZ DO 5KM | M3 | 1 | 1 | 1220 | 0.0068278 | 0.0068278
72 | FRÉZOVÁNÍ ZPEVNĚNÝCH PLOCH ASFALTOVÝCH, ODVOZ DO 8KM | M3 | 1 | 1 | 1270 | 0.0071077 | 0.0071077
73 | FRÉZOVÁNÍ ZPEVNĚNÝCH PLOCH ASFALTOVÝCH, ODVOZ DO 12KM | M3 | 1 | 1 | 1310 | 0.54693 | 0.54693
74 | FRÉZOVÁNÍ ZPEVNĚNÝCH PLOCH ASFALTOVÝCH, ODVOZ DO 16KM | M3 | 1 | 1 | 1370 | 0.24535 | 0.24535
75 | FRÉZOVÁNÍ ZPEVNĚNÝCH PLOCH ASFALTOVÝCH, ODVOZ DO 20KM | M3 | 1 | 1 | 1430 | 4.0816 | 4.0816
76 | PŘEVEDENÍ VODY POTRUBÍM DN 800 NEBO ŽLABY R.O. DO 2,8M | M | 1 | 1 | 1610 | 0.019823 | 0.019823
77 | ODKOPÁVKY A PROKOPÁVKY OBECNÉ TŘ. I | M3 | 1 | 1 | 114 | 0.0051041 | 0.0051041
78 | ODKOPÁVKY A PROKOPÁVKY OBECNÉ TŘ. I, ODVOZ DO 1KM | M3 | 1 | 1 | 114 | 0.02871 | 0.02871
79 | ODKOPÁVKY A PROKOPÁVKY OBECNÉ TŘ. I, ODVOZ DO 20KM | M3 | 1 | 1 | 358 | 0.71528 | 0.71528
80 | ODKOPÁVKY A PROKOPÁVKY OBECNÉ TŘ. II, ODVOZ DO 1KM | M3 | 1 | 1 | 247 | 0.069118 | 0.069118
81 | ODKOPÁVKY A PROKOPÁVKY OBECNÉ TŘ. II, ODVOZ DO 8KM | M3 | 1 | 1 | 381 | 0.0021323 | 0.0021323
82 | ODKOPÁVKY A PROKOPÁVKY OBECNÉ TŘ. II, ODVOZ DO 12KM | M3 | 1 | 1 | 447 | 0.01501 | 0.01501
83 | ODKOPÁVKY A PROKOPÁVKY OBECNÉ TŘ. II, ODVOZ DO 16KM | M3 | 1 | 1 | 528 | 0.2955 | 0.2955
84 | ODKOPÁVKY A PROKOPÁVKY OBECNÉ TŘ. II, ODVOZ DO 20KM | M3 | 1 | 1 | 610 | 0.99755 | 0.99755
85 | ODKOPÁVKY A PROKOPÁVKY OBECNÉ TŘ. III, ODVOZ DO 20KM | M3 | 1 | 1 | 800 | 0.18805 | 0.18805
86 | ODKOP PRO SPOD STAVBU SILNIC A ŽELEZNIC TŘ. I | M3 | 1 | 1 | 162 | 0.01088 | 0.01088
87 | ODKOP PRO SPOD STAVBU SILNIC A ŽELEZNIC TŘ. I, ODVOZ DO 1KM | M3 | 1 | 1 | 114 | 0.037643 | 0.037643
88 | ODKOP PRO SPOD STAVBU SILNIC A ŽELEZNIC TŘ. I, ODVOZ DO 20KM | M3 | 1 | 1 | 353 | 0.91786 | 0.91786
89 | ODKOP PRO SPOD STAVBU SILNIC A ŽELEZNIC TŘ. II, ODVOZ DO 8KM | M3 | 1 | 1 | 496 | 0.0083277 | 0.0083277
90 | ODKOP PRO SPOD STAVBU SILNIC A ŽELEZNIC TŘ. II, ODVOZ DO 12KM | M3 | 1 | 1 | 572 | 0.0032012 | 0.0032012
91 | ODKOP PRO SPOD STAVBU SILNIC A ŽELEZNIC TŘ. II, ODVOZ DO 20KM | M3 | 1 | 1 | 724 | 0.25527 | 0.25527
92 | ČIŠTĚNÍ VOZOVEK OD NÁNOSU | M2 | 1 | 1 | 1 | 0.0067159 | 0.0067159
93 | ČIŠTĚNÍ KRAJNIC OD NÁNOSU TL. DO 100MM | M2 | 1 | 1 | 38 | 0.33602 | 0.33602
94 | ČIŠTĚNÍ KRAJNIC OD NÁNOSU TL. DO 200MM | M2 | 1 | 1 | 72 | 0.2176 | 0.2176
95 | ČIŠTĚNÍ PŘÍKOPŮ OD NÁNOSU DO 0,25M3/M | M | 1 | 1 | 85 | 1.351 | 1.351
96 | ČIŠTĚNÍ PŘÍKOPŮ OD NÁNOSU DO 0,5M3/M | M | 1 | 1 | 114 | 0.13334 | 0.13334
97 | ČIŠTĚNÍ RÁMOVÝCH A KLENBOVÝCH PROPUSTŮ OD NÁNOSŮ | M3 | 1 | 1 | 311 | 0.0067881 | 0.0067881
98 | ČIŠTĚNÍ VODOTEČÍ A MELIORAČ KANÁLŮ OD NÁNOSŮ | M3 | 1 | 1 | 2070 | 0.034755 | 0.034755
99 | ČIŠTĚNÍ POTRUBÍ DN DO 300MM čištění propustku vč. vtoku, výtoku a příp. tokových jímek | M | 1 | 1 | 175 | 0.00039176 | 0.00039176
100 | ČIŠTĚNÍ POTRUBÍ DN DO 400MM čištění propustku vč. vtoku, výtoku a příp. tokových jímek | M | 1 | 1 | 273 | 0.026279 | 0.026279
101 | ČIŠTĚNÍ POTRUBÍ DN DO 500MM čištění propustku vč. vtoku, výtoku a příp. tokových jímek | M | 1 | 1 | 360 | 0.0245 | 0.0245
102 | ČIŠTĚNÍ POTRUBÍ DN DO 600MM čištění propustku vč. vtoku, výtoku a příp. tokových jímek | M | 1 | 1 | 459 | 0.038019 | 0.038019
103 | ČIŠTĚNÍ POTRUBÍ DN DO 800MM čištění propustku vč. vtoku, výtoku a příp. tokových jímek | M | 1 | 1 | 546 | 0.022612 | 0.022612
104 | ČIŠTĚNÍ POTRUBÍ DN DO 1000MM čištění propustku vč. vtoku, výtoku a příp. tokových jímek | M | 1 | 1 | 643 | 0.034547 | 0.034547
105 | ČIŠTĚNÍ POTRUBÍ DN DO 1200MM čištění propustku vč. vtoku, výtoku a příp. tokových jímek | M | 1 | 1 | 731 | 0.02291 | 0.02291
106 | HLOUBENÍ JAM ZAPAŽ I NEPAŽ TŘ. I, ODVOZ DO 5KM | M3 | 1 | 1 | 258 | 0.00043318 | 0.00043318
107 | HLOUBENÍ JAM ZAPAŽ I NEPAŽ TŘ. I, ODVOZ DO 20KM | M3 | 1 | 1 | 438 | 0.028827 | 0.028827
108 | HLOUBENÍ JAM ZAPAŽ I NEPAŽ TŘ. II, ODVOZ DO 20KM | M3 | 1 | 1 | 705 | 0.010811 | 0.010811
109 | HLOUBENÍ RÝH ŠÍŘ DO 2M PAŽ I NEPAŽ TŘ. I, ODVOZ DO 5KM | M3 | 1 | 1 | 293 | 0.00065592 | 0.00065592
110 | HLOUBENÍ RÝH ŠÍŘ DO 2M PAŽ I NEPAŽ TŘ. I, ODVOZ DO 20KM | M3 | 1 | 1 | 448 | 0.24551 | 0.24551
111 | HLOUBENÍ RÝH ŠÍŘ DO 2M PAŽ I NEPAŽ TŘ. II, ODVOZ DO 20KM | M3 | 1 | 1 | 1140 | 0.047468 | 0.047468
112 | HLOUBENÍ ŠACHET ZAPAŽ I NEPAŽ TŘ. I, ODVOZ DO 20KM | M3 | 1 | 1 | 828 | 0.050047 | 0.050047
113 | ULOŽENÍ SYPANINY DO NÁSYPŮ SE ZHUTNĚNÍM | M3 | 1 | 1 | 54 | 0.0041101 | 0.0041101
114 | ULOŽENÍ SYPANINY DO NÁSYPŮ SE ZHUTNĚNÍM DO 100% PS | M3 | 1 | 1 | 68 | 0.026944 | 0.026944
115 | ULOŽENÍ SYPANINY DO NÁSYPŮ A NA SKLÁDKY BEZ ZHUTNĚNÍ | M3 | 1 | 1 | 16 | 0.033221 | 0.033221
116 | ULOŽENÍ SYPANINY DO NÁSYPŮ Z NAKUPOVANÝCH MATERIÁLŮ | M3 | 1 | 1 | 513 | 0.3273 | 0.3273
117 | ZŘÍZENÍ TĚSNĚNÍ ZE ZEMIN SE ZHUTNĚNÍM | M3 | 1 | 1 | 205 | 0.00022946 | 0.00022946
118 | ZEMNÍ KRAJNICE A DOSYPÁVKY SE ZHUTNĚNÍM | M3 | 1 | 1 | 186 | 0.028314 | 0.028314
119 | ZEMNÍ KRAJNICE A DOSYPÁVKY Z NAKUPOVANÝCH MATERIÁLŮ | M3 | 1 | 1 | 671 | 1.8326 | 1.8326
120 | ZÁSYP JAM A RÝH ZEMINOU SE ZHUTNĚNÍM | M3 | 1 | 1 | 104 | 0.038648 | 0.038648
121 | ZÁSYP JAM A RÝH Z NAKUPOVANÝCH MATERIÁLŮ ŠD 0/32 | M3 | 1 | 1 | 593 | 0.077659 | 0.077659
122 | ZÁSYP JAM A RÝH Z NAKUPOVANÝCH MATERIÁLŮ ŠD 0/63 | M3 | 1 | 1 | 593 | 0.090934 | 0.090934
123 | ZÁSYP JAM A RÝH Z NAKUPOVANÝCH MATERIÁLŮ zemina vhodná do násypů dle ČSN 73 6330 | M3 | 1 | 1 | 593 | 0.1759 | 0.1759
124 | OBSYP POTRUBÍ A OBJEKTŮ SE ZHUTNĚNÍM | M3 | 1 | 1 | 191 | 0.00021379 | 0.00021379
125 | OBSYP POTRUBÍ A OBJEKTŮ Z NAKUPOVANÝCH MATERIÁLŮ | M3 | 1 | 1 | 711 | 0.064224 | 0.064224
126 | ZEMNÍ HRÁZKY ZE ZEMIN NEPROPUSTNÝCH | M3 | 1 | 1 | 381 | 0.00042646 | 0.00042646
127 | ZEMNÍ HRÁZKY Z NAKUPOVANÝCH MATERIÁLŮ | M3 | 1 | 1 | 599 | 0.0013409 | 0.0013409
128 | ÚPRAVA PLÁNĚ SE ZHUTNĚNÍM V HORNINĚ TŘ. I | M2 | 1 | 1 | 13 | 0.087598 | 0.087598
129 | ÚPRAVA PLÁNĚ SE ZHUTNĚNÍM V HORNINĚ TŘ. II | M2 | 1 | 1 | 20 | 0.034027 | 0.034027
130 | ÚPRAVA POVRCHŮ SROVNÁNÍM ÚZEMÍ V TL DO 0,25M | M2 | 1 | 1 | 20 | 0.0394 | 0.0394
131 | ROZPROSTŘENÍ ORNICE VE SVAHU V TL DO 0,10M | M2 | 1 | 1 | 22 | 0.00024625 | 0.00024625
132 | ROZPROSTŘENÍ ORNICE VE SVAHU V TL DO 0,15M | M2 | 1 | 1 | 31 | 6.9398e-05 | 6.9398e-05
133 | NÁKUP, DOPRAVA A ROZPROSTŘENÍ HUMÓZNÍ VRSTVY VE SVAHU V TL.DO 0,1M | M2 | 1 | 1 | 31 | 0.0001041 | 0.0001041
134 | ROZPROSTŘENÍ ORNICE V ROVINĚ V TL DO 0,10M vč. dodání ornice | M2 | 1 | 1 | 15 | 0.0001679 | 0.0001679
135 | ROZPROSTŘENÍ ORNICE V ROVINĚ V TL DO 0,15M | M2 | 1 | 1 | 22 | 0.00024625 | 0.00024625
136 | ZALOŽENÍ TRÁVNÍKU RUČNÍM VÝSEVEM | M2 | 1 | 1 | 14 | 0.061742 | 0.061742
137 | ZALOŽENÍ TRÁVNÍKU HYDROOSEVEM NA ORNICI | M2 | 1 | 1 | 17 | 0.0095142 | 0.0095142
138 | ZALOŽENÍ TRÁVNÍKU ZATRAVŇOVACÍ TEXTILIÍ (ROHOŽÍ) | M2 | 1 | 1 | 125 | 0.034979 | 0.034979
139 | VYSAZOVÁNÍ STROMŮ LISTNATÝCH S BALEM OBVOD KMENE DO 8CM, VÝŠ DO 1,2M Včetně ochranné konstrukce. | KUS | 1 | 1 | 761 | 0.004259 | 0.004259
140 | VYSAZOVÁNÍ STROMŮ LISTNATÝCH S BALEM OBVOD KMENE DO 10CM, VÝŠ DO 1,7M Včetně ochranné konstrukce. | KUS | 1 | 1 | 902 | 0.0050481 | 0.0050481
Zemní práce
Základy
141 | OPLÁŠTĚNÍ ODVODŇOVACÍCH ŽEBER Z GEOTEXTILIE | M2 | 1 | 1 | 47 | 0.046821 | 0.046821
142 | TRATIVODY KOMPLET Z TRUB NEKOV DN DO 100MM, RÝHA TŘ I | M | 1 | 1 | 194 | 0.017372 | 0.017372
143 | TRATIVODY KOMPLET Z TRUB BETON DN 200MM | M | 1 | 1 | 377 | 0.00084397 | 0.00084397
144 | TRATIVODY KOMPL Z TRUB Z PLAST HM DN DO 200MM, RÝHA TŘ I | M | 1 | 1 | 341 | 0.10496 | 0.10496
145 | TRATIVODY KOMPL Z TRUB Z PLAST HM DN DO 200MM, RÝHA TŘ II | M | 1 | 1 | 525 | 0.082857 | 0.082857
146 | DRENÁŽNÍ VRSTVY Z BETONU MEZEROVITÉHO (DRENÁŽNÍHO) | M3 | 1 | 1 | 2490 | 0.0027871 | 0.0027871
147 | DRENÁŽNÍ VRSTVY Z GEOTEXTILIE | M2 | 1 | 1 | 52 | 0.02171 | 0.02171
148 | SANAČNÍ VRSTVY Z LOMOVÉHO KAMENE | M3 | 1 | 1 | 806 | 0.054581 | 0.054581
149 | OCHRANNÝ PLÁŠŤ PODZEM STĚN Z FÓLIÍ Z PLASTIC HMOT | M2 | 1 | 1 | 188 | 0.00021043 | 0.00021043
150 | VRTY PRO KOTVENÍ A INJEKTÁŽ TŘ IV NA POVRCHU D DO 25MM | M | 1 | 1 | 857 | 0.0019185 | 0.0019185
151 | ZÁKLADY Z PROSTÉHO BETONU C16/20 B 20 | M3 | 1 | 1 | 2990 | 0.033468 | 0.033468
152 | ZÁKLADY Z PROSTÉHO BETONU DO C25/30 (B30) | M3 | 1 | 1 | 3240 | 0.045332 | 0.045332
153 | ZÁKLADY Z PROSTÉHO BETONU DO C30/37 (B37) | M3 | 1 | 1 | 3410 | 0.034352 | 0.034352
154 | ZÁKLADY ZE ŽELEZOBETONU DO C25/30 (B30) | M3 | 1 | 1 | 3520 | 0.00394 | 0.00394
155 | ZÁKLADY ZE ŽELEZOBETONU DO C30/37 (B37) | M3 | 1 | 1 | 3790 | 0.042422 | 0.042422
156 | VÝZTUŽ ZÁKLADŮ Z OCELI 10505, B500B | T | 1 | 1 | 24800 | 0.041639 | 0.041639
157 | KOTEVNÍ SÍTĚ PRO GABIONY A ARMOVANÉ ZEMINY | M2 | 1 | 1 | 298 | 0.078386 | 0.078386
158 | OPLÁŠTĚNÍ (ZPEVNĚNÍ) SÍŤOVINOU Z PLASTICKÝCH HMOT | M2 | 1 | 1 | 235 | 0.0013152 | 0.0013152
159 | OPLÁŠTĚNÍ (ZPEVNĚNÍ) Z GEOTEXTILIE A GEOMŘÍŽOVIN výztužná geomříž | M2 | 1 | 1 | 68 | 0.051757 | 0.051757
160 | OPLÁŠTĚNÍ (ZPEVNĚNÍ) Z GEOTEXTILIE A GEOMŘÍŽOVIN separační geotextilie min. 300 g/m2 | M2 | 1 | 1 | 68 | 0.20018 | 0.20018
Základy
Svislé konstrukce
161 | ZDI A STĚNY PODPĚR A VOLNÉ Z DÍLCŮ ŽELBET | M3 | 1 | 1 | 12900 | 0.0072196 | 0.0072196
162 | ZDI A STĚNY PODPĚR A VOLNÉ Z KAMENE A LOM VÝROBKŮ NA MC | M3 | 1 | 1 | 2830 | 0.0015838 | 0.0015838
163 | ZDI A STĚNY PODP A VOL ZE ŽELEZOBET DO C30/37 (B37) | M3 | 1 | 1 | 6990 | 0.003912 | 0.003912
164 | VÝZTUŽ ZDÍ A STĚN PODP A VOL Z OCELI 10505, B500B | T | 1 | 1 | 31400 | 0.0035147 | 0.0035147
165 | KOVOVÉ KONSTRUKCE PRO KOTVENÍ ŘÍMSY | KG | 1 | 1 | 127 | 0.0056861 | 0.0056861
166 | ŘÍMSY Z PROST BETONU | M3 | 1 | 1 | 5950 | 0.063269 | 0.063269
167 | ŘÍMSY ZE ŽELEZOBETONU DO C25/30 (B30) | M3 | 1 | 1 | 9070 | 0.050761 | 0.050761
168 | ŘÍMSY ZE ŽELEZOBETONU DO C30/37 (B37) | M3 | 1 | 1 | 9260 | 0.10365 | 0.10365
169 | VÝZTUŽ ŘÍMS Z OCELI 10505, B500B | T | 1 | 1 | 25200 | 0.036669 | 0.036669
170 | VÝZTUŽ ŘÍMS Z KARI-SÍTÍ | T | 1 | 1 | 26000 | 0.020372 | 0.020372
171 | ZDI OPĚR, ZÁRUB, NÁBŘEŽ Z DÍLCŮ ŽELEZOBETON DO C30/37 (B37) | M3 | 1 | 1 | 11900 | 0.01332 | 0.01332
172 | ZDI OPĚRNÉ, ZÁRUBNÍ, NÁBŘEŽNÍ Z PROSTÉHO BETONU DO C16/20 (B20) | M3 | 1 | 1 | 4110 | 0.018402 | 0.018402
173 | ZDI OPĚRNÉ, ZÁRUBNÍ, NÁBŘEŽNÍ Z PROSTÉHO BETONU DO C25/30 (B30) | M3 | 1 | 1 | 4340 | 0.019431 | 0.019431
174 | ZDI OPĚRNÉ, ZÁRUBNÍ, NÁBŘEŽNÍ ZE ŽELEZOVÉHO BETONU DO C30/37 (B37) | M3 | 1 | 1 | 5480 | 0.024535 | 0.024535
175 | VÝZTUŽ ZDÍ OPĚR, ZÁRUB, NÁBŘEŽ Z OCELI | T | 1 | 1 | 25600 | 0.014327 | 0.014327
176 | VÝZTUŽ ZDÍ OPĚRNÝCH, ZÁRUBNÍCH, NÁBŘEŽNÍCH Z KARI SÍTÍ | T | 1 | 1 | 22500 | 0.025185 | 0.025185
177 | MOSTNÍ OPĚRY A KŘÍDLA ZE ŽELEZOVÉHO BETONU DO C30/37 (B37) | M3 | 1 | 1 | 5110 | 0.0057197 | 0.0057197
178 | VÝZTUŽ MOSTNÍCH OPĚR A KŘÍDEL Z OCELI 10505, B500B | T | 1 | 1 | 24800 | 0.0055518 | 0.0055518
179 | ZÁBRADLÍ Z DÍLCŮ KOVOVÝCH ŽÁROVĚ ZINK PONOREM S NÁTĚREM | KG | 1 | 1 | 69 | 0.03321 | 0.03321
Svislé konstrukce
Vodorovné konstrukce
180 | MOSTNÍ NOSNÉ DESKOVÉ KONSTRUKCE ZE ŽELEZOBETONU C30/37 | M3 | 1 | 1 | 8680 | 0.019431 | 0.019431
181 | VÝZTUŽ MOSTNÍ DESKOVÉ KONSTRUKCE Z OCELI 10505, B500B | T | 1 | 1 | 27600 | 0.0092679 | 0.0092679
182 | SCHODIŠŤ KONSTR Z DÍLCŮ BETON | M3 | 1 | 1 | 9630 | 0.0053895 | 0.0053895
183 | PODKL A VÝPLŇ VRSTVY Z PROST BET Beton C20/25 | M3 | 1 | 1 | 2440 | 0.0021849 | 0.0021849
184 | PODKL A VÝPLŇ VRSTVY Z PROST BET DO B12,5 | M3 | 1 | 1 | 2310 | 0.0012928 | 0.0012928
185 | PODKLADNÍ A VÝPLŇOVÉ VRSTVY Z PROSTÉHO BETONU C12/15 | M3 | 1 | 1 | 2310 | 0.54298 | 0.54298
186 | PODKLADNÍ A VÝPLŇOVÉ VRSTVY Z PROSTÉHO BETONU C16/20 | M3 | 1 | 1 | 2520 | 0.018334 | 0.018334
187 | PODKLADNÍ A VÝPLŇOVÉ VRSTVY Z PROSTÉHO BETONU C25/30 | M3 | 1 | 1 | 2690 | 0.12646 | 0.12646
188 | PODKL A VÝPLŇ VRSTVY ZE ŽELEZOBET DO C25/30 (B30) | M3 | 1 | 1 | 2830 | 0.015838 | 0.015838
189 | PODKL VRSTVY ZE ŽELEZOBET DO C25/30 (B30) VČET VÝZTUŽE Z OCELI 10505, B500B | M3 | 1 | 1 | 4040 | 0.033915 | 0.033915
190 | PODKLADNÍ A VÝPLŇOVÉ VRSTVY Z KAMENIVA DRCENÉHO | M3 | 1 | 1 | 770 | 0.0086187 | 0.0086187
191 | PODKLADNÍ A VÝPLŇOVÉ VRSTVY Z KAMENIVA DRCENÉHO Z recyklovaného materiálu. Bude využit recyklovaný materiál ze stavby nebo dodán investorem. | M3 | 1 | 1 | 770 | 0.0086187 | 0.0086187
192 | PODKLADNÍ A VÝPLŇOVÉ VRSTVY Z KAMENIVA TĚŽENÉHO | M3 | 1 | 1 | 711 | 0.0039792 | 0.0039792
193 | VYROVNÁVACÍ A SPÁD VRSTVY Z MALTY ZVLÁŠTNÍ (PLASTMALTA) | M3 | 1 | 1 | 77300 | 0.0043262 | 0.0043262
194 | ZÁHOZ Z LOMOVÉHO KAMENE | M3 | 1 | 1 | 944 | 0.0079248 | 0.0079248
195 | ROVNANINA Z LOMOVÉHO KAMENE | M3 | 1 | 1 | 1460 | 0.0089881 | 0.0089881
196 | POHOZ DNA A SVAHŮ Z KAMENIVA TĚŽENÉHO | M3 | 1 | 1 | 663 | 0.0011132 | 0.0011132
197 | DLAŽBY Z LOMOVÉHO KAMENE NA MC Včetně betonového lože tl. 100 mm. | M3 | 1 | 1 | 4540 | 0.16261 | 0.16261
198 | PŘEDLÁŽDĚNÍ DLAŽBY Z LOMOVÉHO KAMENE Včetně betonového lože tl. 100 mm. | M3 | 1 | 1 | 2830 | 0.02059 | 0.02059
199 | DLAŽBY Z KAMENICKÝCH VÝROBKŮ | M2 | 1 | 1 | 2490 | 0.027871 | 0.027871
200 | DLAŽBY Z BETONOVÝCH DLAŽDIC NA MC Včetně betonového lože tl. 100 mm. | M2 | 1 | 1 | 641 | 0.036233 | 0.036233
201 | PŘEDLÁŽDĚNÍ DLAŽBY Z BETON DLAŽDIC Včetně betonového lože tl. 100 mm. | M2 | 1 | 1 | 218 | 0.015251 | 0.015251
202 | STUPNĚ A PRAHY VODNÍCH KORYT Z PROSTÉHO BETONU C25/30 | M3 | 1 | 1 | 5010 | 0.02131 | 0.02131
Vodorovné konstrukce
Komunikace
203 | KAMENIVO ZPEVNĚNÉ CEMENTEM TŘ. I SC 8/10 | M3 | 1 | 1 | 1700 | 0.60891 | 0.60891
204 | KAMENIVO ZPEVNĚNÉ CEMENTEM TL. DO 150MM SC 8/10 | M2 | 1 | 1 | 252 | 0.0012693 | 0.0012693
205 | KAMENIVO ZPEVNĚNÉ CEMENTEM TŘ. I TL. DO 150MM | M2 | 1 | 1 | 252 | 0.0014103 | 0.0014103
206 | VOZOVKOVÉ VRSTVY ZE ŠTĚRKODRTI ŠD 0/32 | M3 | 1 | 1 | 671 | 0.11641 | 0.11641
207 | VOZOVKOVÉ VRSTVY ZE ŠTĚRKODRTI ŠD 0/45 | M3 | 1 | 1 | 671 | 0.30042 | 0.30042
208 | VOZOVKOVÉ VRSTVY ZE ŠTĚRKODRTI ŠD 0/63 | M3 | 1 | 1 | 671 | 1.1581 | 1.1581
209 | VOZOVKOVÉ VRSTVY ZE ŠTĚRKODRTI ŠD 63/125 | M3 | 1 | 1 | 671 | 0.045064 | 0.045064
210 | VOZOVKOVÉ VRSTVY ZE ŠTĚRKODRTI TL. DO 100MM ŠD 0/32 | M2 | 1 | 1 | 71 | 0.035365 | 0.035365
211 | VOZOVKOVÉ VRSTVY ZE ŠTĚRKODRTI TL. DO 150MM ŠD 0/32 | M2 | 1 | 1 | 102 | 0.11531 | 0.11531
212 | VOZOVKOVÉ VRSTVY ZE ŠTĚRKODRTI TL. DO 200MM ŠD 0/32 | M2 | 1 | 1 | 134 | 0.077994 | 0.077994
213 | VOZOVKOVÉ VRSTVY ZE ŠTĚRKODRTI TL. DO 250MM ŠD 0/63 | M2 | 1 | 1 | 166 | 0.37161 | 0.37161
214 | VOZOVKOVÉ VRSTVY Z RECYKLOVANÉHO MATERIÁLU Vyrovnání nezpevněných sjezdů z R-mat. Bude využit recyklovaný materiál ze stavby nebo dodán investorem. | M3 | 1 | 1 | 757 | 0.11693 | 0.11693
215 | VOZOVKOVÉ VRSTVY Z RECYKLOVANÉHO MATERIÁLU R-mat v místech sanací a propustků (ŠDA:R-mat - 6:4) . Bude využit recyklovaný materiál ze stavby nebo dodán investorem. | M3 | 1 | 1 | 757 | 0.23301 | 0.23301
216 | VOZOVKOVÉ VRSTVY Z RECYKLOVANÉHO MATERIÁLU TL DO 50MM Bude využit recyklovaný materiál ze stavby nebo dodán investorem. | M2 | 1 | 1 | 38 | 0.0079539 | 0.0079539
217 | VOZOVKOVÉ VRSTVY Z RECYKLOVANÉHO MATERIÁLU TL DO 100MM Bude využit recyklovaný materiál ze stavby nebo dodán investorem. | M2 | 1 | 1 | 76 | 0.00021267 | 0.00021267
218 | VOZOVKOVÉ VRSTVY Z RECYKLOVANÉHO MATERIÁLU TL DO 150MM Bude využit recyklovaný materiál ze stavby nebo dodán investorem. | M2 | 1 | 1 | 116 | 0.011296 | 0.011296
219 | VRSTVY PRO OBNOVU A OPRAVY RECYK ZA STUDENA CEM A ASF EMULZÍ tl. 150 až 250 mm Recyklace rozfrézování a recyklace vrstev technologií za studena dle TP 208. Daná recyklace bude provedena s doplněním drobným drceným kamenivem s přídavkem cementu a asfaltové emulze dle TP 208 "Recyklace konstrukčních vrstev netuhých vozovek za studena". RS 0/32 CA (na místě),tl. 150-250mm, vč. rozfrézování a reprofilace, vč. průkazních zkoušek dávkování pojiv bude určeno na základě průkazních zkoušek včetně provedení vyrovnávky příčného a podélného sklonu do předepsaných profilů, vč. zhutnění. | M3 | 1 | 1 | 1870 | 5.2328 | 5.2328
220 | VRSTVY PRO OBNOVU A OPRAVY RECYK ZA STUDENA CEM TL DO 200MM Recyklace rozfrézování a recyklace vrstev technologií za studena dle TP 208. Daná recyklace bude provedena s doplněním drobným drceným kamenivem s přídavkem cementu a asfaltové emulze dle TP 208 "Recyklace konstrukčních vrstev netuhých vozovek za studena". RS 0/32 CA (na místě),tl. 150-250mm, vč. rozfrézování a reprofilace, vč. průkazních zkoušek dávkování pojiv bude určeno na základě průkazních zkoušek včetně provedení vyrovnávky příčného a podélného sklonu do předepsaných profilů, vč. zhutnění. | M2 | 1 | 1 | 273 | 0.061115 | 0.061115
221 | ZPEVNĚNÍ KRAJNIC ZE ŠTĚRKODRTI ŠD 0/32 | M3 | 1 | 1 | 686 | 0.12746 | 0.12746
222 | ZPEVNĚNÍ KRAJNIC ZE ŠTĚRKODRTI TL. DO 100MM ŠD 0/32 | M2 | 1 | 1 | 71 | 0.052849 | 0.052849
223 | ZPEVNĚNÍ KRAJNIC ZE ŠTĚRKODRTI TL. DO 150MM ŠD 0/32 | M2 | 1 | 1 | 102 | 0.0045668 | 0.0045668
224 | ZPEVNĚNÍ KRAJNIC Z RECYKLOVANÉHO MATERIÁLU Bude využit recyklovaný materiál ze stavby nebo dodán investorem. | M3 | 1 | 1 | 757 | 0.949 | 0.949
225 | ZPEVNĚNÍ KRAJNIC Z RECYKLOVANÉHO MATERIÁLU TL DO 50MM Bude využit recyklovaný materiál ze stavby nebo dodán investorem. | M2 | 1 | 1 | 38 | 0.029774 | 0.029774
226 | ZPEVNĚNÍ KRAJNIC Z RECYKLOVANÉHO MATERIÁLU TL DO 100MM Bude využit recyklovaný materiál ze stavby nebo dodán investorem. | M2 | 1 | 1 | 76 | 0.38281 | 0.38281
227 | INFILTRAČNÍ POSTŘIK Z EMULZE DO 0,5KG/M2 | M2 | 1 | 1 | 10 | 0.0017909 | 0.0017909
228 | INFILTRAČNÍ POSTŘIK ASFALTOVÝ DO 1,0KG/M2 | M2 | 1 | 1 | 12 | 0.087307 | 0.087307
229 | INFILTRAČNÍ POSTŘIK Z EMULZE DO 1,0KG/M2 | M2 | 1 | 1 | 17 | 0.32919 | 0.32919
230 | SPOJOVACÍ POSTŘIK Z ASFALTU DO 0,5KG/M2 | M2 | 1 | 1 | 8 | 0.11462 | 0.11462
231 | SPOJOVACÍ POSTŘIK Z EMULZE DO 0,5KG/M2 | M2 | 1 | 1 | 11 | 1.3297 | 1.3297
232 | SPOJOVACÍ POSTŘIK Z MODIFIK EMULZE DO 0,5KG/M2 | M2 | 1 | 1 | 12 | 0.067159 | 0.067159
233 | SPOJOVACÍ POSTŘIK Z EMULZE DO 1,0KG/M2 | M2 | 1 | 1 | 18 | 0.37777 | 0.37777
234 | SPOJOVACÍ POSTŘIK Z MODIFIK EMULZE DO 1,0KG/M2 | M2 | 1 | 1 | 21 | 0.0070517 | 0.0070517
235 | MIKROKOBEREC JEDNOVRSTVÝ FRAKCE KAMENIVA 0/8 | M2 | 1 | 1 | 77 | 0.056884 | 0.056884
236 | MIKROKOBEREC DVOUVRSTVÝ FRAKCE KAMENIVA 0/8 + 0/8 | M2 | 1 | 1 | 135 | 4.5332 | 4.5332
237 | VOZOVKOVÉ VÝZTUŽNÉ VRSTVY Z TEXTILIE geotextílie 500 g/m2 | M2 | 1 | 1 | 89 | 0.15441 | 0.15441
238 | VOZOVKOVÉ VÝZTUŽNÉ VRSTVY Z GEOMŘÍŽOVINY pevnost min. 50/50 kN/m | M2 | 1 | 1 | 218 | 1.874 | 1.874
239 | ASFALTOVÝ BETON PRO OBRUSNÉ VRSTVY ACO 11 ACO 11 50/70 | M3 | 1 | 1 | 4820 | 0.2212 | 0.2212
240 | ASFALTOVÝ BETON PRO OBRUSNÉ VRSTVY ACO 11+, 11S ACO 11+ 50/70 | M3 | 1 | 1 | 5010 | 12.954 | 12.954
241 | ASFALTOVÝ BETON PRO OBRUSNÉ VRSTVY ACO 11 TL. 40MM ACO 11+ 50/70 | M2 | 1 | 1 | 193 | 0.0019443 | 0.0019443
242 | ASFALTOVÝ BETON PRO OBRUSNÉ VRSTVY ACO 11+, 11S TL. 40MM ACO 11+ 50/70 | M2 | 1 | 1 | 200 | 1.6141 | 1.6141
243 | ASFALTOVÝ BETON PRO OBRUSNÉ VRSTVY ACO 11+, 11S TL. 50MM ACO 11+ 50/70 | M2 | 1 | 1 | 249 | 5.825 | 5.825
244 | ASFALTOVÝ BETON PRO OBRUSNÉ VRSTVY MODIFIK ACO 11+, 11S | M3 | 1 | 1 | 5620 | 1.8872 | 1.8872
245 | ASFALTOVÝ BETON PRO LOŽNÍ VRSTVY ACL 16 | M3 | 1 | 1 | 4290 | 0.019207 | 0.019207
246 | ASFALTOVÝ BETON PRO LOŽNÍ VRSTVY ACL 16+, 16S ACL 16+ 50/70 | M3 | 1 | 1 | 4450 | 7.4714 | 7.4714
247 | ASFALTOVÝ BETON PRO LOŽNÍ VRSTVY ACL 16+, 16S TL. 50MM ACL 16+ 50/70 | M2 | 1 | 1 | 223 | 1.4976 | 1.4976
248 | ASFALTOVÝ BETON PRO LOŽNÍ VRSTVY ACL 16+, 16S TL. 60MM ACL 16+ 50/70 | M2 | 1 | 1 | 267 | 1.8858 | 1.8858
249 | ASFALTOVÝ BETON PRO LOŽNÍ VRSTVY ACL 16+, 16S TL. 70MM ACL 16+ 50/70 | M2 | 1 | 1 | 311 | 0.0017405 | 0.0017405
250 | ASFALTOVÝ BETON PRO LOŽNÍ VRSTVY MODIFIK ACL 16+, 16S | M3 | 1 | 1 | 5010 | 1.6823 | 1.6823
251 | ASFALTOVÝ BETON PRO PODKLADNÍ VRSTVY ACP 16+, 16S ACP 16+ 50/70 | M3 | 1 | 1 | 4170 | 0.99419 | 0.99419
252 | ASFALTOVÝ BETON PRO PODKLADNÍ VRSTVY ACP 22+, 22S | M3 | 1 | 1 | 4120 | 0.92232 | 0.92232
253 | ASFALTOVÝ BETON PRO PODKLADNÍ VRSTVY ACP 16+, 16S TL. 50MM ACP 16+ 50/70 | M2 | 1 | 1 | 208 | 0.12805 | 0.12805
254 | ASFALTOVÝ BETON PRO PODKLADNÍ VRSTVY ACP 16+, 16S TL. 60MM ACP 16+ 50/70 | M2 | 1 | 1 | 249 | 0.58529 | 0.58529
255 | ASFALTOVÝ BETON PRO PODKLADNÍ VRSTVY ACP 16+, 16S TL. 70MM | M2 | 1 | 1 | 291 | 0.00228 | 0.00228
256 | ASFALTOVÝ BETON PRO PODKLADNÍ VRSTVY ACP 16+, 16S TL. 80MM ACP 16+ 50/70 | M2 | 1 | 1 | 334 | 0.037385 | 0.037385
257 | ASFALTOVÝ KOBEREC MASTIXOVÝ SMA 11+, 11S | M3 | 1 | 1 | 5620 | 1.2581 | 1.2581
258 | LITÝ ASFALT MA II (KŘIŽ, PARKOVIŠTĚ, ZASTÁVKY) 11 TL. 30MM | M2 | 1 | 1 | 355 | 0.69538 | 0.69538
259 | LITÝ ASFALT MA IV (OCHRANA MOSTNÍ IZOLACE) 11 TL. 30MM | M2 | 1 | 1 | 355 | 0.0039736 | 0.0039736
260 | VRSTVY PRO OBNOVU A OPRAVY Z ASF BETONU ACO ACO 11+ 50/70 vyrovnávka a velkoplošné výspravy | M3 | 1 | 1 | 5650 | 3.1621 | 3.1621
261 | VRSTVY PRO OBNOVU A OPRAVY Z ASF BETONU ACL ACL 16+ 50/70 - vyrovnávky a velkoplošné výspravy | M3 | 1 | 1 | 5480 | 0.73606 | 0.73606
262 | REPROF ASF VRST RECYK ZA HORKA REMIX PLUS TL 50MM SE VTL AC | M2 | 1 | 1 | 178 | 0.25901 | 0.25901
263 | REPROF ASF VRST RECYK ZA HORKA REMIX PLUS TL 70MM SE VTL AC | M2 | 1 | 1 | 267 | 0.059772 | 0.059772
264 | REPROF ASF VRST RECYK ZA HORKA REMIX PLUS TL 100MM SE VTL AC | M2 | 1 | 1 | 401 | 0.089769 | 0.089769
265 | VÝSPRAVA VÝTLUKŮ A TRHLIN TRYSKOVOU METODOU | T | 1 | 1 | 800 | 0.017909 | 0.017909
266 | VÝSPRAVA VÝTLUKŮ SMĚSÍ ACO TL. DO 50MM ACO 11+ 50/70 | M2 | 1 | 1 | 514 | 0.16397 | 0.16397
267 | VÝSPRAVA TRHLIN ASFALTOVOU ZÁLIVKOU | M | 1 | 1 | 139 | 0.33451 | 0.33451
268 | DLÁŽDĚNÉ KRYTY Z DROBNÝCH KOSTEK DO LOŽE Z KAMENIVA | M2 | 1 | 1 | 934 | 0.00052272 | 0.00052272
269 | DLÁŽDĚNÉ KRYTY Z DROBNÝCH KOSTEK DO LOŽE Z KAMENIVA Drobné kostky budou dodány investorem. | M2 | 1 | 1 | 934 | 0.00052272 | 0.00052272
270 | DLÁŽDĚNÉ KRYTY Z DROBNÝCH KOSTEK DO LOŽE Z MC | M2 | 1 | 1 | 1020 | 0.19409 | 0.19409
271 | DLÁŽDĚNÉ KRYTY Z DROBNÝCH KOSTEK DO LOŽE Z MC Drobné kostky budou dodány investorem. | M2 | 1 | 1 | 1020 | 0.057085 | 0.057085
272 | DLÁŽDĚNÉ KRYTY Z BETONOVÝCH DLAŽDIC DO LOŽE Z KAMENIVA | M2 | 1 | 1 | 379 | 0.033938 | 0.033938
273 | DLÁŽDĚNÉ KRYTY Z BETONOVÝCH DLAŽDIC DO LOŽE Z MC | M2 | 1 | 1 | 517 | 0.0057869 | 0.0057869
274 | KRYTY Z BETON DLAŽDIC SE ZÁMKEM ŠEDÝCH TL 60MM DO LOŽE Z KAM | M2 | 1 | 1 | 396 | 0.00022162 | 0.00022162
275 | KRYTY Z BETON DLAŽDIC SE ZÁMKEM BAREV TL 80MM DO LOŽE Z KAM | M2 | 1 | 1 | 554 | 0.006201 | 0.006201
276 | VOZOVKOVÝ KRYT Z BETONU C30/37 | M3 | 1 | 1 | 2690 | 0.015055 | 0.015055
277 | PŘEDLÁŽDĚNÍ KRYTU Z VELKÝCH KOSTEK | M2 | 1 | 1 | 733 | 0.0041023 | 0.0041023
278 | PŘEDLÁŽDĚNÍ KRYTU Z DROBNÝCH KOSTEK | M2 | 1 | 1 | 764 | 0.053447 | 0.053447
279 | PŘEDLÁŽDĚNÍ KRYTU Z BETONOVÝCH DLAŽDIC | M2 | 1 | 1 | 334 | 0.038507 | 0.038507
280 | PŘEDLÁŽDĚNÍ KRYTU Z BETONOVÝCH DLAŽDIC SE ZÁMKEM | M2 | 1 | 1 | 401 | 0.056555 | 0.056555
281 | VÝPLŇ SPAR ASFALTEM | M | 1 | 1 | 83 | 0.093832 | 0.093832
282 | VÝPLŇ SPAR MODIFIKOVANÝM ASFALTEM | M | 1 | 1 | 138 | 0.0015447 | 0.0015447
Komunikace
Úpravy povrchů, podlahy, výplně otvorů
283 | REPROFILACE PODHLEDŮ, SVISLÝCH PLOCH SANAČNÍ MALTOU JEDNOVRST TL 20MM | M2 | 1 | 1 | 1480 | 0.02899 | 0.02899
284 | REPROFILACE PODHLEDŮ, SVISLÝCH PLOCH SANAČNÍ MALTOU DVOUVRST TL 50MM | M2 | 1 | 1 | 3480 | 0.0077905 | 0.0077905
285 | REPROFILACE VODOROVNÝCH PLOCH SHORA SANAČNÍ MALTOU JEDNOVRST TL 20MM | M2 | 1 | 1 | 1270 | 0.011372 | 0.011372
286 | SPOJOVACÍ MŮSTEK MEZI STARÝM A NOVÝM BETONEM | M2 | 1 | 1 | 158 | 0.004775 | 0.004775
287 | SJEDNOCUJÍCÍ STĚRKA JEMNOU MALTOU TL CCA 2MM | M2 | 1 | 1 | 235 | 0.006576 | 0.006576
288 | OCHRANA VÝZTUŽE PŘI NEDOSTATEČNÉM KRYTÍ | M2 | 1 | 1 | 759 | 0.017416 | 0.017416
289 | SPÁROVÁNÍ STARÉHO ZDIVA CEMENTOVOU MALTOU | M2 | 1 | 1 | 552 | 0.013902 | 0.013902
Úpravy povrchů, podlahy, výplně otvorů
Přidružená stavební výroba
290 | Kabelový žlab zemní včetně krytu světlé šířky do 120 mm | M | 1 | 1 | 247 | 0.0022118 | 0.0022118
291 | Zakrytí kabelů výstražnou fólií šířky přes 20 do 40 cm | M | 1 | 1 | 28 | 0.00050145 | 0.00050145
Přidružená stavební výroba
Izolace proti vodě
292 | IZOLACE BĚŽNÝCH KONSTRUKCÍ PROTI ZEMNÍ VLHKOSTI ASFALTOVÝMI NÁTĚRY | M2 | 1 | 1 | 102 | 0.00057085 | 0.00057085
293 | IZOLACE MOSTOVEK CELOPLOŠNÁ ASFALTOVÝMI PÁSY | M2 | 1 | 1 | 495 | 0.0083109 | 0.0083109
294 | IZOLACE MOSTOVEK POD ŘÍMSOU NÁTĚROVÁ ASFALT VYZTUŽENÁ | M2 | 1 | 1 | 332 | 0.0018581 | 0.0018581
295 | OCHRANA IZOLACE NA POVRCHU ASFALTOVÝMI PÁSY | M2 | 1 | 1 | 214 | 0.0011977 | 0.0011977
296 | OCHRANA IZOLACE NA POVRCHU TEXTILIÍ | M2 | 1 | 1 | 102 | 0.0011417 | 0.0011417
Izolace proti vodě
Nátěry
297 | PROTIKOROZ OCHRANA OCEL KONSTR NÁTĚREM VÍCEVRST | M2 | 1 | 1 | 625 | 0.01714 | 0.01714
298 | PROTIKOROZ OCHRANA DOPLŇK OK NÁSTŘIKEM METALIZACÍ | M2 | 1 | 1 | 566 | 0.0063353 | 0.0063353
299 | NÁTĚRY BETON KONSTR TYP S2 (OS-B) | M2 | 1 | 1 | 311 | 0.0017405 | 0.0017405
300 | NÁTĚRY BETON KONSTR TYP S4 (OS-C) | M2 | 1 | 1 | 360 | 0.0020148 | 0.0020148
Nátěry
Potrubí
301 | POTRUBÍ Z TRUB PLASTOVÝCH ODPADNÍCH DN DO 100MM | M | 1 | 1 | 119 | 6.6599e-05 | 6.6599e-05
302 | POTRUBÍ Z TRUB PLASTOVÝCH ODPADNÍCH DN DO 150MM | M | 1 | 1 | 206 | 0.00046116 | 0.00046116
303 | POTRUBÍ Z TRUB PLASTOVÝCH ODPADNÍCH DN DO 200MM | M | 1 | 1 | 380 | 0.010634 | 0.010634
304 | POTRUBÍ Z TRUB PLASTOVÝCH ODPADNÍCH DN DO 250MM | M | 1 | 1 | 662 | 0.001482 | 0.001482
305 | POTRUBÍ DREN Z TRUB PLAST (I FLEXIBIL) DN DO 100MM | M | 1 | 1 | 225 | 0.00075554 | 0.00075554
306 | POTRUBÍ DREN Z TRUB PLAST DN DO 150MM DĚROVANÝCH | M | 1 | 1 | 242 | 0.008668 | 0.008668
307 | CHRÁNIČKY PŮLENÉ Z TRUB PLAST DN DO 100MM | M | 1 | 1 | 218 | 0.00048802 | 0.00048802
308 | CHRÁNIČKY PŮLENÉ Z TRUB PLAST DN DO 150MM chránička kabel | M | 1 | 1 | 308 | 0.0006895 | 0.0006895
309 | NASUNUTÍ KABELŮ DO CHRÁNIČKY | M | 1 | 1 | 31 | 1.7349e-05 | 1.7349e-05
310 | VSAKOVACÍ JÍMKA BETON | KUS | 1 | 1 | 7020 | 0.0015715 | 0.0015715
311 | DRENÁŽNÍ ŠACHTICE NORMÁLNÍ Z PLAST DÍLCŮ ŠN 60 | KUS | 1 | 1 | 4380 | 0.0024513 | 0.0024513
312 | VPUSŤ KANALIZAČNÍ ULIČNÍ KOMPLETNÍ MONOLIT BETON | KUS | 1 | 1 | 7750 | 0.0043374 | 0.0043374
313 | VPUSŤ KANALIZAČNÍ ULIČNÍ KOMPLETNÍ Z BETONOVÝCH DÍLCŮ | KUS | 1 | 1 | 7750 | 0.12058 | 0.12058
314 | VPUSŤ KANALIZAČNÍ HORSKÁ KOMPLETNÍ MONOLITICKÁ BETONOVÁ | KUS | 1 | 1 | 13800 | 0.0061786 | 0.0061786
315 | VPUSŤ CHODNÍKOVÁ Z BETON DÍLCŮ | KUS | 1 | 1 | 11200 | 0.0025073 | 0.0025073
316 | VPUSŤ ODVOD ŽLABŮ Z BETON DÍLCŮ, VS. ŠÍŘKY DO 1 000 MM, VSAKOVACÍ JÍMKA S HRUBÝM KAMENIVEM | KS | 1 | 1 | 15600 | 0.0034923 | 0.0034923
317 | ČISTÍCÍ KUSY ŠTĚRBIN ŽLABŮ Z BETON DÍLCŮ SV. ŠÍŘKY DO 400MM | KUS | 1 | 1 | 12000 | 0.010745 | 0.010745
318 | MŘÍŽE OCELOVÉ SAMOSTATNÉ | KUS | 1 | 1 | 5570 | 0.044266 | 0.044266
319 | VÝŠKOVÁ ÚPRAVA POKLOPŮ | KUS | 1 | 1 | 93 | 0.0014365 | 0.0014365
320 | VÝŠKOVÁ ÚPRAVA MŘÍŽÍ | KUS | 1 | 1 | 1570 | 0.038485 | 0.038485
321 | VÝŠKOVÁ ÚPRAVA KRYCÍCH HRNCŮ | KUS | 1 | 1 | 791 | 0.013723 | 0.013723
322 | OBETONOVÁNÍ POTRUBÍ Z PROSTÉHO BETONU DO C12/15 (B15) | M3 | 1 | 1 | 2230 | 0.014477 | 0.014477
323 | OBETONOVÁNÍ POTRUBÍ Z PROSTÉHO BETONU DO C16/20 (B20) | M3 | 1 | 1 | 2490 | 0.0027871 | 0.0027871
324 | OBETONOVÁNÍ POTRUBÍ ZE ŽELEZOBETONU DO C25/30 (B30) VČETNĚ VÝZTUŽE | M3 | 1 | 1 | 3480 | 0.10167 | 0.10167
325 | ZKOUŠKA VODOTĚSNOSTI POTRUBÍ DN DO 200MM | M | 1 | 1 | 93 | 0.00031229 | 0.00031229
326 | TLAKOVÉ ZKOUŠKY POTRUBÍ DN DO 300MM | M | 1 | 1 | 86 | 0.00019252 | 0.00019252
327 | TELEVIZNÍ PROHLÍDKA POTRUBÍ | M | 1 | 1 | 93 | 0.00020819 | 0.00020819
Potrubí
Ostatní konstrukce a práce
328 | TĚSNĚNÍ DILATAČ SPAR ASF ZÁLIVKOU PRŮŘ DO 100MM2 | M | 1 | 1 | 12 | 0.0013432 | 0.0013432
329 | TĚSNĚNÍ DILATAČ SPAR ASF ZÁLIVKOU PRŮŘ DO 800MM2 | M | 1 | 1 | 96 | 0.0021491 | 0.0021491
330 | TĚSNĚNÍ DILATAČ SPAR ASF ZÁLIVKOU MODIFIK PRŮŘ DO 800MM2 | M | 1 | 1 | 104 | 0.0017461 | 0.0017461
331 | TĚSNĚNÍ DILATAČ SPAR ASF ZÁLIVKOU MODIFIK PRŮŘ PŘES 800MM2 | M | 1 | 1 | 132 | 0.00014775 | 0.00014775
332 | TĚSNĚNÍ DILATAČNÍCH SPAR CEMENTOVOU ZÁLIVKOU PRŮŘEZU DO 100MM2 | M | 1 | 1 | 31 | 0.00069398 | 0.00069398
333 | ŠTĚRBINOVÉ ŽLABY Z BETONOVÝCH DÍLCŮ ŠÍŘ DO 400MM VÝŠ DO 500MM BEZ OBRUBY | M | 1 | 1 | 2380 | 0.0079919 | 0.0079919
334 | ŠTĚRBINOVÉ ŽLABY Z BETONOVÝCH DÍLCŮ ŠÍŘ DO 400MM VÝŠ DO 500MM S OBRUBOU 120MM | M | 1 | 1 | 2580 | 0.43318 | 0.43318
335 | PŘÍKOPOVÉ ŽLABY Z BETON TVÁRNIC ŠÍŘ DO 600MM DO ŠTĚRKOPÍSKU TL 100MM | M | 1 | 1 | 363 | 0.0028442 | 0.0028442
336 | PŘÍKOPOVÉ ŽLABY Z BETON TVÁRNIC ŠÍŘ DO 600MM DO BETONU TL 100MM | M | 1 | 1 | 475 | 0.088684 | 0.088684
337 | PŘEDLÁŽDĚNÍ ŽLABŮ Z TVÁRNIC ŠÍŘ DO 600MM | M | 1 | 1 | 130 | 0.017461 | 0.017461
338 | ŽLABY A RIGOLY DLÁŽDĚNÉ Z KOSTEK DROBNÝCH DO BETONU TL 100MM | M2 | 1 | 1 | 1230 | 0.017898 | 0.017898
339 | OČIŠTĚNÍ VOZOVEK ZAMETENÍM | M2 | 1 | 1 | 2 | 0.14244 | 0.14244
340 | OČIŠTĚNÍ ASFALTOVÝCH VOZOVEK UMYTÍM VODOU | M2 | 1 | 1 | 3 | 0.18344 | 0.18344
341 | OČIŠTĚNÍ ASFALTOVÝCH VOZOVEK OD VEGETACE | M2 | 1 | 1 | 11 | 0.00012312 | 0.00012312
342 | OČIŠTĚNÍ ZDIVA OD VEGETACE | M2 | 1 | 1 | 107 | 0.00011977 | 0.00011977
343 | OČIŠTĚNÍ ZDIVA OTRYSKÁNÍM TLAKOVOU VODOU DO 500 BARŮ | M2 | 1 | 1 | 264 | 0.000591 | 0.000591
344 | OČIŠTĚNÍ ZDIVA OTRYSKÁNÍM NA SUCHO KŘEMIČ PÍSKEM | M2 | 1 | 1 | 311 | 0.0027849 | 0.0027849
345 | OČIŠTĚNÍ BETON KONSTR OD VEGETACE | M2 | 1 | 1 | 107 | 0.00053895 | 0.00053895
346 | OČIŠTĚNÍ BETON KONSTR OTRYSKÁNÍM TLAK VODOU DO 500 BARŮ | M2 | 1 | 1 | 264 | 0.066487 | 0.066487
347 | OČIŠTĚNÍ OCEL KONSTR OTRYSKÁNÍM NA SUCHO KŘEMIČ PÍSKEM | M2 | 1 | 1 | 311 | 0.0010443 | 0.0010443
Ostatní konstrukce a práce
Doplňující konstrukce a práce
348 | ZÁBRADLÍ SILNIČNÍ S VODOR MADLY - DODÁVKA A MONTÁŽ | M | 1 | 1 | 973 | 0.041386 | 0.041386
349 | ZÁBRADLÍ SILNIČNÍ SE SVISLOU VÝPLNÍ - DODÁVKA A MONTÁŽ | M | 1 | 1 | 2130 | 0.020265 | 0.020265
350 | ZÁBRADLÍ SILNIČNÍ SE SVISLOU VÝPLNÍ - DEMONTÁŽ S PŘESUNEM | M | 1 | 1 | 142 | 0.00095366 | 0.00095366
351 | ZÁBRADLÍ MOSTNÍ S VODOR MADLY - DODÁVKA A MONTÁŽ | M | 1 | 1 | 1520 | 0.038281 | 0.038281
352 | ZÁBRADLÍ MOSTNÍ S VODOR MADLY - DEMONTÁŽ S PŘESUNEM | M | 1 | 1 | 152 | 0.0031475 | 0.0031475
353 | ZÁBRADLÍ MOSTNÍ SE SVISLOU VÝPLNÍ - DODÁVKA A MONTÁŽ | M | 1 | 1 | 3350 | 0.059995 | 0.059995
354 | SVODIDLO OCEL SILNIČ JEDNOSTR, ÚROVEŇ ZADRŽ N1, N2 - DODÁVKA A MONTÁŽ | M | 1 | 1 | 963 | 0.57129 | 0.57129
355 | SVODIDLO OCEL SILNIČ JEDNOSTR, ÚROVEŇ ZADRŽ N1, N2 - MONTÁŽ S PŘESUNEM (BEZ DODÁ | M | 1 | 1 | 147 | 0.0049362 | 0.0049362
356 | SVODIDLO OCEL SILNIČ JEDNOSTR, ÚROVEŇ ZADRŽ N1, N2 - DEMONTÁŽ S PŘESUNEM | M | 1 | 1 | 172 | 0.038505 | 0.038505
357 | SVOD OCEL ZÁBRADEL ÚROVEŇ ZADRŽ H2 - DODÁVKA A MONTÁŽ | M | 1 | 1 | 4550 | 0.13343 | 0.13343
358 | SMĚROVÉ SLOUPKY Z PLAST HMOT VČETNĚ ODRAZNÉHO PÁSKU | KUS | 1 | 1 | 324 | 0.17408 | 0.17408
359 | SMĚROVÉ SLOUPKY Z PLAST HMOT - DEMONTÁŽ A ODVOZ | KUS | 1 | 1 | 122 | 0.012427 | 0.012427
360 | SMĚROVÉ SLOUPKY Z PLAST HMOT - NÁSTAVCE NA SVODIDLA VČETNĚ ODRAZNÉHO PÁSKU | KUS | 1 | 1 | 244 | 0.00013656 | 0.00013656
361 | ODRAZKY NA SVODIDLA | KUS | 1 | 1 | 218 | 0.019521 | 0.019521
362 | DOPRAVNÍ ZNAČKY ZÁKLAD VELIKOSTI OCEL NEREFLEXNÍ - MONTÁŽ S PŘEMÍST | KUS | 1 | 1 | 258 | 0.00028878 | 0.00028878
363 | DOPRAVNÍ ZNAČKY ZÁKLADNÍ VELIKOSTI OCELOVÉ NEREFLEXNÍ - DEMONTÁŽ | KUS | 1 | 1 | 151 | 0.00016902 | 0.00016902
364 | DOPRAV ZNAČKY ZÁKLAD VEL OCEL NEREFLEXNÍ - DOD, MONT, DEMONT | KUS | 1 | 1 | 2060 | 0.00046116 | 0.00046116
365 | DOPRAVNÍ ZNAČKY ZÁKLADNÍ VELIKOSTI OCELOVÉ FÓLIE TŘ 1 - DODÁVKA A MONTÁŽ | KUS | 1 | 1 | 1980 | 0.055406 | 0.055406
366 | DOPRAVNÍ ZNAČKY ZÁKLADNÍ VELIKOSTI OCELOVÉ FÓLIE TŘ 1 - MONTÁŽ S PŘEMÍSTĚNÍM | KUS | 1 | 1 | 258 | 0.00072196 | 0.00072196
367 | DOPRAVNÍ ZNAČKY ZÁKLADNÍ VELIKOSTI OCELOVÉ FÓLIE TŘ 1 - DEMONTÁŽ | KUS | 1 | 1 | 151 | 0.00016902 | 0.00016902
368 | DOPRAV ZNAČKY ZÁKLAD VEL OCEL FÓLIE TŘ 1 - DOD, MONT, DEMONT | KUS | 1 | 1 | 791 | 0.078179 | 0.078179
369 | DOPRAVNÍ ZNAČKY ZÁKLADNÍ VELIKOSTI OCELOVÉ FÓLIE TŘ 2 - DODÁVKA A MONTÁŽ | KUS | 1 | 1 | 2490 | 0.041528 | 0.041528
370 | DOPRAV ZNAČKY ZÁKLAD VEL OCEL FÓLIE TŘ 2 - NÁJEMNÉ | KSDEN | 1 | 1 | 7 | 0.00035259 | 0.00035259
371 | DOPRAV ZNAČKY 100X150CM OCEL - NÁJEMNÉ | KSDEN | 1 | 1 | 21 | 0.0004231 | 0.0004231
372 | DOPRAV ZNAČKY 100X150CM OCEL FÓLIE TŘ 1 - DOD, MONT, DEMONT | KUS | 1 | 1 | 4660 | 0.020864 | 0.020864
373 | STÁLÁ DOPRAV ZAŘÍZ Z3 OCEL S FÓLIÍ TŘ 1 DODÁV, MONT, DEMONT | KUS | 1 | 1 | 3170 | 0.0017741 | 0.0017741
374 | SLOUPKY A STOJKY DOPRAVNÍCH ZNAČEK Z OCEL TRUBEK DO PATKY - DODÁVKA A MONTÁŽ | KUS | 1 | 1 | 1500 | 0.037777 | 0.037777
375 | SLOUPKY A STOJKY DZ Z OCEL TRUBEK DO PATKY DEMONTÁŽ | KUS | 1 | 1 | 151 | 8.4508e-05 | 8.4508e-05
376 | EV ČÍSLO MOSTU OCEL S FÓLIÍ TŘ.1 MONTÁŽ S PŘESUNEM | KUS | 1 | 1 | 258 | 0.00011551 | 0.00011551
377 | EV ČÍSLO MOSTU OCEL S FÓLIÍ TŘ.1 DEMONTÁŽ | KUS | 1 | 1 | 151 | 6.7607e-05 | 6.7607e-05
378 | VODOROVNÉ DOPRAVNÍ ZNAČENÍ BARVOU HLADKÉ - DODÁVKA A POKLÁDKA | M2 | 1 | 1 | 111 | 0.49698 | 0.49698
379 | VODOROVNÉ DOPRAVNÍ ZNAČENÍ PLASTEM HLADKÉ - DODÁVKA A POKLÁDKA | M2 | 1 | 1 | 363 | 0.81262 | 0.81262
380 | VODOROVNÉ DOPRAVNÍ ZNAČENÍ PLASTEM HLADKÉ - ODSTRANĚNÍ | M2 | 1 | 1 | 143 | 0.00024009 | 0.00024009
381 | VODOR DOPRAV ZNAČ PLASTEM STRUKTURÁLNÍ NEHLUČNÉ - DOD A POKLÁDKA | M2 | 1 | 1 | 341 | 0.1584 | 0.1584
382 | VODOR DOPRAV ZNAČ - PÍSMENA A ZNAKY | KUS | 1 | 1 | 686 | 0.0027643 | 0.0027643
383 | DOPRAV SVĚTLO VÝSTRAŽ SOUPRAVA 3KS - DOD, MONTÁŽ, DEMONTÁŽ | KUS | 1 | 1 | 14300 | 0.080031 | 0.080031
384 | DOPRAV SVĚTLO VÝSTRAŽ SOUPRAVA 3KS - NÁJEMNÉ | KSDEN | 1 | 1 | 149 | 0.00066711 | 0.00066711
385 | DOPRAV SVĚTLO VÝSTRAŽ SOUPRAVA 5KS - DOD A MONTÁŽ | KUS | 1 | 1 | 17200 | 0.0096261 | 0.0096261
386 | DOPRAVNÍ SVĚTLO VÝSTRAŽNÉ SOUPRAVA 5 KUSŮ - DODÁVKA, MONTÁŽ, DEMONTÁŽ | KUS | 1 | 1 | 18200 | 0.030557 | 0.030557
387 | DOPRAVNÍ ZÁBRANY Z2 - DODÁVKA, MONTÁŽ, DEMONTÁŽ | KUS | 1 | 1 | 2180 | 0.012201 | 0.012201
388 | ZÁHONOVÉ OBRUBY Z BETONOVÝCH OBRUBNÍKŮ | M | 1 | 1 | 203 | 0.0015906 | 0.0015906
389 | SILNIČNÍ A CHODNÍKOVÉ OBRUBY Z BETONOVÝCH OBRUBNÍKŮ ŠÍŘ 100MM | M | 1 | 1 | 312 | 0.034923 | 0.034923
390 | SILNIČNÍ A CHODNÍKOVÉ OBRUBY Z BETONOVÝCH OBRUBNÍKŮ ŠÍŘ 150MM | M | 1 | 1 | 324 | 0.038079 | 0.038079
391 | SILNIČNÍ A CHODNÍKOVÉ OBRUBY Z KAMENNÝCH OBRUBNÍKŮ | M | 1 | 1 | 1480 | 0.0041415 | 0.0041415
392 | CHODNÍKOVÉ OBRUBY Z KAMENNÝCH KRAJNÍKŮ | M | 1 | 1 | 517 | 0.024305 | 0.024305
393 | VÝŠKOVÁ ÚPRAVA OBRUBNÍKŮ BETONOVÝCH | M | 1 | 1 | 319 | 0.064985 | 0.064985
394 | VÝŠKOVÁ ÚPRAVA OBRUBNÍKŮ KAMENNÝCH | M | 1 | 1 | 371 | 0.04651 | 0.04651
395 | VÝŠKOVÁ ÚPRAVA OBRUB Z KRAJNÍKŮ | M | 1 | 1 | 205 | 0.045892 | 0.045892
396 | ČELA BETONOVÁ PROPUSTU Z TRUB DN DO 300MM | KUS | 1 | 1 | 9920 | 0.0044415 | 0.0044415
397 | ČELA BETONOVÁ PROPUSTU Z TRUB DN DO 400MM | KUS | 1 | 1 | 11500 | 0.084956 | 0.084956
398 | ČELA BETONOVÁ PROPUSTU Z TRUB DN DO 500MM | KUS | 1 | 1 | 12900 | 0.060645 | 0.060645
399 | ČELA BETONOVÁ PROPUSTU Z TRUB DN DO 600MM | KUS | 1 | 1 | 26800 | 0.20998 | 0.20998
400 | ČELA ŽB PROPUSTU Z TRUB DN DO 800MM | KUS | 1 | 1 | 35700 | 0.01998 | 0.01998
401 | ČELA BETONOVÁ PROPUSTU Z TRUB DN DO 1000MM | KUS | 1 | 1 | 43400 | 0.24289 | 0.24289
402 | ČELA BETONOVÁ PROPUSTU Z TRUB DN DO 1200MM | KUS | 1 | 1 | 55400 | 0.19843 | 0.19843
403 | VTOK JÍMKY BETONOVÉ VČET DLAŽBY PROPUSTU Z TRUB DN DO 400MM | KUS | 1 | 1 | 17400 | 0.0038952 | 0.0038952
404 | VTOK JÍMKY BETONOVÉ VČET DLAŽBY PROPUSTU Z TRUB DN DO 500MM | KUS | 1 | 1 | 19800 | 0.0066487 | 0.0066487
405 | VTOKOVÉ JÍMKY BETONOVÉ VČETNĚ DLAŽBY PROPUSTU Z TRUB DN DO 600MM | KUS | 1 | 1 | 23600 | 0.026416 | 0.026416
406 | PROPUSTY Z TRUB DN 300MM ŽB trouby | M | 1 | 1 | 1770 | 0.0079248 | 0.0079248
407 | PROPUSTY Z TRUB DN 400MM korugovaný plast | M | 1 | 1 | 2270 | 0.063013 | 0.063013
408 | PROPUSTY Z TRUB DN 400MM železobeton | M | 1 | 1 | 2270 | 0.073685 | 0.073685
409 | PROPUSTY Z TRUB DN 500MM korugovaný plast | M | 1 | 1 | 2820 | 0.062498 | 0.062498
410 | PROPUSTY Z TRUB DN 500MM železobeton | M | 1 | 1 | 2820 | 0.075755 | 0.075755
411 | PROPUSTY Z TRUB DN 600MM železobeton | M | 1 | 1 | 3660 | 0.20893 | 0.20893
412 | PROPUSTY Z TRUB DN 600MM korugovaný plast | M | 1 | 1 | 3660 | 0.15486 | 0.15486
413 | PROPUSTY Z TRUB DN 800MM železobeton | M | 1 | 1 | 5950 | 0.18648 | 0.18648
414 | PROPUSTY Z TRUB DN 800MM korugovaný plast | M | 1 | 1 | 5950 | 0.15851 | 0.15851
415 | PROPUSTY Z TRUB DN 1000MM železobeton | M | 1 | 1 | 7940 | 0.26662 | 0.26662
416 | PROPUSTY Z TRUB DN 1000MM korugovaný plast | M | 1 | 1 | 7940 | 0.22041 | 0.22041
417 | ČELA KAMENNÁ PROPUSTU Z TRUB DN DO 400MM | KUS | 1 | 1 | 11500 | 0.11585 | 0.11585
418 | ČELA KAMENNÁ PROPUSTU Z TRUB DN DO 600MM | KUS | 1 | 1 | 20200 | 0.42959 | 0.42959
419 | ČELA KAMENNÁ PROPUSTU Z TRUB DN DO 800MM | KUS | 1 | 1 | 24900 | 0.16723 | 0.16723
420 | ŘEZÁNÍ ASFALTOVÉHO KRYTU VOZOVEK TL DO 50MM | M | 1 | 1 | 85 | 0.11512 | 0.11512
421 | ŘEZÁNÍ ASFALTOVÉHO KRYTU VOZOVEK TL DO 100MM | M | 1 | 1 | 128 | 0.045131 | 0.045131
422 | ŘEZÁNÍ BETON KRYTU VOZOVEK TL DO 50MM | M | 1 | 1 | 157 | 0.0070293 | 0.0070293
Doplňující konstrukce a práce
Bourání konstrukcí
423 | BOURÁNÍ KONSTRUKCÍ Z BETON DÍLCŮ S ODVOZEM DO 20KM | M3 | 1 | 1 | 4390 | 0.017198 | 0.017198
424 | BOURÁNÍ KONSTRUKCÍ Z KAMENE NA SUCHO S ODVOZEM DO 8KM | M3 | 1 | 1 | 1080 | 0.00024177 | 0.00024177
425 | BOURÁNÍ KONSTRUKCÍ Z KAMENE NA MC | M3 | 1 | 1 | 1750 | 0.027423 | 0.027423
426 | BOURÁNÍ KONSTRUKCÍ Z KAMENE NA MC S ODVOZEM DO 20KM | M3 | 1 | 1 | 2740 | 0.056738 | 0.056738
427 | BOURÁNÍ KONSTRUKCÍ Z PROST BETONU S ODVOZEM DO 20KM | M3 | 1 | 1 | 3760 | 0.088381 | 0.088381
428 | BOURÁNÍ KONSTRUKCÍ ZE ŽELEZOBETONU S ODVOZEM DO 20KM | M3 | 1 | 1 | 5600 | 0.17237 | 0.17237
429 | DEMONTÁŽ KONSTRUKCÍ KOVOVÝCH S ODVOZEM DO 20KM | T | 1 | 1 | 3600 | 0.014103 | 0.014103
430 | BOURÁNÍ PROPUSTŮ Z TRUB DN DO 400MM | M | 1 | 1 | 1020 | 0.027401 | 0.027401
431 | BOURÁNÍ PROPUSTŮ Z TRUB DN DO 500MM | M | 1 | 1 | 1240 | 0.024983 | 0.024983
432 | BOURÁNÍ PROPUSTŮ Z TRUB DN DO 600MM | M | 1 | 1 | 2010 | 0.071995 | 0.071995
433 | BOURÁNÍ PROPUSTŮ Z TRUB DN DO 800MM | M | 1 | 1 | 2370 | 0.053056 | 0.053056
434 | BOURÁNÍ PROPUSTŮ Z TRUB DN DO 1000MM | M | 1 | 1 | 3340 | 0.087855 | 0.087855
435 | ODSTRANĚNÍ ŽLABŮ Z DÍLCŮ (VČET ŠTĚRBINOVÝCH) ŠÍŘKY 400MM | M | 1 | 1 | 1020 | 0.0011417 | 0.0011417
436 | VYBOURÁNÍ ULIČNÍCH VPUSTÍ KOMPLETNÍCH | KUS | 1 | 1 | 1560 | 0.0087307 | 0.0087307
437 | VYBOURÁNÍ ČÁSTÍ KONSTR KAMENNÝCH NA SUCHO S ODVOZEM DO 20KM | M3 | 1 | 1 | 1710 | 0.00095702 | 0.00095702
438 | VYBOURÁNÍ ČÁSTÍ KONSTRUKCÍ BETON S ODVOZEM DO 20KM | M3 | 1 | 1 | 4550 | 0.010186 | 0.010186
439 | VYBOURÁNÍ ČÁSTÍ KONSTRUKCÍ ŽELEZOBET S ODVOZEM DO 20KM | M3 | 1 | 1 | 5600 | 0.25073 | 0.25073
440 | VYSEKÁNÍ OTVORŮ, KAPES, RÝH V KAMENNÉM ZDIVU NA MC | M3 | 1 | 1 | 1720 | 0.00019252 | 0.00019252
441 | VYSEKÁNÍ OTVORŮ, KAPES, RÝH V ŽELEZOBETONOVÉ KONSTRUKCI | M3 | 1 | 1 | 6810 | 0.00015245 | 0.00015245
Bourání konstrukcí
Doprava vybouraných hmot
442 | VYBOURÁNÍ DROBNÝCH PŘEDMĚTŮ KAMENNÝCH | KUS | 1 | 1 | 516 | 0.0028878 | 0.0028878
443 | ODSTRANĚNÍ MOSTNÍ IZOLACE | M2 | 1 | 1 | 157 | 0.0014059 | 0.0014059
Doprava vybouraných hmot
| C e l k e m |  |  |  |  | 100 | 100
| Bodová hodnota rozhodná pro hodnocení nabídek na uzaření rámcové dohody ****** (hodnota Celkem zaokrouhlená na šest desetinných míst) | [5 empty] | 100
Pokyny pro účastníky zadávacího řízení
* Účastník zadávacího řízení uvede jím nabízené jednotkové ceny za jednotlivé položky v Kč bez DPH (dále jen "jednotkové ceny"). Hodnota "1", uvedená v poli pro doplnění jednotkové ceny ze strany účastníka zadávacího řízení, je hodnotou uvedenou pouze pro kontrolu automatických vzorců. Účastník zadávacího řízení uvede jím nabízenou jednotkovou cenu!
** Hodnoty uvedené účastníkem zadávacího řízení do sloupce č. 4 budou automaticky zaokrouhleny na dvě desetinná místa. Účastníkem zadávacího řízení nabídnuté jednotkové ceny zaokrouhlené na dvě desetinná místa budou pro účastníka zadávacího řízení závazné i z hlediska následného plnění rámcové dohody, tj. účastník zadávacího řízení bude moci v minitendrech realizovaných na základě rámcové dohody nabídnout za příslušnou jednotlivou položku nejvýše jednotkovou cenu zaokrouhlenou na dvě desetinná místa nabídnutou v zadávacím řízení na uzavření rámcové dohody.
*** Účastníkem zadávacího řízení nabídnuté jednotkové ceny zaokrouhlené na dvě desetinná místa nesmí být vyšší než stropové ceny jednotlivých položek v Kč bez DPH.
**** Váha v % vyjadřuje předpokládané procentuální zastoupení jednotlivých položek při plnění veřejných zakázek zadávaných na základě rámcové dohody.
***** Přepočtená hodnota vyjadřuje bodovou hodnotu jednotlivých položek a bude stanovena jako násobek příslušné jednotkové ceny zaokrouhlené na dvě desetinná místa a příslušné váhy jednotlivé položky.
****** Bodová hodnota rozhodná pro hodnocení nabídek na uzavření rámcové dohody (zaokrouhlená na šest desetinných místa) vyjadřuje bodovou hodnotu nabídky a bude stanovena jako suma přepočtených hodnot, tj. jako suma násobků příslušných jednotkových cen zaokrouhlených na dvě desetinná místa a příslušných vah.
Pozn.: Hodnoty uvedené ve sloupcích č. 7 a 8 jsou zobrazeny jako zaokrouhlené na šest desetinných míst, ale ve vzorcích je počítáno s nezaokrouhlenými hodnotami.

## Část 5 - ŽS
Příloha č. 4 dokumentace zadávacího řízení na uzavření rámcové dohody
-
Tabulka pro zpracování ceny plnění pro účely hodnocení nabídek na uzavření rámcové dohody
Část 5 - Rámcová dohoda pro oblast okresu Žďár nad Sázavou
Poř. č.pol. | Název položky | Jednotka | Nabídková cena v Kč bez DPH* doplní účastník | Nabídková cena v Kč bez DPH zaokrouhlená na 2 desetinná místa** | Stropová cena v Kč bez DPH*** | Váha v % (zobrazená na 6 desetinných míst)**** | Přepočtená hodnota (zobrazená na 6 desetinných míst)*****
1 | 2 | 3 | 4 | 5 | 6 | 7 | 8
Všeobecné konstrukce a práce
1 | POPLATKY ZA SKLÁDKU ŽB, kámen 2400kg/m3 | T | 1 | 1 | 300 | 0.21995 | 0.21995
2 | POPLATKY ZA SKLÁDKU KSC 2400kg/m3 | T | 1 | 1 | 300 | 0.083949 | 0.083949
3 | POPLATKY ZA SKLÁDKU vozovkové souvství 2200kg/m3 | T | 1 | 1 | 200 | 0.47011 | 0.47011
4 | POPLATKY ZA SKLÁDKU kamenivo, zemina 2000kg/m3 | T | 1 | 1 | 150 | 1.0477 | 1.0477
5 | POPLATKY ZA SKLÁDKU zemina 1800kg/m3 | T | 1 | 1 | 150 | 1.3516 | 1.3516
6 | POPLATKY ZA SKLÁDKU ŽB 2500 kg/m3 | T | 1 | 1 | 300 | 0.088986 | 0.088986
7 | POPLATKY ZA SKLÁDKU ŽB 2600 kg/m3 | T | 1 | 1 | 300 | 0.01679 | 0.01679
8 | POPLATKY ZA SKLÁDKU Nebezpečný odpad (např. dehtové penetrační makadamy), 2200 kg/m3 | T | 1 | 1 | 6000 | 1.3432 | 1.3432
9 | POPLATKY ZA SKLÁDKU TYP S-IO (INERTNÍ ODPAD) | T | 1 | 1 | 150 | 0.018469 | 0.018469
10 | POPLATKY ZA SKLÁDKU TYP S-OO (OSTATNÍ ODPAD) | T | 1 | 1 | 150 | 0.018469 | 0.018469
11 | ZKOUŠENÍ MATERIÁLŮ ZKUŠEBNOU ZHOTOVITELE KPL = stavba | KPL | 1 | 1 | 25000 | 0.069957 | 0.069957
12 | ZKOUŠENÍ KONSTRUKCÍ A PRACÍ ZKUŠEBNOU ZHOTOVITELE KPL = stavba | KPL | 1 | 1 | 40000 | 0.11193 | 0.11193
13 | POMOC PRÁCE ZŘÍZ NEBO ZAJIŠŤ OBJÍŽĎKY A PŘÍSTUP CESTY | KPL | 1 | 1 | 20000 | 0.011193 | 0.011193
14 | POMOC PRÁCE ZŘÍZ NEBO ZAJIŠŤ REGULACI A OCHRANU DOPRAVY KPL = stavba | KPL | 1 | 1 | 40000 | 0.11193 | 0.11193
15 | POMOC PRÁCE ZŘÍZ NEBO ZAJIŠŤ ZEMNÍKY A SKLÁDKY | KPL | 1 | 1 | 35000 | 0.019588 | 0.019588
16 | PRŮZKUMNÉ PRÁCE GEOTECHNICKÉ NA POVRCHU | KPL | 1 | 1 | 35000 | 0.019588 | 0.019588
17 | PRŮZKUMNÉ PRÁCE DIAGNOSTIKY KONSTRUKCÍ NA POVRCHU | KPL | 1 | 1 | 20000 | 0.011193 | 0.011193
18 | OSTATNÍ POŽADAVKY - GEODETICKÉ ZAMĚŘENÍ pro realizaci stavby | KM | 1 | 1 | 10000 | 0.21267 | 0.21267
19 | OSTATNÍ POŽADAVKY - GEODETICKÉ ZAMĚŘENÍ ke kolaudaci | KM | 1 | 1 | 10000 | 0.21267 | 0.21267
20 | OSTATNÍ POŽADAVKY - GEODETICKÉ ZAMĚŘENÍ vytyčení hranic pozemků | KM | 1 | 1 | 10000 | 0.21267 | 0.21267
21 | OSTATNÍ POŽADAVKY - GEODETICKÉ ZAMĚŘENÍ Vytyčení inženýrských sítí na stavbě, KPL=stavba | KPL | 1 | 1 | 30000 | 0.083949 | 0.083949
22 | OSTATNÍ POŽADAVKY - VYPRACOVÁNÍ MOSTNÍHO LISTU | KUS | 1 | 1 | 5000 | 0.0055966 | 0.0055966
23 | OSTATNÍ POŽADAVKY - VYPRACOVÁNÍ RDS | KPL | 1 | 1 | 50000 | 0.055966 | 0.055966
24 | OSTAT POŽADAVKY - DOKUMENTACE SKUTEČ PROVEDENÍ V DIGIT FORMĚ KPL = stavba | KPL | 1 | 1 | 50000 | 0.13991 | 0.13991
25 | OSTAT POŽADAVKY - GEOMETRICKÝ PLÁN | KM | 1 | 1 | 15000 | 0.28543 | 0.28543
26 | OSTAT POŽADAVKY - PASPORTIZACE A FOTODOKUMENTACE STAVBY | KM | 1 | 1 | 3000 | 0.03358 | 0.03358
27 | OSTAT POŽADAVKY - PASPORTIZACE A FOTODOKUMENTACE OBJÍZDNÝCH TRAS | KM | 1 | 1 | 1000 | 0.022386 | 0.022386
28 | VYPRACOVÁNÍ POVODŇOVÉHO A HAVARIJNÍHO PLÁNU | KPL | 1 | 1 | 10000 | 0.01679 | 0.01679
29 | OSTATNÍ POŽADAVKY - HLAVNÍ MOSTNÍ PROHLÍDKA | KUS | 1 | 1 | 10000 | 0.011193 | 0.011193
30 | OSTATNÍ POŽADAVKY - INFORMAČNÍ TABULE Rozměr 2,5 x 1,75 m | KUS | 1 | 1 | 15000 | 0.041974 | 0.041974
31 | ZAŘÍZENÍ STAVENIŠTĚ - ZŘÍZENÍ, PROVOZ, DEMONTÁŽ KPL = stavba | KPL | 1 | 1 | 40000 | 0.11193 | 0.11193
32 | KOMPLETNÍ PRÁCE SOUVISEJÍCÍ SE ZAJIŠTĚNÍM BOZP NA STAVBĚ KPL = stavba | KPL | 1 | 1 | 30000 | 0.083949 | 0.083949
33 | POMOC PRÁCE ZAJIŠŤ NEBO ZŘÍZ OCHRANU INŽENÝRSKÝCH SÍTÍ KPL = stavba | KPL | 1 | 1 | 20000 | 0.055966 | 0.055966
34 | KÁCENÍ STROMŮ D KMENE PŘES 0,9M S ODSTRAN PAŘEZŮ vč.dopravy | KUS | 1 | 1 | 9870 | 0.055238 | 0.055238
35 | DOPRAVA MATERIÁLU VČETNĚ NALOŽENÍ A SLOŽENÍ DO 1 KM Vnitrostaveništní i mimostaveništní doprava materiálu (suť, kamenivo, frézovaná, zemina, ornice...) | T | 1 | 1 | 60 | 0.067159 | 0.067159
36 | PŘÍPLATEK K DOPRAVĚ ZA KAŽDÝ DALŠÍ KM | T | 1 | 1 | 7 | 0.1567 | 0.1567
Všeobecné konstrukce a práce
Zemní práce
37 | ODSTRANĚNÍ TRAVIN | M2 | 1 | 1 | 2 | 1.3432e-05 | 1.3432e-05
38 | ODSTRANĚNÍ KŘOVIN S ODVOZEM DO 5KM | M2 | 1 | 1 | 76 | 0.0073159 | 0.0073159
39 | SEJMUTÍ DRNU | M2 | 1 | 1 | 26 | 0.00014551 | 0.00014551
40 | KÁCENÍ STROMŮ D KMENE DO 0,5M S ODSTRANĚNÍM PAŘEZŮ včetně dopravy | KUS | 1 | 1 | 1560 | 0.021303 | 0.021303
41 | KÁCENÍ STROMŮ D KMENE DO 0,9M S ODSTRANĚNÍM PAŘEZŮ vč.dopravy | KUS | 1 | 1 | 4390 | 0.040293 | 0.040293
42 | ODSTRANĚNÍ PAŘEZŮ D DO 0,5M | KUS | 1 | 1 | 620 | 0.0072868 | 0.0072868
43 | ODSTRANĚNÍ PAŘEZŮ D DO 0,9M | KUS | 1 | 1 | 1240 | 0.015961 | 0.015961
44 | ODSTRANĚNÍ PAŘEZŮ D PŘES 0,9M | KUS | 1 | 1 | 3570 | 0.037962 | 0.037962
45 | ODSTRANĚNÍ KRYTU ZPEVNĚNÝCH PLOCH S ASFALT POJIVEM, ODVOZ DO 12KM | M3 | 1 | 1 | 743 | 0.0099798 | 0.0099798
46 | ODSTRANĚNÍ KRYTU ZPEVNĚNÝCH PLOCH S ASFALT POJIVEM, ODVOZ DO 16KM | M3 | 1 | 1 | 800 | 0.13432 | 0.13432
47 | ODSTRANĚNÍ KRYTU ZPEVNĚNÝCH PLOCH S ASFALT POJIVEM, ODVOZ DO 20KM | M3 | 1 | 1 | 857 | 0.17746 | 0.17746
48 | ODSTRANĚNÍ KRYTU ZPEVNĚNÝCH PLOCH Z BETONU, ODVOZ DO 20KM | M3 | 1 | 1 | 2150 | 0.21899 | 0.21899
49 | ODSTRAN KRYTU ZPEVNĚNÝCH PLOCH Z DLAŽEB KOSTEK, ODVOZ DO 2KM | M3 | 1 | 1 | 300 | 0.001679 | 0.001679
50 | ODSTRAN KRYTU ZPEVNĚNÝCH PLOCH Z DLAŽEB KOSTEK, ODVOZ DO 20KM | M3 | 1 | 1 | 514 | 0.055232 | 0.055232
51 | ODSTRANĚNÍ KRYTU ZPEVNĚNÝCH PLOCH Z DLAŽDIC | M3 | 1 | 1 | 724 | 0.0016208 | 0.0016208
52 | ODSTRANĚNÍ KRYTU ZPEVNĚNÝCH PLOCH Z DLAŽDIC, ODVOZ DO 2KM | M3 | 1 | 1 | 764 | 0.0017103 | 0.0017103
53 | ODSTRANĚNÍ KRYTU ZPEVNĚNÝCH PLOCH Z DLAŽDIC, ODVOZ DO 20KM | M3 | 1 | 1 | 1010 | 0.03222 | 0.03222
54 | ODSTRANĚNÍ PŘÍKOPŮ A RIGOLŮ Z PŘÍKOPOVÝCH TVÁRNIC | M2 | 1 | 1 | 114 | 0.014036 | 0.014036
55 | ODSTRANĚNÍ PODKLADU ZPEVNĚNÝCH PLOCH ZE STABIL ZEMINY, ODVOZ DO 1KM | M3 | 1 | 1 | 223 | 0.041185 | 0.041185
56 | ODSTRANĚNÍ PODKLADŮ ZPEVNĚNÝCH PLOCH Z KAMENIVA NESTMELENÉHO | M3 | 1 | 1 | 219 | 0.003677 | 0.003677
57 | ODSTRAN PODKL ZPEVNĚNÝCH PLOCH Z KAMENIVA NESTMEL, ODVOZ DO 1KM | M3 | 1 | 1 | 219 | 0.040447 | 0.040447
58 | ODSTRAN PODKL ZPEVNĚNÝCH PLOCH Z KAMENIVA NESTMEL, ODVOZ DO 16KM | M3 | 1 | 1 | 381 | 0.14926 | 0.14926
59 | ODSTRAN PODKL ZPEVNĚNÝCH PLOCH Z KAMENIVA NESTMEL, ODVOZ DO 20KM | M3 | 1 | 1 | 429 | 0.96374 | 0.96374
60 | ODSTRAN PODKL ZPEVNĚNÝCH PLOCH S ASFALT POJIVEM, ODVOZ DO 8KM | M3 | 1 | 1 | 536 | 0.0059995 | 0.0059995
61 | ODSTRAN PODKL ZPEVNĚNÝCH PLOCH S ASFALT POJIVEM, ODVOZ DO 12KM | M3 | 1 | 1 | 555 | 0.0049698 | 0.0049698
62 | ODSTRAN PODKL ZPEVNĚNÝCH PLOCH S ASFALT POJIVEM, ODVOZ DO 16KM | M3 | 1 | 1 | 625 | 0.13991 | 0.13991
63 | ODSTRAN PODKL ZPEVNĚNÝCH PLOCH S ASFALT POJIVEM, ODVOZ DO 20KM | M3 | 1 | 1 | 682 | 0.74093 | 0.74093
64 | ODSTRAN PODKL ZPEVNĚNÝCH PLOCH S CEM POJIVEM, ODVOZ DO 20KM | M3 | 1 | 1 | 1280 | 0.25073 | 0.25073
65 | ODSTRAN KRYTU ZPEVNĚNÝCH PLOCH S ASFALT POJIVEM VČET PODKLADU, ODVOZ DO 20KM | M3 | 1 | 1 | 764 | 0.22234 | 0.22234
66 | ODSTRANĚNÍ ZÁHONOVÝCH OBRUBNÍKŮ | M | 1 | 1 | 37 | 0.00041415 | 0.00041415
67 | ODSTRANĚNÍ CHODNÍKOVÝCH OBRUBNÍKŮ BETONOVÝCH | M | 1 | 1 | 83 | 0.031308 | 0.031308
68 | ODSTRANĚNÍ CHODNÍKOVÝCH OBRUBNÍKŮ BETONOVÝCH, ODVOZ DO 5KM | M | 1 | 1 | 83 | 0.0092903 | 0.0092903
69 | FRÉZOVÁNÍ ZPEVNĚNÝCH PLOCH ASFALTOVÝCH | M3 | 1 | 1 | 1040 | 0.023282 | 0.023282
70 | FRÉZOVÁNÍ ZPEVNĚNÝCH PLOCH ASFALTOVÝCH, ODVOZ DO 1KM | M3 | 1 | 1 | 1110 | 0.31061 | 0.31061
71 | FRÉZOVÁNÍ ZPEVNĚNÝCH PLOCH ASFALTOVÝCH, ODVOZ DO 5KM | M3 | 1 | 1 | 1220 | 0.0068278 | 0.0068278
72 | FRÉZOVÁNÍ ZPEVNĚNÝCH PLOCH ASFALTOVÝCH, ODVOZ DO 8KM | M3 | 1 | 1 | 1270 | 0.0071077 | 0.0071077
73 | FRÉZOVÁNÍ ZPEVNĚNÝCH PLOCH ASFALTOVÝCH, ODVOZ DO 12KM | M3 | 1 | 1 | 1310 | 0.54693 | 0.54693
74 | FRÉZOVÁNÍ ZPEVNĚNÝCH PLOCH ASFALTOVÝCH, ODVOZ DO 16KM | M3 | 1 | 1 | 1370 | 0.24535 | 0.24535
75 | FRÉZOVÁNÍ ZPEVNĚNÝCH PLOCH ASFALTOVÝCH, ODVOZ DO 20KM | M3 | 1 | 1 | 1430 | 4.0816 | 4.0816
76 | PŘEVEDENÍ VODY POTRUBÍM DN 800 NEBO ŽLABY R.O. DO 2,8M | M | 1 | 1 | 1610 | 0.019823 | 0.019823
77 | ODKOPÁVKY A PROKOPÁVKY OBECNÉ TŘ. I | M3 | 1 | 1 | 114 | 0.0051041 | 0.0051041
78 | ODKOPÁVKY A PROKOPÁVKY OBECNÉ TŘ. I, ODVOZ DO 1KM | M3 | 1 | 1 | 114 | 0.02871 | 0.02871
79 | ODKOPÁVKY A PROKOPÁVKY OBECNÉ TŘ. I, ODVOZ DO 20KM | M3 | 1 | 1 | 358 | 0.71528 | 0.71528
80 | ODKOPÁVKY A PROKOPÁVKY OBECNÉ TŘ. II, ODVOZ DO 1KM | M3 | 1 | 1 | 247 | 0.069118 | 0.069118
81 | ODKOPÁVKY A PROKOPÁVKY OBECNÉ TŘ. II, ODVOZ DO 8KM | M3 | 1 | 1 | 381 | 0.0021323 | 0.0021323
82 | ODKOPÁVKY A PROKOPÁVKY OBECNÉ TŘ. II, ODVOZ DO 12KM | M3 | 1 | 1 | 447 | 0.01501 | 0.01501
83 | ODKOPÁVKY A PROKOPÁVKY OBECNÉ TŘ. II, ODVOZ DO 16KM | M3 | 1 | 1 | 528 | 0.2955 | 0.2955
84 | ODKOPÁVKY A PROKOPÁVKY OBECNÉ TŘ. II, ODVOZ DO 20KM | M3 | 1 | 1 | 610 | 0.99755 | 0.99755
85 | ODKOPÁVKY A PROKOPÁVKY OBECNÉ TŘ. III, ODVOZ DO 20KM | M3 | 1 | 1 | 800 | 0.18805 | 0.18805
86 | ODKOP PRO SPOD STAVBU SILNIC A ŽELEZNIC TŘ. I | M3 | 1 | 1 | 162 | 0.01088 | 0.01088
87 | ODKOP PRO SPOD STAVBU SILNIC A ŽELEZNIC TŘ. I, ODVOZ DO 1KM | M3 | 1 | 1 | 114 | 0.037643 | 0.037643
88 | ODKOP PRO SPOD STAVBU SILNIC A ŽELEZNIC TŘ. I, ODVOZ DO 20KM | M3 | 1 | 1 | 353 | 0.91786 | 0.91786
89 | ODKOP PRO SPOD STAVBU SILNIC A ŽELEZNIC TŘ. II, ODVOZ DO 8KM | M3 | 1 | 1 | 496 | 0.0083277 | 0.0083277
90 | ODKOP PRO SPOD STAVBU SILNIC A ŽELEZNIC TŘ. II, ODVOZ DO 12KM | M3 | 1 | 1 | 572 | 0.0032012 | 0.0032012
91 | ODKOP PRO SPOD STAVBU SILNIC A ŽELEZNIC TŘ. II, ODVOZ DO 20KM | M3 | 1 | 1 | 724 | 0.25527 | 0.25527
92 | ČIŠTĚNÍ VOZOVEK OD NÁNOSU | M2 | 1 | 1 | 1 | 0.0067159 | 0.0067159
93 | ČIŠTĚNÍ KRAJNIC OD NÁNOSU TL. DO 100MM | M2 | 1 | 1 | 38 | 0.33602 | 0.33602
94 | ČIŠTĚNÍ KRAJNIC OD NÁNOSU TL. DO 200MM | M2 | 1 | 1 | 72 | 0.2176 | 0.2176
95 | ČIŠTĚNÍ PŘÍKOPŮ OD NÁNOSU DO 0,25M3/M | M | 1 | 1 | 85 | 1.351 | 1.351
96 | ČIŠTĚNÍ PŘÍKOPŮ OD NÁNOSU DO 0,5M3/M | M | 1 | 1 | 114 | 0.13334 | 0.13334
97 | ČIŠTĚNÍ RÁMOVÝCH A KLENBOVÝCH PROPUSTŮ OD NÁNOSŮ | M3 | 1 | 1 | 311 | 0.0067881 | 0.0067881
98 | ČIŠTĚNÍ VODOTEČÍ A MELIORAČ KANÁLŮ OD NÁNOSŮ | M3 | 1 | 1 | 2070 | 0.034755 | 0.034755
99 | ČIŠTĚNÍ POTRUBÍ DN DO 300MM čištění propustku vč. vtoku, výtoku a příp. tokových jímek | M | 1 | 1 | 175 | 0.00039176 | 0.00039176
100 | ČIŠTĚNÍ POTRUBÍ DN DO 400MM čištění propustku vč. vtoku, výtoku a příp. tokových jímek | M | 1 | 1 | 273 | 0.026279 | 0.026279
101 | ČIŠTĚNÍ POTRUBÍ DN DO 500MM čištění propustku vč. vtoku, výtoku a příp. tokových jímek | M | 1 | 1 | 360 | 0.0245 | 0.0245
102 | ČIŠTĚNÍ POTRUBÍ DN DO 600MM čištění propustku vč. vtoku, výtoku a příp. tokových jímek | M | 1 | 1 | 459 | 0.038019 | 0.038019
103 | ČIŠTĚNÍ POTRUBÍ DN DO 800MM čištění propustku vč. vtoku, výtoku a příp. tokových jímek | M | 1 | 1 | 546 | 0.022612 | 0.022612
104 | ČIŠTĚNÍ POTRUBÍ DN DO 1000MM čištění propustku vč. vtoku, výtoku a příp. tokových jímek | M | 1 | 1 | 643 | 0.034547 | 0.034547
105 | ČIŠTĚNÍ POTRUBÍ DN DO 1200MM čištění propustku vč. vtoku, výtoku a příp. tokových jímek | M | 1 | 1 | 731 | 0.02291 | 0.02291
106 | HLOUBENÍ JAM ZAPAŽ I NEPAŽ TŘ. I, ODVOZ DO 5KM | M3 | 1 | 1 | 258 | 0.00043318 | 0.00043318
107 | HLOUBENÍ JAM ZAPAŽ I NEPAŽ TŘ. I, ODVOZ DO 20KM | M3 | 1 | 1 | 438 | 0.028827 | 0.028827
108 | HLOUBENÍ JAM ZAPAŽ I NEPAŽ TŘ. II, ODVOZ DO 20KM | M3 | 1 | 1 | 705 | 0.010811 | 0.010811
109 | HLOUBENÍ RÝH ŠÍŘ DO 2M PAŽ I NEPAŽ TŘ. I, ODVOZ DO 5KM | M3 | 1 | 1 | 293 | 0.00065592 | 0.00065592
110 | HLOUBENÍ RÝH ŠÍŘ DO 2M PAŽ I NEPAŽ TŘ. I, ODVOZ DO 20KM | M3 | 1 | 1 | 448 | 0.24551 | 0.24551
111 | HLOUBENÍ RÝH ŠÍŘ DO 2M PAŽ I NEPAŽ TŘ. II, ODVOZ DO 20KM | M3 | 1 | 1 | 1140 | 0.047468 | 0.047468
112 | HLOUBENÍ ŠACHET ZAPAŽ I NEPAŽ TŘ. I, ODVOZ DO 20KM | M3 | 1 | 1 | 828 | 0.050047 | 0.050047
113 | ULOŽENÍ SYPANINY DO NÁSYPŮ SE ZHUTNĚNÍM | M3 | 1 | 1 | 54 | 0.0041101 | 0.0041101
114 | ULOŽENÍ SYPANINY DO NÁSYPŮ SE ZHUTNĚNÍM DO 100% PS | M3 | 1 | 1 | 68 | 0.026944 | 0.026944
115 | ULOŽENÍ SYPANINY DO NÁSYPŮ A NA SKLÁDKY BEZ ZHUTNĚNÍ | M3 | 1 | 1 | 16 | 0.033221 | 0.033221
116 | ULOŽENÍ SYPANINY DO NÁSYPŮ Z NAKUPOVANÝCH MATERIÁLŮ | M3 | 1 | 1 | 513 | 0.3273 | 0.3273
117 | ZŘÍZENÍ TĚSNĚNÍ ZE ZEMIN SE ZHUTNĚNÍM | M3 | 1 | 1 | 205 | 0.00022946 | 0.00022946
118 | ZEMNÍ KRAJNICE A DOSYPÁVKY SE ZHUTNĚNÍM | M3 | 1 | 1 | 186 | 0.028314 | 0.028314
119 | ZEMNÍ KRAJNICE A DOSYPÁVKY Z NAKUPOVANÝCH MATERIÁLŮ | M3 | 1 | 1 | 671 | 1.8326 | 1.8326
120 | ZÁSYP JAM A RÝH ZEMINOU SE ZHUTNĚNÍM | M3 | 1 | 1 | 104 | 0.038648 | 0.038648
121 | ZÁSYP JAM A RÝH Z NAKUPOVANÝCH MATERIÁLŮ ŠD 0/32 | M3 | 1 | 1 | 593 | 0.077659 | 0.077659
122 | ZÁSYP JAM A RÝH Z NAKUPOVANÝCH MATERIÁLŮ ŠD 0/63 | M3 | 1 | 1 | 593 | 0.090934 | 0.090934
123 | ZÁSYP JAM A RÝH Z NAKUPOVANÝCH MATERIÁLŮ zemina vhodná do násypů dle ČSN 73 6330 | M3 | 1 | 1 | 593 | 0.1759 | 0.1759
124 | OBSYP POTRUBÍ A OBJEKTŮ SE ZHUTNĚNÍM | M3 | 1 | 1 | 191 | 0.00021379 | 0.00021379
125 | OBSYP POTRUBÍ A OBJEKTŮ Z NAKUPOVANÝCH MATERIÁLŮ | M3 | 1 | 1 | 711 | 0.064224 | 0.064224
126 | ZEMNÍ HRÁZKY ZE ZEMIN NEPROPUSTNÝCH | M3 | 1 | 1 | 381 | 0.00042646 | 0.00042646
127 | ZEMNÍ HRÁZKY Z NAKUPOVANÝCH MATERIÁLŮ | M3 | 1 | 1 | 599 | 0.0013409 | 0.0013409
128 | ÚPRAVA PLÁNĚ SE ZHUTNĚNÍM V HORNINĚ TŘ. I | M2 | 1 | 1 | 13 | 0.087598 | 0.087598
129 | ÚPRAVA PLÁNĚ SE ZHUTNĚNÍM V HORNINĚ TŘ. II | M2 | 1 | 1 | 20 | 0.034027 | 0.034027
130 | ÚPRAVA POVRCHŮ SROVNÁNÍM ÚZEMÍ V TL DO 0,25M | M2 | 1 | 1 | 20 | 0.0394 | 0.0394
131 | ROZPROSTŘENÍ ORNICE VE SVAHU V TL DO 0,10M | M2 | 1 | 1 | 22 | 0.00024625 | 0.00024625
132 | ROZPROSTŘENÍ ORNICE VE SVAHU V TL DO 0,15M | M2 | 1 | 1 | 31 | 6.9398e-05 | 6.9398e-05
133 | NÁKUP, DOPRAVA A ROZPROSTŘENÍ HUMÓZNÍ VRSTVY VE SVAHU V TL.DO 0,1M | M2 | 1 | 1 | 31 | 0.0001041 | 0.0001041
134 | ROZPROSTŘENÍ ORNICE V ROVINĚ V TL DO 0,10M vč. dodání ornice | M2 | 1 | 1 | 15 | 0.0001679 | 0.0001679
135 | ROZPROSTŘENÍ ORNICE V ROVINĚ V TL DO 0,15M | M2 | 1 | 1 | 22 | 0.00024625 | 0.00024625
136 | ZALOŽENÍ TRÁVNÍKU RUČNÍM VÝSEVEM | M2 | 1 | 1 | 14 | 0.061742 | 0.061742
137 | ZALOŽENÍ TRÁVNÍKU HYDROOSEVEM NA ORNICI | M2 | 1 | 1 | 17 | 0.0095142 | 0.0095142
138 | ZALOŽENÍ TRÁVNÍKU ZATRAVŇOVACÍ TEXTILIÍ (ROHOŽÍ) | M2 | 1 | 1 | 125 | 0.034979 | 0.034979
139 | VYSAZOVÁNÍ STROMŮ LISTNATÝCH S BALEM OBVOD KMENE DO 8CM, VÝŠ DO 1,2M Včetně ochranné konstrukce. | KUS | 1 | 1 | 761 | 0.004259 | 0.004259
140 | VYSAZOVÁNÍ STROMŮ LISTNATÝCH S BALEM OBVOD KMENE DO 10CM, VÝŠ DO 1,7M Včetně ochranné konstrukce. | KUS | 1 | 1 | 902 | 0.0050481 | 0.0050481
Zemní práce
Základy
141 | OPLÁŠTĚNÍ ODVODŇOVACÍCH ŽEBER Z GEOTEXTILIE | M2 | 1 | 1 | 47 | 0.046821 | 0.046821
142 | TRATIVODY KOMPLET Z TRUB NEKOV DN DO 100MM, RÝHA TŘ I | M | 1 | 1 | 194 | 0.017372 | 0.017372
143 | TRATIVODY KOMPLET Z TRUB BETON DN 200MM | M | 1 | 1 | 377 | 0.00084397 | 0.00084397
144 | TRATIVODY KOMPL Z TRUB Z PLAST HM DN DO 200MM, RÝHA TŘ I | M | 1 | 1 | 341 | 0.10496 | 0.10496
145 | TRATIVODY KOMPL Z TRUB Z PLAST HM DN DO 200MM, RÝHA TŘ II | M | 1 | 1 | 525 | 0.082857 | 0.082857
146 | DRENÁŽNÍ VRSTVY Z BETONU MEZEROVITÉHO (DRENÁŽNÍHO) | M3 | 1 | 1 | 2490 | 0.0027871 | 0.0027871
147 | DRENÁŽNÍ VRSTVY Z GEOTEXTILIE | M2 | 1 | 1 | 52 | 0.02171 | 0.02171
148 | SANAČNÍ VRSTVY Z LOMOVÉHO KAMENE | M3 | 1 | 1 | 806 | 0.054581 | 0.054581
149 | OCHRANNÝ PLÁŠŤ PODZEM STĚN Z FÓLIÍ Z PLASTIC HMOT | M2 | 1 | 1 | 188 | 0.00021043 | 0.00021043
150 | VRTY PRO KOTVENÍ A INJEKTÁŽ TŘ IV NA POVRCHU D DO 25MM | M | 1 | 1 | 857 | 0.0019185 | 0.0019185
151 | ZÁKLADY Z PROSTÉHO BETONU C16/20 B 20 | M3 | 1 | 1 | 2990 | 0.033468 | 0.033468
152 | ZÁKLADY Z PROSTÉHO BETONU DO C25/30 (B30) | M3 | 1 | 1 | 3240 | 0.045332 | 0.045332
153 | ZÁKLADY Z PROSTÉHO BETONU DO C30/37 (B37) | M3 | 1 | 1 | 3410 | 0.034352 | 0.034352
154 | ZÁKLADY ZE ŽELEZOBETONU DO C25/30 (B30) | M3 | 1 | 1 | 3520 | 0.00394 | 0.00394
155 | ZÁKLADY ZE ŽELEZOBETONU DO C30/37 (B37) | M3 | 1 | 1 | 3790 | 0.042422 | 0.042422
156 | VÝZTUŽ ZÁKLADŮ Z OCELI 10505, B500B | T | 1 | 1 | 24800 | 0.041639 | 0.041639
157 | KOTEVNÍ SÍTĚ PRO GABIONY A ARMOVANÉ ZEMINY | M2 | 1 | 1 | 298 | 0.078386 | 0.078386
158 | OPLÁŠTĚNÍ (ZPEVNĚNÍ) SÍŤOVINOU Z PLASTICKÝCH HMOT | M2 | 1 | 1 | 235 | 0.0013152 | 0.0013152
159 | OPLÁŠTĚNÍ (ZPEVNĚNÍ) Z GEOTEXTILIE A GEOMŘÍŽOVIN výztužná geomříž | M2 | 1 | 1 | 68 | 0.051757 | 0.051757
160 | OPLÁŠTĚNÍ (ZPEVNĚNÍ) Z GEOTEXTILIE A GEOMŘÍŽOVIN separační geotextilie min. 300 g/m2 | M2 | 1 | 1 | 68 | 0.20018 | 0.20018
Základy
Svislé konstrukce
161 | ZDI A STĚNY PODPĚR A VOLNÉ Z DÍLCŮ ŽELBET | M3 | 1 | 1 | 12900 | 0.0072196 | 0.0072196
162 | ZDI A STĚNY PODPĚR A VOLNÉ Z KAMENE A LOM VÝROBKŮ NA MC | M3 | 1 | 1 | 2830 | 0.0015838 | 0.0015838
163 | ZDI A STĚNY PODP A VOL ZE ŽELEZOBET DO C30/37 (B37) | M3 | 1 | 1 | 6990 | 0.003912 | 0.003912
164 | VÝZTUŽ ZDÍ A STĚN PODP A VOL Z OCELI 10505, B500B | T | 1 | 1 | 31400 | 0.0035147 | 0.0035147
165 | KOVOVÉ KONSTRUKCE PRO KOTVENÍ ŘÍMSY | KG | 1 | 1 | 127 | 0.0056861 | 0.0056861
166 | ŘÍMSY Z PROST BETONU | M3 | 1 | 1 | 5950 | 0.063269 | 0.063269
167 | ŘÍMSY ZE ŽELEZOBETONU DO C25/30 (B30) | M3 | 1 | 1 | 9070 | 0.050761 | 0.050761
168 | ŘÍMSY ZE ŽELEZOBETONU DO C30/37 (B37) | M3 | 1 | 1 | 9260 | 0.10365 | 0.10365
169 | VÝZTUŽ ŘÍMS Z OCELI 10505, B500B | T | 1 | 1 | 25200 | 0.036669 | 0.036669
170 | VÝZTUŽ ŘÍMS Z KARI-SÍTÍ | T | 1 | 1 | 26000 | 0.020372 | 0.020372
171 | ZDI OPĚR, ZÁRUB, NÁBŘEŽ Z DÍLCŮ ŽELEZOBETON DO C30/37 (B37) | M3 | 1 | 1 | 11900 | 0.01332 | 0.01332
172 | ZDI OPĚRNÉ, ZÁRUBNÍ, NÁBŘEŽNÍ Z PROSTÉHO BETONU DO C16/20 (B20) | M3 | 1 | 1 | 4110 | 0.018402 | 0.018402
173 | ZDI OPĚRNÉ, ZÁRUBNÍ, NÁBŘEŽNÍ Z PROSTÉHO BETONU DO C25/30 (B30) | M3 | 1 | 1 | 4340 | 0.019431 | 0.019431
174 | ZDI OPĚRNÉ, ZÁRUBNÍ, NÁBŘEŽNÍ ZE ŽELEZOVÉHO BETONU DO C30/37 (B37) | M3 | 1 | 1 | 5480 | 0.024535 | 0.024535
175 | VÝZTUŽ ZDÍ OPĚR, ZÁRUB, NÁBŘEŽ Z OCELI | T | 1 | 1 | 25600 | 0.014327 | 0.014327
176 | VÝZTUŽ ZDÍ OPĚRNÝCH, ZÁRUBNÍCH, NÁBŘEŽNÍCH Z KARI SÍTÍ | T | 1 | 1 | 22500 | 0.025185 | 0.025185
177 | MOSTNÍ OPĚRY A KŘÍDLA ZE ŽELEZOVÉHO BETONU DO C30/37 (B37) | M3 | 1 | 1 | 5110 | 0.0057197 | 0.0057197
178 | VÝZTUŽ MOSTNÍCH OPĚR A KŘÍDEL Z OCELI 10505, B500B | T | 1 | 1 | 24800 | 0.0055518 | 0.0055518
179 | ZÁBRADLÍ Z DÍLCŮ KOVOVÝCH ŽÁROVĚ ZINK PONOREM S NÁTĚREM | KG | 1 | 1 | 69 | 0.03321 | 0.03321
Svislé konstrukce
Vodorovné konstrukce
180 | MOSTNÍ NOSNÉ DESKOVÉ KONSTRUKCE ZE ŽELEZOBETONU C30/37 | M3 | 1 | 1 | 8680 | 0.019431 | 0.019431
181 | VÝZTUŽ MOSTNÍ DESKOVÉ KONSTRUKCE Z OCELI 10505, B500B | T | 1 | 1 | 27600 | 0.0092679 | 0.0092679
182 | SCHODIŠŤ KONSTR Z DÍLCŮ BETON | M3 | 1 | 1 | 9630 | 0.0053895 | 0.0053895
183 | PODKL A VÝPLŇ VRSTVY Z PROST BET Beton C20/25 | M3 | 1 | 1 | 2440 | 0.0021849 | 0.0021849
184 | PODKL A VÝPLŇ VRSTVY Z PROST BET DO B12,5 | M3 | 1 | 1 | 2310 | 0.0012928 | 0.0012928
185 | PODKLADNÍ A VÝPLŇOVÉ VRSTVY Z PROSTÉHO BETONU C12/15 | M3 | 1 | 1 | 2310 | 0.54298 | 0.54298
186 | PODKLADNÍ A VÝPLŇOVÉ VRSTVY Z PROSTÉHO BETONU C16/20 | M3 | 1 | 1 | 2520 | 0.018334 | 0.018334
187 | PODKLADNÍ A VÝPLŇOVÉ VRSTVY Z PROSTÉHO BETONU C25/30 | M3 | 1 | 1 | 2690 | 0.12646 | 0.12646
188 | PODKL A VÝPLŇ VRSTVY ZE ŽELEZOBET DO C25/30 (B30) | M3 | 1 | 1 | 2830 | 0.015838 | 0.015838
189 | PODKL VRSTVY ZE ŽELEZOBET DO C25/30 (B30) VČET VÝZTUŽE Z OCELI 10505, B500B | M3 | 1 | 1 | 4040 | 0.033915 | 0.033915
190 | PODKLADNÍ A VÝPLŇOVÉ VRSTVY Z KAMENIVA DRCENÉHO | M3 | 1 | 1 | 770 | 0.0086187 | 0.0086187
191 | PODKLADNÍ A VÝPLŇOVÉ VRSTVY Z KAMENIVA DRCENÉHO Z recyklovaného materiálu. Bude využit recyklovaný materiál ze stavby nebo dodán investorem. | M3 | 1 | 1 | 770 | 0.0086187 | 0.0086187
192 | PODKLADNÍ A VÝPLŇOVÉ VRSTVY Z KAMENIVA TĚŽENÉHO | M3 | 1 | 1 | 711 | 0.0039792 | 0.0039792
193 | VYROVNÁVACÍ A SPÁD VRSTVY Z MALTY ZVLÁŠTNÍ (PLASTMALTA) | M3 | 1 | 1 | 77300 | 0.0043262 | 0.0043262
194 | ZÁHOZ Z LOMOVÉHO KAMENE | M3 | 1 | 1 | 944 | 0.0079248 | 0.0079248
195 | ROVNANINA Z LOMOVÉHO KAMENE | M3 | 1 | 1 | 1460 | 0.0089881 | 0.0089881
196 | POHOZ DNA A SVAHŮ Z KAMENIVA TĚŽENÉHO | M3 | 1 | 1 | 663 | 0.0011132 | 0.0011132
197 | DLAŽBY Z LOMOVÉHO KAMENE NA MC Včetně betonového lože tl. 100 mm. | M3 | 1 | 1 | 4540 | 0.16261 | 0.16261
198 | PŘEDLÁŽDĚNÍ DLAŽBY Z LOMOVÉHO KAMENE Včetně betonového lože tl. 100 mm. | M3 | 1 | 1 | 2830 | 0.02059 | 0.02059
199 | DLAŽBY Z KAMENICKÝCH VÝROBKŮ | M2 | 1 | 1 | 2490 | 0.027871 | 0.027871
200 | DLAŽBY Z BETONOVÝCH DLAŽDIC NA MC Včetně betonového lože tl. 100 mm. | M2 | 1 | 1 | 641 | 0.036233 | 0.036233
201 | PŘEDLÁŽDĚNÍ DLAŽBY Z BETON DLAŽDIC Včetně betonového lože tl. 100 mm. | M2 | 1 | 1 | 218 | 0.015251 | 0.015251
202 | STUPNĚ A PRAHY VODNÍCH KORYT Z PROSTÉHO BETONU C25/30 | M3 | 1 | 1 | 5010 | 0.02131 | 0.02131
Vodorovné konstrukce
Komunikace
203 | KAMENIVO ZPEVNĚNÉ CEMENTEM TŘ. I SC 8/10 | M3 | 1 | 1 | 1700 | 0.60891 | 0.60891
204 | KAMENIVO ZPEVNĚNÉ CEMENTEM TL. DO 150MM SC 8/10 | M2 | 1 | 1 | 252 | 0.0012693 | 0.0012693
205 | KAMENIVO ZPEVNĚNÉ CEMENTEM TŘ. I TL. DO 150MM | M2 | 1 | 1 | 252 | 0.0014103 | 0.0014103
206 | VOZOVKOVÉ VRSTVY ZE ŠTĚRKODRTI ŠD 0/32 | M3 | 1 | 1 | 671 | 0.11641 | 0.11641
207 | VOZOVKOVÉ VRSTVY ZE ŠTĚRKODRTI ŠD 0/45 | M3 | 1 | 1 | 671 | 0.30042 | 0.30042
208 | VOZOVKOVÉ VRSTVY ZE ŠTĚRKODRTI ŠD 0/63 | M3 | 1 | 1 | 671 | 1.1581 | 1.1581
209 | VOZOVKOVÉ VRSTVY ZE ŠTĚRKODRTI ŠD 63/125 | M3 | 1 | 1 | 671 | 0.045064 | 0.045064
210 | VOZOVKOVÉ VRSTVY ZE ŠTĚRKODRTI TL. DO 100MM ŠD 0/32 | M2 | 1 | 1 | 71 | 0.035365 | 0.035365
211 | VOZOVKOVÉ VRSTVY ZE ŠTĚRKODRTI TL. DO 150MM ŠD 0/32 | M2 | 1 | 1 | 102 | 0.11531 | 0.11531
212 | VOZOVKOVÉ VRSTVY ZE ŠTĚRKODRTI TL. DO 200MM ŠD 0/32 | M2 | 1 | 1 | 134 | 0.077994 | 0.077994
213 | VOZOVKOVÉ VRSTVY ZE ŠTĚRKODRTI TL. DO 250MM ŠD 0/63 | M2 | 1 | 1 | 166 | 0.37161 | 0.37161
214 | VOZOVKOVÉ VRSTVY Z RECYKLOVANÉHO MATERIÁLU Vyrovnání nezpevněných sjezdů z R-mat. Bude využit recyklovaný materiál ze stavby nebo dodán investorem. | M3 | 1 | 1 | 757 | 0.11693 | 0.11693
215 | VOZOVKOVÉ VRSTVY Z RECYKLOVANÉHO MATERIÁLU R-mat v místech sanací a propustků (ŠDA:R-mat - 6:4) . Bude využit recyklovaný materiál ze stavby nebo dodán investorem. | M3 | 1 | 1 | 757 | 0.23301 | 0.23301
216 | VOZOVKOVÉ VRSTVY Z RECYKLOVANÉHO MATERIÁLU TL DO 50MM Bude využit recyklovaný materiál ze stavby nebo dodán investorem. | M2 | 1 | 1 | 38 | 0.0079539 | 0.0079539
217 | VOZOVKOVÉ VRSTVY Z RECYKLOVANÉHO MATERIÁLU TL DO 100MM Bude využit recyklovaný materiál ze stavby nebo dodán investorem. | M2 | 1 | 1 | 76 | 0.00021267 | 0.00021267
218 | VOZOVKOVÉ VRSTVY Z RECYKLOVANÉHO MATERIÁLU TL DO 150MM Bude využit recyklovaný materiál ze stavby nebo dodán investorem. | M2 | 1 | 1 | 116 | 0.011296 | 0.011296
219 | VRSTVY PRO OBNOVU A OPRAVY RECYK ZA STUDENA CEM A ASF EMULZÍ tl. 150 až 250 mm Recyklace rozfrézování a recyklace vrstev technologií za studena dle TP 208. Daná recyklace bude provedena s doplněním drobným drceným kamenivem s přídavkem cementu a asfaltové emulze dle TP 208 "Recyklace konstrukčních vrstev netuhých vozovek za studena". RS 0/32 CA (na místě),tl. 150-250mm, vč. rozfrézování a reprofilace, vč. průkazních zkoušek dávkování pojiv bude určeno na základě průkazních zkoušek včetně provedení vyrovnávky příčného a podélného sklonu do předepsaných profilů, vč. zhutnění. | M3 | 1 | 1 | 1870 | 5.2328 | 5.2328
220 | VRSTVY PRO OBNOVU A OPRAVY RECYK ZA STUDENA CEM TL DO 200MM Recyklace rozfrézování a recyklace vrstev technologií za studena dle TP 208. Daná recyklace bude provedena s doplněním drobným drceným kamenivem s přídavkem cementu a asfaltové emulze dle TP 208 "Recyklace konstrukčních vrstev netuhých vozovek za studena". RS 0/32 CA (na místě),tl. 150-250mm, vč. rozfrézování a reprofilace, vč. průkazních zkoušek dávkování pojiv bude určeno na základě průkazních zkoušek včetně provedení vyrovnávky příčného a podélného sklonu do předepsaných profilů, vč. zhutnění. | M2 | 1 | 1 | 273 | 0.061115 | 0.061115
221 | ZPEVNĚNÍ KRAJNIC ZE ŠTĚRKODRTI ŠD 0/32 | M3 | 1 | 1 | 686 | 0.12746 | 0.12746
222 | ZPEVNĚNÍ KRAJNIC ZE ŠTĚRKODRTI TL. DO 100MM ŠD 0/32 | M2 | 1 | 1 | 71 | 0.052849 | 0.052849
223 | ZPEVNĚNÍ KRAJNIC ZE ŠTĚRKODRTI TL. DO 150MM ŠD 0/32 | M2 | 1 | 1 | 102 | 0.0045668 | 0.0045668
224 | ZPEVNĚNÍ KRAJNIC Z RECYKLOVANÉHO MATERIÁLU Bude využit recyklovaný materiál ze stavby nebo dodán investorem. | M3 | 1 | 1 | 757 | 0.949 | 0.949
225 | ZPEVNĚNÍ KRAJNIC Z RECYKLOVANÉHO MATERIÁLU TL DO 50MM Bude využit recyklovaný materiál ze stavby nebo dodán investorem. | M2 | 1 | 1 | 38 | 0.029774 | 0.029774
226 | ZPEVNĚNÍ KRAJNIC Z RECYKLOVANÉHO MATERIÁLU TL DO 100MM Bude využit recyklovaný materiál ze stavby nebo dodán investorem. | M2 | 1 | 1 | 76 | 0.38281 | 0.38281
227 | INFILTRAČNÍ POSTŘIK Z EMULZE DO 0,5KG/M2 | M2 | 1 | 1 | 10 | 0.0017909 | 0.0017909
228 | INFILTRAČNÍ POSTŘIK ASFALTOVÝ DO 1,0KG/M2 | M2 | 1 | 1 | 12 | 0.087307 | 0.087307
229 | INFILTRAČNÍ POSTŘIK Z EMULZE DO 1,0KG/M2 | M2 | 1 | 1 | 17 | 0.32919 | 0.32919
230 | SPOJOVACÍ POSTŘIK Z ASFALTU DO 0,5KG/M2 | M2 | 1 | 1 | 8 | 0.11462 | 0.11462
231 | SPOJOVACÍ POSTŘIK Z EMULZE DO 0,5KG/M2 | M2 | 1 | 1 | 11 | 1.3297 | 1.3297
232 | SPOJOVACÍ POSTŘIK Z MODIFIK EMULZE DO 0,5KG/M2 | M2 | 1 | 1 | 12 | 0.067159 | 0.067159
233 | SPOJOVACÍ POSTŘIK Z EMULZE DO 1,0KG/M2 | M2 | 1 | 1 | 18 | 0.37777 | 0.37777
234 | SPOJOVACÍ POSTŘIK Z MODIFIK EMULZE DO 1,0KG/M2 | M2 | 1 | 1 | 21 | 0.0070517 | 0.0070517
235 | MIKROKOBEREC JEDNOVRSTVÝ FRAKCE KAMENIVA 0/8 | M2 | 1 | 1 | 77 | 0.056884 | 0.056884
236 | MIKROKOBEREC DVOUVRSTVÝ FRAKCE KAMENIVA 0/8 + 0/8 | M2 | 1 | 1 | 135 | 4.5332 | 4.5332
237 | VOZOVKOVÉ VÝZTUŽNÉ VRSTVY Z TEXTILIE geotextílie 500 g/m2 | M2 | 1 | 1 | 89 | 0.15441 | 0.15441
238 | VOZOVKOVÉ VÝZTUŽNÉ VRSTVY Z GEOMŘÍŽOVINY pevnost min. 50/50 kN/m | M2 | 1 | 1 | 218 | 1.874 | 1.874
239 | ASFALTOVÝ BETON PRO OBRUSNÉ VRSTVY ACO 11 ACO 11 50/70 | M3 | 1 | 1 | 4820 | 0.2212 | 0.2212
240 | ASFALTOVÝ BETON PRO OBRUSNÉ VRSTVY ACO 11+, 11S ACO 11+ 50/70 | M3 | 1 | 1 | 5010 | 12.954 | 12.954
241 | ASFALTOVÝ BETON PRO OBRUSNÉ VRSTVY ACO 11 TL. 40MM ACO 11+ 50/70 | M2 | 1 | 1 | 193 | 0.0019443 | 0.0019443
242 | ASFALTOVÝ BETON PRO OBRUSNÉ VRSTVY ACO 11+, 11S TL. 40MM ACO 11+ 50/70 | M2 | 1 | 1 | 200 | 1.6141 | 1.6141
243 | ASFALTOVÝ BETON PRO OBRUSNÉ VRSTVY ACO 11+, 11S TL. 50MM ACO 11+ 50/70 | M2 | 1 | 1 | 249 | 5.825 | 5.825
244 | ASFALTOVÝ BETON PRO OBRUSNÉ VRSTVY MODIFIK ACO 11+, 11S | M3 | 1 | 1 | 5620 | 1.8872 | 1.8872
245 | ASFALTOVÝ BETON PRO LOŽNÍ VRSTVY ACL 16 | M3 | 1 | 1 | 4290 | 0.019207 | 0.019207
246 | ASFALTOVÝ BETON PRO LOŽNÍ VRSTVY ACL 16+, 16S ACL 16+ 50/70 | M3 | 1 | 1 | 4450 | 7.4714 | 7.4714
247 | ASFALTOVÝ BETON PRO LOŽNÍ VRSTVY ACL 16+, 16S TL. 50MM ACL 16+ 50/70 | M2 | 1 | 1 | 223 | 1.4976 | 1.4976
248 | ASFALTOVÝ BETON PRO LOŽNÍ VRSTVY ACL 16+, 16S TL. 60MM ACL 16+ 50/70 | M2 | 1 | 1 | 267 | 1.8858 | 1.8858
249 | ASFALTOVÝ BETON PRO LOŽNÍ VRSTVY ACL 16+, 16S TL. 70MM ACL 16+ 50/70 | M2 | 1 | 1 | 311 | 0.0017405 | 0.0017405
250 | ASFALTOVÝ BETON PRO LOŽNÍ VRSTVY MODIFIK ACL 16+, 16S | M3 | 1 | 1 | 5010 | 1.6823 | 1.6823
251 | ASFALTOVÝ BETON PRO PODKLADNÍ VRSTVY ACP 16+, 16S ACP 16+ 50/70 | M3 | 1 | 1 | 4170 | 0.99419 | 0.99419
252 | ASFALTOVÝ BETON PRO PODKLADNÍ VRSTVY ACP 22+, 22S | M3 | 1 | 1 | 4120 | 0.92232 | 0.92232
253 | ASFALTOVÝ BETON PRO PODKLADNÍ VRSTVY ACP 16+, 16S TL. 50MM ACP 16+ 50/70 | M2 | 1 | 1 | 208 | 0.12805 | 0.12805
254 | ASFALTOVÝ BETON PRO PODKLADNÍ VRSTVY ACP 16+, 16S TL. 60MM ACP 16+ 50/70 | M2 | 1 | 1 | 249 | 0.58529 | 0.58529
255 | ASFALTOVÝ BETON PRO PODKLADNÍ VRSTVY ACP 16+, 16S TL. 70MM | M2 | 1 | 1 | 291 | 0.00228 | 0.00228
256 | ASFALTOVÝ BETON PRO PODKLADNÍ VRSTVY ACP 16+, 16S TL. 80MM ACP 16+ 50/70 | M2 | 1 | 1 | 334 | 0.037385 | 0.037385
257 | ASFALTOVÝ KOBEREC MASTIXOVÝ SMA 11+, 11S | M3 | 1 | 1 | 5620 | 1.2581 | 1.2581
258 | LITÝ ASFALT MA II (KŘIŽ, PARKOVIŠTĚ, ZASTÁVKY) 11 TL. 30MM | M2 | 1 | 1 | 355 | 0.69538 | 0.69538
259 | LITÝ ASFALT MA IV (OCHRANA MOSTNÍ IZOLACE) 11 TL. 30MM | M2 | 1 | 1 | 355 | 0.0039736 | 0.0039736
260 | VRSTVY PRO OBNOVU A OPRAVY Z ASF BETONU ACO ACO 11+ 50/70 vyrovnávka a velkoplošné výspravy | M3 | 1 | 1 | 5650 | 3.1621 | 3.1621
261 | VRSTVY PRO OBNOVU A OPRAVY Z ASF BETONU ACL ACL 16+ 50/70 - vyrovnávky a velkoplošné výspravy | M3 | 1 | 1 | 5480 | 0.73606 | 0.73606
262 | REPROF ASF VRST RECYK ZA HORKA REMIX PLUS TL 50MM SE VTL AC | M2 | 1 | 1 | 178 | 0.25901 | 0.25901
263 | REPROF ASF VRST RECYK ZA HORKA REMIX PLUS TL 70MM SE VTL AC | M2 | 1 | 1 | 267 | 0.059772 | 0.059772
264 | REPROF ASF VRST RECYK ZA HORKA REMIX PLUS TL 100MM SE VTL AC | M2 | 1 | 1 | 401 | 0.089769 | 0.089769
265 | VÝSPRAVA VÝTLUKŮ A TRHLIN TRYSKOVOU METODOU | T | 1 | 1 | 800 | 0.017909 | 0.017909
266 | VÝSPRAVA VÝTLUKŮ SMĚSÍ ACO TL. DO 50MM ACO 11+ 50/70 | M2 | 1 | 1 | 514 | 0.16397 | 0.16397
267 | VÝSPRAVA TRHLIN ASFALTOVOU ZÁLIVKOU | M | 1 | 1 | 139 | 0.33451 | 0.33451
268 | DLÁŽDĚNÉ KRYTY Z DROBNÝCH KOSTEK DO LOŽE Z KAMENIVA | M2 | 1 | 1 | 934 | 0.00052272 | 0.00052272
269 | DLÁŽDĚNÉ KRYTY Z DROBNÝCH KOSTEK DO LOŽE Z KAMENIVA Drobné kostky budou dodány investorem. | M2 | 1 | 1 | 934 | 0.00052272 | 0.00052272
270 | DLÁŽDĚNÉ KRYTY Z DROBNÝCH KOSTEK DO LOŽE Z MC | M2 | 1 | 1 | 1020 | 0.19409 | 0.19409
271 | DLÁŽDĚNÉ KRYTY Z DROBNÝCH KOSTEK DO LOŽE Z MC Drobné kostky budou dodány investorem. | M2 | 1 | 1 | 1020 | 0.057085 | 0.057085
272 | DLÁŽDĚNÉ KRYTY Z BETONOVÝCH DLAŽDIC DO LOŽE Z KAMENIVA | M2 | 1 | 1 | 379 | 0.033938 | 0.033938
273 | DLÁŽDĚNÉ KRYTY Z BETONOVÝCH DLAŽDIC DO LOŽE Z MC | M2 | 1 | 1 | 517 | 0.0057869 | 0.0057869
274 | KRYTY Z BETON DLAŽDIC SE ZÁMKEM ŠEDÝCH TL 60MM DO LOŽE Z KAM | M2 | 1 | 1 | 396 | 0.00022162 | 0.00022162
275 | KRYTY Z BETON DLAŽDIC SE ZÁMKEM BAREV TL 80MM DO LOŽE Z KAM | M2 | 1 | 1 | 554 | 0.006201 | 0.006201
276 | VOZOVKOVÝ KRYT Z BETONU C30/37 | M3 | 1 | 1 | 2690 | 0.015055 | 0.015055
277 | PŘEDLÁŽDĚNÍ KRYTU Z VELKÝCH KOSTEK | M2 | 1 | 1 | 733 | 0.0041023 | 0.0041023
278 | PŘEDLÁŽDĚNÍ KRYTU Z DROBNÝCH KOSTEK | M2 | 1 | 1 | 764 | 0.053447 | 0.053447
279 | PŘEDLÁŽDĚNÍ KRYTU Z BETONOVÝCH DLAŽDIC | M2 | 1 | 1 | 334 | 0.038507 | 0.038507
280 | PŘEDLÁŽDĚNÍ KRYTU Z BETONOVÝCH DLAŽDIC SE ZÁMKEM | M2 | 1 | 1 | 401 | 0.056555 | 0.056555
281 | VÝPLŇ SPAR ASFALTEM | M | 1 | 1 | 83 | 0.093832 | 0.093832
282 | VÝPLŇ SPAR MODIFIKOVANÝM ASFALTEM | M | 1 | 1 | 138 | 0.0015447 | 0.0015447
Komunikace
Úpravy povrchů, podlahy, výplně otvorů
283 | REPROFILACE PODHLEDŮ, SVISLÝCH PLOCH SANAČNÍ MALTOU JEDNOVRST TL 20MM | M2 | 1 | 1 | 1480 | 0.02899 | 0.02899
284 | REPROFILACE PODHLEDŮ, SVISLÝCH PLOCH SANAČNÍ MALTOU DVOUVRST TL 50MM | M2 | 1 | 1 | 3480 | 0.0077905 | 0.0077905
285 | REPROFILACE VODOROVNÝCH PLOCH SHORA SANAČNÍ MALTOU JEDNOVRST TL 20MM | M2 | 1 | 1 | 1270 | 0.011372 | 0.011372
286 | SPOJOVACÍ MŮSTEK MEZI STARÝM A NOVÝM BETONEM | M2 | 1 | 1 | 158 | 0.004775 | 0.004775
287 | SJEDNOCUJÍCÍ STĚRKA JEMNOU MALTOU TL CCA 2MM | M2 | 1 | 1 | 235 | 0.006576 | 0.006576
288 | OCHRANA VÝZTUŽE PŘI NEDOSTATEČNÉM KRYTÍ | M2 | 1 | 1 | 759 | 0.017416 | 0.017416
289 | SPÁROVÁNÍ STARÉHO ZDIVA CEMENTOVOU MALTOU | M2 | 1 | 1 | 552 | 0.013902 | 0.013902
Úpravy povrchů, podlahy, výplně otvorů
Přidružená stavební výroba
290 | Kabelový žlab zemní včetně krytu světlé šířky do 120 mm | M | 1 | 1 | 247 | 0.0022118 | 0.0022118
291 | Zakrytí kabelů výstražnou fólií šířky přes 20 do 40 cm | M | 1 | 1 | 28 | 0.00050145 | 0.00050145
Přidružená stavební výroba
Izolace proti vodě
292 | IZOLACE BĚŽNÝCH KONSTRUKCÍ PROTI ZEMNÍ VLHKOSTI ASFALTOVÝMI NÁTĚRY | M2 | 1 | 1 | 102 | 0.00057085 | 0.00057085
293 | IZOLACE MOSTOVEK CELOPLOŠNÁ ASFALTOVÝMI PÁSY | M2 | 1 | 1 | 495 | 0.0083109 | 0.0083109
294 | IZOLACE MOSTOVEK POD ŘÍMSOU NÁTĚROVÁ ASFALT VYZTUŽENÁ | M2 | 1 | 1 | 332 | 0.0018581 | 0.0018581
295 | OCHRANA IZOLACE NA POVRCHU ASFALTOVÝMI PÁSY | M2 | 1 | 1 | 214 | 0.0011977 | 0.0011977
296 | OCHRANA IZOLACE NA POVRCHU TEXTILIÍ | M2 | 1 | 1 | 102 | 0.0011417 | 0.0011417
Izolace proti vodě
Nátěry
297 | PROTIKOROZ OCHRANA OCEL KONSTR NÁTĚREM VÍCEVRST | M2 | 1 | 1 | 625 | 0.01714 | 0.01714
298 | PROTIKOROZ OCHRANA DOPLŇK OK NÁSTŘIKEM METALIZACÍ | M2 | 1 | 1 | 566 | 0.0063353 | 0.0063353
299 | NÁTĚRY BETON KONSTR TYP S2 (OS-B) | M2 | 1 | 1 | 311 | 0.0017405 | 0.0017405
300 | NÁTĚRY BETON KONSTR TYP S4 (OS-C) | M2 | 1 | 1 | 360 | 0.0020148 | 0.0020148
Nátěry
Potrubí
301 | POTRUBÍ Z TRUB PLASTOVÝCH ODPADNÍCH DN DO 100MM | M | 1 | 1 | 119 | 6.6599e-05 | 6.6599e-05
302 | POTRUBÍ Z TRUB PLASTOVÝCH ODPADNÍCH DN DO 150MM | M | 1 | 1 | 206 | 0.00046116 | 0.00046116
303 | POTRUBÍ Z TRUB PLASTOVÝCH ODPADNÍCH DN DO 200MM | M | 1 | 1 | 380 | 0.010634 | 0.010634
304 | POTRUBÍ Z TRUB PLASTOVÝCH ODPADNÍCH DN DO 250MM | M | 1 | 1 | 662 | 0.001482 | 0.001482
305 | POTRUBÍ DREN Z TRUB PLAST (I FLEXIBIL) DN DO 100MM | M | 1 | 1 | 225 | 0.00075554 | 0.00075554
306 | POTRUBÍ DREN Z TRUB PLAST DN DO 150MM DĚROVANÝCH | M | 1 | 1 | 242 | 0.008668 | 0.008668
307 | CHRÁNIČKY PŮLENÉ Z TRUB PLAST DN DO 100MM | M | 1 | 1 | 218 | 0.00048802 | 0.00048802
308 | CHRÁNIČKY PŮLENÉ Z TRUB PLAST DN DO 150MM chránička kabel | M | 1 | 1 | 308 | 0.0006895 | 0.0006895
309 | NASUNUTÍ KABELŮ DO CHRÁNIČKY | M | 1 | 1 | 31 | 1.7349e-05 | 1.7349e-05
310 | VSAKOVACÍ JÍMKA BETON | KUS | 1 | 1 | 7020 | 0.0015715 | 0.0015715
311 | DRENÁŽNÍ ŠACHTICE NORMÁLNÍ Z PLAST DÍLCŮ ŠN 60 | KUS | 1 | 1 | 4380 | 0.0024513 | 0.0024513
312 | VPUSŤ KANALIZAČNÍ ULIČNÍ KOMPLETNÍ MONOLIT BETON | KUS | 1 | 1 | 7750 | 0.0043374 | 0.0043374
313 | VPUSŤ KANALIZAČNÍ ULIČNÍ KOMPLETNÍ Z BETONOVÝCH DÍLCŮ | KUS | 1 | 1 | 7750 | 0.12058 | 0.12058
314 | VPUSŤ KANALIZAČNÍ HORSKÁ KOMPLETNÍ MONOLITICKÁ BETONOVÁ | KUS | 1 | 1 | 13800 | 0.0061786 | 0.0061786
315 | VPUSŤ CHODNÍKOVÁ Z BETON DÍLCŮ | KUS | 1 | 1 | 11200 | 0.0025073 | 0.0025073
316 | VPUSŤ ODVOD ŽLABŮ Z BETON DÍLCŮ, VS. ŠÍŘKY DO 1 000 MM, VSAKOVACÍ JÍMKA S HRUBÝM KAMENIVEM | KS | 1 | 1 | 15600 | 0.0034923 | 0.0034923
317 | ČISTÍCÍ KUSY ŠTĚRBIN ŽLABŮ Z BETON DÍLCŮ SV. ŠÍŘKY DO 400MM | KUS | 1 | 1 | 12000 | 0.010745 | 0.010745
318 | MŘÍŽE OCELOVÉ SAMOSTATNÉ | KUS | 1 | 1 | 5570 | 0.044266 | 0.044266
319 | VÝŠKOVÁ ÚPRAVA POKLOPŮ | KUS | 1 | 1 | 93 | 0.0014365 | 0.0014365
320 | VÝŠKOVÁ ÚPRAVA MŘÍŽÍ | KUS | 1 | 1 | 1570 | 0.038485 | 0.038485
321 | VÝŠKOVÁ ÚPRAVA KRYCÍCH HRNCŮ | KUS | 1 | 1 | 791 | 0.013723 | 0.013723
322 | OBETONOVÁNÍ POTRUBÍ Z PROSTÉHO BETONU DO C12/15 (B15) | M3 | 1 | 1 | 2230 | 0.014477 | 0.014477
323 | OBETONOVÁNÍ POTRUBÍ Z PROSTÉHO BETONU DO C16/20 (B20) | M3 | 1 | 1 | 2490 | 0.0027871 | 0.0027871
324 | OBETONOVÁNÍ POTRUBÍ ZE ŽELEZOBETONU DO C25/30 (B30) VČETNĚ VÝZTUŽE | M3 | 1 | 1 | 3480 | 0.10167 | 0.10167
325 | ZKOUŠKA VODOTĚSNOSTI POTRUBÍ DN DO 200MM | M | 1 | 1 | 93 | 0.00031229 | 0.00031229
326 | TLAKOVÉ ZKOUŠKY POTRUBÍ DN DO 300MM | M | 1 | 1 | 86 | 0.00019252 | 0.00019252
327 | TELEVIZNÍ PROHLÍDKA POTRUBÍ | M | 1 | 1 | 93 | 0.00020819 | 0.00020819
Potrubí
Ostatní konstrukce a práce
328 | TĚSNĚNÍ DILATAČ SPAR ASF ZÁLIVKOU PRŮŘ DO 100MM2 | M | 1 | 1 | 12 | 0.0013432 | 0.0013432
329 | TĚSNĚNÍ DILATAČ SPAR ASF ZÁLIVKOU PRŮŘ DO 800MM2 | M | 1 | 1 | 96 | 0.0021491 | 0.0021491
330 | TĚSNĚNÍ DILATAČ SPAR ASF ZÁLIVKOU MODIFIK PRŮŘ DO 800MM2 | M | 1 | 1 | 104 | 0.0017461 | 0.0017461
331 | TĚSNĚNÍ DILATAČ SPAR ASF ZÁLIVKOU MODIFIK PRŮŘ PŘES 800MM2 | M | 1 | 1 | 132 | 0.00014775 | 0.00014775
332 | TĚSNĚNÍ DILATAČNÍCH SPAR CEMENTOVOU ZÁLIVKOU PRŮŘEZU DO 100MM2 | M | 1 | 1 | 31 | 0.00069398 | 0.00069398
333 | ŠTĚRBINOVÉ ŽLABY Z BETONOVÝCH DÍLCŮ ŠÍŘ DO 400MM VÝŠ DO 500MM BEZ OBRUBY | M | 1 | 1 | 2380 | 0.0079919 | 0.0079919
334 | ŠTĚRBINOVÉ ŽLABY Z BETONOVÝCH DÍLCŮ ŠÍŘ DO 400MM VÝŠ DO 500MM S OBRUBOU 120MM | M | 1 | 1 | 2580 | 0.43318 | 0.43318
335 | PŘÍKOPOVÉ ŽLABY Z BETON TVÁRNIC ŠÍŘ DO 600MM DO ŠTĚRKOPÍSKU TL 100MM | M | 1 | 1 | 363 | 0.0028442 | 0.0028442
336 | PŘÍKOPOVÉ ŽLABY Z BETON TVÁRNIC ŠÍŘ DO 600MM DO BETONU TL 100MM | M | 1 | 1 | 475 | 0.088684 | 0.088684
337 | PŘEDLÁŽDĚNÍ ŽLABŮ Z TVÁRNIC ŠÍŘ DO 600MM | M | 1 | 1 | 130 | 0.017461 | 0.017461
338 | ŽLABY A RIGOLY DLÁŽDĚNÉ Z KOSTEK DROBNÝCH DO BETONU TL 100MM | M2 | 1 | 1 | 1230 | 0.017898 | 0.017898
339 | OČIŠTĚNÍ VOZOVEK ZAMETENÍM | M2 | 1 | 1 | 2 | 0.14244 | 0.14244
340 | OČIŠTĚNÍ ASFALTOVÝCH VOZOVEK UMYTÍM VODOU | M2 | 1 | 1 | 3 | 0.18344 | 0.18344
341 | OČIŠTĚNÍ ASFALTOVÝCH VOZOVEK OD VEGETACE | M2 | 1 | 1 | 11 | 0.00012312 | 0.00012312
342 | OČIŠTĚNÍ ZDIVA OD VEGETACE | M2 | 1 | 1 | 107 | 0.00011977 | 0.00011977
343 | OČIŠTĚNÍ ZDIVA OTRYSKÁNÍM TLAKOVOU VODOU DO 500 BARŮ | M2 | 1 | 1 | 264 | 0.000591 | 0.000591
344 | OČIŠTĚNÍ ZDIVA OTRYSKÁNÍM NA SUCHO KŘEMIČ PÍSKEM | M2 | 1 | 1 | 311 | 0.0027849 | 0.0027849
345 | OČIŠTĚNÍ BETON KONSTR OD VEGETACE | M2 | 1 | 1 | 107 | 0.00053895 | 0.00053895
346 | OČIŠTĚNÍ BETON KONSTR OTRYSKÁNÍM TLAK VODOU DO 500 BARŮ | M2 | 1 | 1 | 264 | 0.066487 | 0.066487
347 | OČIŠTĚNÍ OCEL KONSTR OTRYSKÁNÍM NA SUCHO KŘEMIČ PÍSKEM | M2 | 1 | 1 | 311 | 0.0010443 | 0.0010443
Ostatní konstrukce a práce
Doplňující konstrukce a práce
348 | ZÁBRADLÍ SILNIČNÍ S VODOR MADLY - DODÁVKA A MONTÁŽ | M | 1 | 1 | 973 | 0.041386 | 0.041386
349 | ZÁBRADLÍ SILNIČNÍ SE SVISLOU VÝPLNÍ - DODÁVKA A MONTÁŽ | M | 1 | 1 | 2130 | 0.020265 | 0.020265
350 | ZÁBRADLÍ SILNIČNÍ SE SVISLOU VÝPLNÍ - DEMONTÁŽ S PŘESUNEM | M | 1 | 1 | 142 | 0.00095366 | 0.00095366
351 | ZÁBRADLÍ MOSTNÍ S VODOR MADLY - DODÁVKA A MONTÁŽ | M | 1 | 1 | 1520 | 0.038281 | 0.038281
352 | ZÁBRADLÍ MOSTNÍ S VODOR MADLY - DEMONTÁŽ S PŘESUNEM | M | 1 | 1 | 152 | 0.0031475 | 0.0031475
353 | ZÁBRADLÍ MOSTNÍ SE SVISLOU VÝPLNÍ - DODÁVKA A MONTÁŽ | M | 1 | 1 | 3350 | 0.059995 | 0.059995
354 | SVODIDLO OCEL SILNIČ JEDNOSTR, ÚROVEŇ ZADRŽ N1, N2 - DODÁVKA A MONTÁŽ | M | 1 | 1 | 963 | 0.57129 | 0.57129
355 | SVODIDLO OCEL SILNIČ JEDNOSTR, ÚROVEŇ ZADRŽ N1, N2 - MONTÁŽ S PŘESUNEM (BEZ DODÁ | M | 1 | 1 | 147 | 0.0049362 | 0.0049362
356 | SVODIDLO OCEL SILNIČ JEDNOSTR, ÚROVEŇ ZADRŽ N1, N2 - DEMONTÁŽ S PŘESUNEM | M | 1 | 1 | 172 | 0.038505 | 0.038505
357 | SVOD OCEL ZÁBRADEL ÚROVEŇ ZADRŽ H2 - DODÁVKA A MONTÁŽ | M | 1 | 1 | 4550 | 0.13343 | 0.13343
358 | SMĚROVÉ SLOUPKY Z PLAST HMOT VČETNĚ ODRAZNÉHO PÁSKU | KUS | 1 | 1 | 324 | 0.17408 | 0.17408
359 | SMĚROVÉ SLOUPKY Z PLAST HMOT - DEMONTÁŽ A ODVOZ | KUS | 1 | 1 | 122 | 0.012427 | 0.012427
360 | SMĚROVÉ SLOUPKY Z PLAST HMOT - NÁSTAVCE NA SVODIDLA VČETNĚ ODRAZNÉHO PÁSKU | KUS | 1 | 1 | 244 | 0.00013656 | 0.00013656
361 | ODRAZKY NA SVODIDLA | KUS | 1 | 1 | 218 | 0.019521 | 0.019521
362 | DOPRAVNÍ ZNAČKY ZÁKLAD VELIKOSTI OCEL NEREFLEXNÍ - MONTÁŽ S PŘEMÍST | KUS | 1 | 1 | 258 | 0.00028878 | 0.00028878
363 | DOPRAVNÍ ZNAČKY ZÁKLADNÍ VELIKOSTI OCELOVÉ NEREFLEXNÍ - DEMONTÁŽ | KUS | 1 | 1 | 151 | 0.00016902 | 0.00016902
364 | DOPRAV ZNAČKY ZÁKLAD VEL OCEL NEREFLEXNÍ - DOD, MONT, DEMONT | KUS | 1 | 1 | 2060 | 0.00046116 | 0.00046116
365 | DOPRAVNÍ ZNAČKY ZÁKLADNÍ VELIKOSTI OCELOVÉ FÓLIE TŘ 1 - DODÁVKA A MONTÁŽ | KUS | 1 | 1 | 1980 | 0.055406 | 0.055406
366 | DOPRAVNÍ ZNAČKY ZÁKLADNÍ VELIKOSTI OCELOVÉ FÓLIE TŘ 1 - MONTÁŽ S PŘEMÍSTĚNÍM | KUS | 1 | 1 | 258 | 0.00072196 | 0.00072196
367 | DOPRAVNÍ ZNAČKY ZÁKLADNÍ VELIKOSTI OCELOVÉ FÓLIE TŘ 1 - DEMONTÁŽ | KUS | 1 | 1 | 151 | 0.00016902 | 0.00016902
368 | DOPRAV ZNAČKY ZÁKLAD VEL OCEL FÓLIE TŘ 1 - DOD, MONT, DEMONT | KUS | 1 | 1 | 791 | 0.078179 | 0.078179
369 | DOPRAVNÍ ZNAČKY ZÁKLADNÍ VELIKOSTI OCELOVÉ FÓLIE TŘ 2 - DODÁVKA A MONTÁŽ | KUS | 1 | 1 | 2490 | 0.041528 | 0.041528
370 | DOPRAV ZNAČKY ZÁKLAD VEL OCEL FÓLIE TŘ 2 - NÁJEMNÉ | KSDEN | 1 | 1 | 7 | 0.00035259 | 0.00035259
371 | DOPRAV ZNAČKY 100X150CM OCEL - NÁJEMNÉ | KSDEN | 1 | 1 | 21 | 0.0004231 | 0.0004231
372 | DOPRAV ZNAČKY 100X150CM OCEL FÓLIE TŘ 1 - DOD, MONT, DEMONT | KUS | 1 | 1 | 4660 | 0.020864 | 0.020864
373 | STÁLÁ DOPRAV ZAŘÍZ Z3 OCEL S FÓLIÍ TŘ 1 DODÁV, MONT, DEMONT | KUS | 1 | 1 | 3170 | 0.0017741 | 0.0017741
374 | SLOUPKY A STOJKY DOPRAVNÍCH ZNAČEK Z OCEL TRUBEK DO PATKY - DODÁVKA A MONTÁŽ | KUS | 1 | 1 | 1500 | 0.037777 | 0.037777
375 | SLOUPKY A STOJKY DZ Z OCEL TRUBEK DO PATKY DEMONTÁŽ | KUS | 1 | 1 | 151 | 8.4508e-05 | 8.4508e-05
376 | EV ČÍSLO MOSTU OCEL S FÓLIÍ TŘ.1 MONTÁŽ S PŘESUNEM | KUS | 1 | 1 | 258 | 0.00011551 | 0.00011551
377 | EV ČÍSLO MOSTU OCEL S FÓLIÍ TŘ.1 DEMONTÁŽ | KUS | 1 | 1 | 151 | 6.7607e-05 | 6.7607e-05
378 | VODOROVNÉ DOPRAVNÍ ZNAČENÍ BARVOU HLADKÉ - DODÁVKA A POKLÁDKA | M2 | 1 | 1 | 111 | 0.49698 | 0.49698
379 | VODOROVNÉ DOPRAVNÍ ZNAČENÍ PLASTEM HLADKÉ - DODÁVKA A POKLÁDKA | M2 | 1 | 1 | 363 | 0.81262 | 0.81262
380 | VODOROVNÉ DOPRAVNÍ ZNAČENÍ PLASTEM HLADKÉ - ODSTRANĚNÍ | M2 | 1 | 1 | 143 | 0.00024009 | 0.00024009
381 | VODOR DOPRAV ZNAČ PLASTEM STRUKTURÁLNÍ NEHLUČNÉ - DOD A POKLÁDKA | M2 | 1 | 1 | 341 | 0.1584 | 0.1584
382 | VODOR DOPRAV ZNAČ - PÍSMENA A ZNAKY | KUS | 1 | 1 | 686 | 0.0027643 | 0.0027643
383 | DOPRAV SVĚTLO VÝSTRAŽ SOUPRAVA 3KS - DOD, MONTÁŽ, DEMONTÁŽ | KUS | 1 | 1 | 14300 | 0.080031 | 0.080031
384 | DOPRAV SVĚTLO VÝSTRAŽ SOUPRAVA 3KS - NÁJEMNÉ | KSDEN | 1 | 1 | 149 | 0.00066711 | 0.00066711
385 | DOPRAV SVĚTLO VÝSTRAŽ SOUPRAVA 5KS - DOD A MONTÁŽ | KUS | 1 | 1 | 17200 | 0.0096261 | 0.0096261
386 | DOPRAVNÍ SVĚTLO VÝSTRAŽNÉ SOUPRAVA 5 KUSŮ - DODÁVKA, MONTÁŽ, DEMONTÁŽ | KUS | 1 | 1 | 18200 | 0.030557 | 0.030557
387 | DOPRAVNÍ ZÁBRANY Z2 - DODÁVKA, MONTÁŽ, DEMONTÁŽ | KUS | 1 | 1 | 2180 | 0.012201 | 0.012201
388 | ZÁHONOVÉ OBRUBY Z BETONOVÝCH OBRUBNÍKŮ | M | 1 | 1 | 203 | 0.0015906 | 0.0015906
389 | SILNIČNÍ A CHODNÍKOVÉ OBRUBY Z BETONOVÝCH OBRUBNÍKŮ ŠÍŘ 100MM | M | 1 | 1 | 312 | 0.034923 | 0.034923
390 | SILNIČNÍ A CHODNÍKOVÉ OBRUBY Z BETONOVÝCH OBRUBNÍKŮ ŠÍŘ 150MM | M | 1 | 1 | 324 | 0.038079 | 0.038079
391 | SILNIČNÍ A CHODNÍKOVÉ OBRUBY Z KAMENNÝCH OBRUBNÍKŮ | M | 1 | 1 | 1480 | 0.0041415 | 0.0041415
392 | CHODNÍKOVÉ OBRUBY Z KAMENNÝCH KRAJNÍKŮ | M | 1 | 1 | 517 | 0.024305 | 0.024305
393 | VÝŠKOVÁ ÚPRAVA OBRUBNÍKŮ BETONOVÝCH | M | 1 | 1 | 319 | 0.064985 | 0.064985
394 | VÝŠKOVÁ ÚPRAVA OBRUBNÍKŮ KAMENNÝCH | M | 1 | 1 | 371 | 0.04651 | 0.04651
395 | VÝŠKOVÁ ÚPRAVA OBRUB Z KRAJNÍKŮ | M | 1 | 1 | 205 | 0.045892 | 0.045892
396 | ČELA BETONOVÁ PROPUSTU Z TRUB DN DO 300MM | KUS | 1 | 1 | 9920 | 0.0044415 | 0.0044415
397 | ČELA BETONOVÁ PROPUSTU Z TRUB DN DO 400MM | KUS | 1 | 1 | 11500 | 0.084956 | 0.084956
398 | ČELA BETONOVÁ PROPUSTU Z TRUB DN DO 500MM | KUS | 1 | 1 | 12900 | 0.060645 | 0.060645
399 | ČELA BETONOVÁ PROPUSTU Z TRUB DN DO 600MM | KUS | 1 | 1 | 26800 | 0.20998 | 0.20998
400 | ČELA ŽB PROPUSTU Z TRUB DN DO 800MM | KUS | 1 | 1 | 35700 | 0.01998 | 0.01998
401 | ČELA BETONOVÁ PROPUSTU Z TRUB DN DO 1000MM | KUS | 1 | 1 | 43400 | 0.24289 | 0.24289
402 | ČELA BETONOVÁ PROPUSTU Z TRUB DN DO 1200MM | KUS | 1 | 1 | 55400 | 0.19843 | 0.19843
403 | VTOK JÍMKY BETONOVÉ VČET DLAŽBY PROPUSTU Z TRUB DN DO 400MM | KUS | 1 | 1 | 17400 | 0.0038952 | 0.0038952
404 | VTOK JÍMKY BETONOVÉ VČET DLAŽBY PROPUSTU Z TRUB DN DO 500MM | KUS | 1 | 1 | 19800 | 0.0066487 | 0.0066487
405 | VTOKOVÉ JÍMKY BETONOVÉ VČETNĚ DLAŽBY PROPUSTU Z TRUB DN DO 600MM | KUS | 1 | 1 | 23600 | 0.026416 | 0.026416
406 | PROPUSTY Z TRUB DN 300MM ŽB trouby | M | 1 | 1 | 1770 | 0.0079248 | 0.0079248
407 | PROPUSTY Z TRUB DN 400MM korugovaný plast | M | 1 | 1 | 2270 | 0.063013 | 0.063013
408 | PROPUSTY Z TRUB DN 400MM železobeton | M | 1 | 1 | 2270 | 0.073685 | 0.073685
409 | PROPUSTY Z TRUB DN 500MM korugovaný plast | M | 1 | 1 | 2820 | 0.062498 | 0.062498
410 | PROPUSTY Z TRUB DN 500MM železobeton | M | 1 | 1 | 2820 | 0.075755 | 0.075755
411 | PROPUSTY Z TRUB DN 600MM železobeton | M | 1 | 1 | 3660 | 0.20893 | 0.20893
412 | PROPUSTY Z TRUB DN 600MM korugovaný plast | M | 1 | 1 | 3660 | 0.15486 | 0.15486
413 | PROPUSTY Z TRUB DN 800MM železobeton | M | 1 | 1 | 5950 | 0.18648 | 0.18648
414 | PROPUSTY Z TRUB DN 800MM korugovaný plast | M | 1 | 1 | 5950 | 0.15851 | 0.15851
415 | PROPUSTY Z TRUB DN 1000MM železobeton | M | 1 | 1 | 7940 | 0.26662 | 0.26662
416 | PROPUSTY Z TRUB DN 1000MM korugovaný plast | M | 1 | 1 | 7940 | 0.22041 | 0.22041
417 | ČELA KAMENNÁ PROPUSTU Z TRUB DN DO 400MM | KUS | 1 | 1 | 11500 | 0.11585 | 0.11585
418 | ČELA KAMENNÁ PROPUSTU Z TRUB DN DO 600MM | KUS | 1 | 1 | 20200 | 0.42959 | 0.42959
419 | ČELA KAMENNÁ PROPUSTU Z TRUB DN DO 800MM | KUS | 1 | 1 | 24900 | 0.16723 | 0.16723
420 | ŘEZÁNÍ ASFALTOVÉHO KRYTU VOZOVEK TL DO 50MM | M | 1 | 1 | 85 | 0.11512 | 0.11512
421 | ŘEZÁNÍ ASFALTOVÉHO KRYTU VOZOVEK TL DO 100MM | M | 1 | 1 | 128 | 0.045131 | 0.045131
422 | ŘEZÁNÍ BETON KRYTU VOZOVEK TL DO 50MM | M | 1 | 1 | 157 | 0.0070293 | 0.0070293
Doplňující konstrukce a práce
Bourání konstrukcí
423 | BOURÁNÍ KONSTRUKCÍ Z BETON DÍLCŮ S ODVOZEM DO 20KM | M3 | 1 | 1 | 4390 | 0.017198 | 0.017198
424 | BOURÁNÍ KONSTRUKCÍ Z KAMENE NA SUCHO S ODVOZEM DO 8KM | M3 | 1 | 1 | 1080 | 0.00024177 | 0.00024177
425 | BOURÁNÍ KONSTRUKCÍ Z KAMENE NA MC | M3 | 1 | 1 | 1750 | 0.027423 | 0.027423
426 | BOURÁNÍ KONSTRUKCÍ Z KAMENE NA MC S ODVOZEM DO 20KM | M3 | 1 | 1 | 2740 | 0.056738 | 0.056738
427 | BOURÁNÍ KONSTRUKCÍ Z PROST BETONU S ODVOZEM DO 20KM | M3 | 1 | 1 | 3760 | 0.088381 | 0.088381
428 | BOURÁNÍ KONSTRUKCÍ ZE ŽELEZOBETONU S ODVOZEM DO 20KM | M3 | 1 | 1 | 5600 | 0.17237 | 0.17237
429 | DEMONTÁŽ KONSTRUKCÍ KOVOVÝCH S ODVOZEM DO 20KM | T | 1 | 1 | 3600 | 0.014103 | 0.014103
430 | BOURÁNÍ PROPUSTŮ Z TRUB DN DO 400MM | M | 1 | 1 | 1020 | 0.027401 | 0.027401
431 | BOURÁNÍ PROPUSTŮ Z TRUB DN DO 500MM | M | 1 | 1 | 1240 | 0.024983 | 0.024983
432 | BOURÁNÍ PROPUSTŮ Z TRUB DN DO 600MM | M | 1 | 1 | 2010 | 0.071995 | 0.071995
433 | BOURÁNÍ PROPUSTŮ Z TRUB DN DO 800MM | M | 1 | 1 | 2370 | 0.053056 | 0.053056
434 | BOURÁNÍ PROPUSTŮ Z TRUB DN DO 1000MM | M | 1 | 1 | 3340 | 0.087855 | 0.087855
435 | ODSTRANĚNÍ ŽLABŮ Z DÍLCŮ (VČET ŠTĚRBINOVÝCH) ŠÍŘKY 400MM | M | 1 | 1 | 1020 | 0.0011417 | 0.0011417
436 | VYBOURÁNÍ ULIČNÍCH VPUSTÍ KOMPLETNÍCH | KUS | 1 | 1 | 1560 | 0.0087307 | 0.0087307
437 | VYBOURÁNÍ ČÁSTÍ KONSTR KAMENNÝCH NA SUCHO S ODVOZEM DO 20KM | M3 | 1 | 1 | 1710 | 0.00095702 | 0.00095702
438 | VYBOURÁNÍ ČÁSTÍ KONSTRUKCÍ BETON S ODVOZEM DO 20KM | M3 | 1 | 1 | 4550 | 0.010186 | 0.010186
439 | VYBOURÁNÍ ČÁSTÍ KONSTRUKCÍ ŽELEZOBET S ODVOZEM DO 20KM | M3 | 1 | 1 | 5600 | 0.25073 | 0.25073
440 | VYSEKÁNÍ OTVORŮ, KAPES, RÝH V KAMENNÉM ZDIVU NA MC | M3 | 1 | 1 | 1720 | 0.00019252 | 0.00019252
441 | VYSEKÁNÍ OTVORŮ, KAPES, RÝH V ŽELEZOBETONOVÉ KONSTRUKCI | M3 | 1 | 1 | 6810 | 0.00015245 | 0.00015245
Bourání konstrukcí
Doprava vybouraných hmot
442 | VYBOURÁNÍ DROBNÝCH PŘEDMĚTŮ KAMENNÝCH | KUS | 1 | 1 | 516 | 0.0028878 | 0.0028878
443 | ODSTRANĚNÍ MOSTNÍ IZOLACE | M2 | 1 | 1 | 157 | 0.0014059 | 0.0014059
Doprava vybouraných hmot
| C e l k e m |  |  |  |  | 100 | 100
| Bodová hodnota rozhodná pro hodnocení nabídek na uzaření rámcové dohody ****** (hodnota Celkem zaokrouhlená na šest desetinných míst) | [5 empty] | 100
Pokyny pro účastníky zadávacího řízení
* Účastník zadávacího řízení uvede jím nabízené jednotkové ceny za jednotlivé položky v Kč bez DPH (dále jen "jednotkové ceny"). Hodnota "1", uvedená v poli pro doplnění jednotkové ceny ze strany účastníka zadávacího řízení, je hodnotou uvedenou pouze pro kontrolu automatických vzorců. Účastník zadávacího řízení uvede jím nabízenou jednotkovou cenu!
** Hodnoty uvedené účastníkem zadávacího řízení do sloupce č. 4 budou automaticky zaokrouhleny na dvě desetinná místa. Účastníkem zadávacího řízení nabídnuté jednotkové ceny zaokrouhlené na dvě desetinná místa budou pro účastníka zadávacího řízení závazné i z hlediska následného plnění rámcové dohody, tj. účastník zadávacího řízení bude moci v minitendrech realizovaných na základě rámcové dohody nabídnout za příslušnou jednotlivou položku nejvýše jednotkovou cenu zaokrouhlenou na dvě desetinná místa nabídnutou v zadávacím řízení na uzavření rámcové dohody.
*** Účastníkem zadávacího řízení nabídnuté jednotkové ceny zaokrouhlené na dvě desetinná místa nesmí být vyšší než stropové ceny jednotlivých položek v Kč bez DPH.
**** Váha v % vyjadřuje předpokládané procentuální zastoupení jednotlivých položek při plnění veřejných zakázek zadávaných na základě rámcové dohody.
***** Přepočtená hodnota vyjadřuje bodovou hodnotu jednotlivých položek a bude stanovena jako násobek příslušné jednotkové ceny zaokrouhlené na dvě desetinná místa a příslušné váhy jednotlivé položky.
****** Bodová hodnota rozhodná pro hodnocení nabídek na uzavření rámcové dohody (zaokrouhlená na šest desetinných místa) vyjadřuje bodovou hodnotu nabídky a bude stanovena jako suma přepočtených hodnot, tj. jako suma násobků příslušných jednotkových cen zaokrouhlených na dvě desetinná místa a příslušných vah.
Pozn.: Hodnoty uvedené ve sloupcích č. 7 a 8 jsou zobrazeny jako zaokrouhlené na šest desetinných míst, ale ve vzorcích je počítáno s nezaokrouhlenými hodnotami.