## rekapitulace
ASPE 9 | Firma: Firma
Soupis objektů s DPH
Stavba:1256-15-3 - III/03810 Havlíčkův Brod – most ev. č. 03810 – 2
| Varianta:ZŘ - Základní řešení |  |  |  | Sazba 1 | 0
| Odbytová cena: | 0 |  |  | Sazba 2 | 15
| OC+DPH: | 0 |  |  | Sazba 3 | 21
Objekt | Popis | OC | DPH | OC+DPH
SO 000 | Všeobecné a ostatní náklady | 0 | 0 | 0
SO 134 | Chodníky | 0 | 0 | 0
SO 182 | Dočasné dopravní opatření | 0 | 0 | 0
SO 201 | Most ev.č. 03810-2 | 0 | 0 | 0
SO 430 | Přeložka vedení VO | 0 | 0 | 0

## SO 000
ASPE 9 |  | Firma: Firma
Příloha k formuláři pro ocenění nabídky
Stavba : |  | 1256-15-3 |  | III/03810 Havlíčkův Brod – most ev. č. 03810 – 2
číslo a název SO: |  | SO 000 |  | Všeobecné a ostatní náklady
číslo a název rozpočtu: |  | SO 000 |  | Všeobecné a ostatní náklady
Poř. č.pol. | cenová soustava | Kód položky | Varianta položky | Název položky | jednotka | Počet jednotek | CENA |  | Sazba | DPH
[7 empty] | jednotková | celkem | DPH
1 | 2 | 3 | 4 | 5 | 6 | 7 | 8 | 9
|  | 0 |  | Všeobecné konstrukce a práce
1 | 2016_OTSKP | 02110 |  | PROSTORY PRO OBJEDNATELE - KANCELÁŘE | KČ | 1 |  | 0 | 21 | 0
kompletní zajištění prostoru pro zástupce objednatele, TDI a AD pro kancelářskou činnost, projednání a jednání celkem předpoklad na 8 měsíců a nebo po celou dobu realizace stavby s maximální dobou trvání 8 měsíců. Součástí zajištěných prostor na stavebě bude stůl, židle pro jednání a projednání. Včetně elektropřípojky a topení. 1=1,000 [A]
zahrnuje náklady na pořízení, provozování, udržování a likvidaci objednatelem požadovaného zařízení
2 | 2016_OTSKP | 02730 |  | POMOC PRÁCE ZŘÍZ NEBO ZAJIŠŤ OCHRANU INŽENÝRSKÝCH SÍTÍ | KČ | 1 |  | 0 | 21 | 0
Položka společná pro celou stavbu Zahrnuje náklady na veškeré nutné ochrany a oprávněně požadovaná opatření vlastníkem dotčené inženýrské sítě a případné další související práce na obnažených nebo jiným způsobem dotčených inženýrských sítí. Zajištění stávajících inženýrských sítí stávající Vytyčení, případné sondy, zajištění před stavebními pracemi po dobu výstavby SO 182, 134, 201 a přeložek inženýrských sítí SO 430 a 460 1=1,000 [A]
zahrnuje veškeré náklady spojené s objednatelem požadovanými zařízeními
3 | 2016_OTSKP | 02910 |  | OSTATNÍ POŽADAVKY - ZEMĚMĚŘIČSKÁ MĚŘENÍ | KČ | 1 |  | 0 | 21 | 0
Položka společná pro celou stavbu Rozsah prací je definován PD akce mezi objednatelem a dodavatelem stavby. Práce související s koordinací souřadných a výškových systému, Koordinace systémů s DSP+PDPS Práce geodetické se zajištěním PBPP, převzetí souřadného systému S-JTSK a výškového systému BpV. Zajištění souřadného a výškového systému na staveništi a koordinace těchto systémů mezi všemi objekty. 1=1,000 [A]
zahrnuje veškeré náklady spojené s objednatelem požadovanými pracemi
4 | 2016_OTSKP | 02945 |  | OSTAT POŽADAVKY - GEOMETRICKÝ PLÁN | KČ | 1 |  | 0 | 21 | 0
Položka společná pro celou stavbu Zpracování geometrického plánu potvrzeného katastrálním úřadem. Celkem počet 10ks, nebo dle požadavku objednatele. 1=1,000 [A]
položka zahrnuje: - přípravu podkladů, podání žádosti na katastrální úřad - polní práce spojené s vyhotovením geometrického plánu - výpočetní a grafické kancelářské práce - úřední ověření výsledného elaborátu - schválení návrhu vkladu do katastru nemovitostí příslušným katastrálním úřadem
5 | 2016_OTSKP | 02946 |  | OSTAT POŽADAVKY - FOTODOKUMENTACE | KČ | 1 |  | 0 | 21 | 0
Položka společná pro celou stavbu Fotodokumentace z průběhu realizace akce v časovém sledu s předáním dokumentace v tištěné i elektronické podobě. Počet paré a rozsah je definován požadavkem objednatele akce. Zpracování podrobné fotodokumetace s časovým určením vč.popisu. 1=1,000 [A]
položka zahrnuje: - fotodokumentaci zadavatelem požadovaného děje a konstrukcí v požadovaných časových intervalech - zadavatelem specifikované výstupy (fotografie v papírovém a digitálním formátu) v požadovaném počtu
6 | 2016_OTSKP | 02950 |  | OSTATNÍ POŽADAVKY - POSUDKY, KONTROLY, REVIZNÍ ZPRÁVY | KČ | 1 |  | 0 | 21 | 0
"Zkoušky vypracované nezávislou zkušebnou v požadovaném rozsahu objednatelem. Položka bude čerpána v průběhu realizace akce po odsouhlasení objednatelem. Zkoušky budou předepisovány v průběhu realizace akce objednatelem. Jedná se o zkoušky např.:planograf, IRI, betony, odvrty, odtrhy, PKO, Diagnostika nosníků, nosných prvků mostu a předpínací výztuže atd. Dále tato položka obsahu zjištění funkčnosti nespecifikovaného kabelu, jeho zajištění a případně přeložení Cena této položky je pevná ""PEVNÁ CENA"" 150 000 kč" 1=1,000 [A]
zahrnuje veškeré náklady spojené s objednatelem požadovanými pracemi
7 | 2016_OTSKP | 029511 |  | OSTATNÍ POŽADAVKY - POSUDKY A KONTROLY | KČ | 1 |  | 0 | 21 | 0
Položka společná pro celou akci. Zdokumentování (pasportizace) stávajícího stavu konstrukcí, objektů, pozemků apod., které budou stavbou dotčeny vč. fotodokumentace, projednání a odsouhlasení dotčenými osobami, správci, vlastníky. Provedení souboru prací PŘED započetím stavebních prací vč. vypracování zprávy vč. projednání a odsouhlasení Provedení souboru prací v PRŮBĚHU výstavby akce - 1x/měsíc vč. vypracování zprávy vč. projednání a odsouhlasení Provedení souboru prací PO dokončení stavebních prací vč. vypracování zprávy vč. projednání a odsouhlasení Závěrečné vyhodnocení stavu ploch, objektů apod., návrh nápravných opatření, závěrečná zpráva jako podklad pro nápravná opatření řešení mimo tuto akci (v rámci samostatné akce) 1=1,000 [A]
zahrnuje veškeré náklady spojené s objednatelem požadovanými pracemi
8 | 2016_OTSKP | 03100 |  | ZAŘÍZENÍ STAVENIŠTĚ - ZŘÍZENÍ, PROVOZ, DEMONTÁŽ | KČ | 1 |  | 0 | 21 | 0
"Zařízení staveniště – zřízení, provoz, demontáž úhrnná částka na položku musí pokrývat všechna potřebná zařízení staveniště po celou dobu výstavby. Zahrnuje náklady na veškeré zařízení staveniště vč. jeho zřízení, provoz a odstranění či jakékoliv potřebné přemisťování v rozsahu stavby, etap nebo ve fází výstavby, do doby úplného dokončení a předání stavby objednateli." Komplet - vybudování, provoz a likvidaci zařízení staveniště pro všechny stavební objekty akce komplet včetně oplocení a zajištění - komplet na uvedenou akci poro všechny objeky po celou dobu výstavby. 1=1,000 [A]
zahrnuje objednatelem povolené náklady na pořízení (event. pronájem), provozování, udržování a likvidaci zhotovitelova zařízení
9 | 2016_OTSKP | 03101 |  | BOZP | SOUBOR | 1 |  | 0 | 21 | 0
Kompletní práce související s BOZP dle plánu BOZP v projektové dokumentaci DSP a pravidel BOZP a platných znění předpisů. Práve související s osvětlením staveniště, převedením pěších a pracovníků ve a přes staveniště, provizorní lávky, vodící prvky, zábradlí, pásky atp. Kompletní soubor činností souvisejících s BOZP na staveništi. 1=1,000 [A]
|  | 0 |  | Všeobecné konstrukce a práce |  |  |  | 0 |  | 0
|  |  |  | C e l k e m |  |  |  | 0 |  | 0
Ostatní ve výkazu nespecifikované práce
Vícepráce
|  |  |  | Vícepráce celkem |  |  |  | 0 |  | 0
Méněpráce
|  |  |  | Méněpráce celkem |  |  |  | 0 |  | 0
|  |  |  | Celkem |  |  |  | 0 |  | 0
|  |  |  | Celkem |  |  |  | 0 |  | 0

## SO 134
ASPE 9 |  | Firma: Firma
Příloha k formuláři pro ocenění nabídky
Stavba : |  | 1256-15-3 |  | III/03810 Havlíčkův Brod – most ev. č. 03810 – 2
číslo a název SO: |  | SO 134 |  | Chodníky
číslo a název rozpočtu: |  | SO 134 |  | Chodníky
Poř. č.pol. | cenová soustava | Kód položky | Varianta položky | Název položky | jednotka | Počet jednotek | CENA |  | Sazba | DPH
[7 empty] | jednotková | celkem | DPH
1 | 2 | 3 | 4 | 5 | 6 | 7 | 8 | 9
|  | 0 |  | Všeobecné konstrukce a práce
1 | 2016_OTSKP | 014101 |  | POPLATKY ZA SKLÁDKU | M3 | 180.44 |  | 0 | 21 | 0
poplatky za uložení zemin a přebytků výkopku - skládka dle zadávacích podmínek v režii dodavatele s poplatkem a evidencí celkem položka - 12110 - 29,13 m3=29,130 [A] celkem položka - 11332 - 54,18 m3=54,180 [B] celkem položka - 12273 - 113,8 m3=113,800 [C] celkem položka - 13173 - 3,71 m3=3,710 [D] celkem odpočet položky - 18221 - (-0,1)*161,4=-16,140 [E] celkem odpočet položky - 18231 - (-0,1)*42,4=-4,240 [F] Celkem: A+B+C+D+E+F=180,440 [G]
zahrnuje veškeré poplatky provozovateli skládky související s uložením odpadu na skládce.
2 | 2016_OTSKP | 014122 |  | POPLATKY ZA SKLÁDKU TYP S-OO (OSTATNÍ ODPAD) | T | 65.291 |  | 0 | 21 | 0
poplatky za uložení stavebních sutí a kamene, vybouraných živic - skládka dle zadávacích podmínek v režii dodavatele s poplatkem a evidencí. celkem položka 11313 - 2,2*16,99=37,378 [A] celkem položka 11351 - 0,05*0,25*73,00=0,913 [B] celkem položka 96615 - 10,8*2,5=27,000 [C] Celkem: A+B+C=65,291 [D]
zahrnuje veškeré poplatky provozovateli skládky související s uložením odpadu na skládce.
3 | 2016_OTSKP | 02910 |  | OSTATNÍ POŽADAVKY - ZEMĚMĚŘIČSKÁ MĚŘENÍ | KČ | 1 |  | 0 | 21 | 0
vytyčovací práce + cena za vytyčení prostorové polohy stavby před jejím zahájením odborně způsobilými osobami. Kompletní geodetické práce na vytyčení vytyčovaných bodů definovaného objektu v rozsahu PD a TKP. celkem včetně geoetického sledování konstrukce v průběhu výstavby a po dokončení stavby dle TZ kapitola 14. cena za zaměření skutečného provedení stavby výškopisné i polohopisné celkem včetně ochrany vytyčovacích a vytyčovaných bodů Celkem rozsah dle požadavku dodavatele a objednatele. 1=1,000 [A]
zahrnuje veškeré náklady spojené s objednatelem požadovanými pracemi
4 | 2016_OTSKP | 02940 |  | OSTATNÍ POŽADAVKY - VYPRACOVÁNÍ DOKUMENTACE | KČ | 1 |  | 0 | 21 | 0
dokumentace bude požadovaná v (počet výtisků, paré a CD v el. podobě dle požadavku dodavatele a objednatele) objednatelem včetně dokumentace v elektronické podobě cena za zpracování - DSPS (dokumentace skutečného provedení stavby) - dokumentace bude vypracována dle požadavku objednatele v aktualizovaném znění. Zahrnuje i práce s kompletní závěrečnou zprávou, její projednání, odsouhlasení dle požadavku objednatele. V tištěné a elektronické podobě. 1=1,000 [A]
zahrnuje veškeré náklady spojené s objednatelem požadovanými pracemi
5 | 2016_OTSKP | 02943 |  | OSTATNÍ POŽADAVKY - VYPRACOVÁNÍ RDS | KČ | 1 |  | 0 | 21 | 0
dokumentace bude požadovaná (počet výtisků, paré a CD v el. podobě dle požadavku objednatele) objednatelem včetně dokumentace v elektronické podobě 1x CD cena za vypracování - RDS (realizační dokumentace stavby) včetně včetně plánu údržby mostu 1=1,000 [A]
zahrnuje veškeré náklady spojené s objednatelem požadovanými pracemi
|  | 0 |  | Všeobecné konstrukce a práce |  |  |  | 0 |  | 0
|  | 1 |  | Zemní práce
6 | 2016_OTSKP | 11313 |  | ODSTRANĚNÍ KRYTU ZPEVNĚNÝCH PLOCH S ASFALTOVÝM POJIVEM | M3 | 16.99 |  | 0 | 21 | 0
Uložení je zahrnuto v položce, poplatek za uložení v samostatné položce celkem demolice stávajícího chodníku přes mostem - 0,1*45,9=4,590 [A] celkem demolice stávajícího chodníku za mostem - 0,1*124,0=12,400 [B] Celkem: A+B=16,990 [C]
Položka zahrnuje veškerou manipulaci s vybouranou sutí a s vybouranými hmotami vč. uložení na skládku. Nezahrnuje poplatek za skládku, který se vykazuje v položce 0141** (s výjimkou malého množství bouraného materiálu, kde je možné poplatek zahrnout do jednotkové ceny bourání – tento fakt musí být uveden v doplňujícím textu k položce).
7 | 2016_OTSKP | 11332 |  | ODSTRANĚNÍ PODKLADŮ ZPEVNĚNÝCH PLOCH Z KAMENIVA NESTMELENÉHO | M3 | 54.175 |  | 0 | 21 | 0
včetně odvozu na skládku dle požadavku objednatele a sle PD akce do dodavatelem určené vzdálenosti položka nezahrnuje poplatek za uložení a zahrnuje uložení na skládku celkem demolice stávajícího chodníku přes mostem - 0,25*62,2=15,550 [A] celkem demolice stávajícího chodníku za mostem - 0,25*154,5=38,625 [B] Celkem: A+B=54,175 [C]
Položka zahrnuje veškerou manipulaci s vybouranou sutí a s vybouranými hmotami vč. uložení na skládku. Nezahrnuje poplatek za skládku, který se vykazuje v položce 0141** (s výjimkou malého množství bouraného materiálu, kde je možné poplatek zahrnout do jednotkové ceny bourání – tento fakt musí být uveden v doplňujícím textu k položce).
8 | 2016_OTSKP | 11351 |  | ODSTRANĚNÍ ZÁHONOVÝCH OBRUBNÍKŮ | M | 73 |  | 0 | 21 | 0
včetně odvozu na skládku dle dle požadavku objednatele a sle PD akce do dodavatelem určené vzdálenosti položka nezahrnuje poplatek za uložení a zahrnuje uložení na skládku celkem záhonové obrubníky před mostem 23,0=23,000 [A] celkem záhonové obrubníky za mostem 50,0=50,000 [B] Celkem: A+B=73,000 [C]
Položka zahrnuje veškerou manipulaci s vybouranou sutí a s vybouranými hmotami vč. uložení na skládku. Nezahrnuje poplatek za skládku, který se vykazuje v položce 0141** (s výjimkou malého množství bouraného materiálu, kde je možné poplatek zahrnout do jednotkové ceny bourání – tento fakt musí být uveden v doplňujícím textu k položce).
9 | 2016_OTSKP | 11353 |  | ODSTRANĚNÍ CHODNÍKOVÝCH KAMENNÝCH OBRUBNÍKŮ | M | 76 |  | 0 | 21 | 0
Včetně odvozu na skládku dle dle požadavku objednatele a sle PD akce do dodavatelem určené vzdálenosti Včetně uložení. Poplatek za uložení se neuvažuje. Přebytek obrubníků se uloží na skládku města Havlíčkův Brod. Obrubníky ke zpětnému použití budou uloženy na dočasnou skládku zhotovitele k dalšímu použití zpět v tomto SO celkem záhonové obrubníky před mostem 23,0=23,000 [A] celkem záhonové obrubníky za mostem 53,0=53,000 [B] Celkem: A+B=76,000 [C]
Položka zahrnuje veškerou manipulaci s vybouranou sutí a s vybouranými hmotami vč. uložení na skládku. Nezahrnuje poplatek za skládku, který se vykazuje v položce 0141** (s výjimkou malého množství bouraného materiálu, kde je možné poplatek zahrnout do jednotkové ceny bourání – tento fakt musí být uveden v doplňujícím textu k položce).
10 | 2016_OTSKP | 12110 |  | SEJMUTÍ ORNICE NEBO LESNÍ PŮDY | M3 | 29.13 |  | 0 | 21 | 0
Položka zahrnuje pouze sejmutí s převozem na trvalou a nebo dočasnou skládku dle PD a požadavku objednatele uložení zahrnuto v položce 17120 celkem před mostem 0,2*1,2*(52,7)=12,648 [A] celkem za mostem 0,2*1,2*(61,8)+0,2*0,5*16,5=16,482 [B] Celkem: A+B=29,130 [C]
položka zahrnuje sejmutí ornice bez ohledu na tloušťku vrstvy a její vodorovnou dopravu nezahrnuje uložení na trvalou skládku
11 | 2016_OTSKP | 12273 |  | ODKOPÁVKY A PROKOPÁVKY OBECNÉ TŘ. I | M3 | 113.75 |  | 0 | 21 | 0
Třída těžitelnosti je uvažována dle ČSN 73 3050. Tato třída těžitelnosti odpovídá třídě I. dle ČSN 73 6133 a TKP 4- 2005. Uložení není zahrnuto v položce, poplatek za uložení v samostatné položce celkem odkop pro násyp chodníku před mostem - 1,75*1,25*21,6=47,250 [A] celkem odkop pro násyp chodníku za mostem - 1,75*1,25*30,4=66,500 [B] Celkem: A+B=113,750 [C]
položka zahrnuje: - vodorovná a svislá doprava, přemístění, přeložení, manipulace s výkopkem - kompletní provedení vykopávky nezapažené i zapažené - ošetření výkopiště po celou dobu práce v něm vč. klimatických opatření - ztížení vykopávek v blízkosti podzemního vedení, konstrukcí a objektů vč. jejich dočasného zajištění - ztížení pod vodou, v okolí výbušnin, ve stísněných prostorech a pod. - příplatek za lepivost - těžení po vrstvách, pásech a po jiných nutných částech (figurách) - čerpání vody vč. čerpacích jímek, potrubí a pohotovostní čerpací soupravy (viz ustanovení k pol. 1151,2) - potřebné snížení hladiny podzemní vody - těžení a rozpojování jednotlivých balvanů - vytahování a nošení výkopku - svahování a přesvah. svahů do konečného tvaru, výměna hornin v podloží a v pláni znehodnocené klimatickými vlivy - ruční vykopávky, odstranění kořenů a napadávek - pažení, vzepření a rozepření vč. přepažování (vyjma štětových stěn) - úpravu, ochranu a očištění dna, základové spáry, stěn a svahů - zhutnění podloží, případně i svahů vč. svahování - zřízení stupňů v podloží a lavic na svazích, není-li pro tyto práce zřízena samostatná položka - udržování výkopiště a jeho ochrana proti vodě - odvedení nebo obvedení vody v okolí výkopiště a ve výkopišti - třídění výkopku - veškeré pomocné konstrukce umožňující provedení vykopávky (příjezdy, sjezdy, nájezdy, lešení, podpěr. konstr., přemostění, zpevněné plochy, zakrytí a pod.) - nezahrnuje uložení zeminy (na skládku, do násypu) ani poplatky za skládku, vykazují se v položce č.0141**
12 | 2016_OTSKP | 12573 |  | VYKOPÁVKY ZE ZEMNÍKŮ A SKLÁDEK TŘ. I | M3 | 20.38 |  | 0 | 21 | 0
Třída těžitelnosti je uvažována dle ČSN 73 3050. Tato třída těžitelnosti odpovídá třídě I. dle ČSN 73 6133 a TKP 4- 2005. Vykopávky z mezideponie vhodné zeminy k danému účelu obsypu, zásypu a ohumusování. celkem položka 18221 - 0,10*161,4=16,140 [A] celkem položka 18231 - 0,10*42,4=4,240 [B] Celkem: A+B=20,380 [C]
položka zahrnuje: - vodorovná a svislá doprava, přemístění, přeložení, manipulace s výkopkem - kompletní provedení vykopávky nezapažené i zapažené - ošetření výkopiště po celou dobu práce v něm vč. klimatických opatření - ztížení vykopávek v blízkosti podzemního vedení, konstrukcí a objektů vč. jejich dočasného zajištění - ztížení pod vodou, v okolí výbušnin, ve stísněných prostorech a pod. - příplatek za lepivost - těžení po vrstvách, pásech a po jiných nutných částech (figurách) - čerpání vody vč. čerpacích jímek, potrubí a pohotovostní čerpací soupravy (viz ustanovení k pol. 1151,2) - potřebné snížení hladiny podzemní vody - těžení a rozpojování jednotlivých balvanů - vytahování a nošení výkopku - ruční vykopávky, odstranění kořenů a napadávek - pažení, vzepření a rozepření vč. přepažování (vyjma štětových stěn) - úpravu, ochranu a očištění dna, základové spáry, stěn a svahů - udržování výkopiště a jeho ochrana proti vodě - odvedení nebo obvedení vody v okolí výkopiště a ve výkopišti - třídění výkopku - veškeré pomocné konstrukce umožňující provedení vykopávky (příjezdy, sjezdy, nájezdy, lešení, podpěr. konstr., přemostění, zpevněné plochy, zakrytí a pod.) položka nezahrnuje: - práce spojené s otvírkou zemníku - poplatek za materiál ze zemníku (zemina, ornice)
13 | 2016_OTSKP | 13173 |  | HLOUBENÍ JAM ZAPAŽ I NEPAŽ TŘ. I | M3 | 3.712 |  | 0 | 21 | 0
Třída těžitelnosti je uvažována dle ČSN 73 3050. Tato třída těžitelnosti odpovídá třídě I. dle ČSN 73 6133 a TKP 4- 2005. včetně odvozu na skládku dle požadavku objednatele a sle PD akce do dodavatelem určené vzdálenosti uložení zahrnuto v položce 17120 celkem výkopy pro patky základů zábradlí - 0,4*0,4*0,8*(12+17)=3,712 [A]
položka zahrnuje: - vodorovná a svislá doprava, přemístění, přeložení, manipulace s výkopkem - kompletní provedení vykopávky nezapažené i zapažené - ošetření výkopiště po celou dobu práce v něm vč. klimatických opatření - ztížení vykopávek v blízkosti podzemního vedení, konstrukcí a objektů vč. jejich dočasného zajištění - ztížení pod vodou, v okolí výbušnin, ve stísněných prostorech a pod. - příplatek za lepivost - těžení po vrstvách, pásech a po jiných nutných částech (figurách) - čerpání vody vč. čerpacích jímek, potrubí a pohotovostní čerpací soupravy (viz ustanovení k pol. 1151,2) - potřebné snížení hladiny podzemní vody - těžení a rozpojování jednotlivých balvanů - vytahování a nošení výkopku - svahování a přesvah. svahů do konečného tvaru, výměna hornin v podloží a v pláni znehodnocené klimatickými vlivy - ruční vykopávky, odstranění kořenů a napadávek - pažení, vzepření a rozepření vč. přepažování (vyjma štětových stěn) - úpravu, ochranu a očištění dna, základové spáry, stěn a svahů - odvedení nebo obvedení vody v okolí výkopiště a ve výkopišti - třídění výkopku - veškeré pomocné konstrukce umožňující provedení vykopávky (příjezdy, sjezdy, nájezdy, lešení, podpěr. konstr., přemostění, zpevněné plochy, zakrytí a pod.) - nezahrnuje uložení zeminy (na skládku, do násypu) ani poplatky za skládku, vykazují se v položce č.0141**
14 | 2016_OTSKP | 17120 |  | ULOŽENÍ SYPANINY DO NÁSYPŮ A NA SKLÁDKY BEZ ZHUTNĚNÍ | M3 | 276.61 |  | 0 | 21 | 0
celkem položka 12273 - 113,8 m3=113,800 [A] celkem položka - 12110 - 29,1 m3=29,100 [B] celkem položka - 12273 - 130,0 m3=130,000 [C] celkem položka 13173 - 3,71 m3=3,710 [D] Celkem: A+B+C+D=276,610 [E]
položka zahrnuje: - kompletní provedení zemní konstrukce do předepsaného tvaru - ošetření úložiště po celou dobu práce v něm vč. klimatických opatření - ztížení v okolí vedení, konstrukcí a objektů a jejich dočasné zajištění - ztížení provádění ve ztížených podmínkách a stísněných prostorech - ztížené ukládání sypaniny pod vodu - ukládání po vrstvách a po jiných nutných částech (figurách) vč. dosypávek - spouštění a nošení materiálu - úprava, očištění a ochrana podloží a svahů - svahování, uzavírání povrchů svahů - udržování úložiště a jeho ochrana proti vodě - odvedení nebo obvedení vody v okolí úložiště a v úložišti - veškeré pomocné konstrukce umožňující provedení zemní konstrukce (příjezdy, sjezdy, nájezdy, lešení, podpěrné konstrukce, přemostění, zpevněné plochy, zakrytí a pod.)
15 | 2016_OTSKP | 17180 |  | ULOŽENÍ SYPANINY DO NÁSYPŮ Z NAKUPOVANÝCH MATERIÁLŮ | M3 | 130 |  | 0 | 21 | 0
celkem včetně získání vhodné zeminy do násypu dle ČSN 73 6133 a TKP 4 celkem násyp před mostem - 2,0*1,25*21,6=54,000 [A] celkem násyp za mostěm - 2,0*1,25*30,4=76,000 [B] Celkem: A+B=130,000 [C]
položka zahrnuje: - kompletní provedení zemní konstrukce (násypového tělesa včetně aktivní zóny) včetně nákupu a dopravy materiálu dle zadávací dokumentace - úprava ukládaného materiálu vlhčením, tříděním, promícháním nebo vysoušením, příp. jiné úpravy za účelem zlepšení jeho mech. vlastností - hutnění i různé míry hutnění - ošetření úložiště po celou dobu práce v něm vč. klimatických opatření - ztížení v okolí vedení, konstrukcí a objektů a jejich dočasné zajištění - ztížení provádění vč. hutnění ve ztížených podmínkách a stísněných prostorech - ztížené ukládání sypaniny pod vodu - ukládání po vrstvách a po jiných nutných částech (figurách) vč. dosypávek - spouštění a nošení materiálu - výměna částí zemní konstrukce znehodnocené klimatickými vlivy - ruční hutnění a výplň jam a prohlubní v podloží - úprava, očištění, ochrana a zhutnění podloží - svahování, hutnění a uzavírání povrchů svahů - zřízení lavic na svazích - udržování úložiště a jeho ochrana proti vodě - odvedení nebo obvedení vody v okolí úložiště a v úložišti - veškeré pomocné konstrukce umožňující provedení zemní konstrukce (příjezdy, sjezdy, nájezdy, lešení, podpěrné konstrukce, přemostění, zpevněné plochy, zakrytí a pod.)
16 | 2016_OTSKP | 18110 |  | ÚPRAVA PLÁNĚ SE ZHUTNĚNÍM V HORNINĚ TŘ. I | M2 | 194.2 |  | 0 | 21 | 0
celkem pro násyp před mostem 2,5*21,6=54,000 [A] celkem pro násyp za mostem 2,5*30,4+3,0*21,4=140,200 [B] Celkem: A+B=194,200 [C]
položka zahrnuje úpravu pláně včetně vyrovnání výškových rozdílů. Míru zhutnění určuje projekt.
17 | 2016_OTSKP | 18130 |  | ÚPRAVA PLÁNĚ BEZ ZHUTNĚNÍ | M2 | 203.75 |  | 0 | 21 | 0
celkem ohumusování před mostem - 1,2*(52,7+10,0)=75,240 [A] celkem ohumusování za mostem - 1,2*(61,8+10,0)=86,160 [B] celkem ohumusování před mostem - 11,1=11,100 [C] celkem ohumusování za mostem - 0,5*(16,5+1,0)+22,5=31,250 [D] Celkem: A+B+C+D=203,750 [E]
položka zahrnuje úpravu pláně včetně vyrovnání výškových rozdílů
18 | 2016_OTSKP | 18221 |  | ROZPROSTŘENÍ ORNICE VE SVAHU V TL DO 0,10M | M2 | 161.4 |  | 0 | 21 | 0
získání zeminy v položce 12573 celkem ohumusování před mostem - 1,2*(52,7+10,0)=75,240 [A] celkem ohumusování za mostem - 1,2*(61,8+10,0)=86,160 [B] Celkem: A+B=161,400 [C]
položka zahrnuje: nutné přemístění ornice z dočasných skládek vzdálených do 50m rozprostření ornice v předepsané tloušťce ve svahu přes 1:5
19 | 2016_OTSKP | 18231 |  | ROZPROSTŘENÍ ORNICE V ROVINĚ V TL DO 0,10M | M2 | 42.35 |  | 0 | 21 | 0
získání zeminy v položce 12573 celkem ohumusování před mostem - 11,1=11,100 [A] celkem ohumusování za mostem - 0,5*(16,5+1,0)+22,5=31,250 [B] Celkem: A+B=42,350 [C]
položka zahrnuje: nutné přemístění ornice z dočasných skládek vzdálených do 50m rozprostření ornice v předepsané tloušťce v rovině a ve svahu do 1:5
20 | 2016_OTSKP | 18241 |  | ZALOŽENÍ TRÁVNÍKU RUČNÍM VÝSEVEM | M2 | 203.75 |  | 0 | 21 | 0
celkem ohumusování před mostem - 1,2*(52,7+10,0)=75,240 [A] celkem ohumusování za mostem - 1,2*(61,8+10,0)=86,160 [B] celkem ohumusování před mostem - 11,1=11,100 [C] celkem ohumusování za mostem - 0,5*(16,5+1,0)+22,5=31,250 [D] Celkem: A+B+C+D=203,750 [E]
Zahrnuje dodání předepsané travní směsi, její výsev na ornici, zalévání, první pokosení, to vše bez ohledu na sklon terénu
|  | 1 |  | Zemní práce |  |  |  | 0 |  | 0
|  | 2 |  | Základy
21 | 2016_OTSKP | 28997 |  | OPLÁŠTĚNÍ (ZPEVNĚNÍ) Z GEOTEXTILIE A GEOMŘÍŽOVIN | M2 | 170.15 |  | 0 | 21 | 0
kompletní protierozní svahů georohoží s jejím nakotvením dle TP a TeP dodavatele (včetně kotvení) celkem ohumusování před mostem - 1,2*(52,7+10,0)=75,240 [A] celkem ohumusování za mostem - 1,2*(61,8+10,0)=86,160 [B] celkem ohumusování před mostem - 0=0,000 [C] celkem ohumusování za mostem - 0,5*(16,5+1,0)=8,750 [D] Celkem: A+B+C+D=170,150 [E]
Položka zahrnuje: - dodávku předepsané geotextilie nebo geomřížoviny - úpravu, očištění a ochranu podkladu - přichycení k podkladu, případně zatížení - úpravy spojů a zajištění okrajů - úpravy pro odvodnění - nutné přesahy - mimostaveništní a vnitrostaveništní dopravu
|  | 2 |  | Základy |  |  |  | 0 |  | 0
|  | 4 |  | Vodorovné konstrukce
22 | 2016_OTSKP | 46138 |  | PATKY ZE ŽELEZOBETONU VČET VÝZTUŽE | M3 | 3.712 |  | 0 | 21 | 0
Beton C30/37-XF4,XD3 celkem základové patky zábradlí - 0,4*0,4*0,8*(12+17)=3,712 [A] bednění z PE trouby DN 350 mm dl = 0,8m
položka zahrnuje: - nutné zemní práce (hloubení rýh a pod.) - dodání čerstvého betonu (betonové směsi) požadované kvality, jeho uložení do požadovaného tvaru při jakékoliv hustotě výztuže, konzistenci čerstvého betonu a způsobu hutnění, ošetření a ochranu betonu, - zhotovení nepropustného, mrazuvzdorného betonu a betonu požadované trvanlivosti a vlastností, - užití potřebných přísad a technologií výroby betonu, - zřízení pracovních a dilatačních spar, včetně potřebných úprav, výplně, vložek, opracování, očištění a ošetření, - bednění požadovaných konstr. (i ztracené) s úpravou dle požadované kvality povrchu betonu, včetně odbedňovacích a odskružovacích prostředků, - podpěrné konstr. (skruže) a lešení všech druhů pro bednění, uložení čerstvého betonu, výztuže a doplňkových konstr., vč. požadovaných otvorů, ochranných a bezpečnostních opatření a základů těchto konstrukcí a lešení, - vytvoření kotevních čel, kapes, nálitků, a sedel, - zřízení všech požadovaných otvorů, kapes, výklenků, prostupů, dutin, drážek a pod., vč. ztížení práce a úprav kolem nich, - úpravy pro osazení výztuže, doplňkových konstrukcí a vybavení, - úpravy povrchu pro položení požadované izolace, povlaků a nátěrů, případně vyspravení, - ztížení práce u kabelových a injektážních trubek a ostatních zařízení osazovaných do betonu, - konstrukce betonových kloubů, upevnění kotevních prvků a doplňkových konstrukcí, - nátěry zabraňující soudržnost betonu a bednění, - výplň, těsnění a tmelení spar a spojů, - opatření povrchů betonu izolací proti zemní vlhkosti v částech, kde přijdou do styku se zeminou nebo kamenivem, - případné zřízení spojovací vrstvy u základů, - dodání betonářské výztuže v požadované kvalitě, stříhání, řezání, ohýbání a spojování do všech požadovaných tvarů (vč. armakošů) a uložení s požadovaným zajištěním polohy a krytí výztuže betonem, - veškeré svary nebo jiné spoje výztuže, - pomocné konstrukce a práce pro osazení a upevnění výztuže, - zednické výpomoci pro montáž betonářské výztuže, - úpravy výztuže pro osazení doplňkových konstrukcí, - ochranu výztuže do doby jejího zabetonování, - úpravy výztuže pro zřízení železobetonových kloubů, kotevních prvků, závěsných ok a doplňkových konstrukcí, - veškerá opatření pro zajištění soudržnosti výztuže a betonu, - vodivé propojení výztuže, které je součástí ochrany konstrukce proti vlivům bludných proudů, vyvedení do měřících skříní nebo míst pro měření bludných proudů (vlastní měřící skříně se uvádějí položkami SD 74), - povrchovou antikorozní úpravu výztuže, - separaci výztuže, - osazení měřících zařízení a úpravy pro ně, - osazení měřících skříní nebo míst pro měření bludných proudů.
|  | 4 |  | Vodorovné konstrukce |  |  |  | 0 |  | 0
|  | 5 |  | Komunikace
23 | 2016_OTSKP | 56330 |  | VOZOVKOVÉ VRSTVY ZE ŠTĚRKODRTI | M3 | 29.759 |  | 0 | 21 | 0
celkem konstrukce vozovky před mostem - 2,8*21,6*0,15=9,072 [A] celkem konstrukce vozovky za mostem - 2,8*35,7*0,15+0,5*(2,8+1,8)*0,15*16,5=20,687 [B] Celkem: A+B=29,759 [C]
- dodání kameniva předepsané kvality a zrnitosti - rozprostření a zhutnění vrstvy v předepsané tloušťce - zřízení vrstvy bez rozlišení šířky, pokládání vrstvy po etapách - nezahrnuje postřiky, nátěry
24 | 2016_OTSKP | 56930 |  | ZPEVNĚNÍ KRAJNIC ZE ŠTĚRKODRTI | M3 | 5.22 |  | 0 | 21 | 0
násyp krajnic 0,5*0,15*(21,6+48,0)=5,220 [A]
- dodání kameniva předepsané kvality a zrnitosti - rozprostření a zhutnění vrstvy v předepsané tloušťce - zřízení vrstvy bez rozlišení šířky, pokládání vrstvy po etapách
25 | 2016_OTSKP | 572211 |  | SPOJOVACÍ POSTŘIK Z ASFALTU DO 0,5KG/M2 | M2 | 184.9 |  | 0 | 21 | 0
dle PD - PSE - 0,15*0,2 kg/m2 celkem spojovací postřik vozovky před mostem - 59,4 m2=59,400 [A] celkem spojovací postřik vozovky za mostem - 125,5 m2=125,500 [B] Celkem: A+B=184,900 [C]
- dodání všech předepsaných materiálů pro postřiky v předepsaném množství - provedení dle předepsaného technologického předpisu - zřízení vrstvy bez rozlišení šířky, pokládání vrstvy po etapách - úpravu napojení, ukončení
26 | 2016_OTSKP | 574B44 |  | ASFALTOVÝ BETON PRO OBRUSNÉ VRSTVY MODIFIK ACO 11+, 11S TL. 50MM | M2 | 184.9 |  | 0 | 21 | 0
celkem ACO 11+ tl 50 mm celkem vozovka před mostem - 59,4 m2=59,400 [A] celkem vozovka za mostem - 125,5 m2=125,500 [B] Celkem: A+B=184,900 [C]
- dodání směsi v požadované kvalitě - očištění podkladu - uložení směsi dle předepsaného technologického předpisu, zhutnění vrstvy v předepsané tloušťce - zřízení vrstvy bez rozlišení šířky, pokládání vrstvy po etapách, včetně pracovních spar a spojů - úpravu napojení, ukončení podél obrubníků, dilatačních zařízení, odvodňovacích proužků, odvodňovačů, vpustí, šachet a pod. - nezahrnuje postřiky, nátěry - nezahrnuje těsnění podél obrubníků, dilatačních zařízení, odvodňovacích proužků, odvodňovačů, vpustí, šachet a pod.
27 | 2016_OTSKP | 574E06 |  | ASFALTOVÝ BETON PRO PODKLADNÍ VRSTVY ACP 16+, 16S | M3 | 9.245 |  | 0 | 21 | 0
celkem vozovka před mostem - 59,4*0,05=2,970 [A] celkem vozovka za mostem - 125,5*0,05=6,275 [B] Celkem: A+B=9,245 [C]
- dodání směsi v požadované kvalitě - očištění podkladu - uložení směsi dle předepsaného technologického předpisu, zhutnění vrstvy v předepsané tloušťce - zřízení vrstvy bez rozlišení šířky, pokládání vrstvy po etapách, včetně pracovních spar a spojů - úpravu napojení, ukončení podél obrubníků, dilatačních zařízení, odvodňovacích proužků, odvodňovačů, vpustí, šachet a pod. - nezahrnuje postřiky, nátěry - nezahrnuje těsnění podél obrubníků, dilatačních zařízení, odvodňovacích proužků, odvodňovačů, vpustí, šachet a pod.
28 | 2016_OTSKP | 58261A |  | KRYTY Z BETON DLAŽDIC SE ZÁMKEM BAREV RELIÉF TL 60MM DO LOŽE Z KAM | M2 | 2 |  | 0 | 21 | 0
lože z betonu C20/25nXF3, dlažba z betonu C30/37-XF4,XD3 s barvou a reliéfem dle vyhlášky 398/2009 Sb celkem dle situace - 0,4*5,0=2,000 [A]
- dodání dlažebního materiálu v požadované kvalitě, dodání materiálu pro předepsané lože v tloušťce předepsané dokumentací a pro předepsanou výplň spar - očištění podkladu - uložení dlažby dle předepsaného technologického předpisu včetně předepsané podkladní vrstvy a předepsané výplně spar - zřízení vrstvy bez rozlišení šířky, pokládání vrstvy po etapách - úpravu napojení, ukončení podél obrubníků, dilatačních zařízení, odvodňovacích proužků, odvodňovačů, vpustí, šachet a pod., nestanoví-li zadávací dokumentace jinak - nezahrnuje postřiky, nátěry - nezahrnuje těsnění podél obrubníků, dilatačních zařízení, odvodňovacích proužků, odvodňovačů, vpustí, šachet a pod.
|  | 5 |  | Komunikace |  |  |  | 0 |  | 0
|  | 9 |  | Ostatní konstrukce a práce
29 | 2016_OTSKP | 9111A1 |  | ZÁBRADLÍ SILNIČNÍ S VODOR MADLY - DODÁVKA A MONTÁŽ | M | 54 |  | 0 | 21 | 0
celkem dodávka zábradlí včetně kotvení a PKO dle TKP 19.B - zábradlí podél chodníku dle PD a TP 186 celkem délka - 21,6+32,4=54,000 [A]
položka zahrnuje: - dodání zábradlí včetně předepsané povrchové úpravy - osazení sloupků zaberaněním nebo osazením do betonových bloků (včetně betonových bloků a nutných zemních prací)
30 | 2016_OTSKP | 9111B3 |  | ZÁBRADLÍ SILNIČNÍ SE SVISLOU VÝPLNÍ - DEMONTÁŽ S PŘESUNEM | M | 57.3 |  | 0 | 21 | 0
Včetně odvozu a uložení na skládku dodavatelem s do dodavatelem určené vzdálenosti. Kompletní likvidace v režii dodavatele. Likvidace ocelového zábradlí dle požadavku PD a objednatele. celkem zábradlí na předmostí - 24,0+33,3=57,300 [A]
položka zahrnuje: - demontáž a odstranění zařízení - jeho odvoz na předepsané místo
31 | 2016_OTSKP | 917212 |  | ZÁHONOVÉ OBRUBY Z BETONOVÝCH OBRUBNÍKŮ ŠÍŘ 80MM | M | 69.6 |  | 0 | 21 | 0
celkem betonové obrubníky z betonu C30/37-XF4,XD3 do betonového lože C20/25nXF3 celkem před mostem - 21,6=21,600 [A] celkem za mostem - 48,0=48,000 [B] Celkem: A+B=69,600 [C]
Položka zahrnuje: dodání a pokládku betonových obrubníků o rozměrech předepsaných zadávací dokumentací betonové lože i boční betonovou opěrku.
32 | 2016_OTSKP | 917426 | a | CHODNÍKOVÉ OBRUBY Z KAMENNÝCH OBRUBNÍKŮ ŠÍŘ 250MM | M | 73.8 |  | 0 | 21 | 0
stávající obrubníky do nového uspořádání s úpravou a doplněním do betonového lože C20/25nXF3 použití stávajících kamenných obrubníků s jejich úpravou celkem před mostem - 21,6=21,600 [A] celkem za mostem - 52,2=52,200 [B] Celkem: A+B=73,800 [C]
Položka zahrnuje: dodání a pokládku kamenných obrubníků o rozměrech předepsaných zadávací dokumentací betonové lože i boční betonovou opěrku.
33 | 2016_OTSKP | 919112 |  | ŘEZÁNÍ ASFALTOVÉHO KRYTU VOZOVEK TL DO 100MM | M | 5 |  | 0 | 21 | 0
celkem zaříznutí vozovky chodníku - 3,0+2,0=5,000 [A]
položka zahrnuje řezání vozovkové vrstvy v předepsané tloušťce, včetně spotřeby vody
34 | 2016_OTSKP | 931327 |  | TĚSNĚNÍ DILATAČ SPAR ASF ZÁLIVKOU MODIFIK PRŮŘ PŘES 800MM2 | M | 5 |  | 0 | 21 | 0
celkem zálivky (3,0+2,0)=5,000 [A]
položka zahrnuje dodávku a osazení předepsaného materiálu, očištění ploch spáry před úpravou, očištění okolí spáry po úpravě nezahrnuje těsnící profil
35 | 2016_OTSKP | 96615 |  | BOURÁNÍ KONSTRUKCÍ Z PROSTÉHO BETONU | M3 | 10.845 |  | 0 | 21 | 0
Včetně odvozu a uložení na skládku dle PD a požadavku objednatele do dodavatelem určené vzdálenosti. do položky bourání je třeba zahrnout veškeré pracovní kroky a činnosti včetně odvozu a uložení. Poplatek je zahrnut v položce **0141** vybourání patek stávajícího zábradlí - předpoklad 3,0 m3=3,000 [A] celkem lože pro obrubníky silniční 0,4*0,15*76,0=4,560 [B] celkem lože pro obrubníky záhonové 0,3*0,15*73,0=3,285 [C] Celkem: A+B+C=10,845 [D]
položka zahrnuje: - rozbourání konstrukce bez ohledu na použitou technologii - veškeré pomocné konstrukce (lešení a pod.) - veškerou manipulaci s vybouranou sutí a hmotami včetně uložení na skládku. Nezahrnuje poplatek za skládku, který se vykazuje v položce 0141** (s výjimkou malého množství bouraného materiálu, kde je možné poplatek zahrnout do jednotkové ceny bourání – tento fakt musí být uveden v doplňujícím textu k položce) - veškeré další práce plynoucí z technologického předpisu a z platných předpisů
|  | 9 |  | Ostatní konstrukce a práce |  |  |  | 0 |  | 0
|  |  |  | C e l k e m |  |  |  | 0 |  | 0
Ostatní ve výkazu nespecifikované práce
Vícepráce
|  |  |  | Vícepráce celkem |  |  |  | 0 |  | 0
Méněpráce
|  |  |  | Méněpráce celkem |  |  |  | 0 |  | 0
|  |  |  | Celkem |  |  |  | 0 |  | 0
|  |  |  | Celkem |  |  |  | 0 |  | 0

## SO 182
ASPE 9 |  | Firma: Firma
Příloha k formuláři pro ocenění nabídky
Stavba : |  | 1256-15-3 |  | III/03810 Havlíčkův Brod – most ev. č. 03810 – 2
číslo a název SO: |  | SO 182 |  | Dočasné dopravní opatření
číslo a název rozpočtu: |  | SO 182 |  | Dočasné dopravní opatření
Poř. č.pol. | cenová soustava | Kód položky | Varianta položky | Název položky | jednotka | Počet jednotek | CENA |  | Sazba | DPH
[7 empty] | jednotková | celkem | DPH
1 | 2 | 3 | 4 | 5 | 6 | 7 | 8 | 9
|  | 0 |  | Všeobecné konstrukce a práce
1 | 2016_OTSKP | 02720 |  | POMOC PRÁCE ZŘÍZ NEBO ZAJIŠŤ REGULACI A OCHRANU DOPRAVY | KČ | 1 |  | 0 | 21 | 0
Položka v souladu s PD a požadavkem objednatele. Zahrnuje veškeré práce související s zajištěním bezpečnosti provozu na podchozí komunikaci v 3. poli. Jedná se o soubor panelových základů, prostorového lešení svislé části a vodorovné části. Dále potažení průjezdného prostoru pod mostem obedněním a geotextílií. Založení na stávající terén do pískového lože na panelech v režii dodavatele. Svislá část obednění bude z prostorového lešení s obedněním průjezdného prostoru bedněním a geotextílií. Vodorovná část pak s příčných a podélných ocelových nebo dřevěných nosníků s bedněním a opláštěním z geotextílie. Kompletní návrh, dodávka, údržba po celou dobu výstavby objektu SO 201 a následně i odstranění. Zahrnuje návrh konstrukce dodavatelem včetně odsouhlasení AD, TDI a správcem stavby kompletní soubor činností pro zajištění průjezného profilu pod mostem na komunikaci ve 3 poli. Šíčka profilu min 3,0m, výška pak 4,25-4,50m a délka (2,0+14,0+2,0)=18,0m Kubatura průjezdného prostoru je 3,0*4,50*18,0m 1=1,000 [A]
zahrnuje veškeré náklady spojené s objednatelem požadovanými zařízeními
2 | 2016_OTSKP | 02910 |  | OSTATNÍ POŽADAVKY - ZEMĚMĚŘIČSKÁ MĚŘENÍ | KČ | 1 |  | 0 | 21 | 0
vytyčovací práce + cena za vytyčení prostorové polohy stavby před jejím zahájením odborně způsobilými osobami. Kompletní geodetické práce na vytyčení vytyčovaných bodů definovaného objektu v rozsahu PD a TKP. celkem včetně geoetického sledování kosntrukce v průběhu výstavby a po dokončení stavby dle TZ kapitola 14. Cena za vytyčení polohy DIO a prvků DIO dle návrhu postupu opravy objektu SO 201. Poloha betonových vodících stěn a poloh dočasného DZ dle dodavatelem navrženého postupu prací. celkem včetně ochrany vytyčovacích a vytyčovaných bodů Celkem rozsah dle PD a požadavku dodavatele a objednatele. 1=1,000 [A]
zahrnuje veškeré náklady spojené s objednatelem požadovanými pracemi
3 | 2016_OTSKP | 02943 |  | OSTATNÍ POŽADAVKY - VYPRACOVÁNÍ RDS | KČ | 1 |  | 0 | 21 | 0
Celkem rozsah dle PD a požadavku dodavatele a objednatele včetně počtu předávané dokumentace. "Aktualizace projektu DIO, povolení zvláštní užív. kom., Stanovení DIO atp. komplet soubor činností k povolení DIO na této akci a jeho provozování. Podrobný návrh přechodné úpravy provozu na pozemní komunikaci bude vyhotoven zhotovitelem stavby. Přechodná úprava provozu bude před zahájením stavby odsouhlasena příslušným dopravním inspektorátem PČR. "cena za vypracování - RDS (realizační dokumentace stavby SO 182 včetně zajištění výkopů se statickým a stabilitním návrhem a posudkem a DIO daného objektu) včetně kompletního projednání a odsouhlasení a stanovení na DIO 1=1,000 [A]
zahrnuje veškeré náklady spojené s objednatelem požadovanými pracemi
4 | 2016_OTSKP | 02953 |  | OSTATNÍ POŽADAVKY - HLAVNÍ MOSTNÍ PROHLÍDKA | KUS | 1 |  | 0 | 21 | 0
Položka v souladu s požadavkem PD v rozsahu dle požadavku dodavatele a objednatele. Kompletní Hlavní mostní prohlídka před uvedením DIO 2. Fáze na opravenou část mostu dle ČSN 73 6221. 1=1,000 [A]
položka zahrnuje : - úkony dle ČSN 73 6221 - provedení hlavní mostní prohlídky oprávněnou fyzickou nebo právnickou osobou - vyhotovení záznamu (protokolu), který jednoznačně definuje stav mostu
|  | 0 |  | Všeobecné konstrukce a práce |  |  |  | 0 |  | 0
|  | 9 |  | Ostatní konstrukce a práce
5 | 2016_OTSKP | 9111A2 |  | ZÁBRADLÍ SILNIČNÍ S VODOR MADLY - MONTÁŽ S PŘESUNEM (BEZ DODÁVKY) | M | 80 |  | 0 | 21 | 0
Celkem dočasné zábradlí na okraji provizorní komunikace pro pěší. (dodávka a montáž komplet (konstrukce zábradlí včetně základových patek)) Místo konstrukce zábradlí je možné použít mobilní vodící oplocení podél prostoru pěších pro jejich vymezení od prostoru staveniště. Celkem DIO - pouze pronájem na danou stavbu. Fáze 1. - celkem 20,0+20,0 m=40,000 [A] Fáze 2. - celkem 20,0+20,0 m=40,000 [B] Celkem: A+B=80,000 [C]
položka zahrnuje: - dopravu demontovaného zařízení z dočasné skládky - jeho montáž a osazení na určeném místě včetně všech nutných konstrukcí a prací - nutnou opravu poškozených částí, opravu nátěrů - případnou náhradu zničených částí nezahrnuje kompletní novou PKO
6 | 2016_OTSKP | 9111A3 |  | ZÁBRADLÍ SILNIČNÍ S VODOR MADLY - DEMONTÁŽ S PŘESUNEM | M | 80 |  | 0 | 21 | 0
Celkem dočasné zábradlí na okraji provizorní komunikace pro pěší. (dodávka a montáž komplet (konstrukce zábradlí včetně základových patek)) Místo konstrukce zábradlí je možné použít mobilní vodící oplocení podél prostoru pěších pro jejich vymezení od prostoru staveniště. Celkem DIO - pouze pronájem na danou stavbu. Fáze 1. - celkem 20,0+20,0 m=40,000 [A] Fáze 2. - celkem 20,0+20,0 m=40,000 [B] Celkem: A+B=80,000 [C]
položka zahrnuje: - demontáž a odstranění zařízení - jeho odvoz na předepsané místo
7 | 2016_OTSKP | 9111A9 |  | ZÁBRADLÍ SILNIČNÍ S VODOR MADLY - NÁJEM | MDEN | 9760 |  | 0 | 21 | 0
Celkem dočasné zábradlí na okraji provizorní komunikace pro pěší. (dodávka a montáž komplet (konstrukce zábradlí včetně základových patek)) Místo konstrukce zábradlí je možné použít mobilní vodící oplocení podél prostoru pěších pro jejich vymezení od prostoru staveniště. Doba nájmu se předpokládá 8 měsíců, tedy 4*30+4*31=244 dní. V případě delšího trvání akce bude provedeno vyúčtování kubatury dle této položky. Fáze 1.,2. - celkem 20,0+20,0=40 40*244=9 760,000 [A]
položka zahrnuje denní sazbu za pronájem zařízení počet měrných jednotek se určí jako součin délky zařízení a počtu dnů použití
8 | 2016_OTSKP | 914112 |  | DOPRAVNÍ ZNAČKY ZÁKLAD VELIKOSTI OCEL NEREFLEXNÍ - MONTÁŽ S PŘEMÍST | KUS | 30 |  | 0 | 21 | 0
Soustava svislých dopravních značek vhodných a odsouhlasených pro SO 182 včetně sloupku a podkladní a patní desky (komplet za kus) Celkem DIO - pouze pronájem na danou stavbu. celkem dle DIO - fáze 1. - 4+8=12=12,000 [A] celkem dle DIO - fáze 2. - 4+8=12=12,000 [B] celkem nad rámec DIO - 6=6,000 [C] Celkem: A+B+C=30,000 [D]
položka zahrnuje: - dopravu demontované značky z dočasné skládky - osazení a montáž značky na místě určeném projektem - nutnou opravu poškozených částí nezahrnuje dodávku značky
9 | 2016_OTSKP | 914113 |  | DOPRAVNÍ ZNAČKY ZÁKLADNÍ VELIKOSTI OCELOVÉ NEREFLEXNÍ - DEMONTÁŽ | KUS | 30 |  | 0 | 21 | 0
Soustava svislých dopravních značek vhodných a odsouhlasených pro SO 182 včetně sloupku a podkladní a patní desky (komplet za kus) Celkem DIO - pouze pronájem na danou stavbu. celkem dle DIO - fáze 1. - 4+8=12=12,000 [A] celkem dle DIO - fáze 2. - 4+8=12=12,000 [B] celkem nad rámec DIO - 6=6,000 [C] Celkem: A+B+C=30,000 [D]
Položka zahrnuje odstranění, demontáž a odklizení materiálu s odvozem na předepsané místo
10 | 2016_OTSKP | 914119 |  | DOPRAV ZNAČKY ZÁKLAD VEL OCEL NEREFLEXNÍ - NÁJEMNÉ | KSDEN | 4392 |  | 0 | 21 | 0
Soustava svislých dopravních značek vhodných a odsouhlasených pro SO 182 včetně sloupku a podkladní a patní desky (komplet za kus) Celkem DIO - pouze pronájem na danou stavbu. Doba nájmu se předpokládá 8 měsíců, tedy 4*30+4*31=244 dní. V případě delšího trvání akce bude provedeno vyúčtování kubatury dle této položky. celkem (12+6)*244=4 392,000 [A] celkem dle DIO - fáze 1. - 4+8 celkem dle DIO - fáze 2. - 4+8 celkem nad rámec DIO - 6
položka zahrnuje sazbu za pronájem dopravních značek a zařízení, počet jednotek je určen jako součin počtu značek a počtu dní použití
11 | 2016_OTSKP | 915111 |  | VODOROVNÉ DOPRAVNÍ ZNAČENÍ BARVOU HLADKÉ - DODÁVKA A POKLÁDKA | M2 | 8.5 |  | 0 | 21 | 0
celkem VDZ dle DIO celkem dle DIO - fáze 1. - 0,5*4,25+0,5*4,25=4,250 [A] celkem dle DIO - fáze 2. - 0,5*4,25+0,5*4,25=4,250 [B] (případně možno dle odsouhlasení TDI a objednatelem provést i jako odstranitelné VDZ z folie) Celkem: A+B=8,500 [C]
položka zahrnuje: - dodání a pokládku nátěrového materiálu (měří se pouze natíraná plocha) - předznačení a reflexní úpravu
12 | 2016_OTSKP | 915112 |  | VODOROVNÉ DOPRAVNÍ ZNAČENÍ BARVOU HLADKÉ - ODSTRANĚNÍ | M2 | 8.5 |  | 0 | 21 | 0
celkem dle DIO - fáze 1. - 0,5*4,25+0,5*4,25=4,250 [A] celkem dle DIO - fáze 2. - 0,5*4,25+0,5*4,25=4,250 [B] (případně možno dle odsouhlasení TDI a objednatelem provést i jako odstranitelné VDZ z folie) Celkem: A+B=8,500 [C]
zahrnuje odstranění značení bez ohledu na způsob provedení (zatření, zbroušení) a odklizení vzniklé suti
13 | 2016_OTSKP | 916112 |  | DOPRAV SVĚTLO VÝSTRAŽ SAMOSTATNÉ - MONTÁŽ S PŘESUNEM | KUS | 6 |  | 0 | 21 | 0
Celkem DIO - pouze pronájem na danou stavbu. Soustava svislých dopravních značek vhodných a odsouhlasených pro SO 182 včetně sloupku a podkladní a patní desky (komplet za kus) celkem dle DIO fáze 1. - 3 ks=3,000 [A] celkem dle DIO fáze 2. - 3 ks=3,000 [B] Celkem: A+B=6,000 [C]
položka zahrnuje: - přemístění zařízení z dočasné skládky a jeho osazení a montáž na místě určeném projektem - údržbu po celou dobu trvání funkce, náhradu zničených nebo ztracených kusů, nutnou opravu poškozených částí - napájení z baterie včetně záložní baterie
14 | 2016_OTSKP | 916113 |  | DOPRAV SVĚTLO VÝSTRAŽ SAMOSTATNÉ - DEMONTÁŽ | KUS | 6 |  | 0 | 21 | 0
Celkem vrámci SO 182 - pouze pronájem na danou stavbu. Soustava svislých dopravních značek vhodných a odsouhlasených pro SO 182 včetně sloupku a podkladní a patní desky (komplet za kus) celkem dle DIO fáze 1. - 3 ks=3,000 [A] celkem dle DIO fáze 2. - 3 ks=3,000 [B] Celkem: A+B=6,000 [C]
Položka zahrnuje odstranění, demontáž a odklizení zařízení s odvozem na předepsané místo
15 | 2016_OTSKP | 916119 |  | DOPRAV SVĚTLO VÝSTRAŽ SAMOSTATNÉ - NÁJEMNÉ | KSDEN | 732 |  | 0 | 21 | 0
Celkem vrámci SO 182 - pouze pronájem na danou stavbu. Soustava svislých dopravních značek vhodných a odsouhlasených pro SO 182 včetně sloupku a podkladní a patní desky (komplet za kus) Doba nájmu se předpokládá 8 měsíců, tedy 4*30+4*31=244 dní. V případě delšího trvání akce bude provedeno vyúčtování kubatury dle této položky. celkem (3)*244=732,000 [A]
položka zahrnuje sazbu za pronájem zařízení. Počet měrných jednotek se určí jako součin počtu zařízení a počtu dní použití.
16 | 2016_OTSKP | 916122 |  | DOPRAV SVĚTLO VÝSTRAŽ SOUPRAVA 3KS - MONTÁŽ S PŘESUNEM | KUS | 8 |  | 0 | 21 | 0
Soustava svislých dopravních značek vhodných a odsouhlasených pro SO 182 včetně sloupku a podkladní a patní desky (komplet za kus) Celkem DIO - pouze pronájem na danou stavbu. celkem dle DIO fáze 1. - 2 ks=2,000 [A] celkem dle DIO fáze 2. - 2 ks=2,000 [B] celkem na chodnících ve fázi 1 a 2 - 2+2 ks=4,000 [C] Celkem: A+B+C=8,000 [D]
položka zahrnuje: - přemístění zařízení z dočasné skládky a jeho osazení a montáž na místě určeném projektem - údržbu po celou dobu trvání funkce, náhradu zničených nebo ztracených kusů, nutnou opravu poškozených částí - napájení z baterie včetně záložní baterie
17 | 2016_OTSKP | 916123 |  | DOPRAV SVĚTLO VÝSTRAŽ SOUPRAVA 3KS - DEMONTÁŽ | KUS | 8 |  | 0 | 21 | 0
Soustava svislých dopravních značek vhodných a odsouhlasených pro SO 182 včetně sloupku a podkladní a patní desky (komplet za kus) Celkem DIO - pouze pronájem na danou stavbu. celkem dle DIO fáze 1. - 2 ks=2,000 [A] celkem dle DIO fáze 2. - 2 ks=2,000 [B] celkem na chodnících ve fázi 1 a 2 - 2+2 ks=4,000 [C] Celkem: A+B+C=8,000 [D]
Položka zahrnuje odstranění, demontáž a odklizení zařízení s odvozem na předepsané místo
18 | 2016_OTSKP | 916129 |  | DOPRAV SVĚTLO VÝSTRAŽ SOUPRAVA 3KS - NÁJEMNÉ | KSDEN | 976 |  | 0 | 21 | 0
Soustava svislých dopravních značek vhodných a odsouhlasených pro SO 182 včetně sloupku a podkladní a patní desky (komplet za kus) Doba nájmu se předpokládá 8 měsíců, tedy 4*30+4*31=244 dní. V případě delšího trvání akce bude provedeno vyúčtování kubatury dle této položky. celkem (2+2)*244=976,000 [A]
položka zahrnuje sazbu za pronájem zařízení. Počet měrných jednotek se určí jako součin počtu zařízení a počtu dní použití.
19 | 2016_OTSKP | 916152 |  | SEMAFOROVÁ PŘENOSNÁ SOUPRAVA - MONTÁŽ S PŘESUNEM | KUS | 1 |  | 0 | 21 | 0
Soustava svislých dopravních značek vhodných a odsouhlasených pro SO 182 včetně sloupku a podkladní a patní desky (komplet za kus) Celkem DIO - pouze pronájem na danou stavbu. celkem dle DIO - 1 ks soupravy o 2 semaforech=1,000 [A]
položka zahrnuje: - přemístění zařízení z dočasné skládky a jeho osazení a montáž na místě určeném projektem - údržbu po celou dobu trvání funkce, náhradu zničených nebo ztracených kusů, nutnou opravu poškozených částí - napájení z baterie včetně záložní baterie
20 | 2016_OTSKP | 916153 |  | SEMAFOROVÁ PŘENOSNÁ SOUPRAVA - DEMONTÁŽ | KUS | 1 |  | 0 | 21 | 0
Soustava svislých dopravních značek vhodných a odsouhlasených pro SO 182 včetně sloupku a podkladní a patní desky (komplet za kus) Celkem DIO - pouze pronájem na danou stavbu. celkem dle DIO - 1 ks soupravy o 2 semaforech=1,000 [A]
Položka zahrnuje odstranění, demontáž a odklizení zařízení s odvozem na předepsané místo
21 | 2016_OTSKP | 916159 |  | SEMAFOROVÁ PŘENOSNÁ SOUPRAVA - NÁJEMNÉ | KSDEN | 244 |  | 0 | 21 | 0
Soustava svislých dopravních značek vhodných a odsouhlasených pro SO 182 včetně sloupku a podkladní a patní desky (komplet za kus) Celkem DIO - pouze pronájem na danou stavbu. Doba nájmu se předpokládá 8 měsíců, tedy 4*30+4*31=244 dní. V případě delšího trvání akce bude provedeno vyúčtování kubatury dle této položky. celkem počet 1 ks soupravy po dobu realizace akce 1*244 dní=244,000 [A]
položka zahrnuje sazbu za pronájem zařízení. Počet měrných jednotek se určí jako součin počtu zařízení a počtu dní použití.
22 | 2016_OTSKP | 916312 |  | DOPRAVNÍ ZÁBRANY Z2 S FÓLIÍ TŘ 1 - MONTÁŽ S PŘESUNEM | KUS | 6 |  | 0 | 21 | 0
Soustava svislých dopravních značek vhodných a odsouhlasených pro SO 182 včetně sloupku a podkladní a patní desky (komplet za kus) Celkem DIO - pouze pronájem na danou stavbu. celkem dle DIO fáze 1. - 2 ks=2,000 [A] celkem dle DIO fáze 2. - 2 ks=2,000 [B] celkem na chodnících ve fázi 1 a 2 - 2 ks=2,000 [C] Celkem: A+B+C=6,000 [D]
položka zahrnuje: - přemístění zařízení z dočasné skládky a jeho osazení a montáž na místě určeném projektem - údržbu po celou dobu trvání funkce, náhradu zničených nebo ztracených kusů, nutnou opravu poškozených částí
23 | 2016_OTSKP | 916313 |  | DOPRAVNÍ ZÁBRANY Z2 S FÓLIÍ TŘ 1 - DEMONTÁŽ | KUS | 6 |  | 0 | 21 | 0
Soustava svislých dopravních značek vhodných a odsouhlasených pro SO 182 včetně sloupku a podkladní a patní desky (komplet za kus) Celkem DIO - pouze pronájem na danou stavbu. celkem dle DIO fáze 1. - 2 ks=2,000 [A] celkem dle DIO fáze 2. - 2 ks=2,000 [B] celkem na chodnících ve fázi 1 a 2 - 2 ks=2,000 [C] Celkem: A+B+C=6,000 [D]
Položka zahrnuje odstranění, demontáž a odklizení zařízení s odvozem na předepsané místo
24 | 2016_OTSKP | 916319 |  | DOPRAVNÍ ZÁBRANY Z2 - NÁJEMNÉ | KSDEN | 976 |  | 0 | 21 | 0
Soustava svislých dopravních značek vhodných a odsouhlasených pro SO 182 včetně sloupku a podkladní a patní desky (komplet za kus) Doba nájmu se předpokládá 8 měsíců, tedy 4*30+4*31=244 dní. V případě delšího trvání akce bude provedeno vyúčtování kubatury dle této položky. celkem (2+2)*244=976,000 [A]
položka zahrnuje sazbu za pronájem zařízení. Počet měrných jednotek se určí jako součin počtu zařízení a počtu dní použití.
25 | 2016_OTSKP | 916332 |  | SMĚROVACÍ DESKY Z4 JEDNOSTR S FÓLIÍ TŘ 1 - MONTÁŽ S PŘESUNEM | KUS | 30 |  | 0 | 21 | 0
Soustava svislých dopravních značek vhodných a odsouhlasených pro SO 182 včetně sloupku a podkladní a patní desky (komplet za kus) Celkem DIO - pouze pronájem na danou stavbu. celkem dle DIO fáze 1. - 12 ks=12,000 [A] celkem dle DIO fáze 2. - 12 ks=12,000 [B] celkem nad rámec DIO - 6=6,000 [C] Celkem: A+B+C=30,000 [D]
položka zahrnuje: - přemístění zařízení z dočasné skládky a jeho osazení a montáž na místě určeném projektem - údržbu po celou dobu trvání funkce, náhradu zničených nebo ztracených kusů, nutnou opravu poškozených částí
26 | 2016_OTSKP | 916333 |  | SMĚROVACÍ DESKY Z4 JEDNOSTR S FÓLIÍ TŘ 1 - DEMONTÁŽ | KUS | 30 |  | 0 | 21 | 0
Soustava svislých dopravních značek vhodných a odsouhlasených pro SO 182 včetně sloupku a podkladní a patní desky (komplet za kus) Celkem DIO - pouze pronájem na danou stavbu. celkem dle DIO fáze 1. - 12 ks=12,000 [A] celkem dle DIO fáze 2. - 12 ks=12,000 [B] celkem nad rámec DIO - 6=6,000 [C] Celkem: A+B+C=30,000 [D]
Položka zahrnuje odstranění, demontáž a odklizení zařízení s odvozem na předepsané místo
27 | 2016_OTSKP | 916339 |  | SMĚROVACÍ DESKY Z4 - NÁJEMNÉ | KSDEN | 4392 |  | 0 | 21 | 0
Soustava svislých dopravních značek vhodných a odsouhlasených pro SO 182 včetně sloupku a podkladní a patní desky (komplet za kus) Celkem DIO - pouze pronájem na danou stavbu. Doba nájmu se předpokládá 8 měsíců, tedy 4*30+4*31=244 dní. V případě delšího trvání akce bude provedeno vyúčtování kubatury dle této položky. celkem (12+6)*244=4 392,000 [A]
položka zahrnuje sazbu za pronájem zařízení. Počet měrných jednotek se určí jako součin počtu zařízení a počtu dní použití.
28 | 2016_OTSKP | 9166C2 |  | DOČASNÁ SVODIDLA, ÚROVEŇ ZADRŽENÍ T3 - MONTÁŽ S PŘESUNEM | M | 248 |  | 0 | 21 | 0
Celkem DIO - pouze pronájem na danou stavbu. - Výška min 1,0 m včetně spojů jednotlivých dílců dle příslušného TP. celkem DIO ve Fázi 1. - 4,0*31=124,000 [A] celkem DIO ve Fázi 2. - 4,0*31=124,000 [B] Celkem: A+B=248,000 [C]
položka zahrnuje: - přemístění zařízení z dočasné skládky a jeho osazení a montáž na místě určeném projektem - údržbu po celou dobu trvání funkce, náhradu zničených nebo ztracených kusů, nutnou opravu poškozených částí
29 | 2016_OTSKP | 9166C3 |  | DOČASNÁ SVODIDLA, ÚROVEŇ ZADRŽENÍ T3 - DEMONTÁŽ | M | 248 |  | 0 | 21 | 0
Celkem DIO - pouze pronájem na danou stavbu. - Výška min 1,0 m včetně spojů jednotlivých dílců dle příslušného TP. celkem DIO ve Fázi 1. - 4,0*31=124,000 [A] celkem DIO ve Fázi 2. - 4,0*31=124,000 [B] Celkem: A+B=248,000 [C]
Položka zahrnuje odstranění, demontáž a odklizení zařízení s odvozem na předepsané místo
30 | 2016_OTSKP | 9166C9 | a | DOČASNÁ SVODIDLA, ÚROVEŇ ZADRŽENÍ T3 - NÁJEMNÉ | MDEN | 30256 |  | 0 | 21 | 0
Celkem DIO - pouze pronájem na danou stavbu. - Výška min 1,0 m včetně spojů jednotlivých dílců dle příslušného TP. Doba nájmu se předpokládá 8 měsíců, tedy 4*30+4*31=244 dní. V případě delšího trvání akce bude provedeno vyúčtování kubatury dle této položky. celkem 4*31*244=30 256,000 [A]
položka zahrnuje sazbu za pronájem zařízení. Počet měrných jednotek se určí jako součin délky zařízení a počtu dní použití.
|  | 9 |  | Ostatní konstrukce a práce |  |  |  | 0 |  | 0
|  |  |  | C e l k e m |  |  |  | 0 |  | 0
Ostatní ve výkazu nespecifikované práce
Vícepráce
|  |  |  | Vícepráce celkem |  |  |  | 0 |  | 0
Méněpráce
|  |  |  | Méněpráce celkem |  |  |  | 0 |  | 0
|  |  |  | Celkem |  |  |  | 0 |  | 0
|  |  |  | Celkem |  |  |  | 0 |  | 0

## SO 201
ASPE 9 |  | Firma: Firma
Příloha k formuláři pro ocenění nabídky
Stavba : |  | 1256-15-3 |  | III/03810 Havlíčkův Brod – most ev. č. 03810 – 2
číslo a název SO: |  | SO 201 |  | Most ev.č. 03810-2
číslo a název rozpočtu: |  | SO 201 |  | Most ev.č. 03810-2
Poř. č.pol. | cenová soustava | Kód položky | Varianta položky | Název položky | jednotka | Počet jednotek | CENA |  | Sazba | DPH
[7 empty] | jednotková | celkem | DPH
1 | 2 | 3 | 4 | 5 | 6 | 7 | 8 | 9
|  | 0 |  | Všeobecné konstrukce a práce
1 | 2016_OTSKP | 014101 |  | POPLATKY ZA SKLÁDKU | M3 | 966.447 |  | 0 | 21 | 0
poplatky za uložení zemin a přebytků výkopku - skládka dle zadávacích podmínek v režii dodavatele s poplatkem a evidencí celkem položka - 12110 - 266,4 m3=266,400 [A] celkem položka - 11332 - 165,8 m3=165,800 [B] celkem položka - 11336 - 210,0 m3 - kubatura dle skutečného množství na stavbě (kubatura čerpána po odsouhlasení TDI a objednatele) =210,000 [C] celkem položka - 12273 - 62,7 m3=62,700 [D] celkem položka 13173 - 414,6 m3=414,600 [E] celkem položka 13273 - 141,0 m3=141,000 [F] celkem odpočet položka 17411 - (-1)*95,42 m3=-95,420 [G] celkem odpočet položka 18221 - (-1)*0,1*633,0 m2=-63,300 [H] celkem odpočet položky 18230 - (-1)*114,6 m3=- 114,600 [I] celkem odpočet položka 18231 - (-1)*0,1*266,7 m2=-26,670 [J] celkem vývrtek z položky 26185 - 3,1415*0,15*0,15*84,0=5,937 [K] Celkem: A+B+C+D+E+F+G+H+I+J+K=966,447 [L]
zahrnuje veškeré poplatky provozovateli skládky související s uložením odpadu na skládce.
2 | 2016_OTSKP | 014122 |  | POPLATKY ZA SKLÁDKU TYP S-OO (OSTATNÍ ODPAD) | T | 1998.242 |  | 0 | 21 | 0
poplatky za uložení stavebních sutí a kamene - skládka dle zadávacích podmínek v režii dodavatele s poplatkem a evidencí. celkem položka - 11313 - 2,2*71,51=157,322 [A] celkem položka 11351 - 0,4*0,4*58,8*2,5=23,520 [B] celkem položka 11353 - 0=0,000 [C] celkem položka 11346 - 2,5*105,0 kubatura dle skutečného množství na stěvbě (kubatura čerpána po odsouhlasení TDI a objednatele) =262,500 [D] celkem položka 96613 - 2,2*29,5=64,900 [E] celkem položka 96615 - 2,5*228,0=570,000 [F] celkem položka 96616 - 2,5*203,2=508,000 [G] celkem položka 97816 - 2,5*161,72=404,300 [H] celkem položka 96687 - 7*0,5*2,2=7,700 [I] Celkem: A+B+C+D+E+F+G+H+I=1 998,242 [J]
zahrnuje veškeré poplatky provozovateli skládky související s uložením odpadu na skládce.
3 | 2016_OTSKP | 014132 |  | POPLATKY ZA SKLÁDKU TYP S-NO (NEBEZPEČNÝ ODPAD) | T | 28.64 |  | 0 | 21 | 0
poplatky za uložení materiálů se živicemi a pojivy na asfaltové bázi - skládka dle zadávacích podmínek v režii dodavatele s poplatkem a evidencí.U izolace nosné konstrukce případné uložení dehtové izolace s poplatkem - položka 97817 celkem položka - 97817 - 2,5*0,01*1145,61=28,640 [A]
zahrnuje veškeré poplatky provozovateli skládky související s uložením odpadu na skládce.
4 | 2016_OTSKP | 02730 |  | POMOC PRÁCE ZŘÍZ NEBO ZAJIŠŤ OCHRANU INŽENÝRSKÝCH SÍTÍ | KČ | 1 |  | 0 | 21 | 0
Zajištění nosné konstrukce kanalizace. Kompletní práce související se zajištěním a ochrany nosné konstrukce a kanalizace dle popisu v TZ projektové dokumentace SO 201 Zajištění a ochrana chráničky kanalizace po dobu realizace akce. Zřízení, údržna, odstranění Zajištění a ochrana nosné konstrukce kanalizace dočasnou podpůronou konstrukci včetně jejího založení po dobu realizace akce. Zřízení, údržna, odstranění, uvedení dotčených ploch do původního stavu. 1=1,000 [A]
zahrnuje veškeré náklady spojené s objednatelem požadovanými zařízeními
5 | 2016_OTSKP | 02851 |  | PRŮZKUMNÉ PRÁCE DIAGNOSTIKY KONSTRUKCÍ NA POVRCHU | KČ | 1 |  | 0 | 21 | 0
Doplňkový diagnostický průzkum související se stavem zainjektovanosti kanálnů podélného předpětí nosné konstrukce. Průzkum bude proveden u včech kabelových kanlálků z čel nosné konstrukci i na povrchu n.k. Na základě průzkumu bude provedena reinjentáž v rozsahu dle projektové dokumentace a tohoto průzkumu. Doplňkový diagnostický průzkum a posouzení stavu ložisek nosné konstrukce. Na základě tohoto průzkumu bude provedena oprava a rekonstrukce ložisek s popisem rozsahu, postupu opravy a dalšího užítí. Práce diagnostiky související s opravou betonových konstrukcí n.k. a spodní stavby, budou a jsou zahrnuty v položkách sanačních prací. 1=1,000 [A]
zahrnuje veškeré náklady spojené s objednatelem požadovanými pracemi
6 | 2016_OTSKP | 02861 |  | PRŮZKUMNÉ PRÁCE PROTIKOROZNÍ A BLUDNÝCH PROUDŮ NA POVRCHU | KČ | 1 |  | 0 | 21 | 0
Měření dle TP a Technické zprávy. Předpoklad 1x nulté měření a následně ve dvou měřeních po půl roce. Poslední měření včetně ověření nevodivosti příslušenství vůči okolním konstrukcím. Položka zahrnuje kompletní práce související s ochranou objektu proti bludným proudům dle TP 124 ve stupni základních pasivních ochranných opatření č. 3 1=1,000 [A]
zahrnuje veškeré náklady spojené s objednatelem požadovanými pracemi
7 | 2016_OTSKP | 02910 |  | OSTATNÍ POŽADAVKY - ZEMĚMĚŘIČSKÁ MĚŘENÍ | KČ | 1 |  | 0 | 21 | 0
vytyčovací práce + cena za vytyčení prostorové polohy stavby před jejím zahájením odborně způsobilými osobami. Kompletní geodetické práce na vytyčení vytyčovaných bodů definovaného objektu v rozsahu PD a TKP. celkem včetně geoetickéh osledování kosntrukce v průběhu výstavby a po dokončení stavby dle TZ cena za zaměření skutečného provedení stavby výškopisné i polohopisné celkem včetně ochrany vytyčovacích a vytyčovaných bodů Celkem rozsah dle požadavku dle PD a požadavku objednatele. 1=1,000 [A]
zahrnuje veškeré náklady spojené s objednatelem požadovanými pracemi
8 | 2016_OTSKP | 02940 |  | OSTATNÍ POŽADAVKY - VYPRACOVÁNÍ DOKUMENTACE | KČ | 1 |  | 0 | 21 | 0
dokumentace bude požadovaná v (počet výtisků, paré a CD v el. podobě dle požadavku PD, dodavatele a objednatele) objednatelem včetně dokumentace v elektronické podobě Zahrnuje i práce s kompletní závěrečnou zprávou, její projednání, odsouhlasení dle požadavku objednatele. V tištěné a elektronické podobě. cena za zpracování - DSPS (dokumentace skutečného provedení stavby) - dokumentace bude vypracována dle požadavku objednatele v aktualizovaném znění 1=1,000 [A]
zahrnuje veškeré náklady spojené s objednatelem požadovanými pracemi
9 | 2016_OTSKP | 029412 |  | OSTATNÍ POŽADAVKY - VYPRACOVÁNÍ MOSTNÍHO LISTU | KUS | 1 |  | 0 | 21 | 0
Mostní list na objekt mostu ev.č. 03810-2 včetně zadání do BMS (vše dle ČSN 73 6220, 736221 a 736222) 1=1,000 [A]
zahrnuje veškeré náklady spojené s objednatelem požadovanými pracemi
10 | 2016_OTSKP | 02943 |  | OSTATNÍ POŽADAVKY - VYPRACOVÁNÍ RDS | KČ | 1 |  | 0 | 21 | 0
dokumentace bude požadovaná (počet výtisků, paré a CD v el. podobě dle požadavku PD, dodavatele a objednatele) objednatelem včetně dokumentace v elektronické podobě 1x CD a vč. plánu havarijních a povodňových opatření cena za vypracování - RDS (realizační dokumentace stavby) včetně včetně plánu údržby mostu 1=1,000 [A]
zahrnuje veškeré náklady spojené s objednatelem požadovanými pracemi
11 | 2016_OTSKP | 02950 |  | OSTATNÍ POŽADAVKY - POSUDKY, KONTROLY, REVIZNÍ ZPRÁVY | KČ | 1 |  | 0 | 21 | 0
Práce geotechnika na stavbě při při realizaci zajištění výkopu. Vyhodnocení souladu s DSP, PDPS a RDS. Geotechnický průzkum na stavbě při zakládání objektu dle TKP, ČSN a PD - kompletní práce dodavatele včetně vyhodnocení, zápisů, zpráv atp. 1=1,000 [A]
zahrnuje veškeré náklady spojené s objednatelem požadovanými pracemi
12 | 2016_OTSKP | 029511 |  | OSTATNÍ POŽADAVKY - POSUDKY A KONTROLY | KČ | 1 |  | 0 | 21 | 0
Položka zahrnuje pasport panelové komunikace pod mostem jako přístup na staveniště dle technické zprávy) Položka zahrnuje pasport dotčecnách pozemků dočasným záborem stavby dle technické zprávy Zdokumentování (pasportizace) stávajícího stavu konstrukce panelové komunikace a pozemků dočasného záboru, projednání a odsouhlasení dotčenými osobami, správci, vlastníky. Provedení souboru prací PŘED započetím stavebních prací vč. vypracování zprávy vč. projednání a odsouhlasení Provedení souboru prací v PRŮBĚHU výstavby akce - 1x/měsíc vč. vypracování zprávy vč. projednání a odsouhlasení Provedení souboru prací PO dokončení stavebních prací vč. vypracování zprávy vč. projednání a odsouhlasení Závěrečné vyhodnocení stavu panelové komunikace a dotčených ploch, návrh nápravných opatření, závěrečná zpráva jako podklad pro nápravná opatření řešení opravy komunikace a uvedení ploch do původního stavu 1=1,000 [A]
zahrnuje veškeré náklady spojené s objednatelem požadovanými pracemi
13 | 2016_OTSKP | 02953 |  | OSTATNÍ POŽADAVKY - HLAVNÍ MOSTNÍ PROHLÍDKA | KUS | 1 |  | 0 | 21 | 0
Dokumentace bude požadovaná (počet výtisků, paré a CD v el. podobě dle požadavku PD, dodavatele a objednatele) objednatelem včetně dokumentace v elektronické podobě na CD. 1. HMP včetně zadání do BMS (vše dle ČSN 73 6220, 736221 a 736222), projednání a odsouhlasení 1=1,000 [A]
položka zahrnuje : - úkony dle ČSN 73 6221 - provedení hlavní mostní prohlídky oprávněnou fyzickou nebo právnickou osobou - vyhotovení záznamu (protokolu), který jednoznačně definuje stav mostu
|  | 0 |  | Všeobecné konstrukce a práce |  |  |  | 0 |  | 0
|  | 1 |  | Zemní práce
14 | 2016_OTSKP | 11010 |  | VŠEOBECNÉ VYKLIZENÍ ZASTAVĚNÉHO ÚZEMÍ | M2 | 1679 |  | 0 | 21 | 0
komplet odstranění všech drobných objektů v prostoru předpokládané polohy objektu SO 201 celkem odstranění a vyklizení včetně odvozu, uložení s případnou likvidací a poplatkem - pod mostem, před a za mostem SO 201 - 321,0+642,0+389,0+327,0=1 679,000 [A]
zahrnuje odstranění všech překážek pro uskutečnění stavby
15 | 2016_OTSKP | 11090 |  | VŠEOBECNÉ VYKLIZENÍ OSTATNÍCH PLOCH | M2 | 861.84 |  | 0 | 21 | 0
kompletní vyčištění dutin nosné konstrukce plocha je dána půdorysnou plochou dutin n.k. - 8*27*3*1,33=861,840 [A]
zahrnuje odstranění všech překážek pro uskutečnění stavby
16 | 2016_OTSKP | 11120 |  | ODSTRANĚNÍ KŘOVIN | M2 | 187.2 |  | 0 | 21 | 0
komplet odstranění včetně dopravy dřevin do vzdálenosti dle určení dodavatele a spáleno nebo štěpkování Kompletní odstranění a likvidace v režii dodavatele. Celkem odstranění křovin i dřevin v této ploše komplet. celkem odstranění křovin na předmostích předpoklad před mostem - 1,2*(39,0+39,0) + celkem za mostem 1,2*(39,0+39,0)=187,200 [A]
odstranění křovin a stromů do průměru 100 mm doprava dřevin bez ohledu na vzdálenost spálení na hromadách nebo štěpkování
17 | 2016_OTSKP | 11201 |  | KÁCENÍ STROMŮ D KMENE DO 0,5M S ODSTRANĚNÍM PAŘEZŮ | KUS | 7 |  | 0 | 21 | 0
komplet odstranění včetně dopravy dřevin do vzdálenosti dle určení dodavatele a spáleno nebo štěpkování s likvidací dřevní hmoty v režii dodavatele. kompletní odstranění a likvidace v režii dodavatele. zahrnuje i odstranění pařezů komplet. Stromy nevyžadují povolení ke kácení. Obvod kmene je do 80 cm v dané výšce dle Dendrologické studie akce v DSP. celklem dle dendrologické studie kácení - celkem 4 ks stromů jednomen - 4=4,000 [A] celklem dle dendrologické studie kácení - celkem 1 ks stromů trojkmen - 1*3=3,000 [B] Celkem: A+B=7,000 [C]
Kácení stromů se měří v [ks] poražených stromů (průměr stromů se měří v místě řezu) a zahrnuje zejména: - poražení stromu a osekání větví - spálení větví na hromadách nebo štěpkování - dopravu a uložení kmenů, případné další práce s nimi dle pokynů zadávací dokumentace Odstranění pařezů se měří v [ks] vytrhaných nebo vykopaných pařezů a zahrnuje zejména: - vytrhání nebo vykopání pařezů - veškeré zemní práce spojené s odstraněním pařezů - dopravu a uložení pařezů, případně další práce s nimi dle pokynů zadávací dokumentace - zásyp jam po pařezech
18 | 2016_OTSKP | 11313 |  | ODSTRANĚNÍ KRYTU ZPEVNĚNÝCH PLOCH S ASFALTOVÝM POJIVEM | M3 | 71.506 |  | 0 | 21 | 0
včetně odvozu na skládku dle požadavku objednatele a dle PD akce do dodavatelem určené vzdálenosti Uložení je zahrnuto v položce, poplatek za uložení v samostatné položce 0141*** odstranění chodníku na mostě - 86,2*2*0,05*2,3=19,826 [A] pro přípojku UV - 1,0*0,1*21,0=2,100 [B] celkem odstranění krytu vozovek před mostem - 0,1*8,0*14,5=11,600 [C] celkem odstranění krytu vozovek za mostem - 0,1*8,0*18,3=14,640 [D] odstranění vozovky na chodníku před mostem - 0,1*24,8=2,480 [E] odstranění vozovky na chodníku za mostem - 0,1*89,6=8,960 [F] celkem podél obrubníků před mostem - 0,2*0,5*24,5=2,450 [G] celkem podél obrubníků za mostem - 0,2*0,5*54,5+0,5*0,2*10,0+0,2*0,5*30,0=9,450 [H] Celkem: A+B+C+D+E+F+G+H=71,506 [I]
Položka zahrnuje veškerou manipulaci s vybouranou sutí a s vybouranými hmotami vč. uložení na skládku. Nezahrnuje poplatek za skládku, který se vykazuje v položce 0141** (s výjimkou malého množství bouraného materiálu, kde je možné poplatek zahrnout do jednotkové ceny bourání – tento fakt musí být uveden v doplňujícím textu k položce).
19 | 2016_OTSKP | 11332 |  | ODSTRANĚNÍ PODKLADŮ ZPEVNĚNÝCH PLOCH Z KAMENIVA NESTMELENÉHO | M3 | 165.76 |  | 0 | 21 | 0
včetně odvozu na skládku dle požadavku objednatele a dle PD akce do dodavatelem určené vzdálenosti položka nezahrnuje poplatek za uložení a zahrnuje uložení na skládku, poplatek za uložení v položce 0141*** pro přípojku UV - 1,0*0,4*21,0=8,400 [A] celkem odstranění vozovek před mostem - 0,4*8,0*14,5=46,400 [B] celkem odstranění krytu vozovek za mostem - 0,4*8,0*18,3=58,560 [C] odstranění vozovky na chodníku před mostem - 0,25*24,8=6,200 [D] odstranění vozovky na chodníku za mostem - 0,25*89,6=22,400 [E] celkem podél obrubníků před mostem - 0,4*0,5*24,5=4,900 [F] celkem podél obrubníků za mostem - 0,4*0,5*54,5+0,5*0,4*10,0+0,4*0,5*30,0=18,900 [G] Celkem: A+B+C+D+E+F+G=165,760 [H]
Položka zahrnuje veškerou manipulaci s vybouranou sutí a s vybouranými hmotami vč. uložení na skládku. Nezahrnuje poplatek za skládku, který se vykazuje v položce 0141** (s výjimkou malého množství bouraného materiálu, kde je možné poplatek zahrnout do jednotkové ceny bourání – tento fakt musí být uveden v doplňujícím textu k položce).
20 | 2016_OTSKP | 11336 |  | ODSTRANĚNÍ PODKLADU ZPEVNĚNÝCH PLOCH ZE SILNIČNÍCH DÍLCŮ (PANELŮ) | M3 | 210 |  | 0 | 21 | 0
včetně odvozu na skládku dle požadavku objednatele a dle PD akce do dodavatelem určené vzdálenosti položka nezahrnuje poplatek za uložení a zahrnuje uložení na skládku, poplatek za uložení v položce 0141*** celkem podkladní vrstvy pod panelovou přístupovou komunikací položka čerpána na základě pasportu komunikace v položce 029511 v rozsahu do této kubatury maximální obnovy komunikace kubatura čerpána po odsouhlasení TDI a objednatele celkem 4,0*175*0,25+0,5*2*175,0*0,2=210,000 [A]
Položka zahrnuje veškerou manipulaci s vybouranou sutí a s vybouranými hmotami vč. uložení na skládku. Nezahrnuje poplatek za skládku, který se vykazuje v položce 0141** (s výjimkou malého množství bouraného materiálu, kde je možné poplatek zahrnout do jednotkové ceny bourání – tento fakt musí být uveden v doplňujícím textu k položce).
21 | 2016_OTSKP | 11346 |  | ODSTRANĚNÍ KRYTU ZPEVNĚNÝCH PLOCH ZE SILNIČ DÍLCŮ (PANELŮ) VČET PODKL | M3 | 105 |  | 0 | 21 | 0
včetně odvozu na skládku dle požadavku objednatele a dle PD akce do dodavatelem určené vzdálenosti položka nezahrnuje poplatek za uložení a zahrnuje uložení na skládku, poplatek za uložení v položce 0141*** celkem vrstvy panelové vozovky komunikace pod mostem bez podkladní vrstvy, ta je v položce 11336 položka čerpána na základě pasportu komunikace v položce 029511 v rozsahu do této kubatury maximální obnovy komunikace kubatura čerpána po odsouhlasení TDI a objednatele celkem 3,0*0,2*175,0=105,000 [A]
Položka zahrnuje veškerou manipulaci s vybouranou sutí a s vybouranými hmotami vč. uložení na skládku. Nezahrnuje poplatek za skládku, který se vykazuje v položce 0141** (s výjimkou malého množství bouraného materiálu, kde je možné poplatek zahrnout do jednotkové ceny bourání – tento fakt musí být uveden v doplňujícím textu k položce).
22 | 2016_OTSKP | 11351 |  | ODSTRANĚNÍ ZÁHONOVÝCH OBRUBNÍKŮ | M | 58.8 |  | 0 | 21 | 0
včetně odvozu na skládku dle požadavku objednatele a dle PD akce do dodavatelem určené vzdálenosti položka nezahrnuje poplatek za uložení a zahrnuje uložení na skládku, poplatek za uložení v položce 0141*** celkem záhonové obrubníky před mostem 12,6=12,600 [A] celkem záhonové obrubníky za mostem 46,2=46,200 [B] Celkem: A+B=58,800 [C]
Položka zahrnuje veškerou manipulaci s vybouranou sutí a s vybouranými hmotami vč. uložení na skládku. Nezahrnuje poplatek za skládku, který se vykazuje v položce 0141** (s výjimkou malého množství bouraného materiálu, kde je možné poplatek zahrnout do jednotkové ceny bourání – tento fakt musí být uveden v doplňujícím textu k položce).
23 | 2016_OTSKP | 11353 |  | ODSTRANĚNÍ CHODNÍKOVÝCH KAMENNÝCH OBRUBNÍKŮ | M | 233 |  | 0 | 21 | 0
včetně odvozu na skládku dle požadavku objednatele a dle PD akce do dodavatelem určené vzdálenosti Včetně uložení. Poplatek za uložení se neuvažuje. Přebytek obrubníků se uloží na skládku města HB a SUS dle rozdělení (podél chodníků na skládku města a podél chodníků na mostě na skládku SUS). Obrubníky ke zpětnému použití budou uloženy na dočasnou skládku zhotovitele k dalšímu použití zpět v tomto SO celkem na mostě - 2*87,0=174,000 [A] celkem před mostem 13,0=13,000 [B] celkem za mostem 46,0=46,000 [C] Celkem: A+B+C=233,000 [D]
Položka zahrnuje veškerou manipulaci s vybouranou sutí a s vybouranými hmotami vč. uložení na skládku. Nezahrnuje poplatek za skládku, který se vykazuje v položce 0141** (s výjimkou malého množství bouraného materiálu, kde je možné poplatek zahrnout do jednotkové ceny bourání – tento fakt musí být uveden v doplňujícím textu k položce).
24 | 2016_OTSKP | 11372 |  | FRÉZOVÁNÍ ZPEVNĚNÝCH PLOCH ASFALTOVÝCH | M3 | 205.96 |  | 0 | 21 | 0
Komplet včetně manipulace, dopravy a uložení na předepsané skládce. Položka nezahrnuje poplatek za uložení a zahrnuje uložení na skládku. Frézovaný materiál uložit na skládku SUS dle požadavku objednatele. pro přípojku UV - 1,0*0,1*21,0=2,100 [A] celkem vozovka na mostě - 0,1*8,5*82,2=69,870 [B] celkem vozovka v této akci - 0,1*8,5*155,0+0,1*22,4=133,990 [C] Celkem: A+B+C=205,960 [D]
Položka zahrnuje veškerou manipulaci s vybouranou sutí a s vybouranými hmotami vč. uložení na skládku. Nezahrnuje poplatek za skládku, který se vykazuje v položce 0141** (s výjimkou malého množství bouraného materiálu, kde je možné poplatek zahrnout do jednotkové ceny bourání – tento fakt musí být uveden v doplňujícím textu k položce).
25 | 2016_OTSKP | 12110 |  | SEJMUTÍ ORNICE NEBO LESNÍ PŮDY | M3 | 266.356 |  | 0 | 21 | 0
Položka zahrnuje pouze sejmutí s převozem na trvalou a nebo dočasnou skládku dle PD a požadavku objednatele akce. Uložení zahrnuto v položce 17120, poplatek za případné uložení v položce 0141** sejmutí vrstvy pod mostem před stavbou - 0,2*(338,0+235,0)=114,600 [A] celkem sejmutí ornice na svazích před mostem - 0,2*(1,2*(101,25+81,4)+40,0)=51,836 [B] celkem sejmutí ornice na svazích za mostem - 0,2*(1,2*(141,0+242,0)+40,0)=99,920 [C] Celkem: A+B+C=266,356 [D]
položka zahrnuje sejmutí ornice bez ohledu na tloušťku vrstvy a její vodorovnou dopravu nezahrnuje uložení na trvalou skládku
26 | 2016_OTSKP | 12273 |  | ODKOPÁVKY A PROKOPÁVKY OBECNÉ TŘ. I | M3 | 62.663 |  | 0 | 21 | 0
Třída těžitelnosti je uvažována dle ČSN 73 3050. Tato třída těžitelnosti odpovídá třídě I. dle ČSN 73 6133 a TKP 4- 2005. položka nezahrnuje poplatek za uložení a zahrnuje uložení na skládku, poplatek za uložení v položce 0141*** celkem odkop pro násyp chodníku před mostem - 1,75*1,25*11,6=25,375 [A] celkem za mostem v trase úpravy chodníku - 0,4*0,3*30,0=3,600 [B] celkem odkop pro násyp chodníku za mostem - 1,75*1,25*15,4=33,688 [C] Celkem: A+B+C=62,663 [D]
položka zahrnuje: - vodorovná a svislá doprava, přemístění, přeložení, manipulace s výkopkem - kompletní provedení vykopávky nezapažené i zapažené - ošetření výkopiště po celou dobu práce v něm vč. klimatických opatření - ztížení vykopávek v blízkosti podzemního vedení, konstrukcí a objektů vč. jejich dočasného zajištění - ztížení pod vodou, v okolí výbušnin, ve stísněných prostorech a pod. - příplatek za lepivost - těžení po vrstvách, pásech a po jiných nutných částech (figurách) - čerpání vody vč. čerpacích jímek, potrubí a pohotovostní čerpací soupravy (viz ustanovení k pol. 1151,2) - potřebné snížení hladiny podzemní vody - těžení a rozpojování jednotlivých balvanů - vytahování a nošení výkopku - svahování a přesvah. svahů do konečného tvaru, výměna hornin v podloží a v pláni znehodnocené klimatickými vlivy - ruční vykopávky, odstranění kořenů a napadávek - pažení, vzepření a rozepření vč. přepažování (vyjma štětových stěn) - úpravu, ochranu a očištění dna, základové spáry, stěn a svahů - zhutnění podloží, případně i svahů vč. svahování - zřízení stupňů v podloží a lavic na svazích, není-li pro tyto práce zřízena samostatná položka - udržování výkopiště a jeho ochrana proti vodě - odvedení nebo obvedení vody v okolí výkopiště a ve výkopišti - třídění výkopku - veškeré pomocné konstrukce umožňující provedení vykopávky (příjezdy, sjezdy, nájezdy, lešení, podpěr. konstr., přemostění, zpevněné plochy, zakrytí a pod.) - nezahrnuje uložení zeminy (na skládku, do násypu) ani poplatky za skládku, vykazují se v položce č.0141**
27 | 2016_OTSKP | 12573 |  | VYKOPÁVKY ZE ZEMNÍKŮ A SKLÁDEK TŘ. I | M3 | 185.39 |  | 0 | 21 | 0
Třída těžitelnosti je uvažována dle ČSN 73 3050. Tato třída těžitelnosti odpovídá třídě I. dle ČSN 73 6133 a TKP 4- 2005. Vykopávky z mezideponie vhodné zeminy k danému účelu obsypu, zásypu a ohumusování. celkem položka 17411 - 95,42 m3=95,420 [A] celkem položka 18221 - 0,10*633,0=63,300 [B] celkem položka 18231 - 0,10*266,7=26,670 [C] Celkem: A+B+C=185,390 [D]
položka zahrnuje: - vodorovná a svislá doprava, přemístění, přeložení, manipulace s výkopkem - kompletní provedení vykopávky nezapažené i zapažené - ošetření výkopiště po celou dobu práce v něm vč. klimatických opatření - ztížení vykopávek v blízkosti podzemního vedení, konstrukcí a objektů vč. jejich dočasného zajištění - ztížení pod vodou, v okolí výbušnin, ve stísněných prostorech a pod. - příplatek za lepivost - těžení po vrstvách, pásech a po jiných nutných částech (figurách) - čerpání vody vč. čerpacích jímek, potrubí a pohotovostní čerpací soupravy (viz ustanovení k pol. 1151,2) - potřebné snížení hladiny podzemní vody - těžení a rozpojování jednotlivých balvanů - vytahování a nošení výkopku - ruční vykopávky, odstranění kořenů a napadávek - pažení, vzepření a rozepření vč. přepažování (vyjma štětových stěn) - úpravu, ochranu a očištění dna, základové spáry, stěn a svahů - udržování výkopiště a jeho ochrana proti vodě - odvedení nebo obvedení vody v okolí výkopiště a ve výkopišti - třídění výkopku - veškeré pomocné konstrukce umožňující provedení vykopávky (příjezdy, sjezdy, nájezdy, lešení, podpěr. konstr., přemostění, zpevněné plochy, zakrytí a pod.) položka nezahrnuje: - práce spojené s otvírkou zemníku - poplatek za materiál ze zemníku (zemina, ornice)
28 | 2016_OTSKP | 13173 |  | HLOUBENÍ JAM ZAPAŽ I NEPAŽ TŘ. I | M3 | 414.593 |  | 0 | 21 | 0
Třída těžitelnosti je uvažována dle ČSN 73 3050. Tato třída těžitelnosti odpovídá třídě I. dle ČSN 73 6133 a TKP 4- 2005. Uložení není zahrnuto v položce. Zahrnuto v polžce 17120, poplatek za uložení v samostatné položce 0141** celkem výkop opěry 01 dle výkopového schema - 8,41*7,86+2*10,2*4,15=150,763 [A] celkem výkop opěry 04 dle výkopového schema - 8,6*7,86+2*11,9*4,25=168,746 [B] celkem pro uliční vpusti - 1,5*1,5*2,0*(3+4)=31,500 [C] celkem pod opevnění pod mostem - 1,2*0,2*(82,4+174,0)=61,536 [D] celkem výkopy pro patky základů zábradlí - 0,4*0,4*0,8*(7+9)=2,048 [E] Celkem: A+B+C+D+E=414,593 [F]
položka zahrnuje: - vodorovná a svislá doprava, přemístění, přeložení, manipulace s výkopkem - kompletní provedení vykopávky nezapažené i zapažené - ošetření výkopiště po celou dobu práce v něm vč. klimatických opatření - ztížení vykopávek v blízkosti podzemního vedení, konstrukcí a objektů vč. jejich dočasného zajištění - ztížení pod vodou, v okolí výbušnin, ve stísněných prostorech a pod. - příplatek za lepivost - těžení po vrstvách, pásech a po jiných nutných částech (figurách) - čerpání vody vč. čerpacích jímek, potrubí a pohotovostní čerpací soupravy (viz ustanovení k pol. 1151,2) - potřebné snížení hladiny podzemní vody - těžení a rozpojování jednotlivých balvanů - vytahování a nošení výkopku - svahování a přesvah. svahů do konečného tvaru, výměna hornin v podloží a v pláni znehodnocené klimatickými vlivy - ruční vykopávky, odstranění kořenů a napadávek - pažení, vzepření a rozepření vč. přepažování (vyjma štětových stěn) - úpravu, ochranu a očištění dna, základové spáry, stěn a svahů - odvedení nebo obvedení vody v okolí výkopiště a ve výkopišti - třídění výkopku - veškeré pomocné konstrukce umožňující provedení vykopávky (příjezdy, sjezdy, nájezdy, lešení, podpěr. konstr., přemostění, zpevněné plochy, zakrytí a pod.) - nezahrnuje uložení zeminy (na skládku, do násypu) ani poplatky za skládku, vykazují se v položce č.0141**
29 | 2016_OTSKP | 13273 |  | HLOUBENÍ RÝH ŠÍŘ DO 2M PAŽ I NEPAŽ TŘ. I | M3 | 140.992 |  | 0 | 21 | 0
Třída těžitelnosti je uvažována dle ČSN 73 3050. Tato třída těžitelnosti odpovídá třídě I. dle ČSN 73 6133 a TKP 4- 2005. Uložení není zahrnuto v položce. Zahrnuto v polžce 17120, poplatek za uložení v samostatné položce 0141** celkem přípojky kanalizace před mostem - 0,8*1,75*(38,8+7,25+3,8+3,8)=75,110 [A] celkem drenáže vozovky před mostem 0,4*0,6*11,6*2=5,568 [B] celkem přípojky kanalizace před mostem - 0,8*1,75*(2,0+2,0+2,0+2,0)=11,200 [C] celkem drenáže vozovky před mostem 0,4*0,6*15,3*2=7,344 [D] celkem patka před opěrou 01 a 02 - 0,6*1,0*15,0*2=18,000 [E] celkem svahové schodiště - 1,0*0,4*1,2*(4,8+11,0)=7,584 [F] celkem výkop pro drenáže pod mostem podél opevnění - 0,4*0,6*1,2*(5,6+5,6+11,0+11,0)=9,562 [G] celkem pro obrubníky opevnění pod mostem - 0,4*0,4*1,2*(5,5+5,5+11,75+11,75)=6,624 [H] Celkem: A+B+C+D+E+F+G+H=140,992 [I]
položka zahrnuje: - vodorovná a svislá doprava, přemístění, přeložení, manipulace s výkopkem - kompletní provedení vykopávky nezapažené i zapažené - ošetření výkopiště po celou dobu práce v něm vč. klimatických opatření - ztížení vykopávek v blízkosti podzemního vedení, konstrukcí a objektů vč. jejich dočasného zajištění - ztížení pod vodou, v okolí výbušnin, ve stísněných prostorech a pod. - příplatek za lepivost - těžení po vrstvách, pásech a po jiných nutných částech (figurách) - čerpání vody vč. čerpacích jímek, potrubí a pohotovostní čerpací soupravy (viz ustanovení k pol. 1151,2) - potřebné snížení hladiny podzemní vody - těžení a rozpojování jednotlivých balvanů - vytahování a nošení výkopku - svahování a přesvah. svahů do konečného tvaru, výměna hornin v podloží a v pláni znehodnocené klimatickými vlivy - ruční vykopávky, odstranění kořenů a napadávek - pažení, vzepření a rozepření vč. přepažování (vyjma štětových stěn) - úpravu, ochranu a očištění dna, základové spáry, stěn a svahů - odvedení nebo obvedení vody v okolí výkopiště a ve výkopišti - třídění výkopku - veškeré pomocné konstrukce umožňující provedení vykopávky (příjezdy, sjezdy, nájezdy, lešení, podpěr. konstr., přemostění, zpevněné plochy, zakrytí a pod.) - nezahrnuje uložení zeminy (na skládku, do násypu) ani poplatky za skládku, vykazují se v položce č.0141**
30 | 2016_OTSKP | 17120 |  | ULOŽENÍ SYPANINY DO NÁSYPŮ A NA SKLÁDKY BEZ ZHUTNĚNÍ | M3 | 822 |  | 0 | 21 | 0
celkem položka - 12110 - 266,4 m3=266,400 [A] celkem položka - 13173 - 414,6 m3=414,600 [B] celkem položka - 13273 - 141,0 m3=141,000 [C] Celkem: A+B+C=822,000 [D]
položka zahrnuje: - kompletní provedení zemní konstrukce do předepsaného tvaru - ošetření úložiště po celou dobu práce v něm vč. klimatických opatření - ztížení v okolí vedení, konstrukcí a objektů a jejich dočasné zajištění - ztížení provádění ve ztížených podmínkách a stísněných prostorech - ztížené ukládání sypaniny pod vodu - ukládání po vrstvách a po jiných nutných částech (figurách) vč. dosypávek - spouštění a nošení materiálu - úprava, očištění a ochrana podloží a svahů - svahování, uzavírání povrchů svahů - udržování úložiště a jeho ochrana proti vodě - odvedení nebo obvedení vody v okolí úložiště a v úložišti - veškeré pomocné konstrukce umožňující provedení zemní konstrukce (příjezdy, sjezdy, nájezdy, lešení, podpěrné konstrukce, přemostění, zpevněné plochy, zakrytí a pod.)
31 | 2016_OTSKP | 17180 |  | ULOŽENÍ SYPANINY DO NÁSYPŮ Z NAKUPOVANÝCH MATERIÁLŮ | M3 | 129.036 |  | 0 | 21 | 0
celkem včetně získání vhodné zeminy do násypu dle ČSN 73 6133 a TKP 4 celkem násyp před mostem - 2,0*1,25*11,6=29,000 [A] celkem násyp za mostěm - 2,0*1,25*15,4=38,500 [B] celkem pod opevnění pod mostem - 1,2*0,2*(82,4+174,0)=61,536 [C] Celkem: A+B+C=129,036 [D]
položka zahrnuje: - kompletní provedení zemní konstrukce (násypového tělesa včetně aktivní zóny) včetně nákupu a dopravy materiálu dle zadávací dokumentace - úprava ukládaného materiálu vlhčením, tříděním, promícháním nebo vysoušením, příp. jiné úpravy za účelem zlepšení jeho mech. vlastností - hutnění i různé míry hutnění - ošetření úložiště po celou dobu práce v něm vč. klimatických opatření - ztížení v okolí vedení, konstrukcí a objektů a jejich dočasné zajištění - ztížení provádění vč. hutnění ve ztížených podmínkách a stísněných prostorech - ztížené ukládání sypaniny pod vodu - ukládání po vrstvách a po jiných nutných částech (figurách) vč. dosypávek - spouštění a nošení materiálu - výměna částí zemní konstrukce znehodnocené klimatickými vlivy - ruční hutnění a výplň jam a prohlubní v podloží - úprava, očištění, ochrana a zhutnění podloží - svahování, hutnění a uzavírání povrchů svahů - zřízení lavic na svazích - udržování úložiště a jeho ochrana proti vodě - odvedení nebo obvedení vody v okolí úložiště a v úložišti - veškeré pomocné konstrukce umožňující provedení zemní konstrukce (příjezdy, sjezdy, nájezdy, lešení, podpěrné konstrukce, přemostění, zpevněné plochy, zakrytí a pod.)
32 | 2016_OTSKP | 17411 |  | ZÁSYP JAM A RÝH ZEMINOU SE ZHUTNĚNÍM | M3 | 95.42 |  | 0 | 21 | 0
celkem obsyp kužele mostu opěra 01 - 2*0,5*0,3*15,6*2,8=13,104 [A] celkem obsyp kužele mostu opěra 04 - 2*0,5*0,3*16,6*2,9=14,442 [B] celkem podél opevnění pod mostem 0,4*0,4*1,2*(5,5+5,5+11,75+11,75)=6,624 [C] celkem obnova podél přístupové komunikace - 0,5*0,35*2*175,0=61,250 [D] Celkem: A+B+C+D=95,420 [E]
položka zahrnuje: - kompletní provedení zemní konstrukce vč. výběru vhodného materiálu - úprava ukládaného materiálu vlhčením, tříděním, promícháním nebo vysoušením, příp. jiné úpravy za účelem zlepšení jeho mech. vlastností - hutnění i různé míry hutnění - ošetření úložiště po celou dobu práce v něm vč. klimatických opatření - ztížení v okolí vedení, konstrukcí a objektů a jejich dočasné zajištění - ztížení provádění vč. hutnění ve ztížených podmínkách a stísněných prostorech - ztížené ukládání sypaniny pod vodu - ukládání po vrstvách a po jiných nutných částech (figurách) vč. dosypávek - spouštění a nošení materiálu - výměna částí zemní konstrukce znehodnocené klimatickými vlivy - ruční hutnění - udržování úložiště a jeho ochrana proti vodě - odvedení nebo obvedení vody v okolí úložiště a v úložišti - veškeré pomocné konstrukce umožňující provedení zemní konstrukce (příjezdy, sjezdy, nájezdy, lešení, podpěrné konstrukce, přemostění, zpevněné plochy, zakrytí a pod.)
33 | 2016_OTSKP | 17481 |  | ZÁSYP JAM A RÝH Z NAKUPOVANÝCH MATERIÁLŮ | M3 | 126.312 |  | 0 | 21 | 0
celkem použitá vhodná stávající zemina v místě vybourání stávajícího mostu celkem trativody komunikace - 0,4*0,6*15,3*2+0,4*0,6*2*11,6=12,912 [A] celkem přípojky odvodnění komunikace - 0,8*1,75*(38,8+7,25+3,8+3,8+2,0+2,0+2,0+2,0)=86,310 [B] celkem uliční vpusti - 1,5*1,5*2,0*(3+4)-0,6*0,6*1,75*(3+4)=27,090 [C] Celkem: A+B+C=126,312 [D]
položka zahrnuje: - kompletní provedení zemní konstrukce včetně nákupu a dopravy materiálu dle zadávací dokumentace - úprava ukládaného materiálu vlhčením, tříděním, promícháním nebo vysoušením, příp. jiné úpravy za účelem zlepšení jeho mech. vlastností - hutnění i různé míry hutnění - ošetření úložiště po celou dobu práce v něm vč. klimatických opatření - ztížení v okolí vedení, konstrukcí a objektů a jejich dočasné zajištění - ztížení provádění vč. hutnění ve ztížených podmínkách a stísněných prostorech - ztížené ukládání sypaniny pod vodu - ukládání po vrstvách a po jiných nutných částech (figurách) vč. dosypávek - spouštění a nošení materiálu - výměna částí zemní konstrukce znehodnocené klimatickými vlivy - udržování úložiště a jeho ochrana proti vodě - odvedení nebo obvedení vody v okolí úložiště a v úložišti - veškeré pomocné konstrukce umožňující provedení zemní konstrukce (příjezdy, sjezdy, nájezdy, lešení, podpěrné konstrukce, přemostění, zpevněné plochy, zakrytí a pod.)
34 | 2016_OTSKP | 18110 |  | ÚPRAVA PLÁNĚ SE ZHUTNĚNÍM V HORNINĚ TŘ. I | M2 | 577.71 |  | 0 | 21 | 0
celkem pod přechodové desky - 5,25*12,5*2=131,250 [A] celkem pod násypy chodníku - 2,5*(11,6+15,4)=67,500 [B] celkem pro opevnění pod mostem - 1,2*(87,6+179,2)=320,160 [C] celkem dno výkopu za opěrami - 2*(2,0*11,9+2,0*1,0*2,8)=58,800 [D] Celkem: A+B+C+D=577,710 [E]
položka zahrnuje úpravu pláně včetně vyrovnání výškových rozdílů. Míru zhutnění určuje projekt.
35 | 2016_OTSKP | 18130 |  | ÚPRAVA PLÁNĚ BEZ ZHUTNĚNÍ | M2 | 724.66 |  | 0 | 21 | 0
celkem ohumusování násypů komunikace před mostem 1,2*(74,5+88,5)+0,45*8,6+1,0*3,15+2,0*(2+15+2)=240,620 [A] celkem ohumusování násypů komunikace za mostem 1,2*(128,5+222,5)+0,45*12,2+1,0*3,15+2,0*(2+15+2)=467,840 [B] celkem ohumusování násypů za mostem vlevo 0,45*1,2*30,0=16,200 [C] Celkem: A+B+C=724,660 [D]
položka zahrnuje úpravu pláně včetně vyrovnání výškových rozdílů
36 | 2016_OTSKP | 18221 |  | ROZPROSTŘENÍ ORNICE VE SVAHU V TL DO 0,10M | M2 | 633 |  | 0 | 21 | 0
získání zeminy v položce 12573 celkem ohumusování před mostem - 1,2*(74,5+88,5)=195,600 [A] celkem ohumusování za mostem - 1,2*(128,5+222,5)+0,45*1,2*30,0=437,400 [B] Celkem: A+B=633,000 [C]
položka zahrnuje: nutné přemístění ornice z dočasných skládek vzdálených do 50m rozprostření ornice v předepsané tloušťce ve svahu přes 1:5
37 | 2016_OTSKP | 18230 |  | ROZPROSTŘENÍ ORNICE V ROVINĚ | M3 | 114.6 |  | 0 | 21 | 0
získání zeminy v položce 12573 sejmutí vrstvy pod mostem před stavbou - 0,2*(338,0+235,0)=114,600 [A]
položka zahrnuje: nutné přemístění ornice z dočasných skládek vzdálených do 50m rozprostření ornice v předepsané tloušťce v rovině a ve svahu do 1:5
38 | 2016_OTSKP | 18231 |  | ROZPROSTŘENÍ ORNICE V ROVINĚ V TL DO 0,10M | M2 | 266.66 |  | 0 | 21 | 0
získání zeminy v položce 12573 celkem obnova podél přístupové komunikace - 0,5*2*175,0=175,000 [A] celkem ohumusování před mostem - 0,45*8,6+1,0*3,15+2,0*(2,0+15,0+2,0)=45,020 [B] celkem ohumusování za mostem - 0,45*12,2+1,0*3,15+2,0*(2,0+15,0+2,0)=46,640 [C] Celkem: A+B+C=266,660 [D]
položka zahrnuje: nutné přemístění ornice z dočasných skládek vzdálených do 50m rozprostření ornice v předepsané tloušťce v rovině a ve svahu do 1:5
39 | 2016_OTSKP | 18241 |  | ZALOŽENÍ TRÁVNÍKU RUČNÍM VÝSEVEM | M2 | 724.66 |  | 0 | 21 | 0
celkem ohumusování před mostem - 1,2*(74,5+88,5)=195,600 [A] celkem ohumusování za mostem - 1,2*(128,5+222,5)+0,45*1,2*30,0=437,400 [B] celkem ohumusování před mostem - 0,45*8,6+1,0*3,15+2,0*(2,0+15,0+2,0)=45,020 [C] celkem ohumusování za mostem - 0,45*12,2+1,0*3,15+2,0*(2,0+15,0+2,0)=46,640 [D] Celkem: A+B+C+D=724,660 [E]
Zahrnuje dodání předepsané travní směsi, její výsev na ornici, zalévání, první pokosení, to vše bez ohledu na sklon terénu
|  | 1 |  | Zemní práce |  |  |  | 0 |  | 0
|  | 2 |  | Základy
40 | 2016_OTSKP | 21263 |  | TRATIVODY KOMPLET Z TRUB Z PLAST HMOT DN DO 150MM | M | 152.28 |  | 0 | 21 | 0
trativod za opěrou 01 - 1,2*(15,0+15,0)=36,000 [A] celkem vozovka před opěrou 01 - 2*14,5=29,000 [B] trativo za opěrou 04 - 1,2*(21,2+21,2)=50,880 [C] celkem vozovka za opěrou 04 - 2*18,2=36,400 [D] Celkem: A+B+C+D=152,280 [E]
Položka platí pro kompletní konstrukce trativodů a zahrnuje zejména: - výkop rýhy předepsaného tvaru v dané třídě těžitelnosti, výplň, zásyp trativodu včetně dopravy, uložení přebytečného materiálu, dodávky předepsaného materiálu pro výplň a zásyp - zřízení spojovací vrstvy - zřízení podkladu a lože trativodu z předepsaného materiálu - dodávka a uložení trativodu předepsaného materiálu a profilu - obsyp trativodu předepsaným materiálem - ukončení trativodu zaústěním do potrubí nebo vodoteče, případně vybudování ukončujícího objektu (kapličky) dle VL - veškerý materiál, výrobky a polotovary, včetně mimostaveništní a vnitrostaveništní dopravy - nezahrnuje opláštění z geotextilie, fólie
41 | 2016_OTSKP | 21341 |  | DRENÁŽNÍ VRSTVY Z PLASTBETONU (PLASTMALTY) | M3 | 1.417 |  | 0 | 21 | 0
celkem drenážní pero napříč vozovky 0,15*0,04*(3,65+3,65)=0,044 [A] celkem odvodňovací proužek podél chodníků 0,15*0,04*(2*82,2)+0,5*0,35*0,05*17+0,5*0,475*0,05*17+0,15*2*0,05*0,4*2*3=1,373 [B] Celkem: A+B=1,417 [C]
Položka zahrnuje: - dodávku předepsaného materiálu pro drenážní vrstvu, včetně mimostaveništní a vnitrostaveništní dopravy - provedení drenážní vrstvy předepsaných rozměrů a předepsaného tvaru
42 | 2016_OTSKP | 22694 |  | ZÁPOROVÉ PAŽENÍ Z KOVU DOČASNÉ | T | 3.828 |  | 0 | 21 | 0
celkem dle návrhu v v DSP+PDPS včetně upřesnění v RDS dokumentaci celkem svislé zápory opěry 01 - 0,0337*(4,0*(3)+6,0*(5))=1,415 [A] celkem svislé zápory opěry 04 - 0,0337*(4,0*(3)+6,0*(5))=1,415 [B] celkem vodorovné převázky pažení opěry 01 - 1,5*0,0832*(4)=0,499 [C] celkem vodorovné převázky pažení opěry 04 - 1,5*0,0832*(4)=0,499 [D] Celkem: A+B+C+D=3,828 [E]
položka zahrnuje opotřebení ocelových zápor, jejich osazení do připravených vrtů včetně zabetonování konců a obsypu, případně jejich zaberanění a jejich odstranění. Ocelová převázka se započítá do výsledné hmotnosti.
43 | 2016_OTSKP | 22695 |  | VÝDŘEVA ZÁPOROVÉHO PAŽENÍ DOČASNÁ (KUBATURA) | M3 | 2.368 |  | 0 | 21 | 0
celkem předpoklad pažení opěry 01 - 0,08*14,8=1,184 [A] celkem předpoklad pažení opěry 04 - 0,08*14,8=1,184 [B] Celkem: A+B=2,368 [C]
položka zahrnuje osazení pažin bez ohledu na druh, jejich opotřebení a jejich odstranění
44 | 2016_OTSKP | 261513 |  | VRTY PRO KOTVENÍ A INJEKTÁŽ TŘ V NA POVRCHU D DO 25MM | M | 108.24 |  | 0 | 21 | 0
Položka bude čerpána po souhlasu objednatele. Injektáž bude provedena buď z cementových pojiv, nebo z chemických pojiv dle TeP dodavatele s odsouhlasením objednatelem, TDI a AD. celkem pro injektáž v trhlinách nosné konstrukce - 0,12*2*27,0*3 =19,440 [A](podélné spáry mezi nosníky) celkem pro injektáž v trhlinách nosné konstrukce - 0,1*8*2*4*3*2=38,400 [B] (podélné spáry v korálkách nosníků) celkem pro injektáž spáry mezi patkou a sloupy pilířů - 0,3*4*(0,6+0,6+1,5+1,5)*3*2=30,240 [C] (spáry) celkem proinjektáž spár mezi sloupy a úložným prahem - 0,2*4*(0,6+1,5+1,5+0,6)*3*2=20,160 [D] (spáry) Celkem: A+B+C+D=108,240 [E]
položka zahrnuje: přemístění, montáž a demontáž vrtných souprav svislou dopravu zeminy z vrtu vodorovnou dopravu zeminy bez uložení na skládku případně nutné pažení dočasné (včetně odpažení) i trvalé
45 | 2016_OTSKP | 261516 |  | VRTY PRO KOTV, INJEKT, MIKROPIL NA POVRCHU TŘ V D DO 80MM | M | 18.24 |  | 0 | 21 | 0
celkem vrty dutin nosníků v podhledu - celkem 3*8*0,12=2,880 [A] celkem vrrty pro odvodňovače celopločné izolace na n.k. - typické - 17*2*(0,12+0,12)=8,160 [B] celkem vrrty pro odvodňovače celopločné izolace na n.k. - atypické - 2*1*(2,1+1,5)=7,200 [C] Celkem: A+B+C=18,240 [D]
položka zahrnuje: přemístění, montáž a demontáž vrtných souprav svislou dopravu zeminy z vrtu vodorovnou dopravu zeminy bez uložení na skládku případně nutné pažení dočasné (včetně odpažení) i trvalé
46 | 2016_OTSKP | 26154 |  | VRTY PRO KOTVENÍ, INJEKTÁŽ A MIKROPILOTY NA POVRCHU TŘ. V D DO 200MM | M | 8.04 |  | 0 | 21 | 0
celkem prostup pro rubovou drenáž v křídlech 2*2*1,2=4,800 [A] celkem pro svody mostních odvodňovačů - 6*2*(0,12+0,15)=3,240 [B] Celkem: A+B=8,040 [C]
položka zahrnuje: přemístění, montáž a demontáž vrtných souprav svislou dopravu zeminy z vrtu vodorovnou dopravu zeminy bez uložení na skládku případně nutné pažení dočasné (včetně odpažení) i trvalé
47 | 2016_OTSKP | 26185 |  | VRT PRO KOTV, INJEK, MIKROPIL NA POVR TŘ III A IV D DO 300MM | M | 84 |  | 0 | 21 | 0
vrty jsou navrženy v přechodové oblasti mostu. V místě přechodových desek bude provedeno lokální vybourání. celkem svislé zápory opěry 01 - (4,0*3+6,0*5)=42,000 [A] celkem svislé zápory opěry 04 - (4,0*3+6,0*5)=42,000 [B] Celkem: A+B=84,000 [C]
položka zahrnuje: přemístění, montáž a demontáž vrtných souprav svislou dopravu zeminy z vrtu vodorovnou dopravu zeminy bez uložení na skládku případně nutné pažení dočasné (včetně odpažení) i trvalé
48 | 2016_OTSKP | 281661 |  | INJEKTOVÁNÍ NÍZKOTLAKÉ Z CHEMICKÝCH POJIV NA POVRCHU | M3 | 2.091 |  | 0 | 21 | 0
Položka bude čerpána po souhlasu objednatele. Injektáž bude provedena buď z cementových pojiv, nebo z chemických pojiv dle TeP dodavatele s odsouhlasením objednatelem, TDI a AD. celkem injektáž v trhlinách nosné konstrukce - 0,065*0,12*2*27,0*4=1,685 [A] (6,5% podélné spáry mezi nosníky) celkem injektáž v trhlinách nosné konstrukce - 0,1*0,1*0,68*4*3*2=0,163 [B] (6,5% podélné spáry v korálkách nosníků) celkem injektáž spáry mezi patkou a sloupy pilířů - 0,3*0,25*0,1*(0,6+0,6+1,5+1,5)*3*2=0,189 [C] (30% spáry) celkem injektáž spár mezi sloupy a úložným prahem - 0,2*0,6*1,5*0,05*3*2=0,054 [D] (20% spáry) Celkem: A+B+C+D=2,091 [E]
Položka injektážních prací obsahuje kompletní práce, mimo zřízení vrtů (vykazují se položkami 261, 262), které jsou nutné pro předepsanou funkci injektáže (statickou, těsnící a pod.). Položka zahrnuje veškerý materiál, výrobky a polotovary, včetně mimostaveništní a vnitrostaveništní dopravy (rovněž přesuny), včetně naložení a složení, případně s uložením.
49 | 2016_OTSKP | 285392 |  | DODATEČNÉ KOTVENÍ VLEPENÍM BETONÁŘSKÉ VÝZTUŽE D DO 16MM DO VRTŮ | KUS | 2970 |  | 0 | 21 | 0
komplet vrtání, dodání bet. výztuže a vlepení do předvrtaného otvoru včetně úpravy otvoru dle RDS celkem betonářská výztuž pro vlepení do předvrtaných otvorů průměru 16mm délky prutu do 0,5m do o hloubky vrtu 0,11m nosná konstrukce celkem (9 nosníků, 55 řad, 2 vrty na nosník, 3 pole) - 9*55*2*3=2 970,000 [A]
Položka zahrnuje: dodání výztuže předepsaného profilu a předepsané délky (do 600mm) provedení vrtu předepsaného profilu a předepsané délky (do 300mm) vsunutí výztuže do vyvrtaného profilu a její zalepení předepsaným pojivem případně nutné lešení
50 | 2016_OTSKP | 285393 |  | DODATEČNÉ KOTVENÍ VLEPENÍM BETONÁŘSKÉ VÝZTUŽE D DO 20MM DO VRTŮ | KUS | 1896 |  | 0 | 21 | 0
komplet vrtání, dodání bet. výztuže a vlepení do předvrtaného otvoru včetně úpravy otvoru dle RDS celkem betonářská výztuž pro vlepení do předvrtaných otvorů průměru 20mm délky prutu do 1,0m do hlouky vrtu 0,11m celkem nosná konstrukce - (9 nosníků, 4 řady, 3 v řadě, 2 konce a 3 pole) - 9*4*2*3*2=432,000 [A] celkem betonářská výztuž pro vlepení do předvrtaných otvorů průměru 20mm délky prutu do 1,0m do hlouky vrtu 0,2m celkem opěry (2 opěry, 4 řady, 4 ks, 13,5m) - 2*4*4*13,5=432,000 [B] celkem betonářská výztuž pro vlepení do předvrtaných otvorů průměru 20mm délky prutu do 1,0m do hlouky vrtu 0,2m celkem křídla (4 křídla, 4 řady, 8 ks, 3m) - 4*4*8*3=384,000 [C] celkem betonářská výztuž pro vlepení do předvrtaných otvorů průměru 20mm délky prutu do 1,0m do hlouky vrtu 0,2m celkem pilíře (2 opěry, 4 řady, 4 ks, 13,5m) - 2*4*4*13,5=432,000 [D] celkem betonářská výztuž pro vlepení do předvrtaných otvorů průměru 20mm délky prutu do 1,0m do hlouky vrtu 0,2m celkem ložiskové bloky (9 bloků, 6 řad, 4 ks) - 9*6*4=216,000 [E] Celkem: A+B+C+D+E=1 896,000 [F]
Položka zahrnuje: dodání výztuže předepsaného profilu a předepsané délky (do 600mm) provedení vrtu předepsaného profilu a předepsané délky (do 300mm) vsunutí výztuže do vyvrtaného profilu a její zalepení předepsaným pojivem případně nutné lešení
51 | 2016_OTSKP | 28997 |  | OPLÁŠTĚNÍ (ZPEVNĚNÍ) Z GEOTEXTILIE A GEOMŘÍŽOVIN | M2 | 1086.46 |  | 0 | 21 | 0
kompletní protierozní svahů georohoží s jejím nakotvením dle TP a TeP dodavatele (včetně kotvení) celkem ohumusování před mostem - 1,2*(74,5+88,5)=195,600 [A] celkem ohumusování za mostem - 1,2*(128,5+222,5)+0,45*1,2*30,0=437,400 [B] celkem ohumusování před mostem - 0,45*8,6+1,0*3,15+2,0*(2,0+15,0+2,0)=45,020 [C] celkem ohumusování za mostem - 0,45*12,2+1,0*3,15+2,0*(2,0+15,0+2,0)=46,640 [D] v přechodové oblasti dle ČSN 73 6244 přechodová oblast celkem 2*(6,7*13,5+6,7*13,5)=361,800 [E] Celkem: A+B+C+D+E=1 086,460 [F]
Položka zahrnuje: - dodávku předepsané geotextilie nebo geomřížoviny - úpravu, očištění a ochranu podkladu - přichycení k podkladu, případně zatížení - úpravy spojů a zajištění okrajů - úpravy pro odvodnění - nutné přesahy - mimostaveništní a vnitrostaveništní dopravu
52 | 2016_OTSKP | 28999 |  | OPLÁŠTĚNÍ (ZPEVNĚNÍ) Z FÓLIE | M2 | 180.9 |  | 0 | 21 | 0
celkem dle ČSN 73 6244 - Těsnící folie přechodová oblast celkem 6,7*13,5+6,7*13,5=180,900 [A]
Položka zahrnuje: - dodávku předepsané fólie - úpravu, očištění a ochranu podkladu - přichycení k podkladu, případně zatížení - úpravy spojů a zajištění okrajů - úpravy pro odvodnění - nutné přesahy - mimostaveništní a vnitrostaveništní dopravu
|  | 2 |  | Základy |  |  |  | 0 |  | 0
|  | 3 |  | Svislé konstrukce
53 | 2016_OTSKP | 31717 |  | KOVOVÉ KONSTRUKCE PRO KOTVENÍ ŘÍMSY | KG | 1190.48 |  | 0 | 21 | 0
celkem dle souboru detailu dokumentace - 6,47*(42*2*2+4*2+4*2)=1 190,480 [A]
Položka zahrnuje dodávku (výrobu) kotevního prvku předepsaného tvaru a jeho osazení do předepsané polohy včetně nezbytných prací (vrty, zálivky apod.)
54 | 2016_OTSKP | 317325 |  | ŘÍMSY ZE ŽELEZOBETONU DO C30/37 (B37) | M3 | 169.433 |  | 0 | 21 | 0
Beton říms C30/37-XF4,XD3 celkem římsa a chodník na pravé straně mostu (0,35*0,7+(3,25-0,35)*0,27)*88,2=90,670 [A] celkem římsa a chodník na levé straně mostu (0,35*0,7+(2,75-0,35)*0,27)*88,2=78,763 [B] Celkem: A+B=169,433 [C]
položka zahrnuje: - dodání čerstvého betonu (betonové směsi) požadované kvality, jeho uložení do požadovaného tvaru při jakékoliv hustotě výztuže, konzistenci čerstvého betonu a způsobu hutnění, ošetření a ochranu betonu, - zhotovení nepropustného, mrazuvzdorného betonu a betonu požadované trvanlivosti a vlastností, - užití potřebných přísad a technologií výroby betonu, - zřízení pracovních a dilatačních spar, včetně potřebných úprav, výplně, vložek, opracování, očištění a ošetření, - bednění požadovaných konstr. (i ztracené) s úpravou dle požadované kvality povrchu betonu, včetně odbedňovacích a odskružovacích prostředků, - podpěrné konstr. (skruže) a lešení všech druhů pro bednění, uložení čerstvého betonu, výztuže a doplňkových konstr., vč. požadovaných otvorů, ochranných a bezpečnostních opatření a základů těchto konstrukcí a lešení, - vytvoření kotevních čel, kapes, nálitků, a sedel, - zřízení všech požadovaných otvorů, kapes, výklenků, prostupů, dutin, drážek a pod., vč. ztížení práce a úprav kolem nich, - úpravy pro osazení výztuže, doplňkových konstrukcí a vybavení, - úpravy povrchu pro položení požadované izolace, povlaků a nátěrů, případně vyspravení, - ztížení práce u kabelových a injektážních trubek a ostatních zařízení osazovaných do betonu, - konstrukce betonových kloubů, upevnění kotevních prvků a doplňkových konstrukcí, - nátěry zabraňující soudržnost betonu a bednění, - výplň, těsnění a tmelení spar a spojů, - opatření povrchů betonu izolací proti zemní vlhkosti v částech, kde přijdou do styku se zeminou nebo kamenivem, - případné zřízení spojovací vrstvy u základů, - úpravy pro osazení zařízení ochrany konstrukce proti vlivu bludných proudů
55 | 2016_OTSKP | 317365 |  | VÝZTUŽ ŘÍMS Z OCELI 10505, B500B | T | 22.873 |  | 0 | 21 | 0
předpoklad 135 kg/m3 celkem 0,135*169,43=22,873 [A] m3
položka zahrnuje: - dodání betonářské výztuže v požadované kvalitě, stříhání, řezání, ohýbání a spojování do všech požadovaných tvarů (vč. armakošů) a uložení s požadovaným zajištěním polohy a krytí výztuže betonem, - veškeré svary nebo jiné spoje výztuže, - pomocné konstrukce a práce pro osazení a upevnění výztuže, - zednické výpomoci pro montáž betonářské výztuže, - úpravy výztuže pro osazení doplňkových konstrukcí, - ochranu výztuže do doby jejího zabetonování, - úpravy výztuže pro zřízení železobetonových kloubů, kotevních prvků, závěsných ok a doplňkových konstrukcí, - veškerá opatření pro zajištění soudržnosti výztuže a betonu, - vodivé propojení výztuže, které je součástí ochrany konstrukce proti vlivům bludných proudů, vyvedení do měřících skříní nebo míst pro měření bludných proudů (vlastní měřící skříně se uvádějí položkami SD 74) - povrchovou antikorozní úpravu výztuže, - separaci výztuže, - osazení měřících zařízení a úpravy pro ně, - osazení měřících skříní nebo míst pro měření bludných proudů.
56 | 2016_OTSKP | 333325 |  | MOSTNÍ OPĚRY A KŘÍDLA ZE ŽELEZOVÉHO BETONU DO C30/37 (B37) | M3 | 58.949 |  | 0 | 21 | 0
beton opěr a křídel C30/37-XF2,XD1, nadbetonávky křídel C30/37-XF2,XD1, ložiskové bloky C30/37-XF4,XD3 celkem oprava opěry 01 - 1,6*0,2*13,5+0,9*13,5+2*(3,0*0,8*2,08)=26,454 [A] celkem oprava opěry 04 - 1,6*0,2*13,5+0,85*13,5+2*(3,0*0,8*2,1)=25,875 [B] celkem ložiskové bloky - 2*9*(0,3*0,6*0,5)=1,620 [C] rezerva na opravy spodní stavby 2*2,5=5,000 [D] Celkem: A+B+C+D=58,949 [E]
- dodání čerstvého betonu (betonové směsi) požadované kvality, jeho uložení do požadovaného tvaru při jakékoliv hustotě výztuže, konzistenci čerstvého betonu a způsobu hutnění, ošetření a ochranu betonu, - zhotovení nepropustného, mrazuvzdorného betonu a betonu požadované trvanlivosti a vlastností, - užití potřebných přísad a technologií výroby betonu, - zřízení pracovních a dilatačních spar, včetně potřebných úprav, výplně, vložek, opracování, očištění a ošetření, - bednění požadovaných konstr. (i ztracené) s úpravou dle požadované kvality povrchu betonu, včetně odbedňovacích a odskružovacích prostředků, - podpěrné konstr. (skruže) a lešení všech druhů pro bednění, uložení čerstvého betonu, výztuže a doplňkových konstr., vč. požadovaných otvorů, ochranných a bezpečnostních opatření a základů těchto konstrukcí a lešení, - vytvoření kotevních čel, kapes, nálitků, a sedel, - zřízení všech požadovaných otvorů, kapes, výklenků, prostupů, dutin, drážek a pod., vč. ztížení práce a úprav kolem nich, - úpravy pro osazení výztuže, doplňkových konstrukcí a vybavení, - úpravy povrchu pro položení požadované izolace, povlaků a nátěrů, případně vyspravení, - ztížení práce u kabelových a injektážních trubek a ostatních zařízení osazovaných do betonu, - konstrukce betonových kloubů, upevnění kotevních prvků a doplňkových konstrukcí, - nátěry zabraňující soudržnost betonu a bednění, - výplň, těsnění a tmelení spar a spojů, - opatření povrchů betonu izolací proti zemní vlhkosti v částech, kde přijdou do styku se zeminou nebo kamenivem, - případné zřízení spojovací vrstvy u základů, - úpravy pro osazení zařízení ochrany konstrukce proti vlivu bludných proudů
57 | 2016_OTSKP | 333365 |  | VÝZTUŽ MOSTNÍCH OPĚR A KŘÍDEL Z OCELI 10505, B500B | T | 10.316 |  | 0 | 21 | 0
předpoklad 175 kg/m3 celkem výztuž opěr a křídel 0,175*58,95=10,316 [A]
Položka zahrnuje veškerý materiál, výrobky a polotovary, včetně mimostaveništní a vnitrostaveništní dopravy (rovněž přesuny), včetně naložení a složení, případně s uložením - dodání betonářské výztuže v požadované kvalitě, stříhání, řezání, ohýbání a spojování do všech požadovaných tvarů (vč. armakošů) a uložení s požadovaným zajištěním polohy a krytí výztuže betonem, - veškeré svary nebo jiné spoje výztuže, - pomocné konstrukce a práce pro osazení a upevnění výztuže, - zednické výpomoci pro montáž betonářské výztuže, - úpravy výztuže pro osazení doplňkových konstrukcí, - ochranu výztuže do doby jejího zabetonování, - úpravy výztuže pro zřízení železobetonových kloubů, kotevních prvků, závěsných ok a doplňkových konstrukcí, - veškerá opatření pro zajištění soudržnosti výztuže a betonu, - vodivé propojení výztuže, které je součástí ochrany konstrukce proti vlivům bludných proudů, vyvedení do měřících skříní nebo míst pro měření bludných proudů (vlastní měřící skříně se uvádějí položkami SD 74), - povrchovou antikorozní úpravu výztuže, - separaci výztuže, - osazení měřících zařízení a úpravy pro ně, - osazení měřících skříní nebo míst pro měření bludných proudů.
58 | 2016_OTSKP | 334325 |  | MOSTNÍ PILÍŘE A STATIVA ZE ŽELEZOVÉHO BETONU DO C30/37 (B37) | M3 | 15.126 |  | 0 | 21 | 0
beton opravy pilířů a stativ C30/37-XF2,XD1, ložiskové bloky C30/37-XF4,XD3 celkem oprava podpory P2 - 1,7*0,15*13,5=3,443 [A] celkem oprava podpory P3 - 1,7*0,15*13,5=3,443 [B] celkem ložiskové bloky - 2*9*2*(0,3*0,6*0,5)=3,240 [C] rezerva na opravy spodní stavby 2*2,5=5,000 [D] Celkem: A+B+C+D=15,126 [E]
- dodání čerstvého betonu (betonové směsi) požadované kvality, jeho uložení do požadovaného tvaru při jakékoliv hustotě výztuže, konzistenci čerstvého betonu a způsobu hutnění, ošetření a ochranu betonu, - zhotovení nepropustného, mrazuvzdorného betonu a betonu požadované trvanlivosti a vlastností, - užití potřebných přísad a technologií výroby betonu, - zřízení pracovních a dilatačních spar, včetně potřebných úprav, výplně, vložek, opracování, očištění a ošetření, - bednění požadovaných konstr. (i ztracené) s úpravou dle požadované kvality povrchu betonu, včetně odbedňovacích a odskružovacích prostředků, - podpěrné konstr. (skruže) a lešení všech druhů pro bednění, uložení čerstvého betonu, výztuže a doplňkových konstr., vč. požadovaných otvorů, ochranných a bezpečnostních opatření a základů těchto konstrukcí a lešení, - vytvoření kotevních čel, kapes, nálitků, a sedel, - zřízení všech požadovaných otvorů, kapes, výklenků, prostupů, dutin, drážek a pod., vč. ztížení práce a úprav kolem nich, - úpravy pro osazení výztuže, doplňkových konstrukcí a vybavení, - úpravy povrchu pro položení požadované izolace, povlaků a nátěrů, případně vyspravení, - ztížení práce u kabelových a injektážních trubek a ostatních zařízení osazovaných do betonu, - konstrukce betonových kloubů, upevnění kotevních prvků a doplňkových konstrukcí, - nátěry zabraňující soudržnost betonu a bednění, - výplň, těsnění a tmelení spar a spojů, - opatření povrchů betonu izolací proti zemní vlhkosti v částech, kde přijdou do styku se zeminou nebo kamenivem, - případné zřízení spojovací vrstvy u základů, - úpravy pro osazení zařízení ochrany konstrukce proti vlivu bludných proudů
59 | 2016_OTSKP | 334365 |  | VÝZTUŽ MOSTNÍCH PILÍŘŮ A STATIV Z OCELI 10505, B500B | T | 2.95 |  | 0 | 21 | 0
předpoklad 195 kg/m3 celkem výztuž 0,195*15,13=2,950 [A]
Položka zahrnuje veškerý materiál, výrobky a polotovary, včetně mimostaveništní a vnitrostaveništní dopravy (rovněž přesuny), včetně naložení a složení, případně s uložením - dodání betonářské výztuže v požadované kvalitě, stříhání, řezání, ohýbání a spojování do všech požadovaných tvarů (vč. armakošů) a uložení s požadovaným zajištěním polohy a krytí výztuže betonem, - veškeré svary nebo jiné spoje výztuže, - pomocné konstrukce a práce pro osazení a upevnění výztuže, - zednické výpomoci pro montáž betonářské výztuže, - úpravy výztuže pro osazení doplňkových konstrukcí, - ochranu výztuže do doby jejího zabetonování, - úpravy výztuže pro zřízení železobetonových kloubů, kotevních prvků, závěsných ok a doplňkových konstrukcí, - veškerá opatření pro zajištění soudržnosti výztuže a betonu, - vodivé propojení výztuže, které je součástí ochrany konstrukce proti vlivům bludných proudů, vyvedení do měřících skříní nebo míst pro měření bludných proudů (vlastní měřící skříně se uvádějí položkami SD 74), - povrchovou antikorozní úpravu výztuže, - separaci výztuže, - osazení měřících zařízení a úpravy pro ně, - osazení měřících skříní nebo míst pro měření bludných proudů.
60 | 2016_OTSKP | 34223 |  | STĚNY A PŘÍČKY VÝPLŇ A ODDĚL Z CIHEL PÁLENÝCH | M3 | 9.768 |  | 0 | 21 | 0
celkem zazdění dutin mezi nosníky celkem 8*2*3*0,15*1,33*1,02=9,768 [A]
Položka zahrnuje veškerý materiál, výrobky a polotovary, včetně mimostaveništní a vnitrostaveništní dopravy (rovněž přesuny), včetně naložení a složení, případně s uložením.
|  | 3 |  | Svislé konstrukce |  |  |  | 0 |  | 0
|  | 4 |  | Vodorovné konstrukce
61 | 2016_OTSKP | 420324 |  | PŘECHODOVÉ DESKY MOSTNÍCH OPĚR ZE ŽELEZOBETONU C25/30 | M3 | 35.4 |  | 0 | 21 | 0
betonový práh z betonu C25/30-XF1 celkem přechodová deska opěry 01 - (0,3*5,0*11,8)=17,700 [A] celkem přechodová deska opěry 04 - (0,3*5,0*11,8)=17,700 [B] Celkem: A+B=35,400 [C]
- dodání čerstvého betonu (betonové směsi) požadované kvality, jeho uložení do požadovaného tvaru při jakékoliv hustotě výztuže, konzistenci čerstvého betonu a způsobu hutnění, ošetření a ochranu betonu, - zhotovení nepropustného, mrazuvzdorného betonu a betonu požadované trvanlivosti a vlastností, - užití potřebných přísad a technologií výroby betonu, - zřízení pracovních a dilatačních spar, včetně potřebných úprav, výplně, vložek, opracování, očištění a ošetření, - bednění požadovaných konstr. (i ztracené) s úpravou dle požadované kvality povrchu betonu, včetně odbedňovacích a odskružovacích prostředků, - podpěrné konstr. (skruže) a lešení všech druhů pro bednění, uložení čerstvého betonu, výztuže a doplňkových konstr., vč. požadovaných otvorů, ochranných a bezpečnostních opatření a základů těchto konstrukcí a lešení, - vytvoření kotevních čel, kapes, nálitků, a sedel, - zřízení všech požadovaných otvorů, kapes, výklenků, prostupů, dutin, drážek a pod., vč. ztížení práce a úprav kolem nich, - úpravy pro osazení výztuže, doplňkových konstrukcí a vybavení, - úpravy povrchu pro položení požadované izolace, povlaků a nátěrů, případně vyspravení, - ztížení práce u kabelových a injektážních trubek a ostatních zařízení osazovaných do betonu, - konstrukce betonových kloubů, upevnění kotevních prvků a doplňkových konstrukcí, - nátěry zabraňující soudržnost betonu a bednění, - výplň, těsnění a tmelení spar a spojů, - opatření povrchů betonu izolací proti zemní vlhkosti v částech, kde přijdou do styku se zeminou nebo kamenivem, - případné zřízení spojovací vrstvy u základů, - úpravy pro osazení zařízení ochrany konstrukce proti vlivu bludných proudů
62 | 2016_OTSKP | 420365 |  | VÝZTUŽ PŘECHODOVÝCH DESEK MOSTNÍCH OPĚR Z OCELI 10505, B500B | T | 5.31 |  | 0 | 21 | 0
předpoklad 150 kg/m3 celkem 0,15*35,4=5,310 [A]
Položka zahrnuje veškerý materiál, výrobky a polotovary, včetně mimostaveništní a vnitrostaveništní dopravy (rovněž přesuny), včetně naložení a složení, případně s uložením - dodání betonářské výztuže v požadované kvalitě, stříhání, řezání, ohýbání a spojování do všech požadovaných tvarů (vč. armakošů) a uložení s požadovaným zajištěním polohy a krytí výztuže betonem, - veškeré svary nebo jiné spoje výztuže, - pomocné konstrukce a práce pro osazení a upevnění výztuže, - zednické výpomoci pro montáž betonářské výztuže, - úpravy výztuže pro osazení doplňkových konstrukcí, - ochranu výztuže do doby jejího zabetonování, - úpravy výztuže pro zřízení železobetonových kloubů, kotevních prvků, závěsných ok a doplňkových konstrukcí, - veškerá opatření pro zajištění soudržnosti výztuže a betonu, - vodivé propojení výztuže, které je součástí ochrany konstrukce proti vlivům bludných proudů, vyvedení do měřících skříní nebo míst pro měření bludných proudů (vlastní měřící skříně se uvádějí položkami SD 74), - povrchovou antikorozní úpravu výztuže, - separaci výztuže, - osazení měřících zařízení a úpravy pro ně, - osazení měřících skříní nebo míst pro měření bludných proudů.
63 | 2016_OTSKP | 422325 |  | MOSTNÍ NOSNÉ TRÁMOVÉ KONSTRUKCE ZE ŽELEZOBETONU C30/37 | M3 | 95.754 |  | 0 | 21 | 0
Beton nosné konstrukce C30/37-XF2,XD1 celkem nadpodporové příčníky nad opěrami - 2*(1,0*1,25*13,3-9*0,7*0,62)=25,438 [A] celkem nadpodporové příčníky nad podporavmi P2 a P3 - 2*(2,0*1,25*13,3-9*2*0,7*0,62)=50,876 [B] celkem dobetonávky nosné konstrkce po vyboruání spojů mezi nosníky 2*0,12*27,0*3=19,440 [C] Celkem: A+B+C=95,754 [D]
- dodání čerstvého betonu (betonové směsi) požadované kvality, jeho uložení do požadovaného tvaru při jakékoliv hustotě výztuže, konzistenci čerstvého betonu a způsobu hutnění, ošetření a ochranu betonu, - zhotovení nepropustného, mrazuvzdorného betonu a betonu požadované trvanlivosti a vlastností, - užití potřebných přísad a technologií výroby betonu, - zřízení pracovních a dilatačních spar, včetně potřebných úprav, výplně, vložek, opracování, očištění a ošetření, - bednění požadovaných konstr. (i ztracené) s úpravou dle požadované kvality povrchu betonu, včetně odbedňovacích a odskružovacích prostředků, - podpěrné konstr. (skruže) a lešení všech druhů pro bednění, uložení čerstvého betonu, výztuže a doplňkových konstr., vč. požadovaných otvorů, ochranných a bezpečnostních opatření a základů těchto konstrukcí a lešení, - vytvoření kotevních čel, kapes, nálitků, a sedel, - zřízení všech požadovaných otvorů, kapes, výklenků, prostupů, dutin, drážek a pod., vč. ztížení práce a úprav kolem nich, - úpravy pro osazení výztuže, doplňkových konstrukcí a vybavení, - úpravy povrchu pro položení požadované izolace, povlaků a nátěrů, případně vyspravení, - ztížení práce u kabelových a injektážních trubek a ostatních zařízení osazovaných do betonu, - konstrukce betonových kloubů, upevnění kotevních prvků a doplňkových konstrukcí, - nátěry zabraňující soudržnost betonu a bednění, - výplň, těsnění a tmelení spar a spojů, - opatření povrchů betonu izolací proti zemní vlhkosti v částech, kde přijdou do styku se zeminou nebo kamenivem, - případné zřízení spojovací vrstvy u základů, - úpravy pro osazení zařízení ochrany konstrukce proti vlivu bludných proudů
64 | 2016_OTSKP | 422365 |  | VÝZTUŽ MOSTNÍ TRÁMOVÉ KONSTRUKCE Z OCELI 10505, B500B | T | 16.278 |  | 0 | 21 | 0
předpoklad 170 kg/m3 celkem 0,17*95,75=16,278 [A]
Položka zahrnuje veškerý materiál, výrobky a polotovary, včetně mimostaveništní a vnitrostaveništní dopravy (rovněž přesuny), včetně naložení a složení, případně s uložením - dodání betonářské výztuže v požadované kvalitě, stříhání, řezání, ohýbání a spojování do všech požadovaných tvarů (vč. armakošů) a uložení s požadovaným zajištěním polohy a krytí výztuže betonem, - veškeré svary nebo jiné spoje výztuže, - pomocné konstrukce a práce pro osazení a upevnění výztuže, - zednické výpomoci pro montáž betonářské výztuže, - úpravy výztuže pro osazení doplňkových konstrukcí, - ochranu výztuže do doby jejího zabetonování, - úpravy výztuže pro zřízení železobetonových kloubů, kotevních prvků, závěsných ok a doplňkových konstrukcí, - veškerá opatření pro zajištění soudržnosti výztuže a betonu, - vodivé propojení výztuže, které je součástí ochrany konstrukce proti vlivům bludných proudů, vyvedení do měřících skříní nebo míst pro měření bludných proudů (vlastní měřící skříně se uvádějí položkami SD 74. - povrchovou antikorozní úpravu výztuže, - separaci výztuže, - osazení měřících zařízení a úpravy pro ně, - osazení měřících skříní nebo míst pro měření bludných proudů.
65 | 2016_OTSKP | 425123 |  | SYNCHR ZVED MOST POLE ŠÍŘ DO 10M HMOT DO 400T NA VÝŠ DO 1,5M | KUS | 6 |  | 0 | 21 | 0
celkem zvednutí 3 polí n.k. rozdělených na dvě části. Zvednutí celkem 6 polí.=6,000 [A] Hmotnost celého pole n.k je 27*(9*0,602*2,6+8*2*0,12*0,37*2,5)=42,83 tuny. "zvedání NK pro repasy a rektifikaci ložisek a pro sanaci kotev předpínací výztuže, vč. podpůrných věží zdvih uvažován po rozdělených polovinách mostu" celkem předpoklad dle ZOV. V případě jiného postupu zvedání, bude dodavatel nárokovat pouze tyto položky. Práce zahrnují výstavbu podpůrné konstrukce, zvednuní polí, posun polí pro rektifikaci a uložení, pokládku polí a demontáž konstrukcí pro zvedání včetně uvedení ploch do původního stavu.
Položka zvedání a posun mostních polí zahrnuje zvednutí nosné konstrukce synchronizovaným postupem a takovým počtem zvedacích mechanizmů, aby nedošlo k poškození zvedané konstrukce. Následně pak její spuštění obdobným způsobem. Položka dále zahrnuje montáž, údržbu a demontáž pomocných konstrukcí, např. podpěrnou skruž a její základové prvky, zvedací mechanizmy zajišťující synchronizaci, nutné podložky pro opakování pracovních fází zvedání a pod.
66 | 2016_OTSKP | 42838 |  | KLOUB ZE ŽELEZOBETONU VČET VÝZTUŽE | M | 50.5 |  | 0 | 21 | 0
celkem kloub pro uložení přechodových desek - cekem 2*11,9=23,800 [A] celkem kloub v nosné konstrukce nad mezilehlými podporami - celkem 2*13,35=26,700 [B] Celkem: A+B=50,500 [C]
Položka kloub ze železobetonu zahrnuje pouze zhotovení kloubu (zřízení a odstranění vložky pro pérové a vrubové klouby a pod.), beton a výztuž musí být zahrnuta v příslušných konstrukčních částech. Beton a výztuž samostatného kloubu (např. kyvné sloupečky) se zařazují jako vodorovná konstrukce.
67 | 2016_OTSKP | 428400 |  | MOSTNÍ LOŽISKA Z OCELI (OCELOLITINY) - ÚDRŽBA | KUS | 36 |  | 0 | 21 | 0
"vyjmutí stávajících ložisek repase stávajících válcových ložisek a pevných ložisek typ I.V. a typ I.P.-vyjmutí s odvozem otryskání (opískování) povrchu zfrézování, výměny poškozených částí, potřebné montážní úpravy. atd PKO dle TKP 19B funkční plochy opatřeny směsí tuku a grafitu osazení (zpětná montáž)" celkem ke zpětnému použití ložiska 9*1 I.P. a 3*9 I.V. - nad mezilehlými podporami - 2*2*9=36,000 [A]
- zahrnuje úpravu stávajících ložisek předepsanou v zadávací dokumentaci - lešení a podpěrné konstrukce - nastavení ložisek a odborná prohlídka - dočasné zpevnění nebo naopak dočasné uvolnění ložisek
68 | 2016_OTSKP | 42861 |  | MOSTNÍ LOŽISKA ELASTOMEROVÁ PRO ZATÍŽ DO 1,0MN | KUS | 18 |  | 0 | 21 | 0
celkem nová elastomerová ložiska nad opěrami 01 a 04. Celkem nad opěrou vždy 8 ks všesměrně pohyblivých a 1 ks podélně pohyblivých a příčně pevných ložisek Silové a přetvárné charakteristiky v MSU a MSP jsou uvedeny v technické zprávě (kapitola 4.2.4.4.) celkem nad opěrami 2*9=18,000 [A]
- výrobní dokumentaci, jde-li o ložisko individuálně vyráběné - dodání kompletních ložisek požadované kvality - přípravu, očištění a úpravy úložných ploch - osazení ložisek podle předepsaného technologického předpisu bez ohledu na způsob uložení a kotvení - uložení do malty jakéhokoliv druhu včetně dodávky této malty - uložení na plastické vložky nebo maltu včetně dodávky této vložky nebo malty - uložení na vrstvu plastbetonové malty nebo podobné vrstvy jako ochranu proti průchodu bludných proudů - vyplnění kotevních otvorů - lešení a podpěrné konstrukce - tmelení, těsnění a výplně spar - nastavení ložisek a odborná prohlídka - dočasné zpevnění nebo naopak dočasné uvolnění ložisek - opatření ložisek znakem výrobce a typovým číslem - úpravy, očištění a ošetření okolí ložisek - přiměřeným způsobem je nutné zahrnout ustanovení pro TMCH 94 pro kovové konstrukce.
69 | 2016_OTSKP | 431125 |  | SCHODIŠŤ KONSTR Z DÍLCŮ ŽELEZOBETON DO C30/37 (B37) | M3 | 3.713 |  | 0 | 21 | 0
schodišťové stupně C30/37-XF4,XD3 celkem 0,3*0,3*0,75*(17+38)=3,713 [A]
- dodání dílce požadovaného tvaru a vlastností, jeho skladování, doprava a osazení do definitivní polohy, včetně komplexní technologie výroby a montáže dílců, ošetření a ochrana dílců, - u dílců železobetonových a předpjatých veškerá výztuž, případně i tuhé kovové prvky a závěsná oka, - úpravy a zařízení pro uložení a transport dílce, - veškeré požadované úpravy dílců, včetně doplňkových konstrukcí a vybavení, - sestavení dílce na stavbě včetně montážních zařízení, plošin a prahů a pod., - výplň, těsnění a tmelení spár a spojů, - očištění a ošetření úložných ploch, - zednické výpomoce pro montáž dílců, - označení dílce výrobním štítkem nebo jiným způsobem, - úpravy dílce pro dodržení požadované přesnosti jeho osazení, včetně případných měření, - veškerá zařízení pro zajištění stability v každém okamžiku, - další práce dané případně specifikací k příslušnému prefabrik. dílci (úprava pohledových ploch, příp. rubových ploch, osazení měřících zařízení, zkoušení a měření dílců a pod.).
70 | 2016_OTSKP | 451311 |  | PODKL A VÝPLŇ VRSTVY Z PROST BET DO B12,5 | M3 | 21.033 |  | 0 | 21 | 0
celkem pod přechodové desky - 0,1*11,9*5,0*2=11,900 [A] celkem pod chodníky na křídlech - 0,2*2*(3,0*1,95+3,0*2,45)=5,280 [B] celkem pod křídla opěr mostu - 2*2*0,15*1,15*1,1=0,759 [C] celkem pod rubovou drenáž za opěrami - 0,2*2*0,65*11,9=3,094 [D] Celkem: A+B+C+D=21,033 [E]
- dodání čerstvého betonu (betonové směsi) požadované kvality, jeho uložení do požadovaného tvaru při jakékoliv hustotě výztuže, konzistenci čerstvého betonu a způsobu hutnění, ošetření a ochranu betonu, - zhotovení nepropustného, mrazuvzdorného betonu a betonu požadované trvanlivosti a vlastností, - užití potřebných přísad a technologií výroby betonu, - zřízení pracovních a dilatačních spar, včetně potřebných úprav, výplně, vložek, opracování, očištění a ošetření, - bednění požadovaných konstr. (i ztracené) s úpravou dle požadované kvality povrchu betonu, včetně odbedňovacích a odskružovacích prostředků, - podpěrné konstr. (skruže) a lešení všech druhů pro bednění, uložení čerstvého betonu, výztuže a doplňkových konstr., vč. požadovaných otvorů, ochranných a bezpečnostních opatření a základů těchto konstrukcí a lešení, - vytvoření kotevních čel, kapes, nálitků, a sedel, - zřízení všech požadovaných otvorů, kapes, výklenků, prostupů, dutin, drážek a pod., vč. ztížení práce a úprav kolem nich, - úpravy pro osazení výztuže, doplňkových konstrukcí a vybavení, - úpravy povrchu pro položení požadované izolace, povlaků a nátěrů, případně vyspravení, - ztížení práce u kabelových a injektážních trubek a ostatních zařízení osazovaných do betonu, - konstrukce betonových kloubů, upevnění kotevních prvků a doplňkových konstrukcí, - nátěry zabraňující soudržnost betonu a bednění, - výplň, těsnění a tmelení spar a spojů, - opatření povrchů betonu izolací proti zemní vlhkosti v částech, kde přijdou do styku se zeminou nebo kamenivem, - případné zřízení spojovací vrstvy u základů, - úpravy pro osazení zařízení ochrany konstrukce proti vlivu bludných proudů
71 | 2016_OTSKP | 451313 |  | PODKLADNÍ A VÝPLŇOVÉ VRSTVY Z PROSTÉHO BETONU C16/20 | M3 | 8.316 |  | 0 | 21 | 0
beton C16/20nXF1 celkem obetonování svodného potrubí 0,6*0,6*(5,4+5,4)=3,888 [A] celkem pod revizní schodistě - 0,75*0,3*1,2*(5,0+11,4)=4,428 [B] Celkem: A+B=8,316 [C]
- dodání čerstvého betonu (betonové směsi) požadované kvality, jeho uložení do požadovaného tvaru při jakékoliv hustotě výztuže, konzistenci čerstvého betonu a způsobu hutnění, ošetření a ochranu betonu, - zhotovení nepropustného, mrazuvzdorného betonu a betonu požadované trvanlivosti a vlastností, - užití potřebných přísad a technologií výroby betonu, - zřízení pracovních a dilatačních spar, včetně potřebných úprav, výplně, vložek, opracování, očištění a ošetření, - bednění požadovaných konstr. (i ztracené) s úpravou dle požadované kvality povrchu betonu, včetně odbedňovacích a odskružovacích prostředků, - podpěrné konstr. (skruže) a lešení všech druhů pro bednění, uložení čerstvého betonu, výztuže a doplňkových konstr., vč. požadovaných otvorů, ochranných a bezpečnostních opatření a základů těchto konstrukcí a lešení, - vytvoření kotevních čel, kapes, nálitků, a sedel, - zřízení všech požadovaných otvorů, kapes, výklenků, prostupů, dutin, drážek a pod., vč. ztížení práce a úprav kolem nich, - úpravy pro osazení výztuže, doplňkových konstrukcí a vybavení, - úpravy povrchu pro položení požadované izolace, povlaků a nátěrů, případně vyspravení, - ztížení práce u kabelových a injektážních trubek a ostatních zařízení osazovaných do betonu, - konstrukce betonových kloubů, upevnění kotevních prvků a doplňkových konstrukcí, - nátěry zabraňující soudržnost betonu a bednění, - výplň, těsnění a tmelení spar a spojů, - opatření povrchů betonu izolací proti zemní vlhkosti v částech, kde přijdou do styku se zeminou nebo kamenivem, - případné zřízení spojovací vrstvy u základů, - úpravy pro osazení zařízení ochrany konstrukce proti vlivu bludných proudů
72 | 2016_OTSKP | 45152 |  | PODKLADNÍ A VÝPLŇOVÉ VRSTVY Z KAMENIVA DRCENÉHO | M3 | 1.563 |  | 0 | 21 | 0
celkem sanace základové spáry křídel celkem 0,25*2*(1,25*1,25)*2=1,563 [A]
položka zahrnuje dodávku předepsaného kameniva, mimostaveništní a vnitrostaveništní dopravu a jeho uložení není-li v zadávací dokumentaci uvedeno jinak, jedná se o nakupovaný materiál
73 | 2016_OTSKP | 45160 |  | PODKL A VÝPLŇ VRSTVY Z MEZEROVITÉHO BETONU | M3 | 15.47 |  | 0 | 21 | 0
celkem rubová drenáž - 1,0*0,65*2*11,9=15,470 [A]
Položka zahrnuje dodávku mezerovitého betonu a jeho uložení se zhutněním, včetně mimostaveništní a vnitrostaveništní dopravy (rovněž přesuny)
74 | 2016_OTSKP | 457325 |  | VYROVNÁVACÍ A SPÁDOVÝ ŽELEZOBETON C30/37 | M3 | 243.754 |  | 0 | 21 | 0
celkem vyrovnávací a spřažená deska n.k. - beton C30/37-XF2,XD1 celkem 0,225*13,35*81,15=243,754 [A]
- dodání čerstvého betonu (betonové směsi) požadované kvality, jeho uložení do požadovaného tvaru při jakékoliv hustotě výztuže, konzistenci čerstvého betonu a způsobu hutnění, ošetření a ochranu betonu, - zhotovení nepropustného, mrazuvzdorného betonu a betonu požadované trvanlivosti a vlastností, - užití potřebných přísad a technologií výroby betonu, - zřízení pracovních a dilatačních spar, včetně potřebných úprav, výplně, vložek, opracování, očištění a ošetření, - bednění požadovaných konstr. (i ztracené) s úpravou dle požadované kvality povrchu betonu, včetně odbedňovacích a odskružovacích prostředků, - podpěrné konstr. (skruže) a lešení všech druhů pro bednění, uložení čerstvého betonu, výztuže a doplňkových konstr., vč. požadovaných otvorů, ochranných a bezpečnostních opatření a základů těchto konstrukcí a lešení, - vytvoření kotevních čel, kapes, nálitků, a sedel, - zřízení všech požadovaných otvorů, kapes, výklenků, prostupů, dutin, drážek a pod., vč. ztížení práce a úprav kolem nich, - úpravy pro osazení výztuže, doplňkových konstrukcí a vybavení, - úpravy povrchu pro položení požadované izolace, povlaků a nátěrů, případně vyspravení, - ztížení práce u kabelových a injektážních trubek a ostatních zařízení osazovaných do betonu, - konstrukce betonových kloubů, upevnění kotevních prvků a doplňkových konstrukcí, - nátěry zabraňující soudržnost betonu a bednění, - výplň, těsnění a tmelení spar a spojů, - opatření povrchů betonu izolací proti zemní vlhkosti v částech, kde přijdou do styku se zeminou nebo kamenivem, - případné zřízení spojovací vrstvy u základů, - úpravy pro osazení zařízení ochrany konstrukce proti vlivu bludných proudů
75 | 2016_OTSKP | 45734 |  | VYROVNÁVACÍ A SPÁD BETON ZVLÁŠTNÍ (PLASTBETON) | M3 | 1.037 |  | 0 | 21 | 0
celkem podlití ložisek nad podporami 2*2*9*2*0,04*0,4*0,6=0,691 [A] celkem podlití ložisek nad opěrami 2*9*2*0,04*0,4*0,6=0,346 [B] Celkem: A+B=1,037 [C]
položka zahrnuje: - dodání zvláštního betonu (plastbetonu) předepsané kvality a jeho rozprostření v předepsané tloušťce a v předepsaném tvaru
76 | 2016_OTSKP | 457365 |  | VÝZTUŽ VYROV A SPÁD BETONU Z OCELI 10505, B500B | T | 21.938 |  | 0 | 21 | 0
celkem předpoklad - 0,09*243,75=21,938 [A]
položka zahrnuje: - dodání betonářské výztuže v požadované kvalitě, stříhání, řezání, ohýbání a spojování do všech požadovaných tvarů (vč. armakošů) a uložení s požadovaným zajištěním polohy a krytí výztuže betonem, - veškeré svary nebo jiné spoje výztuže, - pomocné konstrukce a práce pro osazení a upevnění výztuže, - zednické výpomoci pro montáž betonářské výztuže, - úpravy výztuže pro osazení doplňkových konstrukcí, - ochranu výztuže do doby jejího zabetonování, - úpravy výztuže pro zřízení železobetonových kloubů, kotevních prvků, závěsných ok a doplňkových konstrukcí, - veškerá opatření pro zajištění soudržnosti výztuže a betonu, - povrchovou antikorozní úpravu výztuže, - separaci výztuže
77 | 2016_OTSKP | 457366 |  | VÝZTUŽ VYROVNÁVACÍHO A SPÁDOVÉHO BETONU Z KARI SÍTÍ | T | 27.651 |  | 0 | 21 | 0
betonářské sítě 100/100/6 MM v jedné vrstvě + 15% na překlady a prořez celkem 3,1415*0,003*0,003*7,85*10*10*(13,35*81,15)*1,15=27,651 [A]
položka zahrnuje: - dodání betonářské výztuže v požadované kvalitě, stříhání, řezání, ohýbání a spojování do všech požadovaných tvarů (vč. armakošů) a uložení s požadovaným zajištěním polohy a krytí výztuže betonem, - veškeré svary nebo jiné spoje výztuže, - pomocné konstrukce a práce pro osazení a upevnění výztuže, - zednické výpomoci pro montáž betonářské výztuže, - úpravy výztuže pro osazení doplňkových konstrukcí, - ochranu výztuže do doby jejího zabetonování, - úpravy výztuže pro zřízení železobetonových kloubů, kotevních prvků, závěsných ok a doplňkových konstrukcí, - veškerá opatření pro zajištění soudržnosti výztuže a betonu, - povrchovou antikorozní úpravu výztuže, - separaci výztuže
78 | 2016_OTSKP | 45852 |  | VÝPLŇ ZA OPĚRAMI A ZDMI Z KAMENIVA DRCENÉHO | M3 | 212.9 |  | 0 | 21 | 0
Zásyp za opěrami dle ČSN 73 6244 na dané ID dle materiálu celkem zásyp za opěrou 01 - 4,9*11,9+4,9*0,8*2+2,2*2,5*2+9,9*1,0*2=96,950 [A] celkem zásyp za opěrou 01 - 5,9*11,9+5,9*0,8*2+2,9*2,5*2+10,9*1,0*2=115,950 [B] Celkem: A+B=212,900 [C]
položka zahrnuje dodávku předepsaného kameniva, mimostaveništní a vnitrostaveništní dopravu a jeho uložení není-li v zadávací dokumentaci uvedeno jinak, jedná se o nakupovaný materiál
79 | 2016_OTSKP | 458523 |  | VÝPLŇ ZA OPĚRAMI A ZDMI Z KAMENIVA DRCENÉHO, INDEX ZHUTNĚNÍ ID DO 0,9 | M3 | 84.13 |  | 0 | 21 | 0
ochranný obsyp opěr dle ČSN 73 6244 - na ID 0,85 celkem ochranný obsyp opěry 01 - 1,0*2,35*11,9+1,0*2,35*3,0*2=42,065 [A] celkem ochranný obsyp opěry 02 - 1,0*2,35*11,9+1,0*2,35*3,0*2=42,065 [B] Celkem: A+B=84,130 [C]
položka zahrnuje dodávku předepsaného kameniva, mimostaveništní a vnitrostaveništní dopravu a jeho uložení není-li v zadávací dokumentaci uvedeno jinak, jedná se o nakupovaný materiál
80 | 2016_OTSKP | 461314 |  | PATKY Z PROSTÉHO BETONU C25/30 | M3 | 18 |  | 0 | 21 | 0
celkem zajišťující prahy z betonu C25/30nXF3 celkem zajišťující práh v patě svahu opěry 01 a 02 - 0,6*1,0*15,0*2=18,000 [A]
položka zahrnuje: - nutné zemní práce (hloubení rýh a pod.) - dodání čerstvého betonu (betonové směsi) požadované kvality, jeho uložení do požadovaného tvaru při jakékoliv konzistenci čerstvého betonu a způsobu hutnění, ošetření a ochranu betonu, - zhotovení nepropustného, mrazuvzdorného betonu a betonu požadované trvanlivosti a vlastností, - užití potřebných přísad a technologií výroby betonu, - zřízení pracovních a dilatačních spar, včetně potřebných úprav, výplně, vložek, opracování, očištění a ošetření, - bednění požadovaných konstr. (i ztracené) s úpravou dle požadované kvality povrchu betonu, včetně odbedňovacích a odskružovacích prostředků, - zřízení všech požadovaných otvorů, kapes, výklenků, prostupů, dutin, drážek a pod., vč. ztížení práce a úprav kolem nich, - úpravy pro osazení doplňkových konstrukcí a vybavení, - úpravy povrchu pro položení požadované izolace, povlaků a nátěrů, případně vyspravení, - konstrukce betonových kloubů, upevnění kotevních prvků a doplňkových konstrukcí, - nátěry zabraňující soudržnost betonu a bednění, - výplň, těsnění a tmelení spar a spojů, - opatření povrchů betonu izolací proti zemní vlhkosti v částech, kde přijdou do styku se zeminou nebo kamenivem
81 | 2016_OTSKP | 46138 |  | PATKY ZE ŽELEZOBETONU VČET VÝZTUŽE | M3 | 2.048 |  | 0 | 21 | 0
Beton C30/37-XF4,XD3 celkem základové patky zábradlí - 0,4*0,4*0,8*(7,0+9,0)=2,048 [A] bednění z PE trouby DN 350 mm dl = 0,8m
položka zahrnuje: - nutné zemní práce (hloubení rýh a pod.) - dodání čerstvého betonu (betonové směsi) požadované kvality, jeho uložení do požadovaného tvaru při jakékoliv hustotě výztuže, konzistenci čerstvého betonu a způsobu hutnění, ošetření a ochranu betonu, - zhotovení nepropustného, mrazuvzdorného betonu a betonu požadované trvanlivosti a vlastností, - užití potřebných přísad a technologií výroby betonu, - zřízení pracovních a dilatačních spar, včetně potřebných úprav, výplně, vložek, opracování, očištění a ošetření, - bednění požadovaných konstr. (i ztracené) s úpravou dle požadované kvality povrchu betonu, včetně odbedňovacích a odskružovacích prostředků, - podpěrné konstr. (skruže) a lešení všech druhů pro bednění, uložení čerstvého betonu, výztuže a doplňkových konstr., vč. požadovaných otvorů, ochranných a bezpečnostních opatření a základů těchto konstrukcí a lešení, - vytvoření kotevních čel, kapes, nálitků, a sedel, - zřízení všech požadovaných otvorů, kapes, výklenků, prostupů, dutin, drážek a pod., vč. ztížení práce a úprav kolem nich, - úpravy pro osazení výztuže, doplňkových konstrukcí a vybavení, - úpravy povrchu pro položení požadované izolace, povlaků a nátěrů, případně vyspravení, - ztížení práce u kabelových a injektážních trubek a ostatních zařízení osazovaných do betonu, - konstrukce betonových kloubů, upevnění kotevních prvků a doplňkových konstrukcí, - nátěry zabraňující soudržnost betonu a bednění, - výplň, těsnění a tmelení spar a spojů, - opatření povrchů betonu izolací proti zemní vlhkosti v částech, kde přijdou do styku se zeminou nebo kamenivem, - případné zřízení spojovací vrstvy u základů, - dodání betonářské výztuže v požadované kvalitě, stříhání, řezání, ohýbání a spojování do všech požadovaných tvarů (vč. armakošů) a uložení s požadovaným zajištěním polohy a krytí výztuže betonem, - veškeré svary nebo jiné spoje výztuže, - pomocné konstrukce a práce pro osazení a upevnění výztuže, - zednické výpomoci pro montáž betonářské výztuže, - úpravy výztuže pro osazení doplňkových konstrukcí, - ochranu výztuže do doby jejího zabetonování, - úpravy výztuže pro zřízení železobetonových kloubů, kotevních prvků, závěsných ok a doplňkových konstrukcí, - veškerá opatření pro zajištění soudržnosti výztuže a betonu, - vodivé propojení výztuže, které je součástí ochrany konstrukce proti vlivům bludných proudů, vyvedení do měřících skříní nebo míst pro měření bludných proudů (vlastní měřící skříně se uvádějí položkami SD 74), - povrchovou antikorozní úpravu výztuže, - separaci výztuže, - osazení měřících zařízení a úpravy pro ně, - osazení měřících skříní nebo míst pro měření bludných proudů.
82 | 2016_OTSKP | 46321 |  | ROVNANINA Z LOMOVÉHO KAMENE | M3 | 7.5 |  | 0 | 21 | 0
celkem rovnanina podél zajišťujícího prahu v patě celkem 1,0*0,25*15,0*2=7,500 [A]
položka zahrnuje: - dodávku a vyrovnání lomového kamene předepsané frakce do předepsaného tvaru včetně mimostaveništní a vnitrostaveništní dopravy není-li v zadávací dokumentaci uvedeno jinak, jedná se o nakupovaný materiál
83 | 2016_OTSKP | 465512 |  | DLAŽBY Z LOMOVÉHO KAMENE NA MC | M3 | 128.064 |  | 0 | 21 | 0
celkem dlažby opevnění a úprav pod mostem tl kamene 0,25m s podkladním betonem 0,1-0,15m z betonu C16/20nXF1 s vyspárováním z malty M25 XF4 a nebo M25 XF3 opevnění pod mostem a podél křídel - (0,25+0,15)*1,2*(87,6+179,2)=128,064 [A]
položka zahrnuje: - nutné zemní práce (svahování, úpravu pláně a pod.) - zřízení spojovací vrstvy - zřízení lože dlažby z cementové malty předepsané kvality a předepsané tloušťky - dodávku a položení dlažby z lomového kamene do předepsaného tvaru - spárování, těsnění, tmelení a vyplnění spar MC případně s vyklínováním - úprava povrchu pro odvedení srážkové vody - nezahrnuje podklad pod dlažbu, vykazuje se samostatně položkami SD 45
|  | 4 |  | Vodorovné konstrukce |  |  |  | 0 |  | 0
|  | 5 |  | Komunikace
84 | 2016_OTSKP | 56330 |  | VOZOVKOVÉ VRSTVY ZE ŠTĚRKODRTI | M3 | 102.158 |  | 0 | 21 | 0
obnova komunikace - 9,1*0,25*(14,6+18,2)=74,620 [A] celkem chodníky na předmostích - 2,5*0,15*(11,6+15,3+30,0)=21,338 [B] obnova vozovky nad přípojkou UV - 0,8*(21,0+10,0)*0,25=6,200 [C] Celkem: A+B+C=102,158 [D]
- dodání kameniva předepsané kvality a zrnitosti - rozprostření a zhutnění vrstvy v předepsané tloušťce - zřízení vrstvy bez rozlišení šířky, pokládání vrstvy po etapách - nezahrnuje postřiky, nátěry
85 | 2016_OTSKP | 56330 | a | VOZOVKOVÉ VRSTVY ZE ŠTĚRKODRTI | M3 | 175 |  | 0 | 21 | 0
položka čerpána na základě pasportu komunikace v položce 029511 v rozsahu do této kubatury maximální obnovy komunikace celkem obnova panelové přístupové komunikace kubatura čerpána po odsouhlasení TDI a objednatele celkem 0,25*4,0*175,0=175,000 [A]
- dodání kameniva předepsané kvality a zrnitosti - rozprostření a zhutnění vrstvy v předepsané tloušťce - zřízení vrstvy bez rozlišení šířky, pokládání vrstvy po etapách - nezahrnuje postřiky, nátěry
86 | 2016_OTSKP | 56930 |  | ZPEVNĚNÍ KRAJNIC ZE ŠTĚRKODRTI | M3 | 4.268 |  | 0 | 21 | 0
násyp krajnic 0,5*0,15*(11,6+15,3+30,0)=4,268 [A]
- dodání kameniva předepsané kvality a zrnitosti - rozprostření a zhutnění vrstvy v předepsané tloušťce - zřízení vrstvy bez rozlišení šířky, pokládání vrstvy po etapách
87 | 2016_OTSKP | 572121 |  | INFILTRAČNÍ POSTŘIK ASFALTOVÝ DO 1,0KG/M2 | M2 | 334 |  | 0 | 21 | 0
dle PD - PSI - 0,3-0,5 kg/m2 celkem obnova vozovky nad přípojkou UV - 1,0*(21,0+10,0)=31,000 [A] celkem pod ACP - 116,0+187,0=303,000 [B] Celkem: A+B=334,000 [C]
- dodání všech předepsaných materiálů pro postřiky v předepsaném množství - provedení dle předepsaného technologického předpisu - zřízení vrstvy bez rozlišení šířky, pokládání vrstvy po etapách - úpravu napojení, ukončení
88 | 2016_OTSKP | 572211 |  | SPOJOVACÍ POSTŘIK Z ASFALTU DO 0,5KG/M2 | M2 | 2555 |  | 0 | 21 | 0
dle PD - PSE - 0,15-0,2 kg/m2 celkem obnova vozovky nad přípojkou UV - 1,0*31,0=31,000 [A] vozovka - 1262,0*2=2 524,000 [B] Celkem: A+B=2 555,000 [C]
- dodání všech předepsaných materiálů pro postřiky v předepsaném množství - provedení dle předepsaného technologického předpisu - zřízení vrstvy bez rozlišení šířky, pokládání vrstvy po etapách - úpravu napojení, ukončení
89 | 2016_OTSKP | 574B34 |  | ASFALTOVÝ BETON PRO OBRUSNÉ VRSTVY MODIFIK ACO 11+, 11S TL. 40MM | M2 | 1283 |  | 0 | 21 | 0
celkem ACO 11+ tl 40 mm celkem obnova vozovky nad přípojkou UV - 1,0*21,0=21,000 [A] celkem vozovka obrusné vrstvy - 1262,0=1 262,000 [B] Celkem: A+B=1 283,000 [C]
- dodání směsi v požadované kvalitě - očištění podkladu - uložení směsi dle předepsaného technologického předpisu, zhutnění vrstvy v předepsané tloušťce - zřízení vrstvy bez rozlišení šířky, pokládání vrstvy po etapách, včetně pracovních spar a spojů - úpravu napojení, ukončení podél obrubníků, dilatačních zařízení, odvodňovacích proužků, odvodňovačů, vpustí, šachet a pod. - nezahrnuje postřiky, nátěry - nezahrnuje těsnění podél obrubníků, dilatačních zařízení, odvodňovacích proužků, odvodňovačů, vpustí, šachet a pod.
90 | 2016_OTSKP | 574C46 |  | ASFALTOVÝ BETON PRO LOŽNÍ VRSTVY ACL 16+, 16S TL. 50MM | M2 | 1283 |  | 0 | 21 | 0
celkem ložná vrstva - ACL 16+ tl 50mm celkem obnova vozovky nad přípojkou UV - 1,0*21,0=21,000 [A] celkem vozovka ložné vrstvy - 1262,0=1 262,000 [B] Celkem: A+B=1 283,000 [C]
- dodání směsi v požadované kvalitě - očištění podkladu - uložení směsi dle předepsaného technologického předpisu, zhutnění vrstvy v předepsané tloušťce - zřízení vrstvy bez rozlišení šířky, pokládání vrstvy po etapách, včetně pracovních spar a spojů - úpravu napojení, ukončení podél obrubníků, dilatačních zařízení, odvodňovacích proužků, odvodňovačů, vpustí, šachet a pod. - nezahrnuje postřiky, nátěry - nezahrnuje těsnění podél obrubníků, dilatačních zařízení, odvodňovacích proužků, odvodňovačů, vpustí, šachet a pod.
91 | 2016_OTSKP | 574E07 |  | ASFALTOVÝ BETON PRO PODKLADNÍ VRSTVY ACP 22+, 22S | M3 | 30.06 |  | 0 | 21 | 0
celkem podkladní vrstva ACP 22+ tl 90 mm celkem obnova vozovky nad přípojkou UV - 1,0*(21,0+10,0)*0,09=2,790 [A] celkem před mostem - 0,09*116,0=10,440 [B] celkem za mostem - 0,09*187,0=16,830 [C] Celkem: A+B+C=30,060 [D]
- dodání směsi v požadované kvalitě - očištění podkladu - uložení směsi dle předepsaného technologického předpisu, zhutnění vrstvy v předepsané tloušťce - zřízení vrstvy bez rozlišení šířky, pokládání vrstvy po etapách, včetně pracovních spar a spojů - úpravu napojení, ukončení podél obrubníků, dilatačních zařízení, odvodňovacích proužků, odvodňovačů, vpustí, šachet a pod. - nezahrnuje postřiky, nátěry - nezahrnuje těsnění podél obrubníků, dilatačních zařízení, odvodňovacích proužků, odvodňovačů, vpustí, šachet a pod.
92 | 2016_OTSKP | 575C03 |  | LITÝ ASFALT MA IV (OCHRANA MOSTNÍ IZOLACE) 11 | M3 | 25.954 |  | 0 | 21 | 0
ochrana izolace z MA 11 IV na mostě pod konstrukcí vozovky včetně pohozu z drti celkem s odpočtem kubatury položky 21341 - 0,04*(81,15+1,5+1,5)*8,0-0,15*2*81,15*0,04=25,954 [A]
- dodání směsi v požadované kvalitě - očištění podkladu - uložení směsi dle předepsaného technologického předpisu, zhutnění vrstvy v předepsané tloušťce - zřízení vrstvy bez rozlišení šířky, pokládání vrstvy po etapách, včetně pracovních spar a spojů - úpravu napojení, ukončení podél obrubníků, dilatačních zařízení, odvodňovacích proužků, odvodňovačů, vpustí, šachet a pod. - nezahrnuje postřiky, nátěry - nezahrnuje těsnění podél obrubníků, dilatačních zařízení, odvodňovacích proužků, odvodňovačů, vpustí, šachet a pod.
93 | 2016_OTSKP | 582611 |  | KRYTY Z BETON DLAŽDIC SE ZÁMKEM ŠEDÝCH TL 60MM DO LOŽE Z KAM | M2 | 128.025 |  | 0 | 21 | 0
včetně lože z drti tl 30-60mm, dlažba z betonu C30/37-XF4,XD3 celkem chodníky na levé straně vozovky - 2,25*(11,6+15,3+30,0)=128,025 [A]
- dodání dlažebního materiálu v požadované kvalitě, dodání materiálu pro předepsané lože v tloušťce předepsané dokumentací a pro předepsanou výplň spar - očištění podkladu - uložení dlažby dle předepsaného technologického předpisu včetně předepsané podkladní vrstvy a předepsané výplně spar - zřízení vrstvy bez rozlišení šířky, pokládání vrstvy po etapách - úpravu napojení, ukončení podél obrubníků, dilatačních zařízení, odvodňovacích proužků, odvodňovačů, vpustí, šachet a pod., nestanoví-li zadávací dokumentace jinak - nezahrnuje postřiky, nátěry - nezahrnuje těsnění podél obrubníků, dilatačních zařízení, odvodňovacích proužků, odvodňovačů, vpustí, šachet a pod.
94 | 2016_OTSKP | 58300 | a | KRYT ZE SINIČNÍCH DÍLCŮ (PANELŮ) | M3 | 105 |  | 0 | 21 | 0
položka čerpána na základě pasportu komunikace v položce 029511 v rozsahu do této kubatury maximální obnovy komunikace celkem obnova panelové přístupové komunikace kubatura čerpána po odsouhlasení TDI a objednatele celkem 0,2*3,0*175,0=105,000 [A]
- dodání dílců v požadované kvalitě, dodání materiálu pro předepsané lože v tloušťce předepsané dokumentací a pro předepsanou výplň spar - očištění podkladu - uložení dílců dle předepsaného technologického předpisu včetně předepsané podkladní vrstvy a předepsané výplně spar - zřízení vrstvy bez rozlišení šířky, pokládání vrstvy po etapách - úpravu napojení, ukončení podél obrubníků, dilatačních zařízení, odvodňovacích proužků, odvodňovačů, vpustí, šachet a pod., nestanoví-li zadávací dokumentace jinak - nezahrnuje postřiky, nátěry - nezahrnuje těsnění podél obrubníků, dilatačních zařízení, odvodňovacích proužků, odvodňovačů, vpustí, šachet a pod.
|  | 5 |  | Komunikace |  |  |  | 0 |  | 0
|  | 6 |  | Úpravy povrchů, podlahy, výplně otvorů
95 | 2016_OTSKP | 626111 |  | REPROFILACE PODHLEDŮ, SVISLÝCH PLOCH SANAČNÍ MALTOU JEDNOVRST TL 10MM | M2 | 1049.763 |  | 0 | 21 | 0
celkem pro sanaci opěry 01 - (1,25*13,5+2*(3,6*1,25)+2*(2,0*1,25)+1,25*11,9)*0,8=36,600 [A] celkem pro sanaci opěry 04 - (1,4*13,5+2*(3,6*1,4)+2*(2,0*1,4)+1,4*11,9)*0,8=40,992 [B] celkem pro sanaci mezilehlé podpory P2 - (3*(0,6+0,6+1,2+1,2)*3,85+1,7*0,9*2+0,9*13,5*2+1,7*13,5)*0,8=73,512 [C] celkem pro sanaci mezilehlé podpory P3 - (3*(0,6+0,6+1,2+1,2)*3,85+1,7*0,9*2+0,9*13,5*2+1,7*13,5)*0,8=73,512 [D] celkem vnější plocha nosné konstrukce - 3*27,0*(13,35+1,9+1,9)*0,5=694,575 [E] celkem dutiny nosné konstrukce - (8*4,03*27,0*3)*0,05=130,572 [F] - kubatura čerpána dle odsouhlasení TDI a AD Celkem: A+B+C+D+E+F=1 049,763 [G]
položka zahrnuje: dodávku veškerého materiálu potřebného pro předepsanou úpravu v předepsané kvalitě nutné vyspravení podkladu, případně zatření spar zdiva položení vrstvy v předepsané tloušťce potřebná lešení a podpěrné konstrukce
96 | 2016_OTSKP | 626112 |  | REPROFILACE PODHLEDŮ, SVISLÝCH PLOCH SANAČNÍ MALTOU JEDNOVRST TL 20MM | M2 | 166.992 |  | 0 | 21 | 0
celkem pro sanaci opěry 01 - (1,25*13,5+2*(3,6*1,25)+2*(2,0*1,25)+1,25*11,9)*0,1=4,575 [A] celkem pro sanaci opěry 04 - (1,4*13,5+2*(3,6*1,4)+2*(2,0*1,4)+1,4*11,9)*0,1=5,124 [B] celkem pro sanaci mezilehlé podpory P2 - (3*(0,6+0,6+1,2+1,2)*3,85+1,7*0,9*2+0,9*13,5*2+1,7*13,5)*0,1=9,189 [C] celkem pro sanaci mezilehlé podpory P3 - (3*(0,6+0,6+1,2+1,2)*3,85+1,7*0,9*2+0,9*13,5*2+1,7*13,5)*0,1=9,189 [D] celkem vnější plocha nosné konstrukce - 3*27,0*(13,35+1,9+1,9)*0,1=138,915 [E] Celkem: A+B+C+D+E=166,992 [F]
položka zahrnuje: dodávku veškerého materiálu potřebného pro předepsanou úpravu v předepsané kvalitě nutné vyspravení podkladu, případně zatření spar zdiva položení vrstvy v předepsané tloušťce potřebná lešení a podpěrné konstrukce
97 | 2016_OTSKP | 626113 |  | REPROFILACE PODHLEDŮ, SVISLÝCH PLOCH SANAČNÍ MALTOU JEDNOVRST TL 30MM | M2 | 166.992 |  | 0 | 21 | 0
celkem pro sanaci opěry 01 - (1,25*13,5+2*(3,6*1,25)+2*(2,0*1,25)+1,25*11,9)*0,1=4,575 [A] celkem pro sanaci opěry 04 - (1,4*13,5+2*(3,6*1,4)+2*(2,0*1,4)+1,4*11,9)*0,1=5,124 [B] celkem pro sanaci mezilehlé podpory P2 - (3*(0,6+0,6+1,2+1,2)*3,85+1,7*0,9*2+0,9*13,5*2+1,7*13,5)*0,1=9,189 [C] celkem pro sanaci mezilehlé podpory P3 - (3*(0,6+0,6+1,2+1,2)*3,85+1,7*0,9*2+0,9*13,5*2+1,7*13,5)*0,1=9,189 [D] celkem vnější plocha nosné konstrukce - 3*27,0*(13,35+1,9+1,9)*0,1=138,915 [E] Celkem: A+B+C+D+E=166,992 [F]
položka zahrnuje: dodávku veškerého materiálu potřebného pro předepsanou úpravu v předepsané kvalitě nutné vyspravení podkladu, případně zatření spar zdiva položení vrstvy v předepsané tloušťce potřebná lešení a podpěrné konstrukce
98 | 2016_OTSKP | 62631 |  | SPOJOVACÍ MŮSTEK MEZI STARÝM A NOVÝM BETONEM | M2 | 1669.92 |  | 0 | 21 | 0
celkem pro sanaci opěry 01 - (1,25*13,5+2*(3,6*1,25)+2*(2,0*1,25)+1,25*11,9)*1,0=45,750 [A] celkem pro sanaci opěry 04 - (1,4*13,5+2*(3,6*1,4)+2*(2,0*1,4)+1,4*11,9)*1,0=51,240 [B] celkem pro sanaci mezilehlé podpory P2 - (3*(0,6+0,6+1,2+1,2)*3,85+1,7*0,9*2+0,9*13,5*2+1,7*13,5)*1,0=91,890 [C] celkem pro sanaci mezilehlé podpory P3 - (3*(0,6+0,6+1,2+1,2)*3,85+1,7*0,9*2+0,9*13,5*2+1,7*13,5)*1,0=91,890 [D] celkem vnější plocha nosné konstrukce - 3*27,0*(13,35+1,9+1,9)*1,0=1 389,150 [E] Celkem: A+B+C+D+E=1 669,920 [F]
položka zahrnuje: dodávku veškerého materiálu potřebného pro předepsanou úpravu v předepsané kvalitě nutné vyspravení podkladu, případně zatření spar zdiva položení vrstvy v předepsané tloušťce potřebná lešení a podpěrné konstrukce
99 | 2016_OTSKP | 62641 |  | SJEDNOCUJÍCÍ STĚRKA JEMNOU MALTOU TL CCA 2MM | M2 | 1669.92 |  | 0 | 21 | 0
stěrka bude osahovat i ochranné nátěry OS-C a povrchový nátěr sjednocující celkem pro sanaci opěry 01 - (1,25*13,5+2*(3,6*1,25)+2*(2,0*1,25)+1,25*11,9)*1,0=45,750 [A] celkem pro sanaci opěry 04 - (1,4*13,5+2*(3,6*1,4)+2*(2,0*1,4)+1,4*11,9)*1,0=51,240 [B] celkem pro sanaci mezilehlé podpory P2 - (3*(0,6+0,6+1,2+1,2)*3,85+1,7*0,9*2+0,9*13,5*2+1,7*13,5)*1,0=91,890 [C] celkem pro sanaci mezilehlé podpory P3 - (3*(0,6+0,6+1,2+1,2)*3,85+1,7*0,9*2+0,9*13,5*2+1,7*13,5)*1,0=91,890 [D] celkem vnější plocha nosné konstrukce - 3*27,0*(13,35+1,9+1,9)*1,0=1 389,150 [E] Celkem: A+B+C+D+E=1 669,920 [F]
položka zahrnuje: dodávku veškerého materiálu potřebného pro předepsanou úpravu v předepsané kvalitě nutné vyspravení podkladu, případně zatření spar zdiva položení vrstvy v předepsané tloušťce potřebná lešení a podpěrné konstrukce
100 | 2016_OTSKP | 62652 |  | OCHRANA VÝZTUŽE PŘI NEDOSTATEČNÉM KRYTÍ | M2 | 297.564 |  | 0 | 21 | 0
ochrana betonářské výztuže a ocelových částí n.o. PKO s úpravou povrchu s inhibitorem koroze celkem pro sanaci opěry 01 - (1,25*13,5+2*(3,6*1,25)+2*(2,0*1,25)+1,25*11,9)*0,1=4,575 [A] celkem pro sanaci opěry 04 - (1,4*13,5+2*(3,6*1,4)+2*(2,0*1,4)+1,4*11,9)*0,1=5,124 [B] celkem pro sanaci mezilehlé podpory P2 - (3*(0,6+0,6+1,2+1,2)*3,85+1,7*0,9*2+0,9*13,5*2+1,7*13,5)*0,1=9,189 [C] celkem pro sanaci mezilehlé podpory P3 - (3*(0,6+0,6+1,2+1,2)*3,85+1,7*0,9*2+0,9*13,5*2+1,7*13,5)*0,1=9,189 [D] celkem vnější plocha nosné konstrukce - 3*27,0*(13,35+1,9+1,9)*0,1=138,915 [E] celkem dutiny nosné konstrukce - (8*4,03*27,0*3)*0,05=130,572 [F] - kubatura čerpána dle odsouhlasení TDI a AD Celkem: A+B+C+D+E+F=297,564 [G]
položka zahrnuje: dodávku veškerého materiálu potřebného pro předepsanou úpravu v předepsané kvalitě položení vrstvy v předepsané tloušťce potřebná lešení a podpěrné konstrukce
101 | 2016_OTSKP | 62665 |  | REINJEKTÁŽ KANÁLKŮ PODÉLNÉHO A PŘÍČNÉHO PŘEDPJETÍ | KUS | 432 |  | 0 | 21 | 0
kompletní reinjektáž kanálků podélného předpětí nosníků I-73 délky 27,0m. Reinjektáž z čel nebo ze stěn a podhledu nosníků. Reinjektáž kanálků i kabelů kotvených v čele i na povrchu nosníků). Kompletní práce s tím související. celkem 9 nosníků v poli * 3 pole * (8+8) v nosníku celkem 9*3*16=432,000 [A]
zahrnuje obnažení a očištění kotevní desky, vyvrtání otvoru pro injektáž v betonu nosníku, zavedení kanyl pro injektáž a pro odvzdušnění, namíchání injektážní směsi a vyplnění trubek tlakovým zařízením nezahrnuje bourání obetonovaných čel nosníků a zpětné zabetonování
|  | 6 |  | Úpravy povrchů, podlahy, výplně otvorů |  |  |  | 0 |  | 0
|  | 7 |  | Přidružená stavební výroba
102 | 2016_OTSKP | 711111 |  | IZOLACE BĚŽNÝCH KONSTRUKCÍ PROTI ZEMNÍ VLHKOSTI ASFALTOVÝMI NÁTĚRY | M2 | 88.95 |  | 0 | 21 | 0
kompletní práce s dodáním a aplikací Np+2xNa celkem na stávající konstrukci opěry 01 a křídel - 13,5*0,5+11,9*0,75+3,0*1,0*2+3,6*1,0*2=28,875 [A] celkem na stávající konstrukci opěry 04 a křídel - 13,5*0,5+11,9*0,75+3,0*1,0*2+3,6*1,0*2=28,875 [B] celkem aplikace v patách slopů pilířů - 3*2*(0,6+1,5+0,6+1,5)*(0,5+0,5)+0,5*0,5*4*3*2=31,200 [C] Celkem: A+B+C=88,950 [D]
položka zahrnuje: - dodání předepsaného izolačního materiálu - očištění a ošetření podkladu, zadávací dokumentace může zahrnout i případné vyspravení - zřízení izolace jako kompletního povlaku, případně komplet. soustavy nebo systému podle příslušného technolog. předpisu - zřízení izolace i jednotlivých vrstev po etapách, včetně pracovních spár a spojů - úprava u okrajů, rohů, hran, dilatačních i pracovních spojů, kotev, obrubníků, dilatačních zařízení, odvodnění, otvorů, neizolovaných míst a pod. - zajištění odvodnění povrchu izolace, včetně odvodnění nejnižších míst, pokud dokumentace pro zadání stavby nestanoví jinak - ochrana izolace do doby zřízení definitivní ochranné vrstvy nebo konstrukce - úprava, očištění a ošetření prostoru kolem izolace - provedení požadovaných zkoušek - nezahrnuje ochranné vrstvy, např. geotextilii
103 | 2016_OTSKP | 711112 |  | IZOLACE BĚŽNÝCH KONSTRUKCÍ PROTI ZEMNÍ VLHKOSTI ASFALTOVÝMI PÁSY | M2 | 150.19 |  | 0 | 21 | 0
mezi křídlem a přechodovou deskou 0,5*(2,25+2,25+11,9)*2=16,400 [A] celkem rub opěry 01 a křídel 2*(3,0*3,3)+11,9*3,4+2*0,8*3,3=65,540 [B] celkem rub opěry 04 a křídel 2*(3,0*3,5)+11,9*3,5+2*0,8*3,5=68,250 [C] Celkem: A+B+C=150,190 [D]
položka zahrnuje: - dodání předepsaného izolačního materiálu - očištění a ošetření podkladu, zadávací dokumentace může zahrnout i případné vyspravení - zřízení izolace jako kompletního povlaku, případně komplet. soustavy nebo systému podle příslušného technolog. předpisu - zřízení izolace i jednotlivých vrstev po etapách, včetně pracovních spár a spojů - úprava u okrajů, rohů, hran, dilatačních i pracovních spojů, kotev, obrubníků, dilatačních zařízení, odvodnění, otvorů, neizolovaných míst a pod. - zajištění odvodnění povrchu izolace, včetně odvodnění nejnižších míst, pokud dokumentace pro zadání stavby nestanoví jinak - ochrana izolace do doby zřízení definitivní ochranné vrstvy nebo konstrukce - úprava, očištění a ošetření prostoru kolem izolace - provedení požadovaných zkoušek - nezahrnuje ochranné vrstvy, např. geotextilii
104 | 2016_OTSKP | 711117 |  | IZOLACE BĚŽNÝCH KONSTRUKCÍ PROTI ZEMNÍ VLHKOSTI Z PE FÓLIÍ | M2 | 31.2 |  | 0 | 21 | 0
kompletní práce s dodáním a aplikací HDPE izolační folie v místě vetknutí sloupů do kalichů pilířů celkem aplikace v patách slopů pilířů - 3*2*(0,6+1,5+0,6+1,5)*(0,5+0,5)+0,5*0,5*4*3*2=31,200 [A]
položka zahrnuje: - dodání předepsaného izolačního materiálu - očištění a ošetření podkladu, zadávací dokumentace může zahrnout i případné vyspravení - zřízení izolace jako kompletního povlaku, případně komplet. soustavy nebo systému podle příslušného technolog. předpisu - zřízení izolace i jednotlivých vrstev po etapách, včetně pracovních spár a spojů - úprava u okrajů, rohů, hran, dilatačních i pracovních spojů, kotev, obrubníků, dilatačních zařízení, odvodnění, otvorů, neizolovaných míst a pod. - zajištění odvodnění povrchu izolace, včetně odvodnění nejnižších míst, pokud dokumentace pro zadání stavby nestanoví jinak - ochrana izolace do doby zřízení definitivní ochranné vrstvy nebo konstrukce - úprava, očištění a ošetření prostoru kolem izolace - provedení požadovaných zkoušek - nezahrnuje ochranné vrstvy, např. geotextilii
105 | 2016_OTSKP | 711442 |  | IZOLACE MOSTOVEK CELOPLOŠNÁ ASFALTOVÝMI PÁSY S PEČETÍCÍ VRSTVOU | M2 | 1109.055 |  | 0 | 21 | 0
celkem nosná konstrukce a na křídlech 2*6,45*81,15+1,25*3,4*4=1 063,835 [A] celkem na přechodových deskách 2*11,9*(1,5+0,4)=45,220 [B] Celkem: A+B=1 109,055 [C]
položka zahrnuje: - dodání předepsaného izolačního materiálu - očištění a ošetření podkladu, zadávací dokumentace může zahrnout i případné vyspravení - zřízení izolace jako kompletního povlaku, případně komplet. soustavy nebo systému podle příslušného technolog. předpisu - zřízení izolace i jednotlivých vrstev po etapách, včetně pracovních spár a spojů - úprava u okrajů, rohů, hran, dilatačních i pracovních spojů, kotev, obrubníků, dilatačních zařízení, odvodnění, otvorů, neizolovaných míst a pod. - zajištění odvodnění povrchu izolace, včetně odvodnění nejnižších míst, pokud dokumentace pro zadání stavby nestanoví jinak - ochrana izolace do doby zřízení definitivní ochranné vrstvy nebo konstrukce - úprava, očištění a ošetření prostoru kolem izolace - provedení požadovaných zkoušek - nezahrnuje ochranné vrstvy, např. litý asfalt, asfaltový beton v této položce se vykáže i izolace rámových konstrukcí (mosty, propusty, kolektory)
106 | 2016_OTSKP | 711502 |  | OCHRANA IZOLACE NA POVRCHU ASFALTOVÝMI PÁSY | M2 | 464.375 |  | 0 | 21 | 0
celkem ochrana celoplošné izolace na mostovce celkem nosná konstrukce 2,5*81,15+3,0*81,5=447,375 [A] na křídlech 1,25*4*3,4=17,000 [B] Celkem: A+B=464,375 [C]
položka zahrnuje: - dodání předepsaného ochranného materiálu - zřízení ochrany izolace
107 | 2016_OTSKP | 711509 |  | OCHRANA IZOLACE NA POVRCHU TEXTILIÍ | M2 | 222.74 |  | 0 | 21 | 0
kompletní práce s dodáním a aplikací Np+2xNa celkem na stávající konstrukci opěry 01 a křídel - 13,5*0,5+11,9*0,75+3,0*1,0*2+3,6*1,0*2=28,875 [A] celkem na stávající konstrukci opěry 04 a křídel - 13,5*0,5+11,9*0,75+3,0*1,0*2+3,6*1,0*2=28,875 [B] celkem rub opěry 01 a křídel 2*(3,0*3,3)+11,9*3,4+2*0,8*3,3=65,540 [C] celkem rub opěry 04 a křídel 2*(3,0*3,5)+11,9*3,5+2*0,8*3,5=68,250 [D] kompletní ochranná vrstva HDPE izolační folie v místě vetknutí sloupů do kalichů pilířů celkem aplikace v patách slopů pilířů - 3*2*(0,6+1,5+0,6+1,5)*(0,5+0,5)+0,5*0,5*4*3*2=31,200 [E] Celkem: A+B+C+D+E=222,740 [F]
položka zahrnuje: - dodání předepsaného ochranného materiálu - zřízení ochrany izolace
108 | 2016_OTSKP | 721174 |  | VNITŘNÍ KANALIZACE Z PLAST TRUB DN 200 | M | 185.4 |  | 0 | 21 | 0
"podélný svod pod mostem prům.150 a 200 mm s čistícími kusy, tvarovkami a kompenzátory s prostupem skrz opěru a zaústěním do svodného potrubí za opěrami (do uličních vpustí), komplet vč.uchycení (závěsů), vč. napojení ze zaústění svodů odvodňovačů a odvodnění izolace, vč. kompenzátorů a napojení vykázána délka podélného svodu potrubí Odvodňovací systém mostu certifikovaný pro mosty Pozemních komunikací s korozivzdorné oceli" celkem svodné potrubí pod podhledem n.k. až do zaústění v uličních vpustích na předpolí mostu - 90,7+2,0+90,7+2,0=185,400 [A]
- výrobní dokumentaci (včetně technologického předpisu) - dodání veškerého instalačního a pomocného materiálu (trouby, trubky, armatury, tvarové kusy, spojovací a těsnící materiál a pod.), podpěrných, závěsných, upevňovacích prvků, včetně potřebných úprav - zednické výpomoci, jako je vysekávání kapes a rýh, jejich vyplnění a začištění - úprava podkladu a osazení podpěr, osazení a očištění podkladu a podpěr - zřízení plně funkční instalace, kompletní soustavy, podle příslušného technologického předpisu - zřízení instalace i jednotlivých částí po etapách, včetně pracovních spar a spojů - úprava a příprava prostupů, okolí podpěr, zaústění a napojení a upevnění odpadních výustek - ochrana potrubí nátěrem, včetně úpravy povrchu, případně izolací, nejsou-li tyto práce předmětem jiné položky - úprava, očištění a ošetření prostoru kolem instalace - provedení požadovaných zkoušek vodotěsnosti
109 | 2016_OTSKP | 76422 |  | OPLECHOVÁNÍ A LEMOVÁNÍ KONSTRUKCÍ Z MĚDĚNÉHO PLECHU | M2 | 2.4 |  | 0 | 21 | 0
celkem dle souboru detailů dodávka a montáž s kotvením plechování v místě okrajů n.k. nad pilíři - 2*2*(0,3*1,1)=1,320 [A] plechování v místě okrajů n.k. v pracovních sparách chodníku - 2*3*2*(0,3*0,3)=1,080 [B] Celkem: A+B=2,400 [C]
- položky klempířských konstrukcí zahrnují zejména kompletní konstrukci včetně úprav plechů (i povrchové úpravy a pod.), spojovací a ochranné prostředky, podkladovou lepenku, upevňovací prvky, lemování, spárování, úpravy u okapů, prostupů, výčnělků, rohů, spojů, dilatací a pod. a není-li zahrnut v samostatných položkách (SD 78), i nátěr konstrukcí, včetně úprav povrchu před nátěrem. - Položka zahrnuje veškerý materiál, výrobky a polotovary, včetně mimostaveništní a vnitrostaveništní dopravy (rovněž přesuny), včetně naložení a složení,případně s uložením.
110 | 2016_OTSKP | 76423 |  | OPLECHOVÁNÍ A LEMOVÁNÍ KONSTR Z HLINÍK PLECHU | M2 | 8.36 |  | 0 | 21 | 0
celkem oplechování okrajů úložných prahů pilířů a opěr v místě podél kanalizace celkem nad pilíři 1,9*1,1*2=4,180 [A] celkem nad opěrami 1,9*1,1*2=4,180 [B] Celkem: A+B=8,360 [C]
- položky klempířských konstrukcí zahrnují zejména kompletní konstrukci včetně úprav plechů (i povrchové úpravy a pod.), spojovací a ochranné prostředky, podkladovou lepenku, upevňovací prvky, lemování, spárování, úpravy u okapů, prostupů, výčnělků, rohů, spojů, dilatací a pod. a není-li zahrnut v samostatných položkách (SD 78), i nátěr konstrukcí, včetně úprav povrchu před nátěrem. - Položka zahrnuje veškerý materiál, výrobky a polotovary, včetně mimostaveništní a vnitrostaveništní dopravy (rovněž přesuny), včetně naložení a složení,případně s uložením.
111 | 2016_OTSKP | 783121 |  | PROTIKOROZ OCHR OK NÁTĚREM VÍCEVRST SE ZÁKL S VYS OBSAHEM ZN | M2 | 42.04 |  | 0 | 21 | 0
celkem PKO dle TKP 19.B a dle požadavku Technické zprávy. Předpokládaný PKO IA + I Speciál dle TKP 19.B. celkem PKO ocelové nosné konstrukce kanalizace (oprava po opravě mostu) celkem 2*(3,5*(0,2+0,2+0,2+0,2)*2+2,0)=15,200 [A] celkem 2*(3,5*(0,2+0,2+0,2+0,2)*2+3,0*(0,2+0,2+0,2+0,2+0,1*4)+(0,2+0,1+0,2+0,1)*(0,85+0,85+2,0)+2,0)=26,840 [B] Celkem: A+B=42,040 [C]
- položky nátěrů zahrnují kompletní povlaky (i různobarevné), včetně úpravy podkladu (odmaštění, odrezivění, odstranění starých nátěrů a nečistot) a jeho vyspravení, provedení nátěru předepsaným postupem a splnění všech požadavků daných technologickým předpisem.
112 | 2016_OTSKP | 78382 |  | NÁTĚRY BETON KONSTR TYP S2 (OS-B) | M2 | 135.405 |  | 0 | 21 | 0
celkem čela nosné konstrukce - 2*13,35*1,45=38,715 [A] celkme chodníky a římsy (0,4+0,15)*(2*(81,15)+4*3,375)=96,690 [B] Celkem: A+B=135,405 [C]
- položka zahrnuje kompletní povlaky (i různobarevné), včetně úpravy podkladu (odmaštění, odstranění starých nátěrů a nečistot) a jeho vyspravení, provedení nátěru předepsaným postupem a splnění všech požadavků daných technologickým předpisem.
113 | 2016_OTSKP | 78383 |  | NÁTĚRY BETON KONSTR TYP S4 (OS-C) | M2 | 376.011 |  | 0 | 21 | 0
celkem odrazné části chodníku (3,065+0,7+0,35)*(88,2)+(2,565+0,7+0,35)*(2,565+0,7+0,35)=376,011 [A]
- položka zahrnuje kompletní povlaky (i různobarevné), včetně úpravy podkladu (odmaštění, odstranění starých nátěrů a nečistot) a jeho vyspravení, provedení nátěru předepsaným postupem a splnění všech požadavků daných technologickým předpisem.
114 | 2016_OTSKP | 78384 |  | NÁTĚRY BETON KONSTR TYP S5 (OS-DI) | M2 | 52.92 |  | 0 | 21 | 0
celkem odrazné části chodníku (0,15+0,15)*(88,2*2)=52,920 [A]
- položka zahrnuje kompletní povlaky (i různobarevné), včetně úpravy podkladu (odmaštění, odstranění starých nátěrů a nečistot) a jeho vyspravení, provedení nátěru předepsaným postupem a splnění všech požadavků daných technologickým předpisem.
|  | 7 |  | Přidružená stavební výroba |  |  |  | 0 |  | 0
|  | 8 |  | Potrubí
115 | 2016_OTSKP | 87434 |  | POTRUBÍ Z TRUB PLASTOVÝCH ODPADNÍCH DN DO 200MM | M | 54.5 |  | 0 | 21 | 0
svodné potrubí odvodnění komunikace 39,0+7,5+4*2,0=54,500 [A]
položky pro zhotovení potrubí platí bez ohledu na sklon zahrnuje: - výrobní dokumentaci (včetně technologického předpisu) - dodání veškerého trubního a pomocného materiálu (trouby, trubky, tvarovky, spojovací a těsnící materiál a pod.), podpěrných, závěsných a upevňovacích prvků, včetně potřebných úprav - úprava a příprava podkladu a podpěr, očištění a ošetření podkladu a podpěr - zřízení plně funkčního potrubí, kompletní soustavy, podle příslušného technologického předpisu - zřízení potrubí i jednotlivých částí po etapách, včetně pracovních spar a spojů, pracovního zaslepení konců a pod. - úprava prostupů, průchodů šachtami a komorami, okolí podpěr a vyústění, zaústění, napojení, vyvedení a upevnění odpad. výustí - ochrana potrubí nátěrem (vč. úpravy povrchu), případně izolací, nejsou-li tyto práce předmětem jiné položky - úprava, očištění a ošetření prostoru kolem potrubí - položky platí pro práce prováděné v prostoru zapaženém i nezapaženém a i v kolektorech, chráničkách - položky zahrnují i práce spojené s nutnými obtoky, převáděním a čerpáním vody nezahrnuje zkoušky vodotěsnosti a televizní prohlídku
116 | 2016_OTSKP | 87627 |  | CHRÁNIČKY Z TRUB PLASTOVÝCH DN DO 100MM | M | 1094.4 |  | 0 | 21 | 0
celkem chráničky v levostranném chodníku - 6*(1,5+1,5+88,2)=547,200 [A] celkem chráničky v pravostranném chodníku - 6*(1,5+1,5+88,2)=547,200 [B] Celkem: A+B=1 094,400 [C]
položky pro zhotovení potrubí platí bez ohledu na sklon zahrnuje: - výrobní dokumentaci (včetně technologického předpisu) - dodání veškerého trubního a pomocného materiálu (trouby, trubky, tvarovky, spojovací a těsnící materiál a pod.), podpěrných, závěsných a upevňovacích prvků, včetně potřebných úprav - úprava a příprava podkladu a podpěr, očištění a ošetření podkladu a podpěr - zřízení plně funkčního potrubí, kompletní soustavy, podle příslušného technologického předpisu - zřízení potrubí i jednotlivých částí po etapách, včetně pracovních spar a spojů, pracovního zaslepení konců a pod. - úprava prostupů, průchodů šachtami a komorami, okolí podpěr a vyústění, zaústění, napojení, vyvedení a upevnění odpad. výustí - ochrana potrubí nátěrem (vč. úpravy povrchu), případně izolací, nejsou-li tyto práce předmětem jiné položky - úprava, očištění a ošetření prostoru kolem potrubí včetně případně předepsaného utěsnění konců chrániček - položky platí pro práce prováděné v prostoru zapaženém i nezapaženém a i v kolektorech, chráničkách
117 | 2016_OTSKP | 89536 |  | DRENÁŽNÍ VÝUSŤ Z PROST BETONU | KUS | 6 |  | 0 | 21 | 0
celkem dle detailu z betonu C30/37-XF4,XD3 vyústění svodného potrubí - 2 ks=2,000 [B] celkem 2+2=4,000 [A] Celkem: B+A=6,000 [C]
položka zahrnuje: - dodání čerstvého betonu (betonové směsi) požadované kvality, jeho uložení do požadovaného tvaru, ošetření a ochranu betonu, - bednění požadovaných konstr. (i ztracené) s úpravou dle požadované kvality povrchu betonu, včetně odbedňovacích a odskružovacích prostředků, - zřízení všech požadovaných otvorů, kapes, výklenků, prostupů, dutin, drážek a pod., vč. ztížení práce a úprav kolem nich, - úpravy povrchu pro položení požadované izolace, povlaků a nátěrů, případně vyspravení, - nátěry zabraňující soudržnost betonu a bednění, - opatření povrchů betonu izolací proti zemní vlhkosti v částech, kde přijdou do styku se zeminou nebo kamenivem
118 | 2016_OTSKP | 89712 |  | VPUSŤ KANALIZAČNÍ ULIČNÍ KOMPLETNÍ Z BETONOVÝCH DÍLCŮ | KUS | 7 |  | 0 | 21 | 0
celkem 4+2+1=7,000 [A] ks prefabrikovaných UV
položka zahrnuje: - dodávku a osazení předepsaných dílů včetně mříže - výplň, těsnění a tmelení spar a spojů, - opatření povrchů betonu izolací proti zemní vlhkosti v částech, kde přijdou do styku se zeminou nebo kamenivem, - předepsané podkladní konstrukce
|  | 8 |  | Potrubí |  |  |  | 0 |  | 0
|  | 9 |  | Ostatní konstrukce a práce
119 | 2016_OTSKP | 9111A1 |  | ZÁBRADLÍ SILNIČNÍ S VODOR MADLY - DODÁVKA A MONTÁŽ | M | 28.1 |  | 0 | 21 | 0
celkem dodávka zábradlí včetně kotvení a PKO dle TKP 19.B - zábradlí podél chodníku dle PD a TP 186 celkem délka - 12,6+15,5=28,100 [A]
položka zahrnuje: - dodání zábradlí včetně předepsané povrchové úpravy - osazení sloupků zaberaněním nebo osazením do betonových bloků (včetně betonových bloků a nutných zemních prací)
120 | 2016_OTSKP | 9111B1 | a | ZÁBRADLÍ SILNIČNÍ SE SVISLOU VÝPLNÍ - DODÁVKA A MONTÁŽ | M | 8 |  | 0 | 21 | 0
úprava stávajícího zábradlí celkem délka - 4,0+4,0=8,000 [A]
položka zahrnuje: dodání zábradlí včetně předepsané povrchové úpravy osazení sloupků zaberaněním nebo osazením do betonových bloků (včetně betonových bloků a nutných zemních prací)
121 | 2016_OTSKP | 9111B3 |  | ZÁBRADLÍ SILNIČNÍ SE SVISLOU VÝPLNÍ - DEMONTÁŽ S PŘESUNEM | M | 28.9 |  | 0 | 21 | 0
Včetně odvozu a uložení na skládku dodavatelem s do dodavatelem určené vzdálenosti. Kompletní likvidace v režii dodavatele. Likvidace ocelového zábradlí dle požadavku PD a objednatele. celkem zábradlí na předmostí - 12,6+16,3=28,900 [A]
položka zahrnuje: - demontáž a odstranění zařízení - jeho odvoz na předepsané místo
122 | 2016_OTSKP | 9112B1 |  | ZÁBRADLÍ MOSTNÍ SE SVISLOU VÝPLNÍ - DODÁVKA A MONTÁŽ | M | 176.4 |  | 0 | 21 | 0
celkem dodávka zábradlí včetně kotvení a PKO dle TKP 19.B (RAL vrchní vrstvy dle RDS dokumentace) celkem na chodníku mostu - 88,2+88,2=176,400 [A]
položka zahrnuje: dodání zábradlí včetně předepsané povrchové úpravy kotvení sloupků, t.j. kotevní desky, šrouby z nerez oceli, vrty a zálivku, pokud zadávací dokumentace nestanoví jinak případné nivelační hmoty pod kotevní desky
123 | 2016_OTSKP | 9112B3 |  | ZÁBRADLÍ MOSTNÍ SE SVISLOU VÝPLNÍ - DEMONTÁŽ S PŘESUNEM | M | 172.4 |  | 0 | 21 | 0
Včetně odvozu a uložení na skládku dodavatelem s do dodavatelem určené vzdálenosti. Kompletní likvidace v režii dodavatele. Likvidace ocelového zábradlí dle požadavku PD a objednatele. celkem zábradlí na mostě 86,2+86,2=172,400 [A]
položka zahrnuje: - demontáž a odstranění zařízení - jeho odvoz na předepsané místo
124 | 2016_OTSKP | 91355 |  | EVIDENČNÍ ČÍSLO MOSTU | KUS | 2 |  | 0 | 21 | 0
celkem dle PD a ČSN 2*1=2,000 [A] evidenční číslo mostu dle detailu v souboru detailů
položka zahrnuje štítek s evidenčním číslem mostu, sloupek dopravní značky včetně osazení a nutných zemních prací a zabetonování
125 | 2016_OTSKP | 914112 |  | DOPRAVNÍ ZNAČKY ZÁKLAD VELIKOSTI OCEL NEREFLEXNÍ - MONTÁŽ S PŘEMÍST | KUS | 6 |  | 0 | 21 | 0
zpětn osazení svislých DZ demontovaných v položkách 914113 celkem před mostem - DZ s číslem cyklotrasy a Upozornění - 2+1=3,000 [A] celkem za mostem - DZ s číslem cyklotrasy a reklamní značka 2+1=3,000 [B] Celkem: A+B=6,000 [C]
položka zahrnuje: - dopravu demontované značky z dočasné skládky - osazení a montáž značky na místě určeném projektem - nutnou opravu poškozených částí nezahrnuje dodávku značky
126 | 2016_OTSKP | 914113 |  | DOPRAVNÍ ZNAČKY ZÁKLADNÍ VELIKOSTI OCELOVÉ NEREFLEXNÍ - DEMONTÁŽ | KUS | 13 |  | 0 | 21 | 0
Včetně odvozu a uložení na skládku dodavatelem s do dodavatelem určené vzdálenosti. Likvidace nepotřebných DZ dle požadavku PD a objednatele. celkem před mostem - DZ s číslem cyklotrasy a Upozornění - 2+1=3,000 [A] celkem za mostem - DZ s číslem cyklotrasy a reklamní značka 2+1=3,000 [B] svislá DZ - P2 - 1 ks=1,000 [C] celkem evidenční čísla mostu - 2 ks=2,000 [D] celkem zatížitelnost na mostě - 2xB13+2x E5 - celkem 2*2=4,000 [E] Celkem: A+B+C+D+E=13,000 [F]
Položka zahrnuje odstranění, demontáž a odklizení materiálu s odvozem na předepsané místo
127 | 2016_OTSKP | 914161 |  | DOPRAVNÍ ZNAČKY ZÁKLADNÍ VELIKOSTI HLINÍKOVÉ FÓLIE TŘ 1 - DODÁVKA A MONTÁŽ | KUS | 1 |  | 0 | 21 | 0
svislá DZ - P2 - 1 ks=1,000 [A] celkem svislé dopravní značky včetně sloupků a základových patek a příslušenství
položka zahrnuje: - dodávku a montáž značek v požadovaném provedení - u dočasných (provizorních) značek a zařízení údržbu po celou dobu trvání funkce, náhradu zničených nebo ztracených kusů, nutnou opravu poškozených částí
128 | 2016_OTSKP | 916812 |  | ODDĚL OPLOCENÍ S PODSTAVCI DRÁTĚNNÉ - MONTÁŽ S PŘESUNEM | M | 200 |  | 0 | 21 | 0
Celkem dle požadavku PD oplocení pozemků dočasného záboru. Podstavce, sloupky, pletivo komplet výška 2,0m. celkem - 50,0+150,0=200,000 [A]
položka zahrnuje: - přemístění zařízení z dočasné skládky a jeho osazení a montáž na místě určeném projektem - údržbu po celou dobu trvání funkce, náhradu zničených nebo ztracených kusů, nutnou opravu poškozených částí
129 | 2016_OTSKP | 916813 |  | ODDĚL OPLOCENÍ S PODSTAVCI DRÁTĚNNÉ - DEMONTÁŽ | M | 200 |  | 0 | 21 | 0
Celkem dle požadavku PD oplocení pozemků dočasného záboru. Podstavce, sloupky, pletivo komplet výška 2,0m. celkem - 50,0+150,0=200,000 [A]
Položka zahrnuje odstranění, demontáž a odklizení zařízení s odvozem na předepsané místo
130 | 2016_OTSKP | 916819 | a | ODDĚL OPLOCENÍ S PODSTAVCI DRÁTĚNNÉ - NÁJEMNÉ | MDEN | 48800 |  | 0 | 21 | 0
Celkem dle požadavku PD oplocení pozemků dočasného záboru. Podstavce, sloupky, pletivo komplet výška 2,0m. Doba nájmu se předpokládá 8 měsíců, tedy 4*30+4*31=244 dní. V případě delšího trvání akce bude provedeno vyúčtování kubatury dle této položky. celkem (50+150)*244=48 800,000 [A]
položka zahrnuje sazbu za pronájem zařízení. Počet měrných jednotek se určí jako součin délky zařízení a počtu dní použití.
131 | 2016_OTSKP | 917212 |  | ZÁHONOVÉ OBRUBY Z BETONOVÝCH OBRUBNÍKŮ ŠÍŘ 80MM | M | 159.46 |  | 0 | 21 | 0
celkem betonové obrubníky z betonu C30/37-XF4,XD3 do betonového lože C16/20nXF1, C20/25nXF3 celkem orámování opevnění pod mostem opěry 01 - 0,5+0,5+1,2*(9,9+9,9)=24,760 [A] celkem orámování opevnění pod mostem opěry 02 - 0,5+0,5+1,2*(16,2+16,2)=39,880 [B] celkem na vnější straně levostranného chodníku před a za mostem - 11,6+15,3+30,0=56,900 [C] celkem podél revizního schodiště - 1,2*2*(4,8+11,0)=37,920 [D] Celkem: A+B+C+D=159,460 [E]
Položka zahrnuje: dodání a pokládku betonových obrubníků o rozměrech předepsaných zadávací dokumentací betonové lože i boční betonovou opěrku.
132 | 2016_OTSKP | 917426 | a | CHODNÍKOVÉ OBRUBY Z KAMENNÝCH OBRUBNÍKŮ ŠÍŘ 250MM | M | 56.9 |  | 0 | 21 | 0
stávající obrubníky do nového uspořádání s úpravou a doplněním do betonového lože C20/25nXF3 použití stávajících kamenných obrubníků s jejich úpravou celkem před mostem - 11,6=11,600 [A] celkem za mostem - 15,3+30,0=45,300 [B] Celkem: A+B=56,900 [C]
Položka zahrnuje: dodání a pokládku kamenných obrubníků o rozměrech předepsaných zadávací dokumentací betonové lože i boční betonovou opěrku.
133 | 2016_OTSKP | 919112 |  | ŘEZÁNÍ ASFALTOVÉHO KRYTU VOZOVEK TL DO 100MM | M | 466.2 |  | 0 | 21 | 0
oprava nad přípojkou k UV (1,0+21,0+21,0)=43,000 [A] celkem proříznutí vozovky na začátku a konci úseku - 8,0+8,0+3,5+10,8+1,0+2,25+2,25+155,0=190,800 [B] podél dilatačních závěrů a po obvodě mostních odvodňovačů - 2*2*8,0+0,5*4*6*2=56,000 [C] celkem proříznutí vozovky podél obrubníků 88,2+88,2=176,400 [D] Celkem: A+B+C+D=466,200 [E]
položka zahrnuje řezání vozovkové vrstvy v předepsané tloušťce, včetně spotřeby vody
134 | 2016_OTSKP | 93118 |  | VÝPLŇ DILATAČNÍCH SPAR Z POLYSTYRENU | M3 | 0.332 |  | 0 | 21 | 0
celkem separace přechodových desek od křídel 0,05*0,3*2*3,0*2=0,180 [A] celkem separace přechodové desky od n.k. - 0,02*0,32*11,9*2=0,152 [B] Celkem: A+B=0,332 [C]
položka zahrnuje dodávku a osazení předepsaného materiálu, očištění ploch spáry před úpravou, očištění okolí spáry po úpravě
135 | 2016_OTSKP | 931327 |  | TĚSNĚNÍ DILATAČ SPAR ASF ZÁLIVKOU MODIFIK PRŮŘ PŘES 800MM2 | M | 466.2 |  | 0 | 21 | 0
oprava nad přípojkou k UV (1,0+21,0+21,0)=43,000 [A] celkem proříznutí vozovky na začátku a konci úseku - 8,0+8,0+3,5+10,8+1,0+2,25+2,25+155,0=190,800 [B] podél dilatačních závěrů a po obvodě mostních odvodňovačů - 2*2*8,0+0,5*4*6*2=56,000 [C] celkem proříznutí vozovky podél obrubníků 88,2+88,2=176,400 [D] Celkem: A+B+C+D=466,200 [E]
položka zahrnuje dodávku a osazení předepsaného materiálu, očištění ploch spáry před úpravou, očištění okolí spáry po úpravě nezahrnuje těsnící profil
136 | 2016_OTSKP | 93152 |  | MOSTNÍ ZÁVĚRY POVRCHOVÉ POSUN DO 100MM | M | 27 |  | 0 | 21 | 0
celkem povrchové dilatační závěry nad opěrami 01 a 04 včetně PKO dodávky a krycích plechů v chodnících celkem dilatační závěry s posunem dle statického výpočtu v PD. Hodnoty posunů v MSÚ i MSP jsou uvedeny v technické zprávě (kapitola 4.2.4.5.) celkem půdorysná délka - 2*13,5=27,000 [A]
- výrobní dokumentace (vč. technologického předpisu) - dodání kompletního dil. zařízení vč. všech přepravních a montážních úprav a zařízení - řezání a sváření na staveništi a eventuelní nutnou opravu nátěrů po těchto úkonech - bednění a dodatečné zabetonování dilatačního zařízení - pro kovové součásti je nutné užít ustanovení pro TMCH.94 - dodání spojovacího, kotevního a těsnícího materiálu - úprava a příprava prostoru, včetně kotevních prvků, jejich ošetření a očištění - zřízení kompletního mostního závěru podle příslušného technolog. předpisu, včetně předepsaného nastavení - zřízení mostního závěru po etapách, včetně pracovních spar a spojů - úprava most. závěru ve styku s ostatními konstrukcemi a zařízeními (u obrubníků a podél vozovek, na chodnících, na římsách, napojení izolací a pod.) - ochrana mostního závěru proti bludným proudům a vývody pro jejich měření - ochrana mostního závěru do doby provedení definitivního stavu, veškeré provizorní úpravy a opatření - konečné úpravy most. závěru jako povrchové povlaky, zálivky, které nejsou součástí jiných konstrukcí, vyčištění, osaz. krytek šroubů, tmelení, těsnění, výplň spar a pod. - úprava, očištění a ošetření prostoru kolem mostního závěru - opatření mostního závěru znakem výrobce a typovým číslem - provedení odborné prohlídky, je-li požadována
137 | 2016_OTSKP | 93160 |  | MOSTNÍ ZÁVĚRY ELASTICKÉ | M3 | 0.058 |  | 0 | 21 | 0
celkem komplet spáry nad podporami P2 a P3 - 0,04*0,09*8,0*2=0,058 [A]
- zahrnuje veškeré práce spojené s kompletním provedením mostních závěrů od úrovně izolace, t.j. položení pracovní separační vrstvy na hotovou izolaci před pokládkou vozovky, vyříznutí a vybourání položené vozovky v prostoru dilatace, dodávka a montáž metalizovaných krycích plechů, položení definitivní separační vrstvy a provedení vlastního mostního závěru zálivkovou hmotou
138 | 2016_OTSKP | 93653 |  | MOSTNÍ ODVODŇOVACÍ SOUPRAVA | KUS | 12 |  | 0 | 21 | 0
kompletní řešení mostního odvodňovače se svislým svodem pod podhled n.k. DN 150 mm (vozovkový odvodňovač) odvodňovač komplet – celkem 2*(2*3)=12,000 [A]
položka zahrnuje: - výrobní dokumentaci (včetně technologického předpisu) - dodání kompletní odvodňovací soupravy, včetně všech montážních a přepravních úprav a zařízení - dodání spojovacího, kotevního a těsnícího materiálu - úprava a příprava úložného prostoru, včetně kotevních prvků, jejich očištění a ošetření - zřízení kompletní odvodňovací soupravy, dle příslušného technologického předpisu, včetně všech výškových a směrových úprav - zřízení odvodňovací soupravy po etapách, včetně pracovních spar a spojů - prodloužení odpadní trouby pod spodní líc nosné konstr. nebo zaústěním odvodňovače do dalšího odvodňovacího zařízení - úprava odvod. soupravy na styku s ostatními konstrukcemi a zařízeními (u obrubníku, podél vozovek, napojení izolací a pod.) - ochrana odvodňovací soupravy do doby provedení definitivního stavu, veškeré provizorní úpravy a opatření - konečné úpravy odvodňovací soupravy jako povrchové povlaky, zálivky, které nejsou součástí jiných konstr., vyčištění, tmelení, těsnění, výplň spar a pod. - úprava, očištění a ošetření prostoru kolem odvodňovací soupravy - opatření odvodňovače znakem výrobce a typovým číslem - provedení odborné prohlídky, je-li požadována
139 | 2016_OTSKP | 936541 |  | MOSTNÍ ODVODŇOVACÍ TRUBKA (POVRCHŮ IZOLACE) Z NEREZ OCELI | KUS | 38 |  | 0 | 21 | 0
kompletní řešení odvodňovačů celoplošné izolace dle souboru detailů odvodňovač celoplošné izolace komplet včetně přípojky do svodného potrubí pod podhledem n.k.– celkem 2*19=38,000 [A]
položka zahrnuje: - výrobní dokumentaci (včetně technologického předpisu) - dodání kompletní odvodňovací soupravy z předepsaného materiálu, včetně všech montážních a přepravních úprav a zařízení - dodání spojovacího, kotevního a těsnícího materiálu - úprava a příprava úložného prostoru, včetně kotevních prvků, jejich očištění a ošetření - zřízení kompletní odvodňovací soupravy, dle příslušného technologického předpisu, včetně všech výškových a směrových úprav - zřízení odvodňovací soupravy po etapách, včetně pracovních spar a spojů - prodloužení odpadní trouby pod spodní líc nosné konstr. nebo zaústěním odvodňovače do dalšího odvodňovacího zařízení - úprava odvod. soupravy na styku s ostatními konstrukcemi a zařízeními (u obrubníku, podél vozovek, napojení izolací a pod.) - ochrana odvodňovací soupravy do doby provedení definitivního stavu, veškeré provizorní úpravy a opatření - konečné úpravy odvodňovací soupravy jako povrchové povlaky, zálivky, které nejsou součástí jiných konstr., vyčištění, tmelení, těsnění, výplň spar a pod. - úprava, očištění a ošetření prostoru kolem odvodňovací soupravy - opatření odvodňovače znakem výrobce a typovým číslem - provedení odborné prohlídky, je-li požadována
140 | 2016_OTSKP | 93656 |  | NIVELAČNÍ ZNAČKA NA KONSTRUKCI | KUS | 18 |  | 0 | 21 | 0
celkem opěry mostu - 2*2=4,000 [A] celkem na chodnících - 2*(3+4)=14,000 [B] Celkem: A+B=18,000 [C]
Položka zahrnuje veškerý materiál, výrobky a polotovary, včetně mimostaveništní a vnitrostaveništní dopravy (rovněž přesuny), včetně naložení a složení,případně s uložením.
141 | 2016_OTSKP | 938443 |  | OČIŠTĚNÍ ZDIVA OTRYSKÁNÍM TLAKOVOU VODOU DO 1000 BARŮ | M2 | 1168.944 |  | 0 | 21 | 0
celkem pro sanaci opěry 01 - (1,25*13,5+2*(3,6*1,25)+2*(2,0*1,25)+1,25*11,9)*0,7 =32,025 [A] celkem pro sanaci opěry 04 - (1,4*13,5+2*(3,6*1,4)+2*(2,0*1,4)+1,4*11,9)*0,7=35,868 [B] celkem pro sanaci mezilehlé podpory P2 - (3*(0,6+0,6+1,2+1,2)*3,85+1,7*0,9*2+0,9*13,5*2+1,7*13,5)*0,7=64,323 [C] celkem pro sanaci mezilehlé podpory P3 - (3*(0,6+0,6+1,2+1,2)*3,85+1,7*0,9*2+0,9*13,5*2+1,7*13,5)*0,7=64,323 [D] celkem vnější plocha nosné konstrukce - 3*27,0*(13,35+1,9+1,9)*0,7=972,405 [E] Celkem: A+B+C+D+E=1 168,944 [F]
položka zahrnuje očištění předepsaným způsobem včetně odklizení vzniklého odpadu
142 | 2016_OTSKP | 938444 |  | OČIŠTĚNÍ ZDIVA OTRYSKÁNÍM TLAKOVOU VODOU PŘES 1000 BARŮ | M2 | 500.976 |  | 0 | 21 | 0
celkem pro sanaci opěry 01 - (1,25*13,5+2*(3,6*1,25)+2*(2,0*1,25)+1,25*11,9)*0,3 =13,725 [A] celkem pro sanaci opěry 04 - (1,4*13,5+2*(3,6*1,4)+2*(2,0*1,4)+1,4*11,9)*0,3 =15,372 [B] celkem pro sanaci mezilehlé podpory P2 - (3*(0,6+0,6+1,2+1,2)*3,85+1,7*0,9*2+0,9*13,5*2+1,7*13,5)*0,3=27,567 [C] celkem pro sanaci mezilehlé podpory P3 - (3*(0,6+0,6+1,2+1,2)*3,85+1,7*0,9*2+0,9*13,5*2+1,7*13,5)*0,3=27,567 [D] celkem vnější plocha nosné konstrukce - 3*27,0*(13,35+1,9+1,9)*0,3=416,745 [E] Celkem: A+B+C+D+E=500,976 [F]
položka zahrnuje očištění předepsaným způsobem včetně odklizení vzniklého odpadu
143 | 2016_OTSKP | 938451 |  | OČIŠTĚNÍ ZDIVA OTRYSKÁNÍM NA SUCHO VZDUCHEM | M2 | 1669.92 |  | 0 | 21 | 0
celkem pro sanaci opěry 01 - (1,25*13,5+2*(3,6*1,25)+2*(2,0*1,25)+1,25*11,9)*1,0=45,750 [A] celkem pro sanaci opěry 04 - (1,4*13,5+2*(3,6*1,4)+2*(2,0*1,4)+1,4*11,9)*1,0=51,240 [B] celkem pro sanaci mezilehlé podpory P2 - (3*(0,6+0,6+1,2+1,2)*3,85+1,7*0,9*2+0,9*13,5*2+1,7*13,5)*1,0=91,890 [C] celkem pro sanaci mezilehlé podpory P3 - (3*(0,6+0,6+1,2+1,2)*3,85+1,7*0,9*2+0,9*13,5*2+1,7*13,5)*1,0=91,890 [D] celkem vnější plocha nosné konstrukce - 3*27,0*(13,35+1,9+1,9)*1,0=1 389,150 [E] Celkem: A+B+C+D+E=1 669,920 [F]
položka zahrnuje očištění předepsaným způsobem včetně odklizení vzniklého odpadu
144 | 2016_OTSKP | 938452 |  | OČIŠTĚNÍ ZDIVA OTRYSKÁNÍM NA SUCHO KŘEMIČ PÍSKEM | M2 | 209.032 |  | 0 | 21 | 0
celkem PKO ocelové nosné konstrukce kanalizace (oprava po opravě mostu) celkem 2*(3,5*(0,2+0,2+0,2+0,2)*2+2,0)=15,200 [A] celkem 2*(3,5*(0,2+0,2+0,2+0,2)*2+3,0*(0,2+0,2+0,2+0,2+0,1*4)+(0,2+0,1+0,2+0,1)*(0,85+0,85+2,0)+2,0)=26,840 [B] celkem pro sanaci opěry 01 - (1,25*13,5+2*(3,6*1,25)+2*(2,0*1,25)+1,25*11,9)*0,1=4,575 [C] celkem pro sanaci opěry 04 - (1,4*13,5+2*(3,6*1,4)+2*(2,0*1,4)+1,4*11,9)*0,1=5,124 [D] celkem pro sanaci mezilehlé podpory P2 - (3*(0,6+0,6+1,2+1,2)*3,85+1,7*0,9*2+0,9*13,5*2+1,7*13,5)*0,1=9,189 [E] celkem pro sanaci mezilehlé podpory P3 - (3*(0,6+0,6+1,2+1,2)*3,85+1,7*0,9*2+0,9*13,5*2+1,7*13,5)*0,1=9,189 [F] celkem vnější plocha nosné konstrukce - 3*27,0*(13,35+1,9+1,9)*0,1=138,915 [G] Celkem: A+B+C+D+E+F+G=209,032 [H]
položka zahrnuje očištění předepsaným způsobem včetně odklizení vzniklého odpadu
145 | 2016_OTSKP | 96613 |  | BOURÁNÍ KONSTRUKCÍ Z KAMENE NA MC | M3 | 29.46 |  | 0 | 21 | 0
Včetně odvozu a uložení na skládku dle požadavku PD a objednatele do dodavatelem určené vzdálenosti. celkem demolice opevnění pod mostem - předpoklad 2,0*0,35*2*13,9=19,460 [A] celkem rezerva 10,0 m3=10,000 [B] Celkem: A+B=29,460 [C]
položka zahrnuje: - rozbourání konstrukce bez ohledu na použitou technologii - veškeré pomocné konstrukce (lešení a pod.) - veškerou manipulaci s vybouranou sutí a hmotami včetně uložení na skládku. Nezahrnuje poplatek za skládku, který se vykazuje v položce 0141** (s výjimkou malého množství bouraného materiálu, kde je možné poplatek zahrnout do jednotkové ceny bourání – tento fakt musí být uveden v doplňujícím textu k položce) - veškeré další práce plynoucí z technologického předpisu a z platných předpisů
146 | 2016_OTSKP | 96615 |  | BOURÁNÍ KONSTRUKCÍ Z PROSTÉHO BETONU | M3 | 227.997 |  | 0 | 21 | 0
Včetně odvozu a uložení na skládku dle požadavku PD a objednatele do dodavatelem určené vzdálenosti. celkem chodníky na mostě - 86,2*2*0,26*2,2=98,613 [A] celkem opevnění pod mostem - 0,4*(15,0*5,6+15,0*14,0)=117,600 [B] celkem doplňkové konstrukce betonové - 0,8*0,8*1,0*2=1,280 [C] vybourání spar mezi sloupy a kalichy - 0,1*0,2*2*3*(0,6+0,6+1,5+1,5)=0,504 [D] celkem rezerva 10,0 m3=10,000 [E] Celkem: A+B+C+D+E=227,997 [F]
položka zahrnuje: - rozbourání konstrukce bez ohledu na použitou technologii - veškeré pomocné konstrukce (lešení a pod.) - veškerou manipulaci s vybouranou sutí a hmotami včetně uložení na skládku. Nezahrnuje poplatek za skládku, který se vykazuje v položce 0141** (s výjimkou malého množství bouraného materiálu, kde je možné poplatek zahrnout do jednotkové ceny bourání – tento fakt musí být uveden v doplňujícím textu k položce) - veškeré další práce plynoucí z technologického předpisu a z platných předpisů
147 | 2016_OTSKP | 96616 |  | BOURÁNÍ KONSTRUKCÍ ZE ŽELEZOBETONU | M3 | 203.215 |  | 0 | 21 | 0
Včetně odvozu a uložení na skládku dle požadavku PD a objednatele do dodavatelem určené vzdálenosti. celkem římsy na mostě - 86,2*2*0,6*0,25=25,860 [A] celkem přechodové desky - 12,0*4,0*0,3*2+0,6*0,4*2*12,0=34,560 [B] celkem vybourání ditin nosníků - celkem 3*2*(9*1,0*1,17+0,3*1,25)=65,430 [C] celkem závěrné zdíky a křídla mostu - 2*(13,5*0,55*1,8+0,8*2,25*2,55*2)=45,090 [D] obourání úložných prahů - 0,25*13,5*1,6*2=10,800 [E] obourání úložných prahů - 0,25*13,5*1,7*2=11,475 [F] celkem rezerva 10,0 m3=10,000 [G] Celkem: A+B+C+D+E+F+G=203,215 [H]
položka zahrnuje: - rozbourání konstrukce bez ohledu na použitou technologii - veškeré pomocné konstrukce (lešení a pod.) - veškerou manipulaci s vybouranou sutí a hmotami včetně uložení na skládku. Nezahrnuje poplatek za skládku, který se vykazuje v položce 0141** (s výjimkou malého množství bouraného materiálu, kde je možné poplatek zahrnout do jednotkové ceny bourání – tento fakt musí být uveden v doplňujícím textu k položce) - veškeré další práce plynoucí z technologického předpisu a z platných předpisů
148 | 2016_OTSKP | 96687 |  | VYBOURÁNÍ ULIČNÍCH VPUSTÍ KOMPLETNÍCH | KUS | 7 |  | 0 | 21 | 0
včetně odvozu na skládku dle požadavku PD a objednatele do dodavatelem určené vzdálenosti, poplatek v položce 0141** celkem dle předpokladu - 2+2+3=7,000 [A]
- položka zahrnuje veškerou manipulaci s vybouranou sutí a hmotami včetně uložení na skládku. Nezahrnuje poplatek za skládku, který se vykazuje v položce 0141** (s výjimkou malého množství bouraného materiálu, kde je možné poplatek zahrnout do jednotkové ceny bourání – tento fakt musí být uveden v doplňujícím textu k položce) - položka zahrnuje veškeré další práce plynoucí z technologického předpisu a z platných předpisů
149 | 2016_OTSKP | 96718 |  | VYBOURÁNÍ ČÁSTÍ KONSTRUKCÍ KOVOVÝCH | T | 0.75 |  | 0 | 21 | 0
Včetně odvozu a uložení na skládku dle požadavku PD a objednatele do dodavatelem určené vzdálenosti. Celkem likvidace v režii dodavatele. celkem skryté části ocelové n.k. předpoklad 0,75 tuny=0,750 [A]
- položka zahrnuje veškerou manipulaci s vybouranou sutí a hmotami včetně uložení na skládku. Nezahrnuje poplatek za skládku, který se vykazuje v položce 0141** (s výjimkou malého množství bouraného materiálu, kde je možné poplatek zahrnout do jednotkové ceny bourání – tento fakt musí být uveden v doplňujícím textu k položce) - položka zahrnuje veškeré další práce plynoucí z technologického předpisu a z platných předpisů
150 | 2016_OTSKP | 96785 |  | VYBOURÁNÍ MOSTNÍCH DILATAČNÍCH ZÁVĚRŮ | M | 55.2 |  | 0 | 21 | 0
Včetně odvozu a uložení na skládku dle požadavku PD a objednatele do dodavatelem určené vzdálenosti. celkem dle PD půdorysné délky dilatací - 4*13,8=55,200 [A]
- položka zahrnuje veškerou manipulaci s vybouranou sutí a hmotami včetně uložení na skládku. Nezahrnuje poplatek za skládku, který se vykazuje v položce 0141** (s výjimkou malého množství bouraného materiálu, kde je možné poplatek zahrnout do jednotkové ceny bourání – tento fakt musí být uveden v doplňujícím textu k položce) - položka zahrnuje veškeré další práce plynoucí z technologického předpisu a z platných předpisů
151 | 2016_OTSKP | 967864 |  | VYBOURÁNÍ MOST LOŽISEK Z OCELI (OCELOLITINY) | KUS | 54 |  | 0 | 21 | 0
Vybourání pro použití, opravu, repasi a zpětné použití. Přebytečné množství odvezeno, uloženo a likvidováno v režii dodavatele dle požadavku PD a objednatele. celkem 9*2*3=54,000 [A]
- položka zahrnuje veškerou manipulaci s vybouranou sutí a hmotami včetně uložení na skládku. Nezahrnuje poplatek za skládku, který se vykazuje v položce 0141** (s výjimkou malého množství bouraného materiálu, kde je možné poplatek zahrnout do jednotkové ceny bourání – tento fakt musí být uveden v doplňujícím textu k položce) - položka zahrnuje veškeré další práce plynoucí z technologického předpisu a z platných předpisů
152 | 2016_OTSKP | 96787 |  | VYBOURÁNÍ MOSTNÍCH ODVODŇOVAČŮ | KUS | 12 |  | 0 | 21 | 0
Včetně odvozu a uložení na skládku dle požadavku PD a objednatele do dodavatelem určené vzdálenosti. celkem 3*2*2=12,000 [A]
- položka zahrnuje veškerou manipulaci s vybouranou sutí a hmotami včetně uložení na skládku. Nezahrnuje poplatek za skládku, který se vykazuje v položce 0141** (s výjimkou malého množství bouraného materiálu, kde je možné poplatek zahrnout do jednotkové ceny bourání – tento fakt musí být uveden v doplňujícím textu k položce) - položka zahrnuje veškeré další práce plynoucí z technologického předpisu a z platných předpisů
153 | 2016_OTSKP | 97816 |  | ODSEKÁNÍ VRSTVY VYROVNÁVACÍHO BETONU NA MOSTECH | M3 | 161.717 |  | 0 | 21 | 0
Včetně odvozu a uložení na skládku dle požadavku PD a objednatele do dodavatelem určené vzdálenosti. celkem dle předpokladu - 0,15*13,31*81,0=161,717 [A]
- položka zahrnuje veškerou manipulaci s vybouranou sutí a hmotami včetně uložení na skládku. Nezahrnuje poplatek za skládku, který se vykazuje v položce 0141** (s výjimkou malého množství bouraného materiálu, kde je možné poplatek zahrnout do jednotkové ceny bourání – tento fakt musí být uveden v doplňujícím textu k položce) - položka zahrnuje veškeré další práce plynoucí z technologického předpisu a z platných předpisů
154 | 2016_OTSKP | 97817 |  | ODSTRANĚNÍ MOSTNÍ IZOLACE | M2 | 1145.61 |  | 0 | 21 | 0
Včetně odvozu a uložení na skládku dle požadavku PD a objednatele do dodavatelem určené vzdálenosti. celkem izolace na spodní stavbě - 2*13,5*2,0+2*2,25*1,5*2=67,500 [A] celkem odstranění izolace na nosné konstrukci 13,31*81,0=1 078,110 [B] Celkem: A+B=1 145,610 [C]
- položka zahrnuje veškerou manipulaci s vybouranou sutí a hmotami včetně uložení na skládku. Nezahrnuje poplatek za skládku, který se vykazuje v položce 0141** (s výjimkou malého množství bouraného materiálu, kde je možné poplatek zahrnout do jednotkové ceny bourání – tento fakt musí být uveden v doplňujícím textu k položce) - položka zahrnuje veškeré další práce plynoucí z technologického předpisu a z platných předpisů
|  | 9 |  | Ostatní konstrukce a práce |  |  |  | 0 |  | 0
|  |  |  | C e l k e m |  |  |  | 0 |  | 0
Ostatní ve výkazu nespecifikované práce
Vícepráce
|  |  |  | Vícepráce celkem |  |  |  | 0 |  | 0
Méněpráce
|  |  |  | Méněpráce celkem |  |  |  | 0 |  | 0
|  |  |  | Celkem |  |  |  | 0 |  | 0
|  |  |  | Celkem |  |  |  | 0 |  | 0

## SO 430
ASPE 9 |  | Firma: Firma
Příloha k formuláři pro ocenění nabídky
Stavba : |  | 1256-15-3 |  | III/03810 Havlíčkův Brod – most ev. č. 03810 – 2
číslo a název SO: |  | SO 430 |  | Přeložka vedení VO
číslo a název rozpočtu: |  | SO 430 |  | Přeložka vedení VO
Poř. č.pol. | cenová soustava | Kód položky | Varianta položky | Název položky | jednotka | Počet jednotek | CENA |  | Sazba | DPH
[7 empty] | jednotková | celkem | DPH
1 | 2 | 3 | 4 | 5 | 6 | 7 | 8 | 9
|  | 7 |  | Přidružená stavební výroba
1 | 2016_OTSKP | 7430 |  | PŘELOŽKA VEDENÍ VO | KČ | 1 |  | 0 | 21 | 0
PRÁCE ZA CELÝ STAVEBNÍ OBJEKT 1=1,000 [A] podrobně viz. položkový soupis prací v objektu SO 430
|  | 7 |  | Přidružená stavební výroba |  |  |  | 0 |  | 0
|  |  |  | C e l k e m |  |  |  | 0 |  | 0
Ostatní ve výkazu nespecifikované práce
Vícepráce
|  |  |  | Vícepráce celkem |  |  |  | 0 |  | 0
Méněpráce
|  |  |  | Méněpráce celkem |  |  |  | 0 |  | 0
|  |  |  | Celkem |  |  |  | 0 |  | 0
|  |  |  | Celkem |  |  |  | 0 |  | 0