## List1
Výkaz výměr
|  |  | cena bez DPH | cena s DPH | ANO | NE
| 1. | Dodávka vchodových dveří a prosklené stěny
6-dílný Hliníkový element - kvalitní Rozměr elementu (B x H): 2650 mm x 3550 mm Povrch RAL BÍLÁ: RAL 9016 Verkehrsweiss 2 Kus Pevné zasklení (Panel: AL2 / PUR24 / AL2 BARVA RAL U=1,1 tl.28mm, Hodnota Up: 1,10 W/(m2K) Sklo: CX33.2 SB/16/4PTN+ U=1,1 g=61 Rw=35dB , Hodnota Ug: 1,1 W/(m2K)) 1 Kus 2-kř. Dveře pravé ven otevíravé Křídlo 1 (B x H): 483 mm x 2060 mm Křídlo 2 (B x H): 1183 mm x 2060 mm Typ kování: Standardní bezpečnost bez zvýšených požadavků Barva kování: 0: Stříbrné Zámek: Zámek se stř. a závorou 35 mm Vložka: PROF. ZYLINDER 55/30 Závora: FALZ-TREIBRIEGEL 32 Rozeta: PZ-ROSETTE EDELSTAHL, PZ-ROSETTE EDELSTAHL Dveřní panty: 4 Kus Rollenb. R52 C0, 4 Kus Rollenb. R52 C0 Spod. mezera: 8 mm šířka b1: 1225 mm Rukojeť uvnitř (chodící křídlo): TUERDRUECKER DS EDEL (Pozice kliky: uprostřed) Rukojeť vně (chodící křídlo): TUERDRUECKER DS EDEL (Pozice kliky: uprostřed) Panel: AL2 / PUR24 / AL2 BARVA RAL U=1,1 tl.28 mm, hodnota Up: 1,10 W/(m2K) 3 Kus Pevné zasklení (Sklo: CX33.2 SB/16/4PTN+ U=1,1 g=61 Rw=35dB, Hodnota Ug: 1,1 W/(m2K)) Návrhové hodnota Uw,BW: 1,5 W/(m2K) Pozice: Oboustranně bezpečnostní sklo 33.2 Panikové kování – klika (částečná panika EN179) Samozavírač dveří s aretací Stavěč vedlejšího dveřního křídla Bezpečnostní pruh na skle ve výšce 150 mm Dveřní madlo jednostranné (nerez kartáčovaná) G=350mm Beryl Pětibodový samozamykací alektromotorický i zámek - PANIKO
| 2. | Komunikace s dosavadním docházkovým systémem a funkcí zamykání
| 3. | Montáž nových dveří a prosklené stěny Al
| 3.1 | Demontáž, odvoz a likvidace stávající stěny, dveří a odpadu
| 3.2 | Příprava otvoru pro novou stěnu
| 3.3 | Pevný základ pod práh a samotný práh
| 3.4 | Doprava, naložení, složení a uložení nové stěny
| 3.5 | Montáž stěny
| 3.6 | Osazení do připraveného otvoru
| 3.7 | Vyrovnání a ukotvení stěny
| 3.8 | Zednické zapravení stěny a obkladu v exteriéru a interiéru
| 3.9 | Výmalba, úklid, seřízení a předání stěny
| 4. | Čistící zóna vnitřní
| 4.1 | Velikost nové vnitřní čistící zóny š. 3000 x l. 2000 mm
| 4.2 | Čistitelná rohož min. rozměr 1500 x 1500 mm umístěná v nerezovém rámečku, roštu
| 4.3 | Dilatační napojení čistící zóny na stávající dlažbu
| 4.4 | Základ složený z vrstev zhutněného štěrku a betonu zajišťující pevnost, objemovou stálost a celistvost prostoru čistící zóny i v případě promrzání podkladu s případnou hydroizolací
| 5. | Čistící zóna vnější
| 5.1 | Velikost nové vnější čistící zóny š. 3350 x l. 3600 mm
| 5.2 | Čistitelná rohož z nerezového materiálu min. rozměr š. 1700 x l. 1000 mm umístěná v nerezovém rámečku, roštu - odtok vody do štěrkového podloží základu
| 5.3 | Základ složený z vrstev zhutněného štěrku a betonu zajišťující pevnost, objemovou stálost a celistvost prostoru čistící zóny i v případě promrzání podkladu
| 5.4 | Povrch ze zámkové dlažby 200 x 100 x 60 mm, barva přírodní, zakončení pozvolným přechodem do stávajícího asfaltového povrchu a z druhé strany zahradní obrubníky uložené do betonu
cena celkem
V případě, že se demontáž staré stěny a následná montáž nové stěny protáhne do více jak jednoho dne, zajistí stavební firma zabezpečení otvoru nebo dozor vstupu do objektu.