## SO 101
ASPE 9 |  | Firma: Krajská správa a údržba silnic Vysočiny, příspěvková organizace
Příloha k formuláři pro ocenění nabídky
Stavba : |  | PE 2017 výroba |  | II/602 křiž. II/347 Strměchy (km 102,830 - 105,600 )
číslo a název SO: |  | SO 101 |  | oprava komunikace
číslo a název rozpočtu: |  | SO 101 |  | oprava komunikace
Poř. č.pol. | cenová soustava | Kód položky | Varianta položky | Název položky | jednotka | Počet jednotek | CENA
[7 empty] | jednotková | celkem
1 | 2 | 3 | 4 | 5 | 6 | 7 | 8 | 9
|  | 0 |  | Všeobecné konstrukce a práce
1 | 2016_OTSKP | 03710 |  | POMOC PRÁCE ZAJIŠŤ NEBO ZŘÍZ OBJÍŽĎKY A PŘÍSTUP CESTY DIO, včetně zřízení a odstranění přechodného dopravního značení, vyřízení uzavírky s objízdnou trasou | KPL | 1 |  | 0
zahrnuje objednatelem povolené náklady na požadovaná zařízení zhotovitele
|  | 0 |  | Všeobecné konstrukce a práce |  |  |  | 0 | 0
|  | 5 |  | Komunikace
4 | 2016_OTSKP | 57791A |  | VÝSPRAVA VÝTLUKŮ EMULZNÍ SMĚSÍ (HMOTNOST) | T | 15 |  | 0
s použitím turbomechanizmů
2 | 2016_OTSKP | 572213 |  | SPOJOVACÍ POSTŘIK Z EMULZE DO 0,5KG/M2 | M2 | 28700 |  | 0
- dodání všech předepsaných materiálů pro postřiky v předepsaném množství - provedení dle předepsaného technologického předpisu - zřízení vrstvy bez rozlišení šířky, pokládání vrstvy po etapách - úpravu napojení, ukončení
3 | 2016_OTSKP | 5732A |  | MIKROKOBEREC DVOUVRSTVÝ FRAKCE KAMENIVA 0/8 + 0/8 Dvouvrstvý mikrokoberec tl. 14 mm | M2 | 28700 |  | 0
Položka zahrnuje: - očištění povrchu podkladu, zakrytí poklopů, mříží a pod. - dodání veškerého potřebného materiálu (kamenivo předepsané frakce, emulze, přísady, voda) - pokládku dvou vrstev (tloušťka je dána frakcí použitého kameniva) - zhutnění (pokud je předepsáno zadávací dokumentací) Položka nezahrnuje odstranění vodorovného dopravního zančení a spojovací postřik
|  | 5 |  | Komunikace |  |  |  | 0 | 0
|  | 91 |  | Doplňující konstrukce a práce
5 | 2016_OTSKP | 915212 |  | VODOROVNÉ DOPRAVNÍ ZNAČENÍ PLASTEM HLADKÉ - ODSTRANĚNÍ | M2 | 1600 |  | 0
zahrnuje odstranění značení bez ohledu na způsob provedení (zatření, zbroušení) a odklizení vzniklé suti
6 | 2016_OTSKP | 915111 |  | VODOROVNÉ DOPRAVNÍ ZNAČENÍ BARVOU HLADKÉ (REFLEXNÍ) - DODÁVKA A POKLÁDKA | M2 | 1600 |  | 0
středová čára šířky 12,5 cm vodící proužky šířky 25 cm
|  | 91 |  | Doplňující konstrukce a práce |  |  |  | 0 | 0
|  |  |  | C e l k e m |  |  |  | 0 | 0