## Rekapitulace
Firma: Krajská správa a údržba silnic Vysočiny, příspěvková organizace
Soupis objektů s DPH
Stavba: JI SFDI 2017 - II/405 křiž. III/4051 - Příseka obchvat
Varianta: ZŘ - Základní řešení
Odbytová cena:
OC+DPH:
Objekt | Popis | OC | DPH | OC+DPH
SO 001 | Vedlejší a ostatní náklady
SO 101 | Oprava silnice II/405 v km 2,860 - 5,510 dvouvrstvým asfaltovým emulzním mikrokobercem
SO 901 | Dopravně inženýrská opatření

## SO 001
ASPE10 |  |  |  | Firma: Krajská správa a údržba silnic Vysočiny, příspěvková organizace | [5 empty] | 3
|  |  |  | Příloha k formuláři pro ocenění nabídky | [5 empty] | 3
S | Stavba: | JI SFDI 2017 |  | II/405 křiž. III/4051 - Příseka obchvat |  |  | SO 001 |  | 0,00 | 2
O | Rozpočet: | SO 001 |  | Vedlejší a ostatní náklady |  |  |  |  | 15,00 | 2
Typ | Poř. číslo | Kód položky | Varianta | Název položky | MJ | Množství | Cena |  | 21,00 | 2
[7 empty] | Jednotková | Celkem
0 | 1 | 2 | 3 | 4 | 5 | 6 | 9 | 10
SD |  | 0 |  | Všeobecné konstrukce a práce
P | 11 | 02510 |  | ZKOUŠENÍ MATERIÁLŮ ZKUŠEBNOU ZHOTOVITELE | KPL | 1 | 0 |  |  | 2
PP |  |  |  | KPL = stavba
VV
TS |  |  |  | zahrnuje veškeré náklady spojené s objednatelem požadovanými zkouškami
P | 12 | 02610 |  | ZKOUŠENÍ KONSTRUKCÍ A PRACÍ ZKUŠEBNOU ZHOTOVITELE | KPL | 1 | 0 |  |  | 2
PP |  |  |  | KPL = stavba
VV
TS |  |  |  | zahrnuje veškeré náklady spojené s objednatelem požadovanými zkouškami
P | 33 | 02730 |  | POMOC PRÁCE ZAJIŠŤ NEBO ZŘÍZ OCHRANU INŽENÝRSKÝCH SÍTÍ | KPL | 1 | 0 |  |  | 2
PP |  |  |  | KPL = stavba
VV
TS |  |  |  | zahrnuje objednatelem povolené náklady na požadovaná zařízení zhotovitele
P | 20 | 02911 |  | OSTATNÍ POŽADAVKY - GEODETICKÉ ZAMĚŘENÍ | KM | 2.65 | 0 |  |  | 2
PP |  |  |  | vytyčení hranic pozemků
VV
TS |  |  |  | zahrnuje veškeré náklady spojené s objednatelem požadovanými pracemi
P | 21 | 02911 | 1 | OSTATNÍ POŽADAVKY - GEODETICKÉ ZAMĚŘENÍ | KPL | 1 | 0 |  |  | 2
PP |  |  |  | Vytyčení inženýrských sítí na stavbě, KPL=stavba
VV
TS |  |  |  | zahrnuje veškeré náklady spojené s objednatelem požadovanými pracemi
P | 18 | 02911 | 2 | OSTATNÍ POŽADAVKY - GEODETICKÉ ZAMĚŘENÍ | KM | 2.65 | 0 |  |  | 2
PP |  |  |  | pro realizaci stavby
VV
TS |  |  |  | zahrnuje veškeré náklady spojené s objednatelem požadovanými pracemi
P | 24 | 02944 |  | OSTAT POŽADAVKY - DOKUMENTACE SKUTEČ PROVEDENÍ V DIGIT FORMĚ | KPL | 1 | 0 |  |  | 2
PP |  |  |  | KPL = stavba
VV
TS |  |  |  | zahrnuje veškeré náklady spojené s objednatelem požadovanými pracemi
P | 31 | 03100 |  | ZAŘÍZENÍ STAVENIŠTĚ - ZŘÍZENÍ, PROVOZ, DEMONTÁŽ | KPL | 1 | 0 |  |  | 2
PP |  |  |  | KPL = stavba
VV
TS |  |  |  | zahrnuje objednatelem povolené náklady na pořízení (event. pronájem), provozování, udržování a likvidaci zhotovitelova zařízení
P | 32 | R |  | KOMPLETNÍ PRÁCE SOUVISEJÍCÍ SE ZAJIŠTĚNÍM BOZP NA STAVBĚ | KPL | 1 | 0 |  |  | 2
PP |  |  |  | KPL = stavba
VV
TS |  |  |  | zahrnuje veškeré náklady spojené s objednatelem požadovanými pracemi

## SO 101
ASPE10 |  |  |  | Firma: Krajská správa a údržba silnic Vysočiny, příspěvková organizace | [5 empty] | 3
|  |  |  | Příloha k formuláři pro ocenění nabídky | [5 empty] | 3
S | Stavba: | JI SFDI 2017 |  | II/405 křiž. III/4051 - Příseka obchvat |  |  | SO 101 |  | 0,00 | 2
O | Rozpočet: | SO 101 |  | Oprava silnice II/405 v km 2,860 - 5,510 dvouvrstvým asfaltovým emulzním mikrokobercem |  |  |  |  | 15,00 | 2
Typ | Poř. číslo | Kód položky | Varianta | Název položky | MJ | Množství | Cena |  | 21,00 | 2
[7 empty] | Jednotková | Celkem
0 | 1 | 2 | 3 | 4 | 5 | 6 | 9 | 10
SD |  | 1 |  | Zemní práce
P | 75 | 113728 |  | FRÉZOVÁNÍ ZPEVNĚNÝCH PLOCH ASFALTOVÝCH, ODVOZ DO 20KM | M3 | 66 | 0 |  |  | 2
PP
VV |  |  |  | Frézování obrusné vrstvy tl. 40 mm a ložné vrstvy tl. 60 mm v místech lokálních oprav ložné a obrusné vrstvy. Materiál bude využit na dosypání nezpevněných krajnic dle potřeby, v případě nevyužití uložení na skládku KSÚSV Helenín. Předpoklad cca 1500 m2 u obrusné a 100 m2 u ložné vrstvy. Položka bude čerpána se souhlasem TDI. 1500*0,04+100*0,06=66,0000 [A]
TS |  |  |  | Položka zahrnuje veškerou manipulaci s vybouranou sutí a s vybouranými hmotami vč. uložení na skládku. Nezahrnuje poplatek za skládku.
SD |  | 5 |  | Komunikace
P | 225 | 56961 |  | ZPEVNĚNÍ KRAJNIC Z RECYKLOVANÉHO MATERIÁLU TL DO 50MM | M2 | 2650 | 0 |  |  | 2
PP |  |  |  | Bude využit recyklovaný materiál ze stavby nebo dodán investorem.
VV |  |  |  | Dosypání zpevněných krajnic dle potřeby. Bude přednostně využit vyfrézovaný materiál ze stavby a zbytek dodán ze skládky KSÚSV Helenín. Rozsah dle výkresu Koordinační situace. Silnice s nezpevěnými krajnicemi šířky 0,5 m po obou stranách v délce cca 2 650 m. Předpoklad 2650 m2. Položka bude čerpána se souhlasem TDI. 2*0,5*2650=2 650,0000 [A] m2
TS |  |  |  | - doprava recyklátu - očištění podkladu - uložení recyklátu dle předepsaného technologického předpisu, zhutnění vrstvy v předepsané tloušťce - zřízení vrstvy bez rozlišení šířky, pokládání vrstvy po etapách, včetně pracovních spar a spojů - úpravu napojení, ukončení - nezahrnuje postřiky, nátěry
P | 231 | 572213 |  | SPOJOVACÍ POSTŘIK Z EMULZE DO 0,5KG/M2 | M2 | 26400 | 0 |  |  | 2
PP
VV |  |  |  | Pod celoplošný dvouvrstvý mikrokoberec a pod jednovrstvý mikrokoberec ve vyjetých kolejích. Rozsah dle výkresu Koordinační situace. Silnice kategorie S9,5, tj. šířky zpevnění 8,5 m (12 m ve stoupání), bez zpevněných krajnic a vodicích proužků, v délce cca 2 650 m. 21100+5300=26 400,0000 [A] m2
TS |  |  |  | - dodání všech předepsaných materiálů pro postřiky v předepsaném množství - provedení dle předepsaného technologického předpisu - zřízení vrstvy bez rozlišení šířky, pokládání vrstvy po etapách - úpravu napojení, ukončení
P | 231 | 572213 | 1 | SPOJOVACÍ POSTŘIK Z EMULZE DO 0,5KG/M2 | M2 | 1600 | 0 |  |  | 2
PP
VV |  |  |  | Pod lokální opravy obrusné, případně ložné vrstvy. Předpoklad cca 1500 m2 u obrusné a 100 m2 u ložné vrstvy. Položka bude čerpána se souhlasem TDI. 1500+100=1 600,0000 [A] m2
TS |  |  |  | - dodání všech předepsaných materiálů pro postřiky v předepsaném množství - provedení dle předepsaného technologického předpisu - zřízení vrstvy bez rozlišení šířky, pokládání vrstvy po etapách - úpravu napojení, ukončení
P | 235 | 57327 |  | MIKROKOBEREC JEDNOVRSTVÝ FRAKCE KAMENIVA 0/8 | M2 | 5300 | 0 |  |  | 2
PP
VV |  |  |  | Výplň vyjetých kolejí. Silnice kategorie S9,5, tj. šířky zpevnění 8,5 m (12 m ve stoupání), v délce cca 2 650 m. Předpoklad vyplnění vyjetých kolejí je na celé délce rekonstruovaného úseku v krajních jízdních pruzích (tj. kromě levého pruhu ve stoupání), tj. délky 2*2*2650=10 600,0000 [A] m Předpoklad šířky koleje je cca 0,5 m, tj. A*0,5=5 300,0000 [B] m2 Položka bude čerpána se souhlasem TDI.
TS |  |  |  | Položka zahrnuje: - očištění povrchu podkladu, zakrytí poklopů, mříží a pod. - dodání veškerého potřebného materiálu (kamenivo předepsané frakce, emulze, přísady, voda) - pokládku jedné vrstvy (tloušťka je dána frakcí použitého kameniva) - zhutnění (pokud je předepsáno zadávací dokumentací) Položka nezahrnuje odstranění vodorovného dopravního značení a spojovací postřik
P | 236 | 5732A |  | MIKROKOBEREC DVOUVRSTVÝ FRAKCE KAMENIVA 0/8 + 0/8 | M2 | 21100 | 0 |  |  | 2
PP
VV |  |  |  | Rozsah dle výkresu Koordinační situace. Silnice kategorie S9,5, tj. šířky zpevnění 8,5 m (12 m ve stoupání), bez zpevněných krajnic a vodicích proužků, v délce cca 2 650 m. 21100=21 100,0000 [A] m2
TS |  |  |  | Položka zahrnuje: - očištění povrchu podkladu, zakrytí poklopů, mříží a pod. - dodání veškerého potřebného materiálu (kamenivo předepsané frakce, emulze, přísady, voda) - pokládku dvou vrstev (tloušťka je dána frakcí použitého kameniva) - zhutnění (pokud je předepsáno zadávací dokumentací) Položka nezahrnuje odstranění vodorovného dopravního značení a spojovací postřik
P | 238 | 57475 |  | VOZOVKOVÉ VÝZTUŽNÉ VRSTVY Z GEOMŘÍŽOVINY | M2 | 1500 | 0 |  |  | 2
PP |  |  |  | pevnost min. 50/50 kN/m
VV |  |  |  | Dvouosá geomříž s pevností 50 kN/m. Do velkoplošných výsprav pod novou obrusnou vrstvu. Předpoklad cca 1500 m2. Položka bude čerpána se souhlasem TDI. 1500=1 500,0000 [A]
TS |  |  |  | - dodání geomříže v požadované kvalitě a v množství včetně přesahů (přesahy započteny v jednotkové ceně) - očištění podkladu - pokládka geomříže dle předepsaného technologického předpisu
P | 260 | 57740A |  | VRSTVY PRO OBNOVU A OPRAVY Z ASF BETONU ACO | M3 | 60 | 0 |  |  | 2
PP |  |  |  | ACO 11+ 50/70 vyrovnávky a velkoplošné výspravy
VV |  |  |  | Lokální opravy z obrusné vrstvy z ACO 11+ 50/70 tl. 40 mm před pokládkou mikrokoberce. Předpoklad cca 1500 m2. Položka bude čerpána se souhlasem TDI. 1500*0,04=60,0000 [A] m3
TS |  |  |  | - dodání směsi v požadované kvalitě - očištění podkladu - uložení směsi dle předepsaného technologického předpisu, zhutnění vrstvy v předepsané tloušťce - zřízení vrstvy bez rozlišení šířky, pokládání vrstvy po etapách, včetně pracovních spar a spojů - úpravu napojení, ukončení podél obrubníků, dilatačních zařízení, odvodňovacích proužků, odvodňovačů, vpustí, šachet a pod. - nezahrnuje postřiky, nátěry - nezahrnuje těsnění podél obrubníků, dilatačních zařízení, odvodňovacích proužků, odvodňovačů, vpustí, šachet a pod. nezahrnuje očištění podkladu po veřejném provozu
P | 261 | 57740C |  | VRSTVY PRO OBNOVU A OPRAVY Z ASF BETONU ACL | M3 | 6 | 0 |  |  | 2
PP |  |  |  | ACL 16+ 50/70 vyrovnávka a velkoplošné výspravy
VV |  |  |  | Lokální opravy ložné vrstvy z ACL 16+ 50/70 tl. 60 mm. Předpoklad cca 100 m2. Položka bude čerpána se souhlasem TDI. 100*0,06=6,0000 [A] m3
TS |  |  |  | - dodání směsi v požadované kvalitě - očištění podkladu - uložení směsi dle předepsaného technologického předpisu, zhutnění vrstvy v předepsané tloušťce - zřízení vrstvy bez rozlišení šířky, pokládání vrstvy po etapách, včetně pracovních spar a spojů - úpravu napojení, ukončení podél obrubníků, dilatačních zařízení, odvodňovacích proužků, odvodňovačů, vpustí, šachet a pod. - nezahrnuje postřiky, nátěry - nezahrnuje těsnění podél obrubníků, dilatačních zařízení, odvodňovacích proužků, odvodňovačů, vpustí, šachet a pod. nezahrnuje očištění podkladu po veřejném provozu
P | 266 | 57792A |  | VÝSPRAVA VÝTLUKŮ SMĚSÍ ACO TL. DO 50MM | M2 | 10 | 0 |  |  | 2
PP |  |  |  | ACO 11+ 50/70
VV |  |  |  | Předpoklad cca10 m2. Položka bude čerpána se souhlasem TDI. 10=10,0000 [A] m2
TS |  |  |  | - odfrézování nebo jiné odstranění poškozených vozovkových vrstev - zaříznutí hran - vyčištění - nátěr - dodání a výplň předepsanou zhutněnou balenou asfaltovou směsí - asfaltová zálivka
P | 267 | 577A1 |  | VÝSPRAVA TRHLIN ASFALTOVOU ZÁLIVKOU | M | 2000 | 0 |  |  | 2
PP
VV |  |  |  | Předpoklad cca 2000 m. Položka bude čerpána se souhlasem TDI. 2000=2 000,0000 [A] m
TS |  |  |  | - vyfrézování drážky šířky do 20mm hloubky do 40mm - vyčištění - nátěr - výplň zálivkovou hmotou
SD |  | 8 |  | Potrubí
P | 319 | 89921 |  | VÝŠKOVÁ ÚPRAVA POKLOPŮ | KUS | 6 | 0 |  |  | 2
PP
VV |  |  |  | Zvednutí 6 ks poklopů šachet v km 4,8 - 5,1 do úrovně nivelety nového mikrokoberce. Rozsah dle výkresu Koordinační situace. 6 ks 6=6,0000 [A]
TS |  |  |  | - položka výškové úpravy zahrnuje všechny nutné práce a materiály pro zvýšení nebo snížení zařízení (včetně nutné úpravy stávajícího povrchu vozovky nebo chodníku).
SD |  | 9 |  | Ostatní konstrukce a práce
P | 340 | 93811 |  | OČIŠTĚNÍ ASFALTOVÝCH VOZOVEK UMYTÍM VODOU | M2 | 21100 | 0 |  |  | 2
PP
VV |  |  |  | Rozsah dle výkresu Koordinační situace. Silnice kategorie S9,5, tj. šířky zpevnění 8,5 m (12 m ve stoupání), bez zpevněných krajnic a vodicích proužků, v délce cca 2 650 m. 21100=21 100,0000 [A] m2
TS |  |  |  | položka zahrnuje očištění včetně odklizení vzniklého odpadu
SD |  | 91 |  | Doplňující konstrukce a práce
P | 358 | 91228 |  | SMĚROVÉ SLOUPKY Z PLAST HMOT VČETNĚ ODRAZNÉHO PÁSKU | KUS | 6 | 0 |  |  | 2
PP
VV |  |  |  | Doplnění červených směrových sloupků Z 11c,d ke stávajícím 3 sjezdům. Rozsah dle výkresu Koordinační situace. 6 ks 6=6,0000 [A]
TS |  |  |  | položka zahrnuje: - dodání a osazení sloupku včetně nutných zemních prací - vnitrostaveništní a mimostaveništní doprava - odrazky plastové nebo z retroreflexní fólie
P | 358 | 91228 | 1 | SMĚROVÉ SLOUPKY Z PLAST HMOT VČETNĚ ODRAZNÉHO PÁSKU | KUS | 100 | 0 |  |  | 2
PP
VV |  |  |  | Doplnění nebo výměna poškozených bílých směrových sloupků podél komunikace II/405 ve vzdálenosti cca 50 m. Položka bude čerpána se souhlasem TDI. 100=100,0000 [A]
TS |  |  |  | položka zahrnuje: - dodání a osazení sloupku včetně nutných zemních prací - vnitrostaveništní a mimostaveništní doprava - odrazky plastové nebo z retroreflexní fólie
P | 381 | 915111 |  | VODOROVNÉ DOPRAVNÍ ZNAČENÍ BARVOU HLADKÉ - DODÁVKA A POKLÁDKA | M2 | 1325 | 0 |  |  | 2
PP
VV |  |  |  | Rozsah dle výkresu Koordinační situace. Položka bude čerpána se souhlasem TDI. Vodicí čára V 4 0,250 a přerušovaná čára (v křižovatkách) V 2b 1,5/1,5/0,250 2650+2650=5 300,0000 [A] A*0,25=1 325,0000 [B] m2
TS |  |  |  | položka zahrnuje: - dodání a pokládku nátěrového materiálu (měří se pouze natíraná plocha) - předznačení a reflexní úpravu
P | 381 | 915111 | 1 | VODOROVNÉ DOPRAVNÍ ZNAČENÍ BARVOU HLADKÉ - DODÁVKA A POKLÁDKA | M2 | 326.663 | 0 |  |  | 2
PP
VV |  |  |  | Rozsah dle výkresu Koordinační situace. Dvojitá souvislá čára V 1b 0,125 720+720=1 440,0000 [A] A*0,125=180,0000 [B] Přerušovaná čára V 2a 3/6/0,125 440+1870=2 310,0000 [C] C*0,125*0,33=95,2875 [D] Přerušovaná čára V 2b 3/1,5/0,125 350=350,0000 [E] E*0,125*0,66=28,8750 [F] Předběžné šipky V 9c 5 ks 5*4,5=22,5000 [G] B+D+F+G=326,6625 [H] m2
TS |  |  |  | položka zahrnuje: - dodání a pokládku nátěrového materiálu (měří se pouze natíraná plocha) - předznačení a reflexní úpravu
P | 380 | 915212 |  | VODOROVNÉ DOPRAVNÍ ZNAČENÍ PLASTEM HLADKÉ - ODSTRANĚNÍ | M2 | 1651.663 | 0 |  |  | 2
PP
VV |  |  |  | Odstranění stávajícho vodorovného dopravního značení před pokládkou mikrokoberce. Rozsah dle výkresu Koordinační situace. Položka bude čerpána se souhlasem TDI. Dvojitá souvislá čára V 1b 0,125 720+720=1 440,0000 [A] A*0,125=180,0000 [B] Přerušovaná čára V 2a 3/6/0,125 440+1870=2 310,0000 [C] C*0,125*0,33=95,2875 [D] Přerušovaná čára V 2b 3/1,5/0,125 350=350,0000 [E] E*0,125*0,66=28,8750 [F] Předběžné šipky V 9c 5 ks 5*4,5=22,5000 [G] Vodicí čára V 4 0,250 a přerušovaná čára (v křižovatkách) V 2b 1,5/1,5/0,250 2650+2650=5 300,0000 [H] H*0,25=1 325,0000 [I] B+D+F+G+I=1 651,6625 [J]
TS |  |  |  | zahrnuje odstranění značení bez ohledu na způsob provedení (zatření, zbroušení) a odklizení vzniklé suti

## SO 901
ASPE10 |  |  |  | Firma: Krajská správa a údržba silnic Vysočiny, příspěvková organizace | [5 empty] | 3
|  |  |  | Příloha k formuláři pro ocenění nabídky | [5 empty] | 3
S | Stavba: | JI SFDI 2017 |  | II/405 křiž. III/4051 - Příseka obchvat |  |  | SO 901 |  | 0,00 | 2
O | Rozpočet: | SO 901 |  | Dopravně inženýrská opatření |  |  |  |  | 15,00 | 2
Typ | Poř. číslo | Kód položky | Varianta | Název položky | MJ | Množství | Cena |  | 21,00 | 2
[7 empty] | Jednotková | Celkem
0 | 1 | 2 | 3 | 4 | 5 | 6 | 9 | 10
SD |  | 0 |  | Všeobecné konstrukce a práce
P | 14 | 02720 |  | POMOC PRÁCE ZŘÍZ NEBO ZAJIŠŤ REGULACI A OCHRANU DOPRAVY | KPL | 1 | 0 |  |  | 2
PP |  |  |  | KPL = stavba
VV |  |  |  | Dopravně inženýrská opatření dle PD, vyřízení uzavírky a objízdné trasy včetně příslušných projednání a provizorního dopravního značení.
TS |  |  |  | zahrnuje veškeré náklady spojené s objednatelem požadovanými zařízeními