## ELEKTRO
Pol.č. | Popis | Specifikace | Počet m.j. | M.j.
Výkaz výměr - Technická specifikace
2 | Kabelové rozvody NN napětí
1 | Plastový kompaktní pilíř SR402/NKW |  | 1 | ks
2 | Plastový kompaktní pilíř SR302/NKW |  | 1 | ks
3 | Kabel AYKY-J 4*50 |  | 30 | m
4 | Elektroinstalační trubka KOPOFLEX KF 09090 |  | 24 | m
5 | Pojistka nožová PN2 100A,gG |  | 9 | ks
6 | Pojistka nožová PN2 80A,gG |  | 6 | ks
7 | Pojistka nožová PN2 50A,gG |  | 3 | ks
8 | Zemnící pásek FeZn 30*4 |  | 25 | m
Ostatní elektromontážní materiál určí montážní organizace
2 | Zemní práce
1 | vytyčení trasy kabelu v zastavěném prostoru |  | 0.1 | km
2 | vytyčení stávajících podzemních sítí |  | 5 | ks
3 | Hloubení kabel.rýhy šířka 50 hloubka 120cm třída .3 strojně |  | 24 | m
4 | zához kabelové rýhy šířka 50 hloubka 100cm třída .3 |  | 24 | m
5 | Kabelové lože pískové šířě 50cm / 20cm |  | 24 | m
6 | Hutnění zeminy strojně, vrstva 20cm |  | 12 | m2
7 | výstražná fólie šířka 35cm |  | 24 | m
8 | provizorní úprava povrchu zemina tř.3 |  | 12 | m2
9 | hloubení jámy pro pilíře ruční tz.3 strojně |  | 2 | ks
10 | Řezání asfaltu/betonu |  | 30 | m
11 | Úprava povrchu před stájí ( asfalt) do původního stavu |  | 15 | m2
Ostatní zemní práce a materiál určí montážní organizace
4 | Revize elektro
1 | Revize NN rozvodů |  | 1 | ks
Poznámka
1 | Délky vodičů jsou stanoveny jen pro určitou orientaci, neboť záleží na skutečně vybrané trase, na způsobu montáže a na ostatních vlivech.