## VŘ-GVM
Veřejná zakázka:
„Nábytkové vybavení šaten na Gymnáziu Velké Meziříčí“
Příloha č. 2 výzvy k podání nabídek - technická specifikace, položkový rozpočet
Položka | Popis, požadovaná specifikace | Počet kusů | Cena Kč bez DPH za jeden kus (jednotková - JC) | Cena Kč celkem bez DPH (počet ks x JC) | Sazba DPH v % | výše DPH | Cena celkem Kč včetně DPH | Nabízená přesná technická speciffikace, název výrobku a označení výrobce | Lhůta plnění od podpisu smlouvy/týden
1 | dvoudveřová šatní skříň vyrobená z kvalitního ocelového plechu na nohách rozměr: 1850 mm (včetně noh) x 600 mm x 500mm větrací mřížky pro odvádění vlhkosti z oděvů vnitřní prostor s policí, tyčí a háčky povrchová úprava práškovým lakem, korpus šedý, dveře žluté výztuha dveří proti násilnému vniknutí uzávěr dveří: pro přidělání visacího zámku | 44 |  | 0 |  | 0 | 0 |  | 4
2 | dvoudveřová šatní skříň vyrobená z kvalitního ocelového plechu na nohách rozměr: 1850 mm (včetně noh) x 600 mm x 500mm větrací mřížky pro odvádění vlhkosti z oděvů vnitřní prostor s policí, tyčí a háčky povrchová úprava práškovým lakem, korpus šedý, dveře šedé výztuha dveří proti násilnému vniknutí uzávěr dveří: pro přidělání visacího zámku | 126 |  | 0 |  | 0 | 0 |  | 4
3 | lavice vyrobená z robustních ocelových profilů, sedací plocha a opěrka je osazena masivním dřevem kostra v šedé barvě, nohy s rektifikací, police na odkládání obuvi pod sedací plochou věšák na oděvy 6x, délka lavičky 120 cm | 10 |  | 0 |  | 0 | 0 |  | 4
Celková nabídková cena |  |  |  | 0 |  | 0 | 0
Pokyny k vyplnění:
Uchazeč vyplní u každé položky cenu za jednotku bez DPH (jednotková cena) a sazbu DPH - modře označené buňky.
Dále uchazeč vyplní u každé položky přesnou nabízenou technickou specifikaci tak, aby bylo možné ověřit splnění minimálních technických specifikací stanovených zadavatelem ve sloupci "Popis, požadovaná specifikace",
a také uvede název nabízeného výrobku a označení výrobce.