## III_3443 Olešná křižovatka
Kalkulace projekčních prací
Název akce: "III/3443 Olešná křižovatka"
Č. | Popis prací | Cena bez DPH
1. | Geodetické zaměření předmětného území včetně zjištění a ověření průběhu inženýrských sítí. Rozsah zaměření bude proveden na silnici III/3443 cca ve staničení km 5,065 (před objektem č.p. 34) – km 5,175 (před připojením jedné z místních komunikací) a dále bude zaměřena stávající místní komunikace (po které se předpokládá vedení nové trasy silnice III/3443) od připojení k silnici III/3443 do vzdálenosti cca 30,0 m. Zaměření ostatních navazujících místních komunikací bude provedeno v rozsahu pouze pro řešení odvodnění a napojení vozovky, bude zpracován vrstevnicový plán křižovatky. Geodetické zaměření požadujeme včetně zaměření příčných řezů v intravilánu po 20 m. | 0
2. | Diagnostika - provedení inženýrskogeologického průzkumu - předpokládadají se 3 sondy hloubky 2,0 m. | 0
3. | Vypracování projektové dokumentace pro územní rozhodnutí (DÚR) dle technických podmínek v ZD a vyhlášky 499/2006 Sb, jejíž součástí bude mimo jiné návrh technického řešení, záborový elaborát, zajištění vydání souhlasu s vynětím pozemků, zajištění kladných projednání se všemi orgány a organizacemi, zajištění veřejného projednání projektové dokumentace | 0
4. | Podání žádosti o územní rozhodnutí (ÚR), zajištění vydání územního rozhodnutí. | 0
5. | Vypracování projektové dokumentace pro stavební povolení a pro provedení stavby (DSP + PDPS) dle technických podmínek v ZD , která bude zahrnovat: návrh změny tvaru křižovatky III/3443 se stávající místní komunikací včetně nového šířkového a výškového uspořádání, opravy konstrukce vozovky vč. návrhu případných sanací, včetně řešení odvodnění silnice v předmětném úseku, (stávající dešťové vpusti budou upraveny dle nového návrhu konstrukce vč. případného doplnění nových uličních vpustí, vč. výškového vyrovnání stávajících povrchových znaků inženýrských sítí). Součástí dokumentace budou zásady organizace výstavby (ZOV). Dále bude součástí dokumentace řešení případných přeložek inženýrských sítí. V projektové dokumentaci bude zahrnut vytyčovací výkres stavby. Charakteristické příčné řezy budou provedeny v intravilánu po 20 m. Součástí PD bude zpracování vrstevnicového plánu křižovatky. Součástí projektové dokumentace rovněž bude výkaz výměr (bilance stavebních prací). | 0
6. | DIO, dopravní značení po dobu stavby, návrh objízdných tras včetně příslušných projednání. Svislé dopravní značení pro dopravní opatření (zřízení + odstranění) bude navrženo dle TP 66 pro provizorní dopravní značení a bude projednáno s Policií ČR. | 0
7. | Dokladová část – vyjádření provozovatelů inženýrských sítí, projednání s dotčenými orgány státní správy a samosprávy, včetně potřebných oznámení (např. souhrnné stanovisko orgánu ŽP, apod.) a získání kladných vyjádření a stanovisek. | 0
8. | Vyřízení souhlasu s vynětím ze ZPF – vč. výpočtu odvodů ze ZPF a podání žádosti na orgány ŽP, včetně zpracování pedologického průzkumu, případně vyřízení vynětí z PUPFL, vč. potřebného průzkumu, atd. | 0
9. | Zpracování plánu BOZP. | 0
10. | Záborový elaborát včetně předjednání s vlastníky dotčených pozemků. Záborový elaborát bude obsahovat dotčené pozemky a sousední pozemky stavby včetně příslušného zákresu do katastrální mapy. | 0
11. | Soupis prací, kontrolní rozpočet pro potřeby objednatele. Soupis prací bude zpracován v rozpočtovém programu Aspe v souladu s vyhláškou č. 169/2016 Sb. Soupis prací/rozpočet bude odevzdán ve formátu *.xls (MS Excel) a *.xml (exportní soubor z Aspe ve formátu XC4). | 0
12. | Podání žádosti o stavební povolení, zajištění vydání SP včetně potřebné inženýrské činnosti (např. dořešení změn PD v průběhu SŘ), získání doložky nabytí právní moci SP. Zaplacení správního poplatku je věcí zadavatele. | 0
CENA CELKEM BEZ DPH |  | 0