## III 39217 Kramolín - Sedlec
Kalkulace projekčních prací
Název akce: "III/39217 Kramolín - Sedlec"
Č. | Popis prací | Cena bez DPH
1. | Geodetické zaměření předmětného území včetně zjištění a ověření průběhu inženýrských sítí. Rozsah zaměření sil. III/39217 bude proveden cca ve staničení km 5,300 (konec chodníků v obci Kramolín) – km 9,550 (začátek zpevněné plochy u restaurace v obci Sedlec). Zaměření navazujících místních, účelových komunikací bude provedeno v rozsahu pouze pro řešení odvodnění, napojení vozovky a pro zpracování vrstevnicového plánu křižovatky se silnicí III. třídy - křižovatka silnic III/39217 a III/39214 bude zaměřena v rozsahu potřebném pro zajištění rozhledových poměrů a řešení odvodnění (u silnice III/39214 min. v úseku staničení km 5,000 – km 5,200). Geodetické zaměření požadujeme včetně zaměření příčných řezů po 50m, po 20m v úseku úpravy křižovatky. | 0
2 | Vypracování projektové dokumentace pro územní řízení (DUR), která bude zahrnovat vlastní návrh pro stavební úpravy křižovatky silnic III/39217 a III/39214; autobusovou zastávku na silnici III/39214; řešení případných přeložek inženýrských sítí v celém úseku stavby (v případě jejich dotčení). Charakteristické příčné řezy budou provedeny po 20 m. | 0
3 | Vypracování projektové dokumentace pro stavební povolení a pro provedení stavby (DSP + PDPS), která bude zahrnovat: návrh opravy konstrukce vozovky vč. návrhu případných sanací a šířkového uspořádání vozovky (předpokládáme jednotnou šířkovou úpravu), včetně řešení odvodnění silnice v předmětném úseku (pročištění příkop, stavební údržba propustků, vč. výškového vyrovnání stávajících povrchových znaků inženýrských sítí), zájmových úseků silnic III/39217 a III/39214. Součástí dokumentace budou zásady organizace výstavby (ZOV). Dále bude součástí dokumentace řešení případných přeložek inženýrských sítí v případě jejich dotčení (PDPS). V projektové dokumentaci bude zahrnut vytyčovací výkres stavby. Charakteristické příčné řezy budou provedeny v intravilánu po 20 m a extravilánu po 50 m. Součástí PD bude stavební úprava křižovatky se silnicí III/39214, včetně zpracování vrstevnicového plánu křižovatky. Součástí projektové dokumentace rovněž bude výkaz výměr (bilance stavebních prací) | 0
4 | DIO, dopravní značení po dobu stavby, návrh objízdných tras včetně příslušných projednání s vlastníky, DOSS a s velitelstvím 22. základny vrtulníkového letectva. Svislé dopravní značení pro dopravní opatření (zřízení + odstranění) bude navrženo dle TP 66 pro provizorní dopravní značení a bude projednáno s DI Policie ČR a doloženo kladným stanoviskem | 0
5 | Dokladová část pro DUR – Zajištění projednání, potřebných kladných vyjádření a souhlasných stanovisek všech orgánů státní správy a samosprávy, organizací a správců dotčených inženýrských sítí pro vydání územního rozhodnutí, vč. případného následného zapracování změn do projektové dokumentace. | 0
6 | Dokladová část pro DSP – vyjádření provozovatelů inženýrských sítí, projednání s dotčenými orgány státní správy a samosprávy, včetně potřebných oznámení (např. souhrnné stanovisko orgánu ŽP, apod.) a získání kladných vyjádření a stanovisek. | 0
7 | Zpracování plánu BOZP. | 0
8 | Vyřízení souhlasu s vynětím ze ZPF a PUPFL– vč. výpočtu odvodů ze ZPF a podání žádosti na orgány ŽP, včetně zpracování pedologického průzkumu, případně vyřízení vynětí z LPF, vč. potřebného průzkumu, atd. | 0
9 | Záborový elaborát včetně předjednání s vlastníky dotčených pozemků. Záborový elaborát bude obsahovat dotčené pozemky a sousední pozemky stavby včetně příslušného zákresu do katastrální mapy. Účast na jednání zadavatele s vlastníky. | 0
10 | Soupis prací, kontrolní rozpočet pro potřeby objednatele. Soupis prací bude zpracován v rozpočtovém programu Aspe v souladu s vyhláškou č. 169/2016 Sb. Soupis prací/rozpočet bude odevzdán ve formátu *.xls (MS Excel) a *.xml (exportní soubor z Aspe ve formátu XC4). | 0
11 | Podání žádosti o územní rozhodnutí, zajištění vydání ÚR včetně potřebné inženýrské činnosti (např. dořešení změn PD v průběhu ÚŘ), získání doložky nabytí právní moci ÚR.. | 0
12 | Podání žádosti o stavební povolení, zajištění vydání SP včetně potřebné inženýrské činnosti (např. dořešení změn PD v průběhu SŘ), získání doložky nabytí právní moci SP. Zaplacení správního poplatku je věcí zadavatele. | 0
CENA CELKEM BEZ DPH |  | 0