## 340_Hermanice
II/340 Heřmanice - průtah, pravá i levá linie
ZAŘÍZENÍ: SIR-30
ANTÉNY: 2000 MHZ / 400 MHZ, 20 / 85 NS
Vzdálenost (m) | Tloušťka stmelených vrstev (AC anténa) [m] |  | Tloušťka konstrukce vozovky (GC anténa) [m]
| směr 1 | směr 2 | směr 1 | směr 2
0 | 0.193 | 0.204 | 0.611 | 0.664 | Průměrná tloušťka stmelených vrstev (mm) - směr 1
1 | 0.19 | 0.199 | 0.562 | 0.661 | 18.6925
2 | 0.19 | 0.2 | 0.592 | 0.661
3 | 0.191 | 0.209 | 0.656 | 0.658 | Průměrná tloušťka stmelených vrstev (mm) - směr 2
4 | 0.197 | 0.215 | 0.661 | 0.6 | 18.4357
5 | 0.215 | 0.221 | 0.669 | 0.606
6 | 0.215 | 0.224 | 0.647 | 0.609 | Průměrná tloušťka konstrukce vozovky (mm) - směr 1
7 | 0.211 | 0.218 | 0.606 | 0.636 | 63.2135
8 | 0.211 | 0.223 | 0.598 | 0.686
9 | 0.213 | 0.232 | 0.625 | 0.667 | Průměrná tloušťka konstrukce vozovky (mm) - směr 2
10 | 0.215 | 0.234 | 0.611 | 0.664 | 62.3648
11 | 0.216 | 0.219 | 0.634 | 0.656
12 | 0.214 | 0.21 | 0.65 | 0.653
13 | 0.21 | 0.214 | 0.638 | 0.65
14 | 0.203 | 0.218 | 0.661 | 0.645
15 | 0.197 | 0.221 | 0.661 | 0.653
16 | 0.197 | 0.223 | 0.703 | 0.631
17 | 0.196 | 0.23 | 0.681 | 0.669
18 | 0.185 | 0.228 | 0.703 | 0.675
19 | 0.181 | 0.231 | 0.683 | 0.667
20 | 0.183 | 0.223 | 0.664 | 0.675
21 | 0.185 | 0.214 | 0.669 | 0.705
22 | 0.177 | 0.211 | 0.658 | 0.669
23 | 0.177 | 0.204 | 0.617 | 0.614
24 | 0.178 | 0.198 | 0.625 | 0.631
25 | 0.18 | 0.2 | 0.617 | 0.65
26 | 0.191 | 0.2 | 0.609 | 0.664
27 | 0.198 | 0.198 | 0.609 | 0.653
28 | 0.199 | 0.196 | 0.645 | 0.622
29 | 0.196 | 0.192 | 0.62 | 0.653
30 | 0.194 | 0.195 | 0.62 | 0.6
31 | 0.205 | 0.196 | 0.611 | 0.611
32 | 0.211 | 0.2 | 0.606 | 0.6
33 | 0.209 | 0.196 | 0.62 | 0.603
34 | 0.207 | 0.196 | 0.618 | 0.622
35 | 0.206 | 0.199 | 0.589 | 0.627
36 | 0.204 | 0.208 | 0.564 | 0.586
37 | 0.206 | 0.212 | 0.564 | 0.573
38 | 0.208 | 0.219 | 0.562 | 0.568
39 | 0.204 | 0.224 | 0.559 | 0.553
40 | 0.2 | 0.209 | 0.531 | 0.498
41 | 0.2 | 0.206 | 0.539 | 0.498
42 | 0.2 | 0.205 | 0.542 | 0.509
43 | 0.202 | 0.211 | 0.501 | 0.498
44 | 0.206 | 0.222 | 0.528 | 0.553
45 | 0.202 | 0.223 | 0.531 | 0.523
46 | 0.201 | 0.223 | 0.581 | 0.575
47 | 0.2 | 0.211 | 0.617 | 0.603
48 | 0.199 | 0.211 | 0.62 | 0.611
49 | 0.197 | 0.221 | 0.634 | 0.631
50 | 0.2 | 0.217 | 0.708 | 0.642
51 | 0.201 | 0.212 | 0.672 | 0.567
52 | 0.2 | 0.207 | 0.656 | 0.598
53 | 0.201 | 0.212 | 0.645 | 0.628
54 | 0.202 | 0.218 | 0.697 | 0.611
55 | 0.199 | 0.201 | 0.686 | 0.62
56 | 0.199 | 0.197 | 0.714 | 0.622
57 | 0.196 | 0.205 | 0.711 | 0.617
58 | 0.195 | 0.195 | 0.722 | 0.622
59 | 0.19 | 0.199 | 0.719 | 0.656
60 | 0.182 | 0.198 | 0.728 | 0.675
61 | 0.174 | 0.207 | 0.703 | 0.65
62 | 0.172 | 0.196 | 0.744 | 0.661
63 | 0.175 | 0.192 | 0.736 | 0.692
64 | 0.172 | 0.193 | 0.667 | 0.672
65 | 0.173 | 0.188 | 0.661 | 0.62
66 | 0.175 | 0.184 | 0.675 | 0.598
67 | 0.176 | 0.193 | 0.661 | 0.573
68 | 0.17 | 0.19 | 0.675 | 0.567
69 | 0.17 | 0.191 | 0.669 | 0.548
70 | 0.169 | 0.198 | 0.661 | 0.545
71 | 0.168 | 0.2 | 0.672 | 0.539
72 | 0.173 | 0.191 | 0.664 | 0.512
73 | 0.181 | 0.192 | 0.656 | 0.523
74 | 0.192 | 0.204 | 0.645 | 0.539
75 | 0.194 | 0.201 | 0.617 | 0.509
76 | 0.193 | 0.212 | 0.631 | 0.526
77 | 0.194 | 0.204 | 0.614 | 0.542
78 | 0.199 | 0.203 | 0.614 | 0.545
79 | 0.19 | 0.207 | 0.609 | 0.57
80 | 0.186 | 0.209 | 0.62 | 0.589
81 | 0.191 | 0.208 | 0.6 | 0.57
82 | 0.19 | 0.194 | 0.589 | 0.584
83 | 0.199 | 0.194 | 0.595 | 0.614
84 | 0.209 | 0.184 | 0.57 | 0.631
85 | 0.206 | 0.196 | 0.595 | 0.631
86 | 0.21 | 0.204 | 0.586 | 0.65
87 | 0.216 | 0.2 | 0.575 | 0.642
88 | 0.223 | 0.198 | 0.614 | 0.634
89 | 0.225 | 0.2 | 0.609 | 0.606
90 | 0.223 | 0.215 | 0.603 | 0.636
91 | 0.226 | 0.214 | 0.586 | 0.625
92 | 0.226 | 0.203 | 0.586 | 0.603
93 | 0.222 | 0.209 | 0.622 | 0.625
94 | 0.219 | 0.207 | 0.592 | 0.649
95 | 0.219 | 0.204 | 0.65 | 0.678
96 | 0.213 | 0.207 | 0.667 | 0.614
97 | 0.211 | 0.203 | 0.694 | 0.575
98 | 0.206 | 0.213 | 0.692 | 0.562
99 | 0.203 | 0.21 | 0.705 | 0.545
100 | 0.209 | 0.221 | 0.692 | 0.551
101 | 0.198 | 0.224 | 0.697 | 0.556
102 | 0.199 | 0.23 | 0.669 | 0.617
103 | 0.21 | 0.227 | 0.65 | 0.586
104 | 0.225 | 0.237 | 0.656 | 0.617
105 | 0.229 | 0.238 | 0.617 | 0.631
106 | 0.228 | 0.243 | 0.634 | 0.573
107 | 0.22 | 0.24 | 0.61 | 0.562
108 | 0.217 | 0.236 | 0.622 | 0.545
109 | 0.214 | 0.236 | 0.609 | 0.539
110 | 0.201 | 0.238 | 0.628 | 0.52
111 | 0.188 | 0.231 | 0.598 | 0.531
112 | 0.188 | 0.227 | 0.564 | 0.503
113 | 0.19 | 0.236 | 0.567 | 0.512
114 | 0.191 | 0.239 | 0.584 | 0.49
115 | 0.194 | 0.227 | 0.564 | 0.512
116 | 0.199 | 0.232 | 0.545 | 0.49
117 | 0.205 | 0.232 | 0.545 | 0.479
118 | 0.204 | 0.232 | 0.534 | 0.484
119 | 0.201 | 0.21 | 0.556 | 0.495
120 | 0.205 | 0.215 | 0.592 | 0.517
121 | 0.214 | 0.208 | 0.611 | 0.531
122 | 0.205 | 0.21 | 0.603 | 0.531
123 | 0.204 | 0.215 | 0.606 | 0.528
124 | 0.215 | 0.217 | 0.609 | 0.548
125 | 0.215 | 0.225 | 0.617 | 0.566
126 | 0.212 | 0.229 | 0.611 | 0.625
127 | 0.203 | 0.225 | 0.614 | 0.603
128 | 0.187 | 0.221 | 0.62 | 0.578
129 | 0.179 | 0.219 | 0.609 | 0.617
130 | 0.186 | 0.212 | 0.584 | 0.589
131 | 0.184 | 0.208 | 0.567 | 0.598
132 | 0.177 | 0.219 | 0.553 | 0.567
133 | 0.173 | 0.214 | 0.531 | 0.534
134 | 0.179 | 0.208 | 0.562 | 0.512
135 | 0.182 | 0.212 | 0.559 | 0.507
136 | 0.18 | 0.225 | 0.57 | 0.509
137 | 0.18 | 0.223 | 0.531 | 0.49
138 | 0.183 | 0.217 | 0.501 | 0.506
139 | 0.185 | 0.204 | 0.476 | 0.528
140 | 0.194 | 0.204 | 0.479 | 0.578
141 | 0.201 | 0.21 | 0.49 | 0.575
142 | 0.204 | 0.207 | 0.526 | 0.584
143 | 0.212 | 0.2 | 0.517 | 0.614
144 | 0.21 | 0.204 | 0.534 | 0.595
145 | 0.205 | 0.211 | 0.578 | 0.62
146 | 0.207 | 0.217 | 0.548 | 0.634
147 | 0.208 | 0.231 | 0.617 | 0.634
148 | 0.199 | 0.241 | 0.606 | 0.642
149 | 0.194 | 0.239 | 0.595 | 0.636
150 | 0.195 | 0.243 | 0.614 | 0.631
151 | 0.199 | 0.243 | 0.62 | 0.625
152 | 0.2 | 0.244 | 0.606 | 0.62
153 | 0.201 | 0.242 | 0.628 | 0.606
154 | 0.201 | 0.233 | 0.603 | 0.631
155 | 0.206 | 0.236 | 0.625 | 0.622
156 | 0.214 | 0.236 | 0.617 | 0.612
157 | 0.219 | 0.229 | 0.631 | 0.625
158 | 0.214 | 0.223 | 0.672 | 0.747
159 | 0.209 | 0.223 | 0.634 | 0.733
160 | 0.212 | 0.231 | 0.611 | 0.711
161 | 0.2 | 0.221 | 0.628 | 0.717
162 | 0.206 | 0.227 | 0.625 | 0.711
163 | 0.214 | 0.231 | 0.645 | 0.697
164 | 0.211 | 0.228 | 0.672 | 0.697
165 | 0.214 | 0.226 | 0.669 | 0.694
166 | 0.206 | 0.224 | 0.703 | 0.681
167 | 0.207 | 0.198 | 0.7 | 0.697
168 | 0.208 | 0.214 | 0.711 | 0.647
169 | 0.214 | 0.208 | 0.705 | 0.653
170 | 0.215 | 0.199 | 0.686 | 0.658
171 | 0.209 | 0.214 | 0.717 | 0.581
172 | 0.206 | 0.204 | 0.711 | 0.603
173 | 0.2 | 0.193 | 0.692 | 0.592
174 | 0.193 | 0.204 | 0.675 | 0.581
175 | 0.194 | 0.202 | 0.669 | 0.592
176 | 0.197 | 0.194 | 0.681 | 0.611
177 | 0.198 | 0.192 | 0.628 | 0.573
178 | 0.197 | 0.178 | 0.647 | 0.603
179 | 0.193 | 0.177 | 0.606 | 0.631
180 | 0.189 | 0.178 | 0.625 | 0.57
181 | 0.189 | 0.18 | 0.598 | 0.578
182 | 0.194 | 0.183 | 0.559 | 0.598
183 | 0.196 | 0.179 | 0.559 | 0.625
184 | 0.186 | 0.178 | 0.578 | 0.609
185 | 0.183 | 0.182 | 0.617 | 0.6
186 | 0.185 | 0.187 | 0.609 | 0.611
187 | 0.184 | 0.194 | 0.603 | 0.592
188 | 0.183 | 0.198 | 0.542 | 0.647
189 | 0.186 | 0.2 | 0.548 | 0.628
190 | 0.187 | 0.2 | 0.551 | 0.628
191 | 0.187 | 0.201 | 0.527 | 0.697
192 | 0.186 | 0.202 | 0.515 | 0.697
193 | 0.186 | 0.201 | 0.531 | 0.638
194 | 0.189 | 0.204 | 0.611 | 0.586
195 | 0.189 | 0.201 | 0.627 | 0.581
196 | 0.19 | 0.205 | 0.661 | 0.598
197 | 0.187 | 0.205 | 0.658 | 0.592
198 | 0.186 | 0.206 | 0.586 | 0.603
199 | 0.187 | 0.208 | 0.523 | 0.603
200 | 0.186 | 0.207 | 0.515 | 0.609
201 | 0.179 | 0.21 | 0.506 | 0.556
202 | 0.18 | 0.2 | 0.498 | 0.562
203 | 0.185 | 0.189 | 0.506 | 0.589
204 | 0.188 | 0.188 | 0.52 | 0.57
205 | 0.187 | 0.179 | 0.495 | 0.545
206 | 0.183 | 0.18 | 0.539 | 0.553
207 | 0.178 | 0.182 | 0.553 | 0.614
208 | 0.181 | 0.173 | 0.526 | 0.589
209 | 0.182 | 0.176 | 0.516 | 0.609
210 | 0.18 | 0.179 | 0.495 | 0.573
211 | 0.192 | 0.178 | 0.474 | 0.548
212 | 0.197 | 0.178 | 0.501 | 0.526
213 | 0.187 | 0.175 | 0.484 | 0.515
214 | 0.182 | 0.165 | 0.512 | 0.545
215 | 0.182 | 0.152 | 0.484 | 0.534
216 | 0.189 | 0.168 | 0.479 | 0.509
217 | 0.199 | 0.175 | 0.503 | 0.537
218 | 0.195 | 0.182 | 0.495 | 0.545
219 | 0.195 | 0.184 | 0.47 | 0.562
220 | 0.196 | 0.183 | 0.506 | 0.589
221 | 0.199 | 0.178 | 0.515 | 0.603
222 | 0.203 | 0.179 | 0.49 | 0.622
223 | 0.203 | 0.176 | 0.492 | 0.614
224 | 0.209 | 0.178 | 0.548 | 0.611
225 | 0.2 | 0.181 | 0.575 | 0.598
226 | 0.197 | 0.183 | 0.586 | 0.628
227 | 0.197 | 0.187 | 0.625 | 0.664
228 | 0.199 | 0.185 | 0.636 | 0.675
229 | 0.204 | 0.188 | 0.625 | 0.708
230 | 0.2 | 0.189 | 0.598 | 0.705
231 | 0.197 | 0.196 | 0.609 | 0.686
232 | 0.193 | 0.192 | 0.606 | 0.694
233 | 0.199 | 0.201 | 0.639 | 0.681
234 | 0.201 | 0.188 | 0.669 | 0.672
235 | 0.201 | 0.187 | 0.667 | 0.689
236 | 0.2 | 0.186 | 0.686 | 0.692
237 | 0.193 | 0.189 | 0.694 | 0.683
238 | 0.194 | 0.186 | 0.703 | 0.681
239 | 0.203 | 0.174 | 0.694 | 0.639
240 | 0.2 | 0.172 | 0.711 | 0.592
241 | 0.191 | 0.185 | 0.669 | 0.586
242 | 0.191 | 0.182 | 0.636 | 0.573
243 | 0.19 | 0.185 | 0.625 | 0.606
244 | 0.189 | 0.18 | 0.62 | 0.645
245 | 0.187 | 0.183 | 0.548 | 0.617
246 | 0.189 | 0.187 | 0.539 | 0.578
247 | 0.19 | 0.194 | 0.553 | 0.54
248 | 0.189 | 0.187 | 0.553 | 0.517
249 | 0.189 | 0.186 | 0.586 | 0.545
250 | 0.188 | 0.188 | 0.651 | 0.52
251 | 0.185 | 0.193 | 0.686 | 0.509
252 | 0.179 | 0.196 | 0.642 | 0.52
253 | 0.183 | 0.194 | 0.618 | 0.537
254 | 0.186 | 0.203 | 0.586 | 0.581
255 | 0.185 | 0.195 | 0.639 | 0.592
256 | 0.186 | 0.2 | 0.625 | 0.586
257 | 0.188 | 0.196 | 0.639 | 0.578
258 | 0.189 | 0.193 | 0.603 | 0.592
259 | 0.189 | 0.191 | 0.595 | 0.585
260 | 0.19 | 0.189 | 0.551 | 0.578
261 | 0.191 | 0.192 | 0.537 | 0.559
262 | 0.191 | 0.193 | 0.534 | 0.487
263 | 0.193 | 0.189 | 0.553 | 0.52
264 | 0.196 | 0.189 | 0.581 | 0.515
265 | 0.2 | 0.189 | 0.539 | 0.533
266 | 0.207 | 0.194 | 0.517 | 0.542
267 | 0.208 | 0.202 | 0.531 | 0.556
268 | 0.206 | 0.197 | 0.545 | 0.556
269 | 0.209 | 0.2 | 0.517 | 0.6
270 | 0.211 | 0.207 | 0.506 | 0.611
271 | 0.214 | 0.202 | 0.512 | 0.595
272 | 0.209 | 0.21 | 0.492 | 0.584
273 | 0.212 | 0.212 | 0.498 | 0.553
274 | 0.218 | 0.227 | 0.509 | 0.556
275 | 0.223 | 0.22 | 0.509 | 0.57
276 | 0.224 | 0.208 | 0.534 | 0.611
277 | 0.223 | 0.21 | 0.537 | 0.625
278 | 0.215 | 0.209 | 0.551 | 0.617
279 | 0.202 | 0.201 | 0.634 | 0.614
280 | 0.198 | 0.197 | 0.739 | 0.592
281 | 0.195 | 0.205 | 0.755 | 0.592
282 | 0.197 | 0.196 | 0.697 | 0.628
283 | 0.188 | 0.191 | 0.683 | 0.586
284 | 0.186 | 0.199 | 0.647 | 0.595
285 | 0.187 | 0.194 | 0.628 | 0.603
286 | 0.186 | 0.192 | 0.65 | 0.573
287 | 0.185 | 0.202 | 0.573 | 0.557
288 | 0.184 | 0.193 | 0.567 | 0.531
289 | 0.183 | 0.187 | 0.589 | 0.481
290 | 0.184 | 0.179 | 0.578 | 0.454
291 | 0.186 | 0.175 | 0.622 | 0.454
292 | 0.185 | 0.173 | 0.645 | 0.456
293 | 0.181 | 0.18 | 0.631 | 0.531
294 | 0.179 | 0.191 | 0.606 | 0.539
295 | 0.183 | 0.186 | 0.661 | 0.578
296 | 0.186 | 0.178 | 0.636 | 0.627
297 | 0.185 | 0.179 | 0.575 | 0.678
298 | 0.185 | 0.179 | 0.567 | 0.725
299 | 0.189 | 0.184 | 0.575 | 0.675
300 | 0.197 | 0.196 | 0.548 | 0.658
301 | 0.194 | 0.198 | 0.545 | 0.708
302 | 0.183 | 0.202 | 0.556 | 0.703
303 | 0.184 | 0.197 | 0.534 | 0.675
304 | 0.188 | 0.198 | 0.503 | 0.65
305 | 0.189 | 0.203 | 0.528 | 0.645
306 | 0.195 | 0.191 | 0.531 | 0.589
307 | 0.203 | 0.196 | 0.498 | 0.57
308 | 0.201 | 0.193 | 0.487 | 0.551
309 | 0.212 | 0.192 | 0.501 | 0.553
310 | 0.218 | 0.194 | 0.49 | 0.528
311 | 0.219 | 0.197 | 0.498 | 0.526
312 | 0.225 | 0.191 | 0.553 | 0.49
313 | 0.222 | 0.185 | 0.625 | 0.459
314 | 0.216 | 0.188 | 0.658 | 0.487
315 | 0.216 | 0.189 | 0.664 | 0.531
316 | 0.214 | 0.187 | 0.717 | 0.581
317 | 0.218 | 0.197 | 0.797 | 0.669
318 | 0.215 | 0.225 | 0.852 | 0.694
319 | 0.217 | 0.236 | 0.888 | 0.697
320 | 0.224 | 0.243 | 0.866 | 0.672
321 | 0.224 | 0.234 | 0.852 | 0.614
322 | 0.228 | 0.214 | 0.741 | 0.647
323 | 0.231 | 0.212 | 0.697 | 0.661
324 | 0.236 | 0.209 | 0.664 | 0.683
325 | 0.238 | 0.216 | 0.617 | 0.65
326 | 0.241 | 0.227 | 0.6 | 0.592
327 | 0.25 | 0.23 | 0.625 | 0.548
328 | 0.259 | 0.222 | 0.611 | 0.559
329 | 0.269 | 0.242 | 0.584 | 0.539
330 | 0.272 | 0.258 | 0.545 | 0.537
331 | 0.271 | 0.257 | 0.551 | 0.567
332 | 0.267 | 0.243 | 0.534 | 0.586
333 | 0.27 | 0.23 | 0.551 | 0.6
334 | 0.274 | 0.208 | 0.528 | 0.562
335 | 0.267 | 0.208 | 0.545 | 0.562
336 | 0.255 | 0.21 | 0.553 | 0.578
337 | 0.243 | 0.206 | 0.573 | 0.567
338 | 0.237 | 0.2 | 0.595 | 0.545
339 | 0.248 | 0.205 | 0.589 | 0.542
340 | 0.263 | 0.196 | 0.542 | 0.509
341 | 0.27 | 0.183 | 0.545 | 0.481
342 | 0.272 | 0.181 | 0.537 | 0.501
343 | 0.27 | 0.175 | 0.545 | 0.465
344 | 0.261 | 0.169 | 0.589 | 0.459
345 | 0.254 | 0.168 | 0.595 | 0.487
346 | 0.259 | 0.175 | 0.595 | 0.49
347 | 0.253 | 0.18 | 0.592 | 0.503
348 | 0.24 | 0.189 | 0.584 | 0.526
349 | 0.234 | 0.196 | 0.598 | 0.512
350 | 0.232 | 0.198 | 0.586 | 0.542
351 | 0.235 | 0.203 | 0.559 | 0.537
352 | 0.24 | 0.198 | 0.539 | 0.564
353 | 0.237 | 0.197 | 0.517 | 0.567
354 | 0.233 | 0.198 | 0.528 | 0.595
355 | 0.23 | 0.203 | 0.506 | 0.595
356 | 0.229 | 0.2 | 0.503 | 0.578
357 | 0.23 | 0.195 | 0.492 | 0.589
358 | 0.229 | 0.192 | 0.492 | 0.611
359 | 0.23 | 0.196 | 0.496 | 0.584
360 | 0.235 | 0.201 | 0.487 | 0.562
361 | 0.234 | 0.197 | 0.492 | 0.578
362 | 0.232 | 0.192 | 0.492 | 0.545
363 | 0.232 | 0.202 | 0.49 | 0.523
364 | 0.231 | 0.192 | 0.498 | 0.495
365 | 0.23 | 0.195 | 0.484 | 0.49
366 | 0.23 | 0.204 | 0.492 | 0.501
367 | 0.229 | 0.193 | 0.495 | 0.492
368 | 0.229 | 0.193 | 0.492 | 0.468
369 | 0.23 | 0.189 | 0.492 | 0.501
370 | 0.229 | 0.2 | 0.501 | 0.503
371 | 0.23 | 0.208 | 0.523 | 0.459
372 | 0.23 | 0.212 | 0.498 | 0.487
373 | 0.232 | 0.206 | 0.484 | 0.498
374 | 0.233 | 0.197 | 0.481 | 0.487
375 | 0.235 | 0.191 | 0.459 | 0.49
376 | 0.234 | 0.198 | 0.468 | 0.506
377 | 0.231 | 0.199 | 0.479 | 0.495
378 | 0.23 | 0.198 | 0.505 | 0.473
379 | 0.23 | 0.21 | 0.556 | 0.503
380 | 0.232 | 0.21 | 0.658 | 0.54
381 | 0.223 | 0.218 | 0.7 | 0.528
382 | 0.216 | 0.202 | 0.692 | 0.562
383 | 0.217 | 0.204 | 0.703 | 0.617
384 | 0.227 | 0.201 | 0.741 | 0.656
385 | 0.229 | 0.219 | 0.717 | 0.658
386 | 0.227 | 0.224 | 0.653 | 0.669
387 | 0.225 | 0.222 | 0.653 | 0.586
388 | 0.222 | 0.221 | 0.614 | 0.584
389 | 0.223 | 0.212 | 0.622 | 0.578
390 | 0.229 | 0.211 | 0.609 | 0.589
391 | 0.228 | 0.212 | 0.556 | 0.622
392 | 0.226 | 0.218 | 0.553 | 0.6
393 | 0.226 | 0.216 | 0.556 | 0.586
394 | 0.226 | 0.219 | 0.595 | 0.617
395 | 0.226 | 0.243 | 0.586 | 0.6
396 | 0.225 | 0.238 | 0.584 | 0.636
397 | 0.222 | 0.244 | 0.592 | 0.611
398 | 0.222 | 0.229 | 0.584 | 0.658
399 | 0.223 | 0.224 | 0.617 | 0.686
400 | 0.222 | 0.231 | 0.647 | 0.678
401 | 0.221 | 0.223 | 0.645 | 0.686
402 | 0.222 | 0.232 | 0.653 | 0.7
403 | 0.224 | 0.218 | 0.667 | 0.653
404 | 0.225 | 0.217 | 0.672 | 0.658
405 | 0.226 | 0.216 | 0.57 | 0.678
406 | 0.226 | 0.214 | 0.531 | 0.647
407 | 0.226 | 0.206 | 0.509 | 0.574
408 | 0.226 | 0.214 | 0.535 | 0.598
409 | 0.226 | 0.222 | 0.509 | 0.631
410 | 0.227 | 0.215 | 0.512 | 0.65
411 | 0.227 | 0.203 | 0.534 | 0.656
412 | 0.227 | 0.209 | 0.562 | 0.653
413 | 0.23 | 0.206 | 0.545 | 0.639
414 | 0.226 | 0.203 | 0.534 | 0.628
415 | 0.223 | 0.209 | 0.548 | 0.564
416 | 0.227 | 0.201 | 0.573 | 0.562
417 | 0.218 | 0.201 | 0.603 | 0.581
418 | 0.217 | 0.202 | 0.639 | 0.606
419 | 0.217 | 0.189 | 0.65 | 0.584
420 | 0.217 | 0.188 | 0.639 | 0.6
421 | 0.218 | 0.201 | 0.647 | 0.645
422 | 0.216 | 0.195 | 0.714 | 0.672
423 | 0.21 | 0.183 | 0.708 | 0.658
424 | 0.207 | 0.19 | 0.719 | 0.661
425 | 0.212 | 0.201 | 0.739 | 0.675
426 | 0.209 | 0.191 | 0.744 | 0.656
427 | 0.198 | 0.188 | 0.714 | 0.653
428 | 0.181 | 0.189 | 0.677 | 0.645
429 | 0.182 | 0.186 | 0.606 | 0.642
430 | 0.172 | 0.186 | 0.57 | 0.672
431 | 0.165 | 0.183 | 0.537 | 0.697
432 | 0.159 | 0.183 | 0.542 | 0.675
433 | 0.156 | 0.171 | 0.526 | 0.705
434 | 0.154 | 0.177 | 0.556 | 0.625
435 | 0.154 | 0.17 | 0.578 | 0.642
436 | 0.15 | 0.165 | 0.551 | 0.575
437 | 0.143 | 0.163 | 0.556 | 0.573
438 | 0.144 | 0.169 | 0.526 | 0.528
439 | 0.134 | 0.163 | 0.534 | 0.52
440 | 0.138 | 0.145 | 0.575 | 0.515
441 | 0.138 | 0.143 | 0.595 | 0.512
442 | 0.131 | 0.145 | 0.611 | 0.517
443 | 0.133 | 0.145 | 0.614 | 0.537
444 | 0.141 | 0.146 | 0.667 | 0.548
445 | 0.14 | 0.159 | 0.656 | 0.598
446 | 0.136 | 0.162 | 0.669 | 0.586
447 | 0.139 | 0.163 | 0.683 | 0.625
448 | 0.136 | 0.162 | 0.678 | 0.656
449 | 0.136 | 0.159 | 0.686 | 0.639
450 | 0.137 | 0.154 | 0.667 | 0.664
451 | 0.135 | 0.154 | 0.675 | 0.675
452 | 0.14 | 0.151 | 0.661 | 0.675
453 | 0.151 | 0.152 | 0.661 | 0.634
454 | 0.163 | 0.149 | 0.678 | 0.592
455 | 0.163 | 0.152 | 0.692 | 0.586
456 | 0.162 | 0.152 | 0.683 | 0.584
457 | 0.166 | 0.147 | 0.708 | 0.586
458 | 0.172 | 0.155 | 0.653 | 0.573
459 | 0.171 | 0.166 | 0.622 | 0.584
460 | 0.174 | 0.155 | 0.642 | 0.57
461 | 0.175 | 0.161 | 0.596 | 0.567
462 | 0.178 | 0.161 | 0.564 | 0.581
463 | 0.177 | 0.154 | 0.57 | 0.553
464 | 0.176 | 0.155 | 0.636 | 0.545
465 | 0.179 | 0.154 | 0.636 | 0.573
466 | 0.173 | 0.151 | 0.642 | 0.551
467 | 0.169 | 0.149 | 0.639 | 0.562
468 | 0.171 | 0.149 | 0.678 | 0.515
469 | 0.167 | 0.148 | 0.744 | 0.503
470 | 0.166 | 0.152 | 0.733 | 0.515
471 | 0.164 | 0.156 | 0.703 | 0.509
472 | 0.157 | 0.156 | 0.669 | 0.512
473 | 0.155 | 0.164 | 0.631 | 0.534
474 | 0.159 | 0.149 | 0.614 | 0.586
475 | 0.161 | 0.163 | 0.595 | 0.625
476 | 0.159 | 0.163 | 0.609 | 0.603
477 | 0.165 | 0.16 | 0.6 | 0.598
478 | 0.169 | 0.163 | 0.6 | 0.6
479 | 0.167 | 0.166 | 0.573 | 0.6
480 | 0.162 | 0.155 | 0.611 | 0.586
481 | 0.158 | 0.166 | 0.645 | 0.603
482 | 0.158 | 0.174 | 0.697 | 0.658
483 | 0.161 | 0.177 | 0.744 | 0.672
484 | 0.161 | 0.178 | 0.717 | 0.694
485 | 0.166 | 0.181 | 0.747 | 0.686
486 | 0.167 | 0.18 | 0.78 | 0.683
487 | 0.167 | 0.182 | 0.822 | 0.658
488 | 0.168 | 0.185 | 0.852 | 0.633
489 | 0.176 | 0.203 | 0.874 | 0.686
490 | 0.181 | 0.199 | 0.871 | 0.721
491 | 0.183 | 0.213 | 0.855 | 0.733
492 | 0.187 | 0.208 | 0.863 | 0.736
493 | 0.198 | 0.2 | 0.86 | 0.747
494 | 0.207 | 0.198 | 0.78 | 0.747
495 | 0.208 | 0.196 | 0.773 | 0.744
496 | 0.208 | 0.194 | 0.772 | 0.761
497 | 0.21 | 0.193 | 0.733 | 0.747
498 | 0.212 | 0.203 | 0.717 | 0.733
499 | 0.212 | 0.201 | 0.672 | 0.741
500 | 0.213 | 0.202 | 0.719 | 0.697
501 | 0.214 | 0.19 | 0.739 | 0.7
502 | 0.215 | 0.207 | 0.708 | 0.703
503 | 0.214 | 0.203 | 0.636 | 0.658
504 | 0.209 | 0.213 | 0.647 | 0.708
505 | 0.195 | 0.219 | 0.669 | 0.7
506 | 0.178 | 0.22 | 0.678 | 0.725
507 | 0.172 | 0.218 | 0.672 | 0.777
508 | 0.172 | 0.216 | 0.658 | 0.766
509 | 0.176 | 0.21 | 0.65 | 0.717
510 | 0.186 | 0.202 | 0.644 | 0.705
511 | 0.189 | 0.188 | 0.65 | 0.728
512 | 0.182 | 0.183 | 0.634 | 0.741
513 | 0.18 | 0.174 | 0.634 | 0.722
514 | 0.177 | 0.178 | 0.647 | 0.703
515 | 0.165 | 0.174 | 0.683 | 0.692
516 | 0.168 | 0.177 | 0.694 | 0.708
517 | 0.166 | 0.162 | 0.661 | 0.714
518 | 0.166 | 0.156 | 0.658 | 0.714
519 | 0.166 | 0.164 | 0.62 | 0.705
520 | 0.165 | 0.171 | 0.588 | 0.703
521 | 0.17 | 0.165 | 0.562 | 0.689
522 | 0.173 | 0.166 | 0.564 | 0.681
523 | 0.173 | 0.168 | 0.517 | 0.658
524 | 0.18 | 0.17 | 0.509 | 0.61
525 | 0.185 | 0.176 | 0.509 | 0.603
526 | 0.19 | 0.179 | 0.498 | 0.528
527 | 0.185 | 0.18 | 0.503 | 0.526
528 | 0.174 | 0.181 | 0.503 | 0.495
529 | 0.166 | 0.176 | 0.476 | 0.484
530 | 0.163 | 0.169 | 0.484 | 0.492
531 | 0.164 | 0.16 | 0.468 | 0.465
532 | 0.167 | 0.145 | 0.451 | 0.443
533 | 0.168 | 0.14 | 0.47 | 0.434
534 | 0.168 | 0.142 | 0.476 | 0.49
535 | 0.166 | 0.142 | 0.501 | 0.49
536 | 0.162 | 0.139 | 0.501 | 0.498
537 | 0.16 | 0.138 | 0.484 | 0.484
538 | 0.151 | 0.144 | 0.49 | 0.492
539 | 0.149 | 0.14 | 0.476 | 0.52
540 | 0.152 | 0.142 | 0.468 | 0.545
541 | 0.159 | 0.138 | 0.459 | 0.553
542 | 0.151 | 0.135 | 0.456 | 0.548
543 | 0.146 | 0.139 | 0.459 | 0.534
544 | 0.15 | 0.147 | 0.459 | 0.531
545 | 0.147 | 0.155 | 0.47 | 0.537
546 | 0.151 | 0.164 | 0.479 | 0.542
547 | 0.16 | 0.155 | 0.506 | 0.573
548 | 0.162 | 0.156 | 0.542 | 0.564
549 | 0.172 | 0.164 | 0.567 | 0.586
550 | 0.17 | 0.171 | 0.614 | 0.567
551 | 0.176 | 0.17 | 0.658 | 0.562
552 | 0.176 | 0.163 | 0.672 | 0.581
553 | 0.181 | 0.167 | 0.7 | 0.6
554 | 0.197 | 0.148 | 0.733 | 0.639
555 | 0.207 | 0.149 | 0.736 | 0.667
556 | 0.199 | 0.165 | 0.766 | 0.669
557 | 0.184 | 0.156 | 0.791 | 0.683
558 | 0.177 | 0.149 | 0.833 | 0.694
559 | 0.173 | 0.157 | 0.811 | 0.73
560 | 0.168 | 0.168 | 0.783 | 0.761
561 | 0.166 | 0.176 | 0.764 | 0.769
562 | 0.167 | 0.195 | 0.725 | 0.775
563 | 0.162 | 0.193 | 0.645 | 0.675
564 | 0.156 | 0.192 | 0.598 | 0.586
565 | 0.156 | 0.178 | 0.551 | 0.598
566 | 0.163 | 0.181 | 0.528 | 0.669
567 | 0.156 | 0.186 | 0.523 | 0.692
568 | 0.143 | 0.186 | 0.534 | 0.697
569 | 0.142 | 0.158 | 0.556 | 0.706
570 | 0.139 | 0.151 | 0.548 | 0.711
571 | 0.127 | 0.154 | 0.556 | 0.653
572 | 0.126 | 0.145 | 0.548 | 0.603
573 | 0.127 | 0.14 | 0.598 | 0.57
574 | 0.132 | 0.136 | 0.606 | 0.551
575 | 0.136 | 0.13 | 0.62 | 0.562
576 | 0.134 | 0.129 | 0.614 | 0.537
577 | 0.127 | 0.126 | 0.634 | 0.526
578 | 0.125 | 0.125 | 0.636 | 0.553
579 | 0.132 | 0.138 | 0.645 | 0.526
580 | 0.137 | 0.146 | 0.586 | 0.495
581 | 0.148 | 0.141 | 0.567 | 0.465
582 | 0.144 | 0.146 | 0.586 | 0.465
583 | 0.13 | 0.137 | 0.603 | 0.479
584 | 0.127 | 0.144 | 0.656 | 0.454
585 | 0.13 | 0.141 | 0.645 | 0.45
586 | 0.132 | 0.137 | 0.631 | 0.459
587 | 0.135 | 0.138 | 0.634 | 0.479
588 | 0.146 | 0.135 | 0.617 | 0.531
589 | 0.147 | 0.138 | 0.628 | 0.567
590 | 0.152 | 0.144 | 0.639 | 0.586
591 | 0.145 | 0.15 | 0.614 | 0.611
592 | 0.137 | 0.156 | 0.628 | 0.62
593 | 0.129 | 0.156 | 0.639 | 0.598
594 | 0.127 | 0.156 | 0.656 | 0.586
595 | 0.134 | 0.151 | 0.669 | 0.595
596 | 0.144 | 0.183 | 0.683 | 0.634
597 | 0.155 | 0.183 | 0.725 | 0.664
598 | 0.162 | 0.162 | 0.73 | 0.669
599 | 0.158 | 0.15 | 0.764 | 0.667
600 | 0.144 | 0.14 | 0.761 | 0.667
601 | 0.137 | 0.14 | 0.758 | 0.689
602 | 0.131 | 0.138 | 0.719 | 0.758
603 | 0.122 | 0.134 | 0 | 0
604 | 0.113 | 0.122 | 0 | 0
605 | 0.118 | 0.114 | 0 | 0
606 | 0.124 | 0.111 | 0 | 0
607 | 0.124 | 0.117 | 0 | 0
608 | 0.125 | 0.121 | 0 | 0
609 | 0.125 | 0.122 | 0 | 0
610 | 0.12 | 0.121 | 0 | 0
611 | 0.12 | 0.119 | 0 | 0
612 | 0.127 | 0.127 | 0 | 0
613 | 0.136 | 0.141 | 0 | 0
614 | 0.156 | 0.163 | 0.675 | 0.656
615 | 0.18 | 0.176 | 0.681 | 0.65
616 | 0.186 | 0.172 | 0.667 | 0.653
617 | 0.181 | 0.161 | 0.642 | 0.647
618 | 0.183 | 0.139 | 0.636 | 0.653
619 | 0.173 | 0.107 | 0.653 | 0.689
620 | 0.16 | 0.107 | 0.645 | 0.689
621 | 0.145 | 0.117 | 0.631 | 0.669
622 | 0.139 | 0.118 | 0.611 | 0.639
623 | 0.14 | 0.127 | 0.653 | 0.653
624 | 0.138 | 0.134 | 0.686 | 0.639
625 | 0.141 | 0.136 | 0.658 | 0.614
626 | 0.137 | 0.138 | 0.622 | 0.617
627 | 0.147 | 0.141 | 0.599 | 0.595
628 | 0.161 | 0.143 | 0.526 | 0.586
629 | 0.159 | 0.151 | 0.501 | 0.584
630 | 0.163 | 0.152 | 0.506 | 0.562
631 | 0.162 | 0.137 | 0.506 | 0.592
632 | 0.158 | 0.147 | 0.512 | 0.592
633 | 0.158 | 0.152 | 0.492 | 0.614
634 | 0.155 | 0.146 | 0.531 | 0.616
635 | 0.14 | 0.121 | 0.564 | 0.62
636 | 0.132 | 0.127 | 0.575 | 0.631
637 | 0.141 | 0.135 | 0.575 | 0.639
638 | 0.152 | 0.136 | 0.586 | 0.645
639 | 0.153 | 0.131 | 0.6 | 0.656
640 | 0.152 | 0.132 | 0.62 | 0.656
641 | 0.15 | 0.134 | 0.611 | 0.681
642 | 0.153 | 0.143 | 0.62 | 0.739
643 | 0.144 | 0.141 | 0.686 | 0.747
644 | 0.137 | 0.135 | 0.681 | 0.8
645 | 0.137 | 0.138 | 0.675 | 0.783
646 | 0.133 | 0.14 | 0.692 | 0.762
647 | 0.131 | 0.129 | 0.65 | 0.719
648 | 0.138 | 0.15 | 0.634 | 0.73
649 | 0.149 | 0.138 | 0.656 | 0.733
650 | 0.157 | 0.137 | 0.678 | 0.744
651 | 0.161 | 0.135 | 0.661 | 0.716
652 | 0.156 | 0.134 | 0.689 | 0.758
653 | 0.151 | 0.136 | 0.739 | 0.752
654 | 0.137 | 0.132 | 0.73 | 0.769
655 | 0.129 | 0.137 | 0.73 | 0.758
656 | 0.135 | 0.14 | 0.739 | 0.73
657 | 0.14 | 0.132 | 0.75 | 0.689
658 | 0.136 | 0.132 | 0.739 | 0.733
659 | 0.137 | 0.142 | 0.739 | 0.744
660 | 0.13 | 0.154 | 0.775 | 0.764
661 | 0.125 | 0.158 | 0.734 | 0.722
662 | 0.134 | 0.17 | 0.711 | 0.692
663 | 0.158 | 0.182 | 0.717 | 0.683
664 | 0.182 | 0.186 | 0.733 | 0.683
665 | 0.187 | 0.185 | 0.705 | 0.661
666 | 0.188 | 0.181 | 0.708 | 0.661
667 | 0.199 | 0.176 | 0.711 | 0.661
668 | 0.21 | 0.181 | 0.694 | 0.647
669 | 0.2 | 0.184 | 0.722 | 0.62
670 | 0.197 | 0.191 | 0.711 | 0.639
671 | 0.21 | 0.193 | 0.7 | 0.634
672 | 0.221 | 0.195 | 0.714 | 0.609
673 | 0.226 | 0.198 | 0.739 | 0.628
674 | 0.224 | 0.208 | 0.752 | 0.634
675 | 0.221 | 0.216 | 0.736 | 0.672
676 | 0.214 | 0.218 | 0.721 | 0.636
677 | 0.213 | 0.215 | 0.7 | 0.578
678 | 0.203 | 0.211 | 0.708 | 0.578
679 | 0.183 | 0.199 | 0.714 | 0.589
680 | 0.173 | 0.198 | 0.7 | 0.589
681 | 0.171 | 0.195 | 0.683 | 0.611
682 | 0.174 | 0.19 | 0.664 | 0.62
683 | 0.175 | 0.19 | 0.647 | 0.614
684 | 0.171 | 0.189 | 0.625 | 0.631
685 | 0.17 | 0.188 | 0.634 | 0.656
686 | 0.178 | 0.183 | 0.664 | 0.656
687 | 0.189 | 0.184 | 0.62 | 0.667
688 | 0.19 | 0.186 | 0.628 | 0.645
689 | 0.197 | 0.188 | 0.606 | 0.639
690 | 0.197 | 0.19 | 0.617 | 0.614
691 | 0.197 | 0.192 | 0.589 | 0.6
692 | 0.197 | 0.192 | 0.628 | 0.614
693 | 0.196 | 0.194 | 0.639 | 0.614
694 | 0.192 | 0.192 | 0.631 | 0.592
695 | 0.188 | 0.194 | 0.631 | 0.625
696 | 0.193 | 0.2 | 0.639 | 0.653
697 | 0.198 | 0.204 | 0.656 | 0.678
698 | 0.204 | 0.215 | 0.636 | 0.703
699 | 0.207 | 0.218 | 0.656 | 0.711
700 | 0.209 | 0.218 | 0.634 | 0.766
701 | 0.214 | 0.204 | 0.658 | 0.73
702 | 0.218 | 0.199 | 0.686 | 0.769
703 | 0.22 | 0.215 | 0.722 | 0.8
704 | 0.222 | 0.218 | 0.739 | 0.852
705 | 0.222 | 0.22 | 0.741 | 0.869
706 | 0.22 | 0.225 | 0.766 | 0.885
707 | 0.224 | 0.23 | 0.775 | 0.888
708 | 0.229 | 0.231 | 0.794 | 0.882
709 | 0.229 | 0.232 | 0.788 | 0.888
710 | 0.231 | 0.223 | 0.755 | 0.907
711 | 0.235 | 0.218 | 0.761 | 0.902
712 | 0.231 | 0.216 | 0.773 | 0.866
713 | 0.231 | 0.219 | 0.758 | 0.805
714 | 0.233 | 0.227 | 0.764 | 0.736
715 | 0.235 | 0.231 | 0.775 | 0.73
716 | 0.238 | 0.22 | 0.777 | 0.717
717 | 0.241 | 0.221 | 0.788 | 0.686
718 | 0.239 | 0.218 | 0.761 | 0.669
719 | 0.237 | 0.222 | 0.73 | 0.672
720 | 0.236 | 0.217 | 0.739 | 0.675
721 | 0.235 | 0.213 | 0.728 | 0.686
722 | 0.229 | 0.211 | 0.719 | 0.669
723 | 0.226 | 0.223 | 0.719 | 0.667
724 | 0.224 | 0.225 | 0.722 | 0.656
725 | 0.212 | 0.224 | 0.739 | 0.636
726 | 0.207 | 0.228 | 0.73 | 0.661
727 | 0.212 | 0.227 | 0.75 | 0.628
728 | 0.212 | 0.233 | 0.722 | 0.645
729 | 0.208 | 0.228 | 0.741 | 0.647
730 | 0.211 | 0.239 | 0.769 | 0.714
731 | 0.215 | 0.238 | 0.775 | 0.736
732 | 0.213 | 0.239 | 0.775 | 0.764
733 | 0.209 | 0.242 | 0.852 | 0.739
734 | 0.211 | 0.242 | 0.888 | 0.769
735 | 0.211 | 0.238 | 0.91 | 0.697
736 | 0.21 | 0.229 | 0.869 | 0.675
737 | 0.216 | 0.227 | 0.791 | 0.675
738 | 0.219 | 0.227 | 0.73 | 0.661
739 | 0.216 | 0.215 | 0.705 | 0.628
740 | 0.209 | 0.196 | 0.703 | 0.631
741 | 0.211 | 0.192 | 0.708 | 0.628
742 | 0.217 | 0.19 | 0.708 | 0.694
743 | 0.218 | 0.191 | 0.705 | 0.766
744 | 0.218 | 0.181 | 0.703 | 0.777
745 | 0.219 | 0.18 | 0.692 | 0.75
746 | 0.221 | 0.178 | 0.755 | 0.752
747 | 0.215 | 0.174 | 0.747 | 0.683
748 | 0.207 | 0.174 | 0.752 | 0.667
749 | 0.195 | 0.167 | 0.692 | 0.645
750 | 0.179 | 0.162 | 0.73 | 0.653
751 | 0.168 | 0.158 | 0.692 | 0.639
752 | 0.171 | 0.156 | 0.697 | 0.7
753 | 0.173 | 0.15 | 0.669 | 0.719
754 | 0.169 | 0.149 | 0.678 | 0.728
755 | 0.166 | 0.15 | 0.672 | 0.747
756 | 0.168 | 0.149 | 0.725 | 0.741
757 | 0.164 | 0.15 | 0.736 | 0.686
758 | 0.154 | 0.149 | 0.733 | 0.703
759 | 0.151 | 0.149 | 0.681 | 0.786
760 | 0.148 | 0.149 | 0.703 | 0.847
761 | 0.145 | 0.15 | 0.755 | 0.866
762 | 0.145 | 0.154 | 0.797 | 0.841
763 | 0.145 | 0.155 | 0.8 | 0.797
764 | 0.142 | 0.155 | 0.769 | 0.797
765 | 0.14 | 0.155 | 0.766 | 0.83
766 | 0.14 | 0.156 | 0.78 | 0.824
767 | 0.138 | 0.156 | 0.777 | 0.819
768 | 0.139 | 0.154 | 0.75 | 0.811
769 | 0.14 | 0.148 | 0.725 | 0.791
770 | 0.136 | 0.15 | 0.699 | 0.75
771 | 0.138 | 0.151 | 0.7 | 0.752
772 | 0.134 | 0.149 | 0.705 | 0.769
773 | 0.138 | 0.149 | 0.761 | 0.741
774 | 0.146 | 0.144 | 0.741 | 0.755
775 | 0.155 | 0.148 | 0.741 | 0.813
776 | 0.147 | 0.148 | 0.761 | 0.788
777 | 0.147 | 0.156 | 0.752 | 0.791
778 | 0.153 | 0.155 | 0.766 | 0.78
779 | 0.154 | 0.149 | 0.772 | 0.761
780 | 0.157 | 0.149 | 0.819 | 0.758
781 | 0.164 | 0.144 | 0.827 | 0.775
782 | 0.163 | 0.147 | 0.86 | 0.816
783 | 0.163 | 0.141 | 0.863 | 0.788
784 | 0.164 | 0.143 | 0.913 | 0.802
785 | 0.16 | 0.146 | 0.924 | 0.841
786 | 0.157 | 0.146 | 0.896 | 0.797
787 | 0.164 | 0.147 | 0.86 | 0.824
788 | 0.168 | 0.143 | 0.816 | 0.849
789 | 0.171 | 0.148 | 0.797 | 0.83
790 | 0.174 | 0.148 | 0.794 | 0.882
791 | 0.177 | 0.148 | 0.769 | 0.866
792 | 0.184 | 0.146 | 0.752 | 0.869
793 | 0.18 | 0.146 | 0.766 | 0.852
794 | 0.176 | 0.152 | 0.764 | 0.797
795 | 0.173 | 0.153 | 0.747 | 0.764
796 | 0.175 | 0.157 | 0.686 | 0.736
797 | 0.171 | 0.163 | 0.703 | 0.747
798 | 0.166 | 0.163 | 0.711 | 0.719
799 | 0.167 | 0.163 | 0.733 | 0.675
800 | 0.163 | 0.18 | 0.728 | 0.697
801 | 0.165 | 0.185 | 0.75 | 0.672
802 | 0.174 | 0.18 | 0.797 | 0.661
803 | 0.183 | 0.178 | 0.791 | 0.622
804 | 0.19 | 0.185 | 0.83 | 0.656
805 | 0.183 | 0.16 | 0.838 | 0.669
806 | 0.179 | 0.156 | 0.869 | 0.667
807 | 0.178 | 0.157 | 0.894 | 0.669
808 | 0.172 | 0.156 | 0.905 | 0.661
809 | 0.17 | 0.152 | 0.885 | 0.675
810 | 0.168 | 0.152 | 0.851 | 0.681
811 | 0.172 | 0.148 | 0.855 | 0.683
812 | 0.177 | 0.151 | 0.824 | 0.686
813 | 0.179 | 0.146 | 0.769 | 0.669
814 | 0.184 | 0.144 | 0.752 | 0.669
815 | 0.19 | 0.145 | 0.752 | 0.628
816 | 0.193 | 0.15 | 0.73 | 0.622
817 | 0.196 | 0.149 | 0.758 | 0.656
818 | 0.201 | 0.141 | 0.766 | 0.689
819 | 0.2 | 0.138 | 0.755 | 0.675
820 | 0.202 | 0.141 | 0.741 | 0.681
821 | 0.202 | 0.143 | 0.758 | 0.708
822 | 0.2 | 0.147 | 0.752 | 0.675
823 | 0.195 | 0.145 | 0.708 | 0.722
824 | 0.186 | 0.151 | 0.703 | 0.766
825 | 0.179 | 0.153 | 0.656 | 0.728
826 | 0.177 | 0.155 | 0.667 | 0.705
827 | 0.178 | 0.155 | 0.65 | 0.683
828 | 0.175 | 0.156 | 0.62 | 0.694
829 | 0.167 | 0.158 | 0.603 | 0.683
830 | 0.162 | 0.163 | 0.678 | 0.636
831 | 0.159 | 0.172 | 0.703 | 0.625
832 | 0.159 | 0.169 | 0.697 | 0.639
833 | 0.159 | 0.169 | 0.703 | 0.664
834 | 0.155 | 0.165 | 0.683 | 0.658
835 | 0.15 | 0.162 | 0.65 | 0.692
836 | 0.152 | 0.159 | 0.628 | 0.703
837 | 0.153 | 0.156 | 0.646 | 0.719
838 | 0.152 | 0.153 | 0.628 | 0.777
839 | 0.159 | 0.147 | 0.62 | 0.788
840 | 0.157 | 0.144 | 0.628 | 0.78
841 | 0.151 | 0.146 | 0.639 | 0.783
842 | 0.147 | 0.143 | 0.645 | 0.775
843 | 0.144 | 0.138 | 0.661 | 0.791
844 | 0.145 | 0.138 | 0.703 | 0.766
845 | 0.145 | 0.143 | 0.711 | 0.755
846 | 0.148 | 0.132 | 0.739 | 0.752
847 | 0.154 | 0.141 | 0.741 | 0.761
848 | 0.16 | 0.132 | 0.744 | 0.747
849 | 0.166 | 0.134 | 0.736 | 0.752
850 | 0.171 | 0.133 | 0.741 | 0.733
851 | 0.161 | 0.136 | 0.686 | 0.739
852 | 0.158 | 0.139 | 0.752 | 0.741
853 | 0.153 | 0.141 | 0.719 | 0.689
854 | 0.148 | 0.135 | 0.719 | 0.711
855 | 0.144 | 0.133 | 0.7 | 0.692
856 | 0.147 | 0.136 | 0.661 | 0.7
857 | 0.149 | 0.14 | 0.697 | 0.711
858 | 0.149 | 0.141 | 0.645 | 0.727
859 | 0.148 | 0.145 | 0.678 | 0.719
860 | 0.147 | 0.141 | 0.658 | 0.708
861 | 0.146 | 0.144 | 0.675 | 0.714
862 | 0.144 | 0.141 | 0.708 | 0.692
863 | 0.143 | 0.145 | 0.675 | 0.705
864 | 0.144 | 0.143 | 0.708 | 0.683
865 | 0.143 | 0.146 | 0.678 | 0.664
866 | 0.142 | 0.144 | 0.639 | 0.678
867 | 0.14 | 0.14 | 0.639 | 0.656
868 | 0.14 | 0.135 | 0.664 | 0.647
869 | 0.139 | 0.135 | 0.678 | 0.686
870 | 0.135 | 0.139 | 0.645 | 0.647
871 | 0.137 | 0.144 | 0.669 | 0.65
872 | 0.137 | 0.18436 | 0.681 | 0.575
873 | 0.137 |  | 0.689 | 0.62365
874 | 0.134 |  | 0.669
875 | 0.135 |  | 0.664
876 | 0.137 |  | 0.689
877 | 0.142 |  | 0.63213
0.18692