## Příloha A1
Přehledná rekapitulace splnění všech zadaných technických parametrů
Nákladní automobil kategorie N3 s pohonem 4x4, určený pro výměnné nástavby (nosič)
Tovární značka:
Typ:
Počet kusů: | 1
Parametr | Požadavek | Nabídka-doplní uchazeč ano/ne, příp. číselnou hodnotu nebo technické řešení/provedení
Nosič
celková legislativní hmotnost nosiče | 18 tun | …t
celková technická hmotnost nosiče | min. 20 tun | …t
technicky přípustné zatížení přední nápravy | min. 9 t | …t
technicky přípustné zatížení zadní nápravy | min. 13 t | …t
rozvor mezi nápravami | od 3700 mm do 4100 mm | ...mm
pohon 4x4 | ano
mezinápravový diferenciál mezi 1. a 2. nápravou nebo 4x2 s mechanicky připojitelnou přední nápravou na 4x4 | uveďte technické řešení →
torzní stabilizátory | ano
nápravové diferenciály s uzávěrkami | ano
přední uzávěrka s akustickou nebo optickou signalizací | ano
vznětový motor | ano
výkon motoru | min. 265 kW | ...kW
kroutící moment | 1800 Nm v rozsahu 1000-1300 ot.min.-1 | ...Nm v rozsahu ... ot.min.-1
motor po stranách a ze spodní části zakryt proti odlétajícím nečistotám a soli | ano
prostor za kabinou nad převodovkou bude uzavřen pomocí hliníkového nebo nerezového protismykového plechu jako ochrana proti soli a jiného materiálu | ano
emisní limit EURO 6 | ano
sání vzduchu pro motor vyvedeno nahoře za kabinou | ano
tlumič výfuku včetně výfukové roury umístěný na rámu vozidla nebo za kabinou nahoru | ano
objem palivové nádrže | min. 210 l | …l
palivová nádrž z nekorodujícího materiálu | ano
objem vyhřívané nádrže AdBlue | min. 35 l | …l
elektrický předehřívaný palivový filtr | ano
vybavení nezávislým vývodem pro montáž komunální hydrauliky o výkonu | min. 600 Nm v pracovních otáčkách motoru (v rozsahu cca 1000 - 2000 ot.min.-1) | ...Nm
bubnové brzdy s automatickým nastavováním vůle na všech nápravách | ano
protiblokovací systém brzd | ano
protiprokluzový systém, neplatí pro mechanické uzávěrky | ano
omezovač brzdných sil nebo obdobné technické řešení | uveďte technické zařízení →
parkovací brzda minimálně na zadní nápravě | uveďte technické zařízení →
motorová brzda s výkonem | min. 250 kW | ...kW
ovládání motorové brzdy brzdovým pedálem, popř. pomocí ovládací páky na sloupku řízení | uveďte technické řešení →
klasická motorová brzda může být nahrazena nebo v kombinaci s hydraulickou brzdou integrovanou např. do převodovky, popř. dekompresní motorovou brzdou nebo obdobné technické řešení | uveďte technické řešení →
automatizovaná převodovka | ano
počet rychlostních stupňů vpřed | min. 12
vybavení přední upínací deskou dimenzovanou pro použití radlice DIN 76 060, velikost A s homologací - dle ČSN EN 15432-1 | ano
zásuvka pro připojení osvětlení radlice chráněna proti mechanickému a chemickému poškození sněhem a posypovým materiálem | ano
alternátor | proud min. 90 A | …A
kapacita akumulátoru | min. 2x180 Ah | …Ah
nástavba nosiče demontovatelná vč. mezirámů tak, aby zůstal pouze základní rám s bočně namontovanými rychloupínacími prvky nebo s příčníky s rychloupínacími prvky bez mezirámu | ano
rychloupínací otočné prvky z nerez oceli - platí pro případ mezirámu | uveďte technické řešení →
naváděcí a upínací prvky v dostatečném počtu na rámu nosiče nebo na příčnících | ano
naváděcí prvky budou pro snadnou montáž nástaveb umožňovat přesné usazení při spouštění nástaveb na rám nebo na příčníky-navedení v podélném, tak i v příčném směru vzhledem k rámu nebo příčníkům nosiče | ano
nástavby spouštěny na rám nebo příčníky pomocí jeřábu | ano
nosič umožňuje svou konstrukcí montáž třístranného sklápěče | ano
automatický tažný hák pro tažení přívěsu s průměrem čepu 50 mm | ano
tažný hák musí splňovat minimální homologované limity | D=200 kN | …kN
| S=2500 kg | …kg
| V=50 kN | …kN
homologované limity zadní příčky rámu | min. 200 kN | ... kN
zásuvka přívěsu 24 V, patnáctipólová | ano
redukce na sedmipólovou zásuvku | ano
zásuvka ABS | ano
zakrytí závěsu na zimní období | ano
zvukový signál zařazeného zpětného chodu | ano
zadní a boční zábrany proti podjetí | ano
boční poziční osvětlení | ano
plastové blatníky s lapači nečistot | ano
každý nosič samostatně dovybaven rezervním kolem umístěným na nosiči | ano
povinná výbava nosiče v souladu se zákonem o provozu na pozemních komunikacích | ano
nosič splňuje podmínky pro provoz na pozemních komunikacích v ČR | ano
vybavení zvláštním výstražným zařízením (výstražná rampa - oranžové barvy, v LED provedení) na střeše kabiny, šířka rampy | ano
minimální šířka výstražné rampy - oranžové barvy, v LED provedení na střeše kabiny | 900 mm | …mm
výstražné zařízení schváleno v souladu s příslušnými právními předpisy | ano
doklad o schválení výstražného zařízení pro používání při provozu na pozemních komunikacích v souladu s platnými předpisy | ano
dva páry přídavných sdružených světlometů s integrovanými ukazateli směru pro provoz s radlicí v pracovní i přepravní poloze | ano
2 ks přídavných světel pod čelním sklem | ano
2 ks přídavných světel na kabině | ano
samostatná dálková světla nad čelním sklem | ano
integrované LED světlomety pro denní svícení | ano
přední a zadní mlhové světlomety | ano
světla zapojena v souladu s platnými předpisy tak, že zapojení přídavných světlometů vylučuje současný provoz základního a přídavného osvětlení | ano
barva denní kabiny nosiče oranžová RAL 2011 | ano
zvýšená protikorózní ochrana rámu voskovým či obdobným nástřikem | uveďte řešení →
pneumatiky 385/65 R22,5 pro přední nápravu | ano
pneumatiky 315/80 R22,5 pro zadní nápravu | ano
pneumatiky pro smíšený provoz M+S (silnice + terén) se zimním dezénem | ano
zatížitelnost pneumatik dle maximálního zatížení jednotlivých náprav | ano
systém samočinných rotačních (podmetacích) sněhových řetězů | ano
obsluha spouštění systému samočinných rotačních sněhových řetězů je za jízdy z kabiny vozu | ano
rozsah použití systému samočinných rotačních sněhových řetězů od rozjezdu do maximální povolené rychlosti 50 km/h a brždění | ano
systém samočinných rotačních sněhových řetězů slouží k bezpečné spolupráci s protiblokovacím systémem brzd, protiprokluzovým systémem s motorovou brzdou a dalšími elektronickými systémy | ano
úprava zadní části nosiče pro vyklápění asfaltobetonu do finišeru | ano
Pohonná komunální hydraulika
obvod plně zajistí energetické potřeby sypacích nástaveb již od 1000 ot.min-1 motoru | min. 85 l/min při tlaku 180 Bar | ...l/min...Bar
okruh pohonu nástavby poháněný hydraulickým samoregulačním čerpadlem s proměnným geometrickým objemem | ano
okruh pro ovládání radlice-oddělený od okruhu pohonu nástavby | ano
průtok | 10-20 l/min při tlaku min.160 Bar | ...l/min...Bar
okruh vybaven tlakovou regulací | ano
zvedání a spouštění radlice | ano
pevná a plovoucí poloha radlice | ano
stranové přetáčení radlice | ano
plynulé příčné přetáčení radlice | ano
překlápění druhého břitu | ano
hydraulické nadlehčování sněhového pluhu s možností plynulého nastavení nadlehčovacího tlaku | ano
nadlehčovací tlak v rozmezí | 5 - 115 Bar | ...Bar
okruhy budou jištěny bezpečnostními ventily zabraňujícími poškození čerpadla | ano
ovládání hydraulického systému prostřednictvím dálkového ovládání z kabiny řidiče, vč. proporcionálního nastavení hydraulického nadlehčování pluhu | ano
hydraulické vývody 4 páry rychlospojek a rychlospojka pro přepad pro ovládání radlice vpředu u upínací desky nosiče | ano
hydraulické vývody dostatečně dimenzované na požadovaný výkon čerpadla 1 párem rychlospojek pro pohon nástavby budou za kabinou nosiče | ano
objem nádrže hydraulického systému | min. 100 litrů oleje | ...l
Vybavení denní kabiny nosiče
vzduchem odpružené sedadlo řidiče | ano
vyhřívané sedadlo řidiče s potahem | ano
gumové rohože | ano
elektrické ovládání bočních oken | ano
vytápění kabiny nezávisle na chodu motoru | ano
posilovač řízení | ano
tempomat | ano
autorádio s bluetooth nebo handsfree sada | ano
digitální tachograf | ano
stavitelný volant min. ve 2 směrech (výška a sklon) | ano
houkačka | ano
el. ovládaná a vyhřívaná zpětná zrcátka vč. ochranných nerezových krytů | ano
tónovaná skla | ano
vyhřívané čelní sklo minimálně pro obklast stěračů (např. vyhřívací lišta) | ano
centrální zamykání | ano
uzamykatelná nádrž paliva | ano
počítač motohodin | ano
klimatizace | ano
1 sedadlo pro spolujezdce | ano
zásuvka 12 V a 24 V | ano
příprava GPS (zadavatel dodá jednotku GPS a prodávající provede montáž) | ano
Informace na displeji palubního počítače
počítač v českém jazyce | ano
ukazatel venkovní teploty | ano
stav motoru | ano
zařazený převodový stupeň | ano
celková spotřeba pohonných hmot | ano
denní spotřeba pohonných hmot | ano
V_____________________dne:____________________
razítko a podpis oprávněného zástupce
účastníka zadávacího řízení

## Příloha A2
Přehledná rekapitulace splnění všech zadaných technických parametrů
Chemická sypací nástavba (nástavba)
Tovární značka:
Typ:
Počet kusů: | 1
Parametr | Požadavek | Nabídka-doplní uchazeč ano/ne, příp. číselnou hodnotu nebo technické řešení/provedení
Nástavba
pohon nástavby od systému komunální hydrauliky podvozku | ano
objedm zásobníku nástavby | min. 5 m3 | ...m3
objem bočních nádrží na solanku | min. 1800 l | …l
vynášení materiálu jedním šnekem nebo vynášecím pásem nebo válečkovým převodovým řetězem | uveďte technické řešení →
automatické dávkování posypu pro sůl nezávisle na pojezdové rychlosti v rozmezí 10 - 60 km/h | min. 10-40 g/m2 | ...g/m2
možnost nouzového ručního nastavení posypu při poruše elektroinstalace nástavby | ano
dávkování plynule regulovatelné s nastavením 10, 20, 30 a 40 g/m², v případě skrápěcího zařízení musí dávkování umožnit dodržení poměru suchého materiálu a solanky 7:3 při zachování 5-20 g/m² | ano
šířka posypu stavitelná z kabiny v rozsahu | min. 2-9 m
nástavba bude vybavena rozrušovací hřídelí, příčným drtičem nebo obdobným zařízením | uveďte technické provedení →
systém zkrápění bude dávkovat solanku v nastavitelném poměru 10 - 30 % k suchému materiálu | ano
nastavení poměru na ovladači v kabině nosiče v krocích po jednom procentu | ano
měnitelná symetrie posypu řízená z ovládacího pultu v kabině nosiče | ano
u rozmetadla umístěno čidlo snímání posypu, které bude fungovat bez přímého kontaktu se sypaným materiálem | ano
snímač otáček pro automatickou zpětnovazební regulaci nastavených parametrů na vynášecím systému materiálu, na rozmetacím disku (rozmetadle) a na solankovém čerpadle | ano
možnost posypu na místě při zastaveném vozidle | ano
možnost zapnutí posypu na místě jednou klávesou dálkového ovladače bez nutnosti zásahu na nástavbě | ano
na nástavbě před hydraulickým blokem na tlakové větvi vlastní hydraulický filtr pro zamezení vniknutí nečistot z hydraulického systému vozidla do řídících ventilů nástavby | ano
odklopná střecha (zakrytí) nástavby | ano
ovládání odklopné střechy ze země | ano
vyjímatelné ochranné síto | ano
síto bude opatřené ochranou proti korozi v nerezu popřípadě pozinku nebo v plastovém provedení | uveďte provedení →
vybavení přistupovým žebříkem pro kontrolu stavu posypového materiálu v násypce s ochranou proti korozi | ano
sklopné rozmetadlo a sklopná zadní vynášecí šachta | ano
rozmetadlo a zadní šachta vybaveny plynovou vzpěrou | ano
vynášecí šachta rozmetadla jištěna bezpečnostní pojistkou, která při vyklopení šachty zastaví rozmetadlo | ano
vyklopení rozmetadla umožní použití zadního závěsu | ano
rozsah provozní výšky rozmetadla nad vozovkou | 300 - 400 mm | ...mm
rozmetadlo je výškově stavitelné nad vozovkou | ano
osvětlení rozmetadla vodotěsným reflektorem v LED provedení | ano
utěsnění skříňky s elektrickou instalací proti vlhkosti a soli | ano
součástí dodávky jsou odstavné výškově stavitelné mechanické nohy | min. 4 ks | ...ks
barva nástavby oranžová RAL 2011 se zvýšenou odolností proti korozi | ano
všechny kovové součásti jsou chráněny před korozí pozinkováním a vícevrstvým lakem, popř. jiným technologickým procesem | uveďte provedení →
osvětlení nákladového prostoru vodotěsným LED reflektorem pro bezpečné nakládání | ano
výstražný oranžový maják v LED provedení | ano
výstražná pětiprvková světelná rampa oranžové barvy v LED provedení | ano
oka s odpovídající nosností pro jeřáb pro montáž a demontáž prázdné nástavby | ano
výstup z modulu GPS vyhodnocován stávajícím softwarem Webdispečink | ano
Pro bezproblémové propojení nástavby s telematickými jednotkami, které používá zadavatel, je třeba splnit následující podmínky: - datové rozhraní nástavby má fyzickou vrstvu RS 232, - komunikační protokol nástavby splňuje ČSN EN 15430-1: „Zařízení pro zimní práce a údržbu komunikací – Sběr a přenos dat – Část 1: Sběr dat o vozidle“, platnou od 2016-03-01, EN 15430-1:2015, - v průběhu implementace dodavatel zajistí technickou podporu, která bude schopna vysvětlit případné nejasnosti v odesílaných datech; | ano
nástavba vybavena možností dodatečného připojení snímačů teploty vzduchu a vozovky s výstupem těchto hodnot přes rozhraní RS 232 nebo přes jiné technické řešení | ano
rozmetadlo-umístění a režim posypu
zadní rozmetadlo na zádi vozidla | ano
režim posypu jen zadním rozmetadlem | ano
funkce ovládacího panelu
ovládací panel sypací nástavby umístěn v zorném poli řidiče (v souladu s paltnou legislativou) | ano
nastavení množství posypu | ano
nastavení šířky posypu | ano
volba druhu materiálu | ano
ovládání zkrápění (zap/vyp a nastavení procentuálního poměru) | ano
symetrie posypu | ano
zap/vyp majáku a světelné rampy na nástavbě | ano
zap/vyp posypu | ano
možnost sledovat na displeji spotřebu soli a solanky od posledního vynulování (naplnění sypače) | ano
grafický displej s menu v českém jazyce | ano
podsvícený displej s podsvícením dle světla v kabině tak, aby byla zajištěna jeho čitelnost ve všech podmínkách | ano
možnost uložení několika z nejčastěji používaných kombinací nastavení následujících parametrů: množství a šíře posypu, symetrie, solanka zap/vyp a množství | ano
rozsah výstupních dat ovládacího panelu
výstup přes rozhraní RS 232 nebo přes jiné technické řešení | uveďte řešení →
posyp suchým materiálem-množství v g/m2 a evidence celkové spotřeby | Ano
skrápění solankou-množství v ml/m2 a evidence celkové spotřeby | Ano
symetrie posypu | Ano
evidence dat a časů zásahů | Ano
chybová hlášení nástavby | Ano
výbava nádrží na solanku
vodoznak | Ano
plastové provedení rozvodu a jištění solankového čerpadla při nedostatku solanky | Ano
elektronická signalizace minimálního množství solanky na ovládacím panelu v kabině | Ano
solankové čerpadlo umístěno v uzavřeném prostoru chráněném proti vniknutí soli a nečistot | Ano
V_____________________dne:____________________
razítko a podpis oprávněného zástupce
účastníka zadávacího řízení