## Část 1 - PC technika
Veřejná zakázka Maturitu zvládneme - Dodávka ICT
Příloha č. 1 zadávací dokumentace/smlouvy - Specifikace předmětu plnění
Část veřejné zakázky | Název části veřejné zakázky
1 | PC technika
název položky | podrobná specifikace položky | nabízené plnění (dodavatel uvede název, typ, označení, apod. nabízeného výrobku a jeho konkrétní parametry, ze kterých musí být zřejmé splnění požadované podrobné specifikace) | počet ks | cena za ks (Kč bez DPH) | DPH (%) | cena celkem (Kč bez DPH | cena celkem (Kč vč. DPH)
Mobilní dotyková zařízení (10") s klávesnicí, operační systém Android | Dotykový tablet, OS Android 6 nebo novější, rozlišení displeje min. 1920x1200 (WUXGA), úhlopříčka min. 10", typ displeje IPS, interní paměť min. 32 GB, externí paměťový slot, procesor se čtyřmi jádry, RAM min. 2 GB, přední fotoaparát min. 5 Mpx, zadní fotoaparát min. 8 Mpx, bluetooth, GPS, Hall senzor, WiFi, 3,5 mm audio jack, dva reproduktory, USB OTG, zvýšená odolnost proti prachu, stříkající vodě, poškrábání, podpora centrální správy a vzdáleného přístupu. Tablet musí být dodán včetně doku s klávesnicí nebo s pouzdrem s externí klávesnicí s USB rozhraním kompatibilním s dodávaným tabletem. Parametry pouzdra s externí klávesnicí: velikost odpovídající dodávanému tabletu, úchytky na upevnění tabletu, klávesnice podporující psaní českých znaků, materiál umělá kůže, možnost vytvoření stojánku na tablet. Součástí plnění je aktualizace OS na poslední aktuální verzi, vytvoření max. dvou uživatelských účtů na každém zařízení a instalace uživatelského softwaru (max. 10 aplikací) dle požadavků zadavatele. |  | 25
Mobilní kontejner pro dobíjení tabletů na kolečkách pro 25ks | Mobilní dobíjecí skříň pro min. 25 tabletů se základní deskou minimálně 600x700x300mm, kolečka průměru min. 100mm s brzdou a kovovým uchycením, vysunovací a zápustné madlo, skříň musí být opatřena vysoko-zátěžovými rohy, dva velké motýlkové zámky s očkem na visací zámek, výplň musí být z polyesterové akustické pěny, rám skříně z hliníkového profilu tloušťky stěny min. 1,5mm, napájení pomocí panelů se zemnícím kolíkem a přívodním kabelem min. 3 x 1,5 mm, délka min. 2 m |  | 1
Sluchátka s mikrofonem | Náhlavní sluchátka s mikrofonem k dodávaným mobilním dotykovým zařízením, hlavový most posuvného typu, uzavřená konstrukce, provedení na uši, frekvenční rozsah sluchátek min. interval 20 Hz-20 kHz, úroveň akustického tlaku SPL (citlivost) sluchátek min. 95 dB, konektory 2x 3,5 mm jack, délka přívodního kabelu min. 2 m, ovladač hlasitosti na kabelu |  | 25
Počítačová sestava učitelská | Sestava obsahuje následující položky: |  | 2
Set Myš USB + klávesnice CZ USB
Výškově stavitelný monitor min. 24", nativní rozlišení Full HD, typ obrazovky IPS, matný displej, konektory HDMI, DVI, VGA, HDMI kabel v délce min. 2 m
Procesor min. 2 jádra, min. 4 vlákna, min. základní frekvence 3700MHz, podpora virtualizačních technologií, min. počet bodů v testu (cpubenchmark.net) 3800 bodů ke dni podání nabídky, operační paměť min. 8 GB DDR4
Pevný disk SSD min. 500 GB,
Optická mechanika DVD-RW
GLAN
USB 3.0
Integrovaná grafická karta
Napájecí zdroj s automatickou regulací otáček,
OS Windows libovolné verze
Náhlavní sluchátka s mikrofonem, hlavový most posuvného typu, uzavřená konstrukce, provedení na uši, frekvenční rozsah sluchátek min. interval 20 Hz-20 kHz, úroveň akustického tlaku SPL (citlivost) sluchátek min. 95 dB, konektory 2x 3,5 mm jack, délka přívodního kabelu min. 2 m, ovladač hlasitosti na kabelu
Součástí dodávky PC sestav je jejich instalace v učebně v budově gymnázia (vybalení z krabice, umístění na katedru, zapojení všech potřebných kabelů).
Počítačová sestava žákovská | Sestava obsahuje následující položky: |  | 27
Set Myš USB + klávesnice CZ USB
Výškově stavitelný monitor min. 24", nativní rozlišení Full HD, typ obrazovky IPS, matný displej, konektory HDMI, DVI, VGA, HDMI kabel v délce min. 2 m
Procesor min. 4 jádra, min. 4 vlákna, min. základní frekvence 2700MHz, podpora virtualizačních technologií, min. počet bodů v testu (cpubenchmark.net) 6700 bodů ke dni podání nabídky, operační paměť min. 8 GB DDR4
Pevný disk SSD min. 500 GB
Optická mechanika DVD-RW
GLAN
USB 3.0;
Dedikovaná grafická karta min. 4 GB GDDR5
Napájecí zdroj s automatickou regulací otáček
OS Windows libovolné verze
Náhlavní sluchátka s mikrofonem - hlavový most posuvného typu, uzavřená konstrukce, provedení na uši, frekvenční rozsah sluchátek min. interval 20 Hz-20 kHz, úroveň akustického tlaku SPL (citlivost) sluchátek min. 95 dB, konektory 2x 3,5 mm jack, délka přívodního kabelu min. 2 m, ovladač hlasitosti na kabelu
Součástí dodávky PC sestav je jejich instalace v učebně v budově gymnázia (vybalení z krabice, umístění na žákovské lavice, zapojení všech potřebných kabelů).
Počítačová sestava učitelská (2x monitor) | Sestava obsahuje následující položky: |  | 1
Set Myš USB + klávesnice CZ USB
2x výškově stavitelný monitor min. 24", nativní rozlišení Full HD, typ obrazovky IPS, matný displej, konektory HDMI, DVI, VGA, HDMI kabel v délce 2 m
Procesor min. 4 jádra, min. 4 vlákna, min. základní frekvence 2700MHz, podpora virtualizačních technologií, min. počet bodů v testu (cpubenchmark.net) 6700 bodů ke dni podání nabídky, operační paměť min. 8 GB DDR4
Pevný disk SSD min. 500 GB
Optická mechanika DVD-RW
GLAN
USB 3.0
Dedikovaná grafická karta min. 4 GB GDDR5
Napájecí zdroj s automatickou regulací otáček
OS Windows libovolné verze
Náhlavní sluchátka s mikrofonem - hlavový most posuvného typu, uzavřená konstrukce, provedení na uši, frekvenční rozsah sluchátek min. interval 20 Hz-20 kHz, úroveň akustického tlaku SPL (citlivost) sluchátek min. 95 dB, konektory 2x 3,5 mm jack, délka přívodního kabelu min. 2 m, ovladač hlasitosti na kabelu
Součástí dodávky PC sestav je jejich instalace v učebně v budově gymnázia (vybalení z krabice, umístění na katedru, zapojení všech potřebných kabelů).
Notebook k 3D tiskárně | Displej min. 15,6", typ obrazovky IPS, matný displej, rozlišení displeje 1920 x 1080, procesor min. 2 jádra, min. 4 vlákna, min. základní frekvence 2300MHz, podpora virtualizačních technologií, min. počet bodů v testu (cpubenchmark.net) 4150 bodů ke dni podání nabídky, operační paměť min. 8 GB DDR4, SSD min. 250 GB, klávesnice s numerickou částí, optická mechanika DVD, webkamera s mikrofonem, rozhraní VGA, HDMI, USB 3.0, GLAN, WiFi, servis NBD (Next Business Day) u zákazníka se zárukou min. 3 roky, brašna, bezdrátová myš s nano receiverem, OS Windows 10 Pro |  | 1
Součástí plnění je instalace tiskového softwaru k 3D tiskárně dle požadavků zadavatele.
3D tiskárna vícebarevná včetně průhledného plastového krytu | 3D tiskárna vícebarevná, 2 tiskové hlavy, automatické nastavení výšky tiskových hlav, automatická kalibrace podložky, detekce konce tiskové struny, celokovové extrudery |  | 1
Výška vrstvy 0.05 - 0.25 mm, maximální teplota vyhřívané podložky min. 100 °C, maximální teplota tiskové hlavy min. 270 °C
Tiskový prostor při použití obou tiskových hlav: min. 235 x 240 x 235 mm (XYZ)
Průměr tiskových strun: 1.75 mm
Tiskové materiály: PLA, ABS, Wood (dřevo), Flexible (pružné), PET, PVA, HIPS
Průměr trysky: 0,35 mm
Připojení k PC: USB, SD karta, Wifi
Tiskový software
Průhledný plastový kryt pro 3D tiskárnu pro zajištění rovnoměrné teploty v celém tiskovém prostoru
Sestavení a otestování 3D tiskárny + instalace a školení u zákazníka v délce min. 2 hodiny
Tiskové struny ABS - mix barev | Tisková struna do 3D tiskárny, materiál ABS, průměr filamentu 1,75 mm s tolerancí ± 0,05 mm, 1 kg balení |  | 15
Barvy strun:
2x bílá
2x žlutá
2x oranžová
2x červená
2x zelená
2x modrá
2x stříbrná
1x černá
Tiskové struny PLA - mix barev | Tisková struna do 3D tiskárny, materiál PLA, průměr filamentu 1,75 mm s tolerancí ± 0,05 mm, 1kg balení |  | 15
Barvy strun:
2x Glow Jet zelená (svítící ve tmě)
1x stříbrná
1x žlutá
1x měděná
1x oranžová
1x růžová
1x červená
1x metalická fialová
1x lila
1x zelenožlutá
1x zelená
1x modrá
1x hnědá
1x černá
Nabídková cena celkem
Pozn.: V případě počítačových sestav si zadavatel vyhrazuje právo otevřít skříň bez porušení záruky.

## Část 2 - Konektivita
Veřejná zakázka Maturitu zvládneme - Dodávka ICT
Příloha č. 1 zadávací dokumentace/smlouvy - Specifikace předmětu plnění
Část veřejné zakázky |  | Název části veřejné zakázky
2 |  | Konektivita
pol. č. | název položky | podrobná specifikace položky | nabízené plnění (dodavatel uvede název, typ, označení, apod. nabízeného výrobku a jeho konkrétní parametry, ze kterých musí být zřejmé splnění požadované podrobné specifikace) | počet ks | cena za ks (Kč bez DPH) | DPH (%) | cena celkem (Kč bez DPH | cena celkem (Kč vč. DPH)
1 | Optický transceiver SFP + 10G WDM 1270 nm/10 km | DMI, kompatibilní s aktivními prvky využívanými v prostorách zadavatele (HPE) |  | 2
Vlnová délka může být změněna dle portfolia výrobce, ale musí být zaručena funkčnost datového spoje po jednom SM vlákně oproti pol. č. 2
Propojovací optický simplex patchcord SM 9/125 5m konektorové osazení dle požadavků zadavatele v délce 5m
2 | Optický transceiver SFP + 10G WDM 1330 nm/10 km | DMI, kompatibilní s aktivními prvky využívanými v prostorách zadavatele (HPE) |  | 2
Vlnová délka může být změněna dle portfolia výrobce, ale musí být zaručena funkčnost datového spoje po jednom SM vlákně oproti pol. č. 1
Propojovací optický simplex patchcord SM 9/125 5m konektorové osazení dle požadavků zadavatele v délce 5m
3 | Optický transceiver SFP 1G RJ45 | Optický transceiver SFP 1G RJ45, 100 m (UTP5) |  | 10
4 | Optický transceiver SFP 1G SM WDM 1310 nm / 10 km | DMI, kompatibilní s aktivními prvky využívanými v prostorách zadavatele (HPE) |  | 2
Vlnová délka může být změněna dle portfolia výrobce, ale musí být zaručena funkčnost datového spoje po jednom SM vlákně oproti pol. č. 5
Propojovací optický simplex patchcord SM 9/125 5m konektorové osazení dle požadavků zadavatele v délce 5m
5 | Optický transceiver SFP 1G SM WDM 1550 nm / 10 km | DMI, kompatibilní s aktivními prvky využívanými v prostorách zadavatele (HPE) |  | 2
Vlnová délka může být změněna dle portfolia výrobce, ale musí být zaručena funkčnost datového spoje po jednom SM vlákně oproti pol. č. 4
Propojovací optický simplex patchcord SM 9/125 5m konektorové osazení dle požadavků zadavatele v délce 5m
6 | software pro vzdálený management aktivních prvků | SW musí splňovat minimálně tyto požadavky: |  | 1
1. centralizování informací z jednotlivých zařízení
2. Nastavení minimálně těchto parametrů prvků:
a. VLAN (vytvoření, přiřazení portů…)
b. Fyzický interface (up/down, rychlost, duplex…)
c. NTP server
d. Spanning tree
e. Link aggregation
3. Správa úloh pro konfiguraci:
a. Periodické zálohy konfigurací
b. Upgrade FW
4. Použití minimálně těchto nástrojů:
a. Ping
b. Ping IPv6
c. Tracert
5. Monitoring:
a. Stav fyzických portů včetně chybovosti a zatížení
b. Stav vytížení CPU a operační paměti
c. Stav fyzického HW
6. Statistiky a alerting:
a. statistiky, reporting s retencí minimálně 90 dní, automatické odesílání definovaných reportů e-mailem
b. syslog server (možno řešit i jako službu OS, přístupné z grafického rozhraní), odesílání zpráv do externího logovacího systému přes syslog
c. alerting administrátora (zaslání informace o změně stavu systému emailem – stavové alerty)
7. Vytvoření rolí pro přístup do systému minimálně Administrátor/Operátor
8. RADIUS server pro ověřování přístupu na prvky (možno řešit i jako službu OS)
9. Rozkreslení topologie sítě – mapa zařízení a spojů
10. dodávka jako virtuální appliance pro VMWare ESX nebo HyperV
11. architektura klient-server
12. Licenční pokrytí na 50 koncových zařízení
13. Návod, zaškolení obsluhy
14. SW musí být kompatibilní s aktivními prvky využívanými v prostorách zadavatele (HP/HPE) a se zařízením dodávaným v rámci této zakázky.
Součástí plnění je instalace dodaného softwaru na školní virtuální server, naplnění daty a zprovoznění systému.
7 | Záložní zdroj 750 VA | Záložní zdroj min. 750VA, LCD displej jednofázový, vzdálená správa, min. 8x IEC |  | 1
320 C13, rozhraní sériové, USB,
8 | Záložní zdroj 3000 VA s externím bateriovým modulem | Záložní napájecí zdroj včetně sady pro montáž do datového rozvaděče; jednofázový, 3000 VA, vzdálená správa, min. 8x IEC |  | 1
320 C13, min. 1x IEC 320 C19, rozšířitelná kapacita pomocí externích bateriových modulů, LCD displej, skupina spínaných zásuvek, rozhraní
sériové, USB, management karta pro vzdálenou správu s rozhraním RJ45.
Externí bateriový modul kompatibilní s dodávaným záložním zdrojem včetně sady pro montáž do datového rozvaděče.
Součástí plnění je montáž a nastavení záložních zdrojů.
9 | Datové úložiště NAS 40 TB | Procesor socket 1150, min. frekvence 3500MHz, min. počet jader 4, min. bodové hodnocení (cpubenchmark.net) 9900 bodů ke dni podání nabídky |  | 1
operační paměť min.12GB ECC DDR3 RAM
16x šachet 3.5“ SATA 6Gbps, nebo 2.5“ SATA 6Gbps
19“ rackové provedení
možnost dodatečné instalace min. 2 SSD disků pro cache paměť, slot M.2
síťová karta 10GbE s 2x 10Gbps SFP+ portem
datová propustnost min. 3 500 MB/s a 390 000 IOPS
možnost rozšíření stávající kapacity dodáním externího rozšiřujícího modulu
sada lyžin do racku
redundantní napájecí zdroje
součástí dodávky je 10 ks interních pevných disků 3.5“, kapacita min. 4TB, rozhraní SATA III 6Gbps, počet otáček 7200rpm, min. 128M vyrovnávací paměť, RAID kompatibilní
dodávka včetně kabeláže 2ks Direct Attach Cable, SFP+, délka min. 3m, max. 5m
kompatibilita s virtualizačními SW
Součástí plnění je instalace nastavení, montáž disků, přesun veškerých dat ze stávajícího na nové úložiště.
10 | Windows Server 2016 2x8 | Licence WinSvrSTDCore 2016 SNGL MVL 2Lic CoreLic |  | 4
Součástí plnění je provedení následujících úkonů pro zajištění funkčnosti školní sítě:
instalace 6ks operačního systému Windows Server 2016, přesun všech stávajících služeb ze stávajících serverů na nově nainstalované.
Přesun zahrnuje minimálně:
přesun/instalace Active Directory řadičů (Primární, Sekundární)
přesun/instalace webového serveru, vč. všech jím poskytovaných služeb, přesun certifikačních služeb, vystavení certifikátů pro více domén
přesun tiskového serveru
přesun Windows Update serveru
přesun souborového serveru
přesun databázových serverů, nastavení zálohování
přesun Key Management Service, kontrola napojení koncových stanic
přesun školní evidence
ze strany výrobce SW
úprava stávajících skupinových politik na nové nastavení serverů a distribučních míst pro instalaci SW
11 | Licence Veeam Backup | Server |  | 2
komplexní zálohovací software
kompatibilní s virtualizací Microsoft Hyper-V 2012 nebo VMWARE vSphere aktuální verze
podpora replikace celých virtuálních serverů
podpora zálohování celých virtuálních serverů
podpora obnovy celých virtuálních serverů nebo jen jednotlivých souborů
podpora deduplikace
licence na 2 sokety pro školství (EDU)
licenční pokrytí po dobu min. 5 let
Součástí plnění je:
instalace/nastavení dodaného Veeam Backup
přenastavení zálohovacího software
12 | Licence VMWare | virtualizační software kompatibilní se současným řešením školy, podpora systémů Microsoft Windows, Linux, MacOS, Unix |  | 1
licence splňující použití na 2 serverech s minimálním počtem 2 procesorů per server
licenční pokrytí po dobu min. 5 let
Součástí plnění je:
instalace/nastavení dodaných licencí VMWare serverů
optimalizace zátěže jednotlivých virtualizačních serverů
13 | Software pro audit ICT prostředků a network management | NetSupport DNA EDU PACK B |  | 1
podpora mobilních zařízení Android, iOS
automatické objevování zařízení
audit hardware, vč. možnosti přidání zadání zařízení mimo sledované prostředky
načítání informací o HW pomocí SNMP
možnost auditu softwaru a zakoupených licencí na sledovaných PC
licenční pokrytí 150 zařízení
víceúrovňová správa uživatelů (student, učitel, it technik)
klient pro vzdálené sledování prostředků
možnost vytváření reportů pro sledované prostředky
classroom management pro min. počet 60 koncových stanic
aktivní upozorňování příslušných osob, především správce na změny v hw/sw u sledovaných stanic
evidence životního cyklu sledovaného hw
možnost distribuce software
možnost zamykání stanic zapojených v classroom managementu
možnost převzetí kontroly nad stanicí zapojenou v classroom managementu
možnost vypnutí/zapnutí koncového zařízení
Součástí plnění je:
instalace/nastavení auditovacího sw
doplnění auditovacího sw daty, úvodní audit
nasazení classroom managementu min. ve dvou učebnách
Nabídková cena celkem