## Rozpočet technologie ustájení
Stavební úprave stáje pro výkrm prasat - TECHNOLOGIE
Investor : | Kraj Vysočina
Vypracoval :
Objekt: | SO.1 - stavební úpravy stáje pro výkrm prasat
POZICE | NÁZEV POLOŽKY | M.J. | KS | cena za m.j. | Cena celkem
1. NAPÁJENÍ
1.1 | Kolíková napáječka pro výkrm prasat | ks | 106
1.2 | Kolíková napáječka pro odchov selat | ks | 6
1.3 | Kolíková napáječka pro prasnice | ks | 12
1.4 | Napájecí miska pro drůbež | ks | 6
1.5 | Rozvod vody pvc 40 | m | 140
1.6 | Rozvod vody pvc 32 | m | 280
1.7 | Upevnění na stěnu | ks | 380
1.8 | Nerezový svod napáječky vč.uchycení | ks | 124
1.9 | Kotvící materiál nerezový | sada | 2
0
2. VZDUCHOTECHNIKA
2.1 Vzduchotechnika výkrm prasat
2.1.1 | Ventilátor pr.630mm 12500m3/hod | ks | 9
2.1.2 | Ventilátor pr.420mm 4200m3/hod | ks | 6
2.1.3 | Ventilační PUR izolace potrubí pr.630 l 3,5m | ks | 9
2.1.4 | Ventilační PUR izolace potrubí pr.420 l 3,5m | ks | 6
2.1.5 | Upevnění potrubí pozink | ks | 15
2.1.6 | Izolace prostupu střešním pláštěm | ks | 15
2.1.7 | Přisávací ventilační klapka PUR 1500 x 400 vč venkovního krytu | ks | 12
2.1.8 | Přisávací ventilační klapka PUR 670 x 380 mm vč venkovního krytu | ks | 12
2.1.9 | Servopohon k ovládání klapek | ks | 3
2.1.10 | Regulační jednotka | ks | 6
2.1.11 | Větrací hlavice u drůbeže | ks | 2
2.1.12 | Montážní materiál | sada | 5
2.1.13 | RV - Rozvaděč VZT - výkrm prasat | ks | 1
2.1.14 | RV - Rozvaděč VZT - porodna | ks | 1
2.1.15 | RV - Rozvaděč VZT - drůbež | ks | 1
0
3. USTÁJENÍ
3.1.1 | Indivuduální kotec pro prasnici | ks | 1
3.1.2 | Koryto keramické vč.přepážek l1700 | ks | 1
3.1.3 | Hrazení pro skupinový chov prasnic v provedení pozink vč.branek | m | 30.9
3.1.4 | Koryto keramické l-2200 | ks | 1
3.1.5 | Plastové koryto l-500 mm | ks | 2
3.1.6 | Doupě pro selata 1200 x500 | ks | 2
3.1.7 | Výhřevná podlážka | ks | 2
3.1.8 | Plastový rošt pro prasnici 830 x 1000 | ks | 24
3.1.9 | Hrazení pro kance pozinl v1400mm | m | 3
3.1.10 | Koryto pro kance | ks | 1
3.1.11 | Nerezové hrazení pro odchov selat vč.plastové desky 500mm | m | 18.5
3.1.12 | Samokrmítko pro odchov selat s násypkou 60l s nerez.miskou | ks | 2
3.1.13 | Plastové rošty pro selata 830x1000 | ks | 12
3.1.14 | Hrazení pro výkrm prasat nerez/plast | m | 330
3.1.15 | Samokrmítko pro výkrm prasat s násypkou 60l s nerez.miskou | ks | 28
3.1.16 | Plastová síť oka 50x50 v rámu v.2m | m | 37
3.1.17 | Plastové rošty pro drůbež 400 x 600 | ks | 10
3.1.18 | krmítko pro drůbež l400 pozink | ks | 12
3.1.19 | Betonový rošt pro výkrm prasat 2500x500 | ks | 450
3.1.20 | Plastová stěna l-3m tl.50mm včetně dveří a oken | m | 81.8
3.1.21 | líheň pro drůbež | ks | 1
3.1.22 | Plastové rošty pro kance 830x1000 mm | ks | 6
3.1.23 | Plastové rošty pro výkrm prasat 830x100 mm | ks | 24
3.1.24 | Porodní kotec pro prasnice | ks | 2
0
4. Systém pneumatické dopravy krmiva
4.1.1 | Skloláminátový zásobník krmiv 17,5mc | ks | 3
4.1.2 | Spirálový dopravník výkon 650Kg/hod l-9 | ks | 3
4.1.3 | Míchačka směsí o objemu 60l nerez | ks | 1
4.1.4 | Turbína airfeed | ks | 1
4.1.5 | Nerezové potrubí pr.50mm | m | 136
4.1.6 | Okruhová klapka nerez | ks | 3
4.1.7 | Výdejní klapka nerez | ks | 29
4.1.8 | Kompresor 100l | ks | 1
4.1.9 | Nádrž na vodu 500l | ks | 1
4.1.10 | Rozvod vody pr.32 | m | 136
4.1.11 | pneumatický ventil 3/4" | ks | 29
4.1.12 | Rozvod vzduchu 8mm | m | 140
4.1.13 | čerpadlo na vodu | ks | 1
4.1.14 | Konzole krmení | ks | 35
4.1.15 | Technologický rozvaděč krmení vč.počítače | ks | 1
4.1.16 | Montáž materiál | sada | 1
0
5. Montáž
5.1. | Montáž a doprava | kpl | 1
0
CENA TECHNOLOGIE |  |  |  |  | 0

## Rozpočet technologie čerpání
Stavební úprave stáje pro výkrm prasat - TECHNOLOGIE
Investor : | Kraj Vysočina
Vypracoval :
Objekt: | SO.1 - stavební úpravy stáje pro výkrm prasat
POZICE | NÁZEV POLOŽKY | M.J. | KS | cena za m.j. | Cena celkem
1. ČERPÁNÍ A MÍCHÁNÍ KEJDY
1.1 | Ponorné míchadlo 9,5 Kw | ks | 2
1.2 | Konzole míchadla nerezová | ks | 2
1.3 | Čerpadlo 15kW | ks | 1
1.4 | Konzole čerpadla vč.navijáku | ks | 1
1.5 | Čerpadlo 11kW | ks | 1
1.6 | Konzole čerpadla nerez | ks | 1
1.7 | Ovládací skříň čerpadla | ks | 2
1.8 | Ovládací skříň míchadla | ks | 2
1.9 | Elektroinstalační materiál | ks | 1
1.10 | Ultrazvukový snímač | ks | 1
1.11 | Potrubní vedení DN 100, kolena, třmeny | m | 23
1.12 | Savice 1,5 m, koncovky | sada | 2
1.13 | Montáž, nátěry, jeřáb, doprava | sada | 1
1.14 | Kulový ventil DN 100, odvzdušnění, ventil, koncovka | sada | 1
1.15 | Montáž a doprava | sada | 1
POZNÁMKY:
CENA TECHNOLOGIE MÍCHÁNÍ A ČERPÁNÍ CELKEM |  |  |  |  | 0