## Nábytek
Veřejná zakázka: „Nábytkové vybavení 2 – Střední průmyslová škola stavební akademika Stanislava Bechyně, Havlíčkův Brod, Jihlavská 628“
Příloha 1 výzvy k podání nabídek - technická specifikace, položkový rozpočet
Položka | Popis, požadovaná specifikace | Počet kusů | Cena Kč bez DPH za jeden kus (jednotková - JC) | Cena Kč celkem bez DPH (počet ks x JC) | DPH | Cenacelkem Kč s DPH | Nabízená přesná technická speciffikace, název výrobku a označení výrobce
1 | Víceúčelový kovový regál 5 polic, lakovaný, výška v rozmezí 1800 až 2200 mm, hloubka v rozmezí 600 - 650 mm, šířka 1200 až 1400 mm. Nosnost police minimálně 300 kg. Materiál police - dřevotříska (hladká lisovaná). | 15 |  | 0 | 0 | 0
2 | Pracovní stůl skládací: min. 2 upínací kliky, 2 nastavitelné pracovní výšky (610 až 630 mm a 800 až 820 mm), únosnost stolu min. 200 kg, pracovní deska o velikosti min. 720 mm x 500 mm, min. 3 polohy čelistí svěráku, možnost samostatného nebo společného seřízení upínacích svorek. | 6 |  | 0 | 0 | 0
3 | Dílenská ocelová svařovaná skříň se čtyřmi vnitřními policemi. Dveře uzavíratelné cylindrickým zámkem. Minimální nosnost police 80 kg. Minimální rozměry - šířka 1200 mm, min. hloubka 600 mm a min. výška 1950 mm. | 3 |  | 0 | 0 | 0
4 | Čtyřdveřová šatní skříň se svařovanou konstrukcí a ventilací. Výška 1800 až 2000 mm x šířka 1200 až 1300x hloubka 500 až 550 mm. Vybavení skříňky: tyč s dvěma háčky, háček na ručník, zrcadlo, police nad tyčí, samolepící štítek na jméno. Cylindrický zámek. Výsuvná lavice s nohami a rektifikací. | 10 |  | 0 | 0 | 0
5 | Kancelářská židle. Stabilní konstrukce z oceli, povrch konstrukce krytý černým plastem. Pětiramenná základna, pojízdné, na kolečkách, polstrovaný sedák s podporou v bederní části, barva černá, vysoký opěrák - možnost opření oblasti krku, područky z horní strany polstrovány, páčka pro ovládání funkce polohování, funkce výškového nastavení, funkce houpací: opěrák nastavitelný na pevnou polohu nebo na houpací funkci, nosnost min. 120 kg. | 3 |  | 0 | 0 | 0
6 | Truhlářská hoblice s masivní pracovní deskou, zásuvkou na nářadí a dvěma poděráky. Rozměry: 1900 až 2000 × 870 až 900 × 750 až 850 mm. Zásuvka na nářadí a dva poděráky. Pracovní deska a stojan jsou vyrobeny z tvrdého listnatého dřeva. Povrch je upraven lakem. | 2 |  | 0 | 0 | 0
Celková nabídková cena |  |  |  | 0 | 0 | 0
Pokyny k vyplnění:
Dodavatel vyplní u každé položky cenu za jednotku bez DPH (jednotková cena), cena za položku bez DPH, výši DPH, cena za položku s DPH
a uvede samostatně celkovou nabídkovou cenu bez DPH, celkovou výši DPH, celkovou nabídkovou cenu s DPH, které budou dány vždy součtem jednotlivých položek.
Dále dodavatel vyplní u každé položky přesnou nabízenou technickou specifikaci tak, aby bylo možné ověřit splnění minimálních technických specifikací stanovených zadavatelem ve sloupci "Popis, požadovaná specifikace",
a také uvede název nabízeného výrobku a označení výrobce